## 木曽川水域
2018-04-01 |  |  | 水質個表 確定値 | [13 empty] | 愛 知 県
測定地点コード |  | 水域区分 |  | 水域名 |  | 地点番号 | 測定地点名 |  |  | 地点統一番号 | 生活環境類型 | ＮＰ類型 | 水生生物類型 | 調査区分 | 調査機関 | 分析担当機関
１０１４０１ |  | 木曽川 |  | 木曽川中流 |  | ００１ | 犬山橋 |  |  | ００１－０１ | Ａロ |  | B イ | 年 間 | 国土交通省 | 中部技術事務所
[5 empty] | ２０１８年 | ２０１８年 |  | ２０１８年 | ２０１８年 | ２０１８年 | ２０１８年 | ２０１８年 | ２０１８年 | ２０１８年 | ２０１９年 | ２０１９年 | ２０１９年
項 目 |  |  |  | 単 位 | ４月 １８日 | ５月 １７日 |  | ６月 ５日 | ７月 ２４日 | ８月 ８日 | ９月 １９日 | １０月 １７日 | １１月 ７日 | １２月 １２日 | １月 ９日 | ２月 １３日 | ３月 ６日
一 般 項 目 | 採取時刻 |  |  |  | １２時 ００分 | ９時 ４０分 |  | ９時 ５０分 | １０時 ００分 | １０時 ２０分 | ９時 ４０分 | ９時 ２０分 | ９時 ５０分 | ９時 ３０分 | １０時 ２０分 | ９時 ２０分 | ９時 ２０分
| 天候 |  |  |  | 晴れ | 晴れ |  | 曇り | 晴れ | 晴れ | 晴れ | 晴れ | 晴れ | 晴れ | 晴れ | 晴れ | 曇り
| 気温 |  |  | ℃ | １８．３ | ２７．８ |  | ２５．３ | ３６．３ | ３３．６ | ２３．２ | １９．１ | ２１．０ | １１．６ | ５．０ | ６．８ | １２．１
| 水温 |  |  | ℃ | １２．９ | １６．３ |  | １８．６ | ２５．３ | ２７．４ | ２０．２ | １６．８ | １４．１ | １０．２ | ４．２ | ５．２ | ８．９
| 透視度 |  |  | cm | ６７ | ＞１００ |  | ＞１００ | １７ | ＞１００ | ７０ | ＞１００ | ＞１００ | ＞１００ | ＞１００ | ＞１００ | ＞１００
| 臭気 |  |  |  | 無臭 | 無臭 |  | 無臭 | 無臭 | 無臭 | 無臭 | 無臭 | 無臭 | 無臭 | 無臭 | 無臭 | 無臭
| 採取位置 |  |  |  | 流心 | 流心 |  | 流心 | 流心 | 流心 | 流心 | 流心 | 流心 | 流心 | 流心 | 流心 | 流心
| 流況 |  |  |  | 通常 | 通常 |  | 通常 | 通常 | 通常 | 通常 | 通常 | 通常 | 通常 | 通常 | 通常 | 通常
| 流量 |  |  | m3/sec
| 外観 |  |  |  | 淡黄色 | 無色 |  | 無色 | 淡黄色 | 無色 | 淡黄色 | 無色 | 無色 | 無色 | 無色 | 無色 | 無色
| 採取水深 |  |  | ｍ
| 全水深 |  |  | ｍ | ５．２２ | ５．０３ |  | ５．０１ | ５．０３ | ５．０７ | ５．０５ | ５．１５ | ５．１０ | ５．１０ | ５．１０ | ５．０６ | ５．１１
| 透明度 |  |  | ｍ
水色
満潮時刻
干潮時刻
生活環境項目 | ｐＨ |  |  |  | ７．２ | ７．４ |  | ７．３ | ７．５ | ７．６ | ７．１ | ７．３ | ７．０ | ７．１ | ７．１ | ７．１ | ７．０
| ＤＯ |  |  | mg/L | １１ | １０ |  | ９．８ | ８．４ | ７．９ | ８．９ | ７．８ | １０ | １０ | １２ | １２ | １１
| ＢＯＤ |  |  | mg/L | ０．９ | ０．５ |  | ０．７ | １．０ | ０．６ | ０．５ | ０．６ | ０．６ | ０．６ | ０．５ | ０．６ | ０．６
| ＣＯＤ（酸性法） |  |  | mg/L | ３．０ | ２．２ |  | ２．９ | ４．５ | ４．２ | ２．３ | ２．３ | ２．６ | ２．７ | ２．５ | ２．５ | ２．２
| ＳＳ |  |  | mg/L | １０ | ３ |  | ３ | ２３ | ２ | ７ | ４ | ２ | ３ | １ | ２ | ２
| 大腸菌群数 |  |  | MPN/100mL | １．３Ｅ ３ | ４．９Ｅ ２ |  | １．１Ｅ ３ | １．１Ｅ ３ | １．７Ｅ ３ | ２．２Ｅ ３ | ３．３Ｅ ２ | １．１Ｅ ３ | １．１Ｅ ３ | ７．９Ｅ ２ | ４．９Ｅ ３ | ４．９Ｅ １
| ｎ－ヘキサン抽出物質 |  |  | mg/L |  | ＮＤ |  |  | ＮＤ |  | ＮＤ |  |  |  | ＮＤ
| 全窒素 |  |  | mg/L | ０．６７ | ０．３６ |  | ０．４４ | ０．４５ | ０．３６ | ０．３１ | ０．３２ | ０．３９ | ０．４８ | ０．３９ | ０．４４ | ０．３６
| 全燐 |  |  | mg/L | ０．０２７ | ０．０１４ |  | ０．０１７ | ０．０３６ | ０．０１３ | ０．０１６ | ０．０１９ | ０．０１１ | ０．０１８ | ０．０１７ | ０．０１５ | ０．０１３
| 全亜鉛 |  |  | mg/L | ０．００８ | ０．００４ |  | ０．００６ | ０．００５ | ０．００４ | ０．００５ | ０．００２ | ０．００５ | ０．００３ | ０．００３ | ０．００４ | ０．００３
| ノニルフェノール |  |  | mg/L |  | ＜０．００００６ |  |  | ＜０．００００６ |  | ＜０．００００６ |  |  |  | ＜０．００００６
| ＬＡＳ |  |  | mg/L |  | ＜０．０００６ |  |  | ＜０．０００６ |  | ＜０．０００６ |  |  |  | ０．０００９
特殊項目 | フェノール類 |  |  | mg/L |  |  |  |  | ＜０．０１ | [5 empty] | ＜０．０１
| 銅 |  |  | mg/L |  |  |  |  | ＜０．０１ | [5 empty] | ＜０．０１
| 鉄（溶解性） |  |  | mg/L |  |  |  |  | ０．０８ | [5 empty] | ０．０３
| マンガン（溶解性） |  |  | mg/L |  |  |  |  | ＜０．０１ | [5 empty] | ０．０１
| クロム |  |  | mg/L |  |  |  |  | ＜０．０１ | [5 empty] | ＜０．０１
そ の 他 の 項 目 | アンモニア性窒素 |  |  | mg/L | ＜０．０１ | ０．０１ |  | ０．０１ | ０．０３ | ０．０１ | ０．０１ | ０．０１ | ＜０．０１ | ０．０２ | ０．０２ | ０．０１ | ０．０２
| 亜硝酸性窒素 |  |  | mg/L |  | ＜０．０１ |  |  | ＜０．０１ |  | ＜０．０１ |  |  |  | ＜０．０１
| 硝酸性窒素 |  |  | mg/L |  | ０．２０ |  |  | ０．１９ |  | ０．２１ |  |  |  | ０．２４
| 有機性窒素 |  |  | mg/L
| 溶存態窒素 |  |  | mg/L
| 懸濁態窒素 |  |  | mg/L
| オルトリン酸態燐 |  |  | mg/L |  | ０．００４ |  |  | ＜０．００３ |  | ０．００５ |  |  |  | ０．００７
| 電気伝導率 |  |  | mS/m
| 塩化物イオン |  |  | mg/L |  | ２ |  |  | ３ |  | ２ |  |  |  | ５
塩分
| 陰イオン界面活性剤 |  |  | mg/L
| クロロフィルａ |  |  | mg/m3
| フェオ色素 |  |  | mg/m3
| トリハロメタン生成能 |  |  | mg/L | ０．０２９ | ０．０２５ |  | ０．０３３ | ０．０３１ | ０．０２９ | ０．０２４ | ０．０２１ | ０．０２９ | ０．０４３ | ０．０１９ | ０．０２３ | ０．０１８
| クロロホルム生成能 |  |  | mg/L
| ブロモジクロロメタン生成能 |  |  | mg/L
| ジブロモクロロメタン生成能 |  |  | mg/L
| ブロモホルム生成能 |  |  | mg/L
健 康 項 目 | カドミウム |  |  | mg/L |  |  |  |  | ＜０．０００５ | [5 empty] | ＜０．０００５
| 全シアン |  |  | mg/L |  |  |  |  | ＮＤ | [5 empty] | ＮＤ
| 鉛 |  |  | mg/L |  | ＜０．００５ |  |  | ＜０．００５ |  | ＜０．００５ |  |  |  | ＜０．００５
| 六価クロム |  |  | mg/L |  |  |  |  | ＜０．０１ | [5 empty] | ＜０．０１
| 砒素 |  |  | mg/L |  | ＜０．００５ |  |  | ＜０．００５ |  | ＜０．００５ |  |  |  | ＜０．００５
| 総水銀 |  |  | mg/L |  |  |  |  | ＜０．０００５ | [5 empty] | ＜０．０００５
| アルキル水銀 |  |  | mg/L
| ＰＣＢ |  |  | mg/L |  |  |  |  | ＮＤ
| ジクロロメタン |  |  | mg/L |  |  |  |  | ＜０．００２ | [5 empty] | ＜０．００２
| 四塩化炭素 |  |  | mg/L |  |  |  |  | ＜０．０００２ | [5 empty] | ＜０．０００２
| 1,2－ジクロロエタン |  |  | mg/L |  |  |  |  | ＜０．０００４ | [5 empty] | ＜０．０００４
| 1,1－ジクロロエチレン |  |  | mg/L |  |  |  |  | ＜０．０１ | [5 empty] | ＜０．０１
| シス－1,2－ジクロロエチレン |  |  | mg/L |  |  |  |  | ＜０．００４ | [5 empty] | ＜０．００４
| 1,1,1－トリクロロエタン |  |  | mg/L |  |  |  |  | ＜０．１ | [5 empty] | ＜０．１
| 1,1,2－トリクロロエタン |  |  | mg/L |  |  |  |  | ＜０．０００６ | [5 empty] | ＜０．０００６
| トリクロロエチレン |  |  | mg/L |  |  |  |  | ＜０．００１ | [5 empty] | ＜０．００１
| テトラクロロエチレン |  |  | mg/L |  |  |  |  | ＜０．０００５ | [5 empty] | ＜０．０００５
| 1,3－ジクロロプロペン |  |  | mg/L |  |  |  |  | ＜０．０００２ | [5 empty] | ＜０．０００２
| チウラム |  |  | mg/L |  |  |  |  | ＜０．０００６ | [5 empty] | ＜０．０００６
| シマジン |  |  | mg/L |  |  |  |  | ＜０．０００３ | [5 empty] | ＜０．０００３
| チオベンカルブ |  |  | mg/L |  |  |  |  | ＜０．００２ | [5 empty] | ＜０．００２
| ベンゼン |  |  | mg/L |  |  |  |  | ＜０．００１ | [5 empty] | ＜０．００１
| セレン |  |  | mg/L |  |  |  |  | ＜０．００２ | [5 empty] | ＜０．００２
| 硝酸性窒素及び亜硝酸性窒素 |  |  | mg/L |  | ０．２０ |  |  | ０．１９ |  | ０．２１ |  |  |  | ０．２４
| ふっ素 |  |  | mg/L |  |  |  |  | ＜０．０８ | [5 empty] | ０．１４
| ほう素 |  |  | mg/L |  |  |  |  | ＜０．０２ | [5 empty] | ０．０２
| 1,4－ジオキサン |  |  | mg/L |  |  |  |  | ＜０．００５ | [5 empty] | ＜０．００５
2018-04-01 |  |  | 水質個表 確定値 | [13 empty] | 愛 知 県
測定地点コード |  | 水域区分 |  | 水域名 |  | 地点番号 | 測定地点名 |  |  | 地点統一番号 | 生活環境類型 | ＮＰ類型 | 水生生物類型 | 調査区分 | 調査機関 | 分析担当機関
１０１７０４ |  | 木曽川 |  | 木曽川下流 |  | ００３ | 木曽川橋（笠松） |  |  | ００２－５２ | Ａイ |  | B イ | 年 間 | 国土交通省 | 中部技術事務所
[5 empty] | ２０１８年 | ２０１８年 |  | ２０１８年 | ２０１８年 | ２０１８年 | ２０１８年 | ２０１８年 | ２０１８年 | ２０１８年 | ２０１９年 | ２０１９年 | ２０１９年
項 目 |  |  |  | 単 位 | ４月 １８日 | ５月 １７日 |  | ６月 ５日 | ７月 ２４日 | ８月 ８日 | ９月 １９日 | １０月 １７日 | １１月 ７日 | １２月 １２日 | １月 ９日 | ２月 １３日 | ３月 ６日
一 般 項 目 | 採取時刻 |  |  |  | １０時 ４０分 | １２時 ３０分 |  | １１時 ４０分 | １１時 ４０分 | １３時 ４０分 | １１時 １０分 | １１時 １０分 | １１時 １０分 | １０時 ５０分 | １１時 ４０分 | １０時 ５０分 | １０時 ２０分
| 天候 |  |  |  | 晴れ | 曇り |  | 曇り | 晴れ | 晴れ | 晴れ | 晴れ | 晴れ | 晴れ | 晴れ | 晴れ | 曇り
| 気温 |  |  | ℃ | １８．１ | ２６．２ |  | ２６．８ | ３７．０ | ３５．９ | ２５．７ | １９．７ | ２２．６ | １３．４ | ６．２ | ７．４ | １３．０
| 水温 |  |  | ℃ | １１．４ | １６．５ |  | ２０．３ | ２５．６ | ２７．３ | １９．９ | １７．１ | １４．６ | １０．７ | ４．７ | ６．０ | ９．３
| 透視度 |  |  | cm | ６２ | ＞１００ |  | ＞１００ | ３８ | ＞１００ | ６９ | ＞１００ | ＞１００ | ＞１００ | ＞１００ | ＞１００ | ＞１００
| 臭気 |  |  |  | 無臭 | 無臭 |  | 無臭 | 無臭 | 無臭 | 無臭 | 無臭 | 無臭 | 無臭 | 無臭 | 無臭 | 無臭
| 採取位置 |  |  |  | 流心 | 流心 |  | 流心 | 流心 | 流心 | 流心 | 流心 | 流心 | 流心 | 流心 | 流心 | 流心
| 流況 |  |  |  | 通常 | 通常 |  | 通常 | 通常 | 通常 | 通常 | 通常 | 通常 | 通常 | 通常 | 通常 | 通常
| 流量 |  |  | m3/sec
| 外観 |  |  |  | 淡茶色 | 無色 |  | 無色 | 淡黄色 | 無色 | 淡黄色 | 無色 | 無色 | 無色 | 無色 | 無色 | 無色
| 採取水深 |  |  | ｍ
| 全水深 |  |  | ｍ | ４．５８ | ４．１４ |  | ３．３２ | ３．３４ | ３．２８ | ４．２０ | ３．８３ | ３．６５ | ３．６４ | ３．６９ | ３．６６ | ３．５８
| 透明度 |  |  | ｍ
水色
満潮時刻
干潮時刻
生活環境項目 | ｐＨ |  |  |  | ７．２ | ７．４ |  | ７．３ | ７．５ | ７．８ | ７．２ | ７．４ | ７．２ | ７．２ | ７．２ | ７．２ | ７．１
| ＤＯ |  |  | mg/L | １０ | １０ |  | ９．５ | ８．５ | ８．２ | ９．３ | ９．４ | １０ | １０ | １２ | １２ | １１
| ＢＯＤ |  |  | mg/L | ０．９ | ０．６ |  | ０．７ | １．０ | ０．５ | ０．５ | ０．７ | ０．６ | ０．５ | ０．５ | ０．６ | ０．５
| ＣＯＤ（酸性法） |  |  | mg/L |  | １．８ |  | ２．８ | ２．９ | ３．２
| ＳＳ |  |  | mg/L | １１ | ３ |  | ２ | １１ | １ | ６ | ２ | １ | ２ | １ | １ | ２
| 大腸菌群数 |  |  | MPN/100mL |  | ４．９Ｅ ２ |  |  | ３．３Ｅ ２ |  | １．３Ｅ ３ |  |  |  | ３．３Ｅ ２
| ｎ－ヘキサン抽出物質 |  |  | mg/L
| 全窒素 |  |  | mg/L |  | ０．３１ |  |  | ０．５２ |  | ０．４１ |  |  |  | ０．４７
| 全燐 |  |  | mg/L |  | ０．０１４ |  |  | ０．０２６ |  | ０．０２０ |  |  |  | ０．０１９
| 全亜鉛 |  |  | mg/L |  | ０．００２ |  |  | ０．００８ |  | ０．００６ |  |  |  | ０．００４
| ノニルフェノール |  |  | mg/L
| ＬＡＳ |  |  | mg/L
特殊項目 | フェノール類 |  |  | mg/L
| 銅 |  |  | mg/L
| 鉄（溶解性） |  |  | mg/L
| マンガン（溶解性） |  |  | mg/L
| クロム |  |  | mg/L
そ の 他 の 項 目 | アンモニア性窒素 |  |  | mg/L |  | ＜０．０１ |  |  | ０．０２ |  | ＜０．０１ |  |  |  | ０．０１
| 亜硝酸性窒素 |  |  | mg/L
| 硝酸性窒素 |  |  | mg/L
| 有機性窒素 |  |  | mg/L
| 溶存態窒素 |  |  | mg/L
| 懸濁態窒素 |  |  | mg/L
| オルトリン酸態燐 |  |  | mg/L
| 電気伝導率 |  |  | mS/m
| 塩化物イオン |  |  | mg/L |  | ２ |  |  | ３ |  | ２ |  |  |  | ６
塩分
| 陰イオン界面活性剤 |  |  | mg/L
| クロロフィルａ |  |  | mg/m3
| フェオ色素 |  |  | mg/m3
| トリハロメタン生成能 |  |  | mg/L
| クロロホルム生成能 |  |  | mg/L
| ブロモジクロロメタン生成能 |  |  | mg/L
| ジブロモクロロメタン生成能 |  |  | mg/L
| ブロモホルム生成能 |  |  | mg/L
健 康 項 目 | カドミウム |  |  | mg/L
| 全シアン |  |  | mg/L
| 鉛 |  |  | mg/L |  | ＜０．００５ |  |  | ＜０．００５ |  | ＜０．００５ |  |  |  | ＜０．００５
| 六価クロム |  |  | mg/L
| 砒素 |  |  | mg/L |  | ＜０．００５ |  |  | ＜０．００５ |  | ＜０．００５ |  |  |  | ＜０．００５
| 総水銀 |  |  | mg/L
| アルキル水銀 |  |  | mg/L
| ＰＣＢ |  |  | mg/L
| ジクロロメタン |  |  | mg/L
| 四塩化炭素 |  |  | mg/L
| 1,2－ジクロロエタン |  |  | mg/L
| 1,1－ジクロロエチレン |  |  | mg/L
| シス－1,2－ジクロロエチレン |  |  | mg/L
| 1,1,1－トリクロロエタン |  |  | mg/L
| 1,1,2－トリクロロエタン |  |  | mg/L
| トリクロロエチレン |  |  | mg/L
| テトラクロロエチレン |  |  | mg/L
| 1,3－ジクロロプロペン |  |  | mg/L
| チウラム |  |  | mg/L
| シマジン |  |  | mg/L
| チオベンカルブ |  |  | mg/L
| ベンゼン |  |  | mg/L
| セレン |  |  | mg/L
| 硝酸性窒素及び亜硝酸性窒素 |  |  | mg/L
| ふっ素 |  |  | mg/L
| ほう素 |  |  | mg/L
| 1,4－ジオキサン |  |  | mg/L
2018-04-01 |  |  | 水質個表 確定値 | [13 empty] | 愛 知 県
測定地点コード |  | 水域区分 |  | 水域名 |  | 地点番号 | 測定地点名 |  |  | 地点統一番号 | 生活環境類型 | ＮＰ類型 | 水生生物類型 | 調査区分 | 調査機関 | 分析担当機関
１０１７０５ |  | 木曽川 |  | 木曽川下流 |  | ００４ | 濃尾大橋（起） |  |  | ００２－０１ | Ａイ |  | B イ | 年 間 | 国土交通省 | 中部技術事務所
[5 empty] | ２０１８年 | ２０１８年 |  | ２０１８年 | ２０１８年 | ２０１８年 | ２０１８年 | ２０１８年 | ２０１８年 | ２０１８年 | ２０１９年 | ２０１９年 | ２０１９年
項 目 |  |  |  | 単 位 | ４月 １８日 | ５月 １７日 |  | ６月 ５日 | ７月 ２４日 | ８月 ８日 | ９月 １９日 | １０月 １７日 | １１月 ７日 | １２月 １２日 | １月 ９日 | ２月 １３日 | ３月 ６日
一 般 項 目 | 採取時刻 |  |  |  | ９時 ５０分 | １４時 ００分 |  | １２時 ２０分 | １４時 １０分 | １５時 １０分 | １２時 １０分 | １１時 ５０分 | １２時 ００分 | １１時 ４０分 | １３時 ３０分 | １１時 ５０分 | １１時 ００分
| 天候 |  |  |  | 曇り | 曇り |  | 曇り | 晴れ | 晴れ | 晴れ | 晴れ | 晴れ | 晴れ | 晴れ | 晴れ | 曇り
| 気温 |  |  | ℃ | １６．８ | ２７．９ |  | ２５．９ | ３７．９ | ３３．９ | ２８．３ | ２０．６ | ２３．２ | １３．９ | ６．１ | ９．８ | １３．４
| 水温 |  |  | ℃ | １１．７ | １８．５ |  | ２２．０ | ２７．３ | ２８．６ | ２０．６ | １７．５ | １５．６ | １０．７ | ５．６ | ６．３ | ９．７
| 透視度 |  |  | cm | ６３ | ＞１００ |  | ＞１００ | ２６ | ＞１００ | ６５ | ＞１００ | ＞１００ | ＞１００ | ＞１００ | ＞１００ | ＞１００
| 臭気 |  |  |  | 無臭 | 無臭 |  | 無臭 | 無臭 | 無臭 | 無臭 | 無臭 | 無臭 | 無臭 | 無臭 | 無臭 | 無臭
| 採取位置 |  |  |  | 流心 | 流心 |  | 流心 | 流心 | 流心 | 流心 | 流心 | 流心 | 流心 | 流心 | 流心 | 流心
| 流況 |  |  |  | 通常 | 通常 |  | 通常 | 通常 | 通常 | 通常 | 通常 | 通常 | 通常 | 通常 | 通常 | 通常
| 流量 |  |  | m3/sec
| 外観 |  |  |  | 淡黄色 | 無色 |  | 無色 | 淡黄色 | 無色 | 淡黄色 | 無色 | 無色 | 無色 | 無色 | 無色 | 無色
| 採取水深 |  |  | ｍ
| 全水深 |  |  | ｍ | ２．５７ | ２．５８ |  | ２．２８ | ２．３３ | ２．２８ | ２．３３ | ２．４１ | ２．３７ | ２．３９ | ２．４２ | ２．４２ | ２．４４
| 透明度 |  |  | ｍ
水色
満潮時刻
干潮時刻
生活環境項目 | ｐＨ |  |  |  | ７．２ | ７．４ |  | ７．３ | ７．６ | ７．９ | ７．３ | ７．４ | ７．２ | ７．２ | ７．３ | ７．３ | ７．２
| ＤＯ |  |  | mg/L | １１ | １０ |  | １０ | ８．７ | ８．３ | ９．３ | １０ | １０ | １１ | １３ | １３ | １１
| ＢＯＤ |  |  | mg/L | ０．９ | ０．６ |  | ０．９ | ０．９ | ０．７ | ０．５ | ０．５ | ０．６ | ０．６ | ０．５ | ０．７ | ０．５
| ＣＯＤ（酸性法） |  |  | mg/L | ２．９ | ２．０ |  | ３．０ | ３．１ | ３．４ | ２．２ | ２．１ | ２．４ | ２．３ | ２．０ | ２．２ | ２．４
| ＳＳ |  |  | mg/L | ９ | ２ |  | ２ | ９ | ５ | ６ | ２ | ２ | １ | ＜１ | １ | １
| 大腸菌群数 |  |  | MPN/100mL | ３．３Ｅ ３ | ７．０Ｅ ２ |  | ３．３Ｅ ２ | １．７Ｅ ３ | ７．０Ｅ ２ | ７．９Ｅ ３ | ７．９Ｅ ２ | １．３Ｅ ３ | １．３Ｅ ２ | ２．３Ｅ １ | ７．９Ｅ １ | １．７Ｅ ２
| ｎ－ヘキサン抽出物質 |  |  | mg/L |  | ＮＤ |  |  | ＮＤ |  | ＮＤ |  |  |  | ＮＤ
| 全窒素 |  |  | mg/L | ０．５１ | ０．３２ |  | ０．３９ | ０．４０ | ０．４３ | ０．３９ | ０．３７ | ０．４５ | ０．５１ | ０．４２ | ０．４４ | ０．４４
| 全燐 |  |  | mg/L | ０．０２６ | ０．０１３ |  | ０．０１８ | ０．０２６ | ０．０１７ | ０．０１３ | ０．０１９ | ０．０１４ | ０．０１９ | ０．０１７ | ０．０１８ | ０．０１６
| 全亜鉛 |  |  | mg/L | ０．００７ | ０．００２ |  | ０．００３ | ０．００５ | ０．００４ | ０．００５ | ０．００３ | ０．００４ | ０．００２ | ０．００３ | ０．００３ | ０．００３
| ノニルフェノール |  |  | mg/L |  | ＜０．００００６ |  |  | ＜０．００００６ |  | ＜０．００００６ |  |  |  | ＜０．００００６
| ＬＡＳ |  |  | mg/L |  | ＜０．０００６ |  |  | ＜０．０００６ |  | ＜０．０００６ |  |  |  | ０．０００９
特殊項目 | フェノール類 |  |  | mg/L |  |  |  |  | ＜０．０１
| 銅 |  |  | mg/L |  |  |  |  | ＜０．０１ | [5 empty] | ＜０．０１
| 鉄（溶解性） |  |  | mg/L |  |  |  |  | ０．０７ | [5 empty] | ０．０３
| マンガン（溶解性） |  |  | mg/L |  |  |  |  | ＜０．０１ | [5 empty] | ０．０１
| クロム |  |  | mg/L |  |  |  |  | ＜０．０１ | [5 empty] | ＜０．０１
そ の 他 の 項 目 | アンモニア性窒素 |  |  | mg/L | ０．０２ | ＜０．０１ |  | ＜０．０１ | ０．０１ | ＜０．０１ | ０．０１ | ＜０．０１ | ０．０１ | ０．０１ | ０．０１ | ０．０１ | ０．０２
| 亜硝酸性窒素 |  |  | mg/L |  | ＜０．０１ |  |  | ＜０．０１ |  | ＜０．０１ |  |  |  | ＜０．０１
| 硝酸性窒素 |  |  | mg/L |  | ０．１９ |  |  | ０．１５ |  | ０．２３ |  |  |  | ０．２８
| 有機性窒素 |  |  | mg/L
| 溶存態窒素 |  |  | mg/L
| 懸濁態窒素 |  |  | mg/L
| オルトリン酸態燐 |  |  | mg/L |  | ０．００４ |  |  | ＜０．００３ |  | ０．００６ |  |  |  | ０．００９
| 電気伝導率 |  |  | mS/m
| 塩化物イオン |  |  | mg/L |  | ２ |  |  | ４ |  | ２ |  |  |  | ５
塩分
| 陰イオン界面活性剤 |  |  | mg/L
| クロロフィルａ |  |  | mg/m3
| フェオ色素 |  |  | mg/m3
| トリハロメタン生成能 |  |  | mg/L | ０．０２６ | ０．０２３ |  | ０．０２７ | ０．０３３ | ０．０２９ | ０．０２３ | ０．０１９ | ０．０２６ | ０．０３２ | ０．０１８ | ０．０２０ | ０．０２０
| クロロホルム生成能 |  |  | mg/L
| ブロモジクロロメタン生成能 |  |  | mg/L
| ジブロモクロロメタン生成能 |  |  | mg/L
| ブロモホルム生成能 |  |  | mg/L
健 康 項 目 | カドミウム |  |  | mg/L |  |  |  |  | ＜０．０００５ | [5 empty] | ＜０．０００５
| 全シアン |  |  | mg/L |  |  |  |  | ＮＤ | [5 empty] | ＮＤ
| 鉛 |  |  | mg/L |  | ＜０．００５ |  |  | ＜０．００５ |  | ＜０．００５ |  |  |  | ＜０．００５
| 六価クロム |  |  | mg/L |  |  |  |  | ＜０．０１ | [5 empty] | ＜０．０１
| 砒素 |  |  | mg/L |  | ＜０．００５ |  |  | ＜０．００５ |  | ＜０．００５ |  |  |  | ＜０．００５
| 総水銀 |  |  | mg/L |  |  |  |  | ＜０．０００５ | [5 empty] | ＜０．０００５
| アルキル水銀 |  |  | mg/L
| ＰＣＢ |  |  | mg/L |  |  |  |  | ＮＤ
| ジクロロメタン |  |  | mg/L |  |  |  |  | ＜０．００２ | [5 empty] | ＜０．００２
| 四塩化炭素 |  |  | mg/L |  |  |  |  | ＜０．０００２ | [5 empty] | ＜０．０００２
| 1,2－ジクロロエタン |  |  | mg/L |  |  |  |  | ＜０．０００４ | [5 empty] | ＜０．０００４
| 1,1－ジクロロエチレン |  |  | mg/L |  |  |  |  | ＜０．０１ | [5 empty] | ＜０．０１
| シス－1,2－ジクロロエチレン |  |  | mg/L |  |  |  |  | ＜０．００４ | [5 empty] | ＜０．００４
| 1,1,1－トリクロロエタン |  |  | mg/L |  |  |  |  | ＜０．１ | [5 empty] | ＜０．１
| 1,1,2－トリクロロエタン |  |  | mg/L |  |  |  |  | ＜０．０００６ | [5 empty] | ＜０．０００６
| トリクロロエチレン |  |  | mg/L |  |  |  |  | ＜０．００１ | [5 empty] | ＜０．００１
| テトラクロロエチレン |  |  | mg/L |  |  |  |  | ＜０．０００５ | [5 empty] | ＜０．０００５
| 1,3－ジクロロプロペン |  |  | mg/L |  |  |  |  | ＜０．０００２ | [5 empty] | ＜０．０００２
| チウラム |  |  | mg/L |  |  |  |  | ＜０．０００６ | [5 empty] | ＜０．０００６
| シマジン |  |  | mg/L |  |  |  |  | ＜０．０００３ | [5 empty] | ＜０．０００３
| チオベンカルブ |  |  | mg/L |  |  |  |  | ＜０．００２ | [5 empty] | ＜０．００２
| ベンゼン |  |  | mg/L |  |  |  |  | ＜０．００１ | [5 empty] | ＜０．００１
| セレン |  |  | mg/L |  |  |  |  | ＜０．００２ | [5 empty] | ＜０．００２
| 硝酸性窒素及び亜硝酸性窒素 |  |  | mg/L |  | ０．１９ |  |  | ０．１５ |  | ０．２３ |  |  |  | ０．２８
| ふっ素 |  |  | mg/L |  |  |  |  | ＜０．０８ | [5 empty] | ０．０９
| ほう素 |  |  | mg/L |  |  |  |  | ＜０．０２ | [5 empty] | ０．０２
| 1,4－ジオキサン |  |  | mg/L |  |  |  |  | ＜０．００５ | [5 empty] | ＜０．００５
2018-04-01 |  |  | 水質個表 確定値 | [13 empty] | 愛 知 県
測定地点コード |  | 水域区分 |  | 水域名 |  | 地点番号 | 測定地点名 |  |  | 地点統一番号 | 生活環境類型 | ＮＰ類型 | 水生生物類型 | 調査区分 | 調査機関 | 分析担当機関
１０１７０６ |  | 木曽川 |  | 木曽川下流 |  | ００５ | 東海大橋（成戸） |  |  | ００２－５４ | Ａイ |  | B イ | 年 間 | 国土交通省 | 中部技術事務所
[5 empty] | ２０１８年 | ２０１８年 |  | ２０１８年 | ２０１８年 | ２０１８年 | ２０１８年 | ２０１８年 | ２０１８年 | ２０１８年 | ２０１９年 | ２０１９年 | ２０１９年
項 目 |  |  |  | 単 位 | ４月 １１日 | ５月 １１日 |  | ６月 １５日 | ７月 １９日 | ８月 １日 | ９月 １８日 | １０月 １０日 | １１月 ８日 | １２月 １１日 | １月 ９日 | ２月 ６日 | ３月 ４日
一 般 項 目 | 採取時刻 |  |  |  | １０時 ３５分 | ８時 ５５分 |  | １１時 ５０分 | １１時 ５５分 | ９時 ３０分 | １３時 １０分 | ７時 ４０分 | ７時 ５０分 | １０時 ００分 | １０時 ００分 | ８時 ５５分 | ７時 ２０分
| 天候 |  |  |  | 曇り | 晴れ |  | 曇り | 晴れ | 晴れ | 晴れ | 曇り | 曇り | 曇り | 晴れ | 曇り | 一時雨
| 気温 |  |  | ℃ | １７．７ | １６．０ |  | ２３．８ | ３６．２ | ２９．６ | ３１．４ | ２１．２ | １５．３ | ４．６ | ４．６ | ６．２ | ９．５
| 水温 |  |  | ℃ | １３．１ | １４．９ |  | ２２．７ | ２７．３ | ２８．９ | ２１．９ | １９．２ | １５．５ | ８．２ | ５．０ | ６．７ | ９．０
| 透視度 |  |  | cm | ＞１００ | ＞１００ |  | ８０ | ３６ | ６０ | ６２ | ８９ | ＞１００ | ＞１００ | ＞１００ | ＞１００ | ＞１００
| 臭気 |  |  |  | 無臭 | 無臭 |  | 無臭 | 無臭 | 微川藻臭 | 無臭 | 無臭 | 無臭 | 無臭 | 無臭 | 無臭 | 無臭
| 採取位置 |  |  |  | 流心 | 流心 |  | 流心 | 流心 | 流心 | 流心 | 流心 | 流心 | 流心 | 流心 | 流心 | 流心
| 流況 |  |  |  | 通常 | 通常 |  | 通常 | 通常 | 通常 | 通常 | 通常 | 通常 | 通常 | 通常 | 通常 | 通常
| 流量 |  |  | m3/sec
| 外観 |  |  |  | 無色 | 無色 |  | 無色 | 淡黄白色 | 淡緑色 | 淡緑色 | 淡黄色 | 淡緑褐色 | 淡緑褐色 | 淡緑色 | 淡緑色 | 淡黄色
| 採取水深 |  |  | ｍ
| 全水深 |  |  | ｍ | ５．９１ | ６．６０ |  | ５．８０ | ６．１０ | ６．２０ | ６．０５ | ６．５５ | ７．５０ | ６．３８ | ６．３６ | ６．４０ | ６．４０
| 透明度 |  |  | ｍ
水色
| 満潮時刻 |  |  |  | ９時 ２７分 | ９時 ２３分 |  | １３時 ０４分 | １６時 ３２分 | １４時 ２３分 | ４時 ３５分 | １２時 ３４分 | １２時 ０９分 | １４時 ０２分 | １３時 ４６分 | １３時 ００分 | １１時 １４分
| 干潮時刻 |  |  |  | １４時 ５９分 | １５時 １４分 |  | ６時 １９分 | １０時 ２８分 | ８時 ０１分 | １３時 ５２分 | ６時 ２９分 | ６時 １７分 | ８時 ２８分 | ８時 １１分 | ７時 ２０分 | ５時 ３３分
生活環境項目 | ｐＨ |  |  |  | ７．１ | ７．０ |  | ７．３ | ７．５ | ７．３ | ６．８ | ７．７ | ７．３ | ６．９ | ７．４ | ７．４ | ７．３
| ＤＯ |  |  | mg/L | １１ | １０ |  | ９．５ | ８．６ | ７．５ | ９．０ | ９．７ | １０ | １３ | １３ | １３ | １２
| ＢＯＤ |  |  | mg/L | ０．７ | ０．６ |  | ０．７ | ＜０．５ | １．０ | ＜０．５ | ０．７ | ０．８ | １．２ | １．０ | ０．８ | ０．６
| ＣＯＤ（酸性法） |  |  | mg/L |  | １．７ |  | ２．４ | １．７ | ２．１
| ＳＳ |  |  | mg/L | ２ | ３ |  | ３ | １４ | ５ | ７ | ３ | １ | １ | １ | ＜１ | １
| 大腸菌群数 |  |  | MPN/100mL |  | ４．９Ｅ １ |  |  | ２．１Ｅ ３ |  | １．１Ｅ ３ |  |  |  | １．１Ｅ ２
| ｎ－ヘキサン抽出物質 |  |  | mg/L
| 全窒素 |  |  | mg/L |  | ０．３８ |  |  | ０．６４ |  | ０．３５ |  |  |  | ０．３９
| 全燐 |  |  | mg/L |  | ０．０３５ |  |  | ０．０２４ |  | ０．０２２ |  |  |  | ０．０１２
| 全亜鉛 |  |  | mg/L |  | ０．０１０ |  |  | ０．００７ |  | ０．０１３ |  |  |  | ０．０１０
| ノニルフェノール |  |  | mg/L
| ＬＡＳ |  |  | mg/L
特殊項目 | フェノール類 |  |  | mg/L
| 銅 |  |  | mg/L
| 鉄（溶解性） |  |  | mg/L
| マンガン（溶解性） |  |  | mg/L
| クロム |  |  | mg/L
そ の 他 の 項 目 | アンモニア性窒素 |  |  | mg/L |  | ０．０３ |  |  | ０．１１ |  | ０．０５ |  |  |  | ＜０．０１
| 亜硝酸性窒素 |  |  | mg/L
| 硝酸性窒素 |  |  | mg/L
| 有機性窒素 |  |  | mg/L
| 溶存態窒素 |  |  | mg/L
| 懸濁態窒素 |  |  | mg/L
| オルトリン酸態燐 |  |  | mg/L
| 電気伝導率 |  |  | mS/m |  | ４．４ |  |  | ６．２ |  | ５．２ |  |  |  | １０
| 塩化物イオン |  |  | mg/L |  | ２ |  |  | ２ |  | ２ |  |  |  | ６
塩分
| 陰イオン界面活性剤 |  |  | mg/L
| クロロフィルａ |  |  | mg/m3
| フェオ色素 |  |  | mg/m3
| トリハロメタン生成能 |  |  | mg/L
| クロロホルム生成能 |  |  | mg/L
| ブロモジクロロメタン生成能 |  |  | mg/L
| ジブロモクロロメタン生成能 |  |  | mg/L
| ブロモホルム生成能 |  |  | mg/L
健 康 項 目 | カドミウム |  |  | mg/L
| 全シアン |  |  | mg/L
| 鉛 |  |  | mg/L |  | ＜０．００５ |  |  | ＜０．００５ |  | ＜０．００５ |  |  |  | ＜０．００５
| 六価クロム |  |  | mg/L
| 砒素 |  |  | mg/L |  | ＜０．００５ |  |  | ＜０．００５ |  | ＜０．００５ |  |  |  | ＜０．００５
| 総水銀 |  |  | mg/L
| アルキル水銀 |  |  | mg/L
| ＰＣＢ |  |  | mg/L
| ジクロロメタン |  |  | mg/L
| 四塩化炭素 |  |  | mg/L
| 1,2－ジクロロエタン |  |  | mg/L
| 1,1－ジクロロエチレン |  |  | mg/L
| シス－1,2－ジクロロエチレン |  |  | mg/L
| 1,1,1－トリクロロエタン |  |  | mg/L
| 1,1,2－トリクロロエタン |  |  | mg/L
| トリクロロエチレン |  |  | mg/L
| テトラクロロエチレン |  |  | mg/L
| 1,3－ジクロロプロペン |  |  | mg/L
| チウラム |  |  | mg/L
| シマジン |  |  | mg/L
| チオベンカルブ |  |  | mg/L
| ベンゼン |  |  | mg/L
| セレン |  |  | mg/L
| 硝酸性窒素及び亜硝酸性窒素 |  |  | mg/L
| ふっ素 |  |  | mg/L
| ほう素 |  |  | mg/L
| 1,4－ジオキサン |  |  | mg/L
2018-04-01 |  |  | 水質個表 確定値 | [13 empty] | 愛 知 県
測定地点コード |  | 水域区分 |  | 水域名 |  | 地点番号 | 測定地点名 |  |  | 地点統一番号 | 生活環境類型 | ＮＰ類型 | 水生生物類型 | 調査区分 | 調査機関 | 分析担当機関
１０３００２ |  | 木曽川 |  | 郷瀬川 |  | ００７ | 公園橋 |  |  | ２０１－０１ |  |  |  | 年 間 | 愛知県 | 愛 知 県
[5 empty] | ２０１８年 | ２０１８年 |  | ２０１８年 | ２０１８年 | ２０１８年 | ２０１８年 | ２０１８年 | ２０１８年 | ２０１８年 | ２０１９年 | ２０１９年 | ２０１９年
項 目 |  |  |  | 単 位 | ４月 ６日 | ５月 １１日 |  | ６月 ８日 | ７月 １３日 | ８月 ３日 | ９月 ７日 | １０月 １２日 | １１月 ９日 | １２月 ７日 | １月 １１日 | ２月 ８日 | ３月 ８日
一 般 項 目 | 採取時刻 |  |  |  | １０時 ３５分 | １０時 ２９分 |  | １０時 １０分 | ９時 ０４分 | ９時 ０８分 | １０時 ２０分 | ８時 ４５分 | ８時 ４９分 | １０時 ３３分 | ９時 １０分 | ８時 ４５分 | ９時 ０５分
| 天候 |  |  |  | 曇り | 晴れ |  | 曇り | 晴れ | 快晴 | 曇り | 晴れ | 雨 | 曇り | 晴れ | 晴れ | 快晴
| 気温 |  |  | ℃ | １８．５ | １８．８ |  | ２８．８ | ３０．８ | ３２．９ | ２５．８ | ２１．３ | １６．４ | １２．０ | ４．６ | ８．８ | ９．０
| 水温 |  |  | ℃ | １６．８ | １８．３ |  | ２２．１ | ２７．０ | ３０．５ | ２４．４ | １８．３ | １６．６ | １３．０ | ４．１ | ７．２ | ８．９
| 透視度 |  |  | cm | ＞ ５０ | ＞ ５０ |  | ＞ ５０ | ＞ ５０ | ＞ ５０ | ＞ ５０ | ＞ ５０ | ＞ ５０ | ＞ ５０ | ＞ ５０ | ＞ ５０ | ＞ ５０
| 臭気 |  |  |  | 微川藻臭 | 無臭 |  | 無臭 | 無臭 | 微下水臭 | 微下水臭 | 無臭 | 無臭 | 無臭 | 無臭 | 無臭 | 微下水臭
| 採取位置 |  |  |  | 流心 | 流心 |  | 流心 | 流心 | 流心 | 流心 | 流心 | 流心 | 流心 | 流心 | 流心 | 流心
| 流況 |  |  |  | 通常 | 通常 |  | 通常 | 通常 | 通常 | 通常 | 通常 | 通常 | 通常 | 通常 | 通常 | 通常
| 流量 |  |  | m3/sec
| 外観 |  |  |  | 無色 | 淡褐色 |  | 淡褐色 | 無色 | 淡褐色 | 淡黄色 | 淡褐色 | 淡黄色 | 淡黄色 | 無色 | 淡褐色 | 無色
| 採取水深 |  |  | ｍ
| 全水深 |  |  | ｍ
| 透明度 |  |  | ｍ
水色
満潮時刻
干潮時刻
生活環境項目 | ｐＨ |  |  |  | ７．３ | ７．６ |  | ９．５ | ８．１ | ８．９ | ７．０ | ７．８ | ７．３ | ７．３ | ７．５ | ７．３ | ７．６
| ＤＯ |  |  | mg/L | ９．７ | １０ |  | １０ | ９．９ | １０ | ９．２ | ９．９ | ９．２ | １１ | １４ | １１ | １２
| ＢＯＤ |  |  | mg/L | １．７ | １．５ |  | １．１ | １．１ | １．９ | １．３ | ０．９ | １．０ | １．４ | １．４ | ２．２ | ２．６
| ＣＯＤ（酸性法） |  |  | mg/L | ３．９ | ３．３ |  | ４．３ | ３．４ | ５．１ | ４．４ | ３．０ | ４．０ | ４．５ | ４．３ | ４．７ | ４．９
| ＳＳ |  |  | mg/L | ２ | ８ |  | ４ | ２ | １２ | ６ | １ | ６ | ５ | １ | ４ | ５
| 大腸菌群数 |  |  | MPN/100mL
| ｎ－ヘキサン抽出物質 |  |  | mg/L
| 全窒素 |  |  | mg/L
| 全燐 |  |  | mg/L
| 全亜鉛 |  |  | mg/L
| ノニルフェノール |  |  | mg/L | ＜０．００００６ |  |  |  | ＜０．００００６ |  |  | ＜０．００００６ |  |  | ＜０．００００６
| ＬＡＳ |  |  | mg/L | ０．００７６ |  |  |  | ０．００６１ |  |  | ０．００２３ |  |  | ０．０１７
特殊項目 | フェノール類 |  |  | mg/L
| 銅 |  |  | mg/L
| 鉄（溶解性） |  |  | mg/L
| マンガン（溶解性） |  |  | mg/L
| クロム |  |  | mg/L
そ の 他 の 項 目 | アンモニア性窒素 |  |  | mg/L
| 亜硝酸性窒素 |  |  | mg/L
| 硝酸性窒素 |  |  | mg/L
| 有機性窒素 |  |  | mg/L
| 溶存態窒素 |  |  | mg/L
| 懸濁態窒素 |  |  | mg/L
| オルトリン酸態燐 |  |  | mg/L
| 電気伝導率 |  |  | mS/m | ３１ | １１ |  | １４ | １１ | ２４ | １８ | ２０ | ３２ | ２５ | ７５ | ７９ | ３８
| 塩化物イオン |  |  | mg/L
塩分
| 陰イオン界面活性剤 |  |  | mg/L | ０．１９ |  |  |  | ０．０２ |  |  | ０．０５ |  |  | ０．９４
| クロロフィルａ |  |  | mg/m3
| フェオ色素 |  |  | mg/m3
| トリハロメタン生成能 |  |  | mg/L
| クロロホルム生成能 |  |  | mg/L
| ブロモジクロロメタン生成能 |  |  | mg/L
| ジブロモクロロメタン生成能 |  |  | mg/L
| ブロモホルム生成能 |  |  | mg/L
健 康 項 目 | カドミウム |  |  | mg/L
| 全シアン |  |  | mg/L
| 鉛 |  |  | mg/L
| 六価クロム |  |  | mg/L
| 砒素 |  |  | mg/L
| 総水銀 |  |  | mg/L
| アルキル水銀 |  |  | mg/L
| ＰＣＢ |  |  | mg/L
| ジクロロメタン |  |  | mg/L | [5 empty] | ＜０．００２ |  |  | ＜０．００２
| 四塩化炭素 |  |  | mg/L | [5 empty] | ＜０．０００２ |  |  | ＜０．０００２
| 1,2－ジクロロエタン |  |  | mg/L | [5 empty] | ＜０．０００４ |  |  | ＜０．０００４
| 1,1－ジクロロエチレン |  |  | mg/L | [5 empty] | ＜０．０１ |  |  | ＜０．０１
| シス－1,2－ジクロロエチレン |  |  | mg/L | [5 empty] | ＜０．００４ |  |  | ＜０．００４
| 1,1,1－トリクロロエタン |  |  | mg/L | [5 empty] | ＜０．１ |  |  | ＜０．１
| 1,1,2－トリクロロエタン |  |  | mg/L | [5 empty] | ＜０．０００６ |  |  | ＜０．０００６
| トリクロロエチレン |  |  | mg/L | [5 empty] | ＜０．００１ |  |  | ＜０．００１
| テトラクロロエチレン |  |  | mg/L | [5 empty] | ＜０．０００５ |  |  | ＜０．０００５
| 1,3－ジクロロプロペン |  |  | mg/L | [5 empty] | ＜０．０００２ |  |  | ＜０．０００２
| チウラム |  |  | mg/L
| シマジン |  |  | mg/L
| チオベンカルブ |  |  | mg/L
| ベンゼン |  |  | mg/L | [5 empty] | ＜０．００１ |  |  | ＜０．００１
| セレン |  |  | mg/L
| 硝酸性窒素及び亜硝酸性窒素 |  |  | mg/L
| ふっ素 |  |  | mg/L
| ほう素 |  |  | mg/L
| 1,4－ジオキサン |  |  | mg/L | [8 empty] | ＜０．００５