## 天竜川水域
2018-04-01 |  |  | 水質個表 確定値 | [13 empty] | 愛 知 県
測定地点コード |  | 水域区分 |  | 水域名 |  | 地点番号 | 測定地点名 |  |  | 地点統一番号 | 生活環境類型 | ＮＰ類型 | 水生生物類型 | 調査区分 | 調査機関 | 分析担当機関
７０１００１ |  | 天竜川 |  | 大千瀬川 |  | ２０８ | 常盤橋 |  |  | １０５－０１ | ＡＡロ |  | A イ | 年 間 | 愛知県 | 愛 知 県
[5 empty] | ２０１８年 | ２０１８年 |  | ２０１８年 | ２０１８年 | ２０１８年 | ２０１８年 | ２０１８年 | ２０１８年 | ２０１８年 | ２０１９年 | ２０１９年 | ２０１９年
項 目 |  |  |  | 単 位 | ４月 １１日 | ５月 １０日 |  | ６月 ８日 | ７月 １１日 | ８月 １日 | ９月 １２日 | １０月 １７日 | １１月 １４日 | １２月 ５日 | １月 １６日 | ２月 １３日 | ３月 ６日
一 般 項 目 | 採取時刻 |  |  |  | １１時 ３０分 | １１時 ４０分 |  | １１時 ４０分 | １１時 ２５分 | １１時 ２０分 | １２時 ３０分 | １１時 ２０分 | １１時 ４０分 | １２時 ４０分 | １１時 ２５分 | １１時 ３０分 | １１時 ２５分
| 天候 |  |  |  | 曇り | 快晴 |  | 晴れ | 晴れ | 晴れ | 雨 | 晴れ | 晴れ | 晴れ | 晴れ | 晴れ | 曇り
| 気温 |  |  | ℃ | １０．７ | １６．５ |  | ２５．０ | ３１．０ | ３２．０ | ２０．０ | １９．０ | １４．０ | １７．５ | ８．０ | ８．０ | １２．０
| 水温 |  |  | ℃ | １０．２ | １３．６ |  | １９．０ | １９．４ | ２５．０ | １８．０ | １５．８ | １３．８ | １２．５ | ５．２ | ７．６ | ９．８
| 透視度 |  |  | cm | ＞ ５０ | ＞ ５０ |  | ＞ ５０ | ＞ ５０ | ＞ ５０ | ＞ ５０ | ＞ ５０ | ＞ ５０ | ＞ ５０ | ＞ ５０ | ＞ ５０ | ＞ ５０
| 臭気 |  |  |  | 無臭 | 無臭 |  | 無臭 | 無臭 | 無臭 | 無臭 | 無臭 | 無臭 | 無臭 | 無臭 | 無臭 | 無臭
| 採取位置 |  |  |  | 流心 | 流心 |  | 流心 | 流心 | 流心 | 流心 | 流心 | 流心 | 流心 | 流心 | 流心 | 流心
| 流況 |  |  |  | 通常 | 通常 |  | 通常 | 通常 | 通常 | 通常 | 通常 | 通常 | 通常 | 通常 | 通常 | 通常
| 流量 |  |  | m3/sec | ２．５８２ | １７．１２６ |  | ２．３１１ | １０．７６２ | ２．１８６ | １５．０７１ | １．４２１ | １．１２５ | ０．８４９ | ０．６５２ | ０．４４１ | ０．６２４
| 外観 |  |  |  | 無色 | 無色 |  | 無色 | 無色 | 無色 | 無色 | 無色 | 無色 | 無色 | 無色 | 無色 | 無色
| 採取水深 |  |  | ｍ
| 全水深 |  |  | ｍ
| 透明度 |  |  | ｍ
水色
満潮時刻
干潮時刻
生活環境項目 | ｐＨ |  |  |  | ７．７ | ７．５ |  | ９．０ | ７．６ | ８．３ | ７．８ | ７．９ | ７．１ | ７．０ | ７．１ | ７．５ | ７．４
| ＤＯ |  |  | mg/L | １１ | １０ |  | ９．７ | ９．０ | ８．８ | ９．３ | ９．９ | １０ | １０ | １２ | １２ | １１
| ＢＯＤ |  |  | mg/L | ０．９ | ＜０．５ |  | ０．６ | ０．５ | １．０ | ０．５ | ０．５ | ０．５ | ０．９ | ０．６ | ０．９ | １．８
| ＣＯＤ（酸性法） |  |  | mg/L | １．３ | １．１ |  | １．７ | １．３ | １．７ | １．２ | １．０ | １．４ | １．７ | １．２ | １．０ | １．７
| ＳＳ |  |  | mg/L | ＜１ | ＜１ |  | ＜１ | ＜１ | ＜１ | ＜１ | ＜１ | ＜１ | １ | ＜１ | ＜１ | ＜１
| 大腸菌群数 |  |  | MPN/100mL | ４．９Ｅ １ | ２．４Ｅ ２ |  | ９．４Ｅ ２ | ２．８Ｅ ２ | ７．９Ｅ ２ | ３．５Ｅ ２ | ２．８Ｅ ２ | ３．５Ｅ ２ | ７．０Ｅ ３ | １．７Ｅ ２ | ３．４Ｅ １ | ２．４Ｅ ２
| ｎ－ヘキサン抽出物質 |  |  | mg/L
| 全窒素 |  |  | mg/L | ０．４６ | ０．３０ |  | ０．３２ | ０．３１ | ０．５８ | ０．２９ | ０．４０ | ０．４９ | ０．５６ | ０．９３ | ０．５８ | ０．５８
| 全燐 |  |  | mg/L | ０．００７ | ０．０１２ |  | ０．０１１ | ０．０１１ | ０．０１２ | ０．０１２ | ０．００８ | ０．０１４ | ０．０２１ | ０．０２１ | ０．０２２ | ０．０１１
| 全亜鉛 |  |  | mg/L | ０．００１ | ０．００１ |  | ０．００２ | ０．００１ | ０．００２ | ＜０．００１ | ＜０．００１ | ０．００１ | ０．００２ | ０．００２ | ０．００１ | ０．００１
| ノニルフェノール |  |  | mg/L | ＜０．００００６ | ＜０．００００６ |  | ＜０．００００６ | ＜０．００００６ | ＜０．００００６ | ＜０．００００６ | ＜０．００００６ | ＜０．００００６ | ＜０．００００６ | ＜０．００００６ | ＜０．００００６ | ＜０．００００６
| ＬＡＳ |  |  | mg/L | ＜０．０００６ | ＜０．０００６ |  | ＜０．０００６ | ＜０．０００６ | ＜０．０００６ | ＜０．０００６ | ＜０．０００６ | ＜０．０００６ | ＜０．０００６ | ＜０．０００６ | ＜０．０００６ | ＜０．０００６
特殊項目 | フェノール類 |  |  | mg/L
| 銅 |  |  | mg/L
| 鉄（溶解性） |  |  | mg/L
| マンガン（溶解性） |  |  | mg/L
| クロム |  |  | mg/L
そ の 他 の 項 目 | アンモニア性窒素 |  |  | mg/L | [6 empty] | ＜０．０１ |  |  | ０．０１
| 亜硝酸性窒素 |  |  | mg/L | [6 empty] | ＜０．０１ |  |  | ＜０．０１
| 硝酸性窒素 |  |  | mg/L | [6 empty] | ０．２６ |  |  | ０．４５
| 有機性窒素 |  |  | mg/L | [6 empty] | ＜０．０１ |  |  | ０．１１
| 溶存態窒素 |  |  | mg/L
| 懸濁態窒素 |  |  | mg/L
| オルトリン酸態燐 |  |  | mg/L | [6 empty] | ０．０１０ |  |  | ０．０１３
| 電気伝導率 |  |  | mS/m | ９．６ | ５．６ |  | ８．５ | ６．５ | １２ | ６．３ | ９．９ | １２ | １５ | １７ | １６ | １４
| 塩化物イオン |  |  | mg/L
塩分
| 陰イオン界面活性剤 |  |  | mg/L
| クロロフィルａ |  |  | mg/m3
| フェオ色素 |  |  | mg/m3
| トリハロメタン生成能 |  |  | mg/L
| クロロホルム生成能 |  |  | mg/L
| ブロモジクロロメタン生成能 |  |  | mg/L
| ジブロモクロロメタン生成能 |  |  | mg/L
| ブロモホルム生成能 |  |  | mg/L
健 康 項 目 | カドミウム |  |  | mg/L | [5 empty] | ＜０．０００５ | [5 empty] | ＜０．０００５
| 全シアン |  |  | mg/L | [5 empty] | ＮＤ | [5 empty] | ＮＤ
| 鉛 |  |  | mg/L | [5 empty] | ＜０．００５ | [5 empty] | ＜０．００５
| 六価クロム |  |  | mg/L | [5 empty] | ＜０．０１ | [5 empty] | ＜０．０１
| 砒素 |  |  | mg/L | [5 empty] | ＜０．００５ | [5 empty] | ＜０．００５
| 総水銀 |  |  | mg/L | [6 empty] | ＜０．０００５ |  |  | ＜０．０００５
| アルキル水銀 |  |  | mg/L
| ＰＣＢ |  |  | mg/L | [7 empty] | ＮＤ
| ジクロロメタン |  |  | mg/L | [5 empty] | ＜０．００２ |  |  | ＜０．００２
| 四塩化炭素 |  |  | mg/L | [5 empty] | ＜０．０００２ |  |  | ＜０．０００２
| 1,2－ジクロロエタン |  |  | mg/L | [5 empty] | ＜０．０００４ |  |  | ＜０．０００４
| 1,1－ジクロロエチレン |  |  | mg/L | [5 empty] | ＜０．０１ |  |  | ＜０．０１
| シス－1,2－ジクロロエチレン |  |  | mg/L | [5 empty] | ＜０．００４ |  |  | ＜０．００４
| 1,1,1－トリクロロエタン |  |  | mg/L | [5 empty] | ＜０．１ |  |  | ＜０．１
| 1,1,2－トリクロロエタン |  |  | mg/L | [5 empty] | ＜０．０００６ |  |  | ＜０．０００６
| トリクロロエチレン |  |  | mg/L | [5 empty] | ＜０．００１ |  |  | ＜０．００１
| テトラクロロエチレン |  |  | mg/L | [5 empty] | ＜０．０００５ |  |  | ＜０．０００５
| 1,3－ジクロロプロペン |  |  | mg/L | [5 empty] | ＜０．０００２ |  |  | ＜０．０００２
| チウラム |  |  | mg/L |  | ＜０．０００６ | [6 empty] | ＜０．０００６
| シマジン |  |  | mg/L |  | ＜０．０００３ | [6 empty] | ＜０．０００３
| チオベンカルブ |  |  | mg/L |  | ＜０．００２ | [6 empty] | ＜０．００２
| ベンゼン |  |  | mg/L | [5 empty] | ＜０．００１ |  |  | ＜０．００１
| セレン |  |  | mg/L | [5 empty] | ＜０．００２ | [5 empty] | ＜０．００２
| 硝酸性窒素及び亜硝酸性窒素 |  |  | mg/L | [6 empty] | ０．２７ |  |  | ０．４６
| ふっ素 |  |  | mg/L |  |  |  | ＜０．０８ | [5 empty] | ＜０．０８
| ほう素 |  |  | mg/L |  |  |  | ＜０．０２ | [5 empty] | ０．０６
| 1,4－ジオキサン |  |  | mg/L | [8 empty] | ＜０．００５
2018-04-01 |  |  | 水質個表 確定値 | [13 empty] | 愛 知 県
測定地点コード |  | 水域区分 |  | 水域名 |  | 地点番号 | 測定地点名 |  |  | 地点統一番号 | 生活環境類型 | ＮＰ類型 | 水生生物類型 | 調査区分 | 調査機関 | 分析担当機関
７０１００２ |  | 天竜川 |  | 大千瀬川 |  | ２０９ | 御殿橋 |  |  | １０５－５１ | ＡＡロ |  | A イ | 年 間 | 愛知県 | 愛 知 県
[5 empty] | ２０１８年 | ２０１８年 |  | ２０１８年 | ２０１８年 | ２０１８年 | ２０１８年 | ２０１８年 | ２０１８年 | ２０１８年 | ２０１９年 | ２０１９年 | ２０１９年
項 目 |  |  |  | 単 位 | ４月 １１日 | ５月 １０日 |  | ６月 ８日 | ７月 １１日 | ８月 １日 | ９月 １２日 | １０月 １７日 | １１月 １４日 | １２月 ５日 | １月 １６日 | ２月 １３日 | ３月 ６日
一 般 項 目 | 採取時刻 |  |  |  | １１時 ００分 | １０時 ５０分 |  | １１時 ００分 | １１時 ００分 | １０時 ４０分 | １１時 ５０分 | １０時 ４０分 | １１時 １０分 | １２時 ００分 | １０時 ５０分 | １０時 ００分 | １０時 ５５分
| 天候 |  |  |  | 曇り | 快晴 |  | 晴れ | 晴れ | 晴れ | 雨 | 晴れ | 晴れ | 晴れ | 晴れ | 晴れ | 曇り
| 気温 |  |  | ℃ | １０．２ | １６．０ |  | ２５．０ | ３１．０ | ３０．５ | ２１．０ | １９．０ | １４．０ | １６．５ | ８．０ | ８．０ | １２．０
| 水温 |  |  | ℃ | ９．７ | １３．４ |  | １８．０ | １９．４ | ２３．８ | １８．４ | １５．０ | １２．９ | １２．２ | ４．１ | ４．２ | ９．０
| 透視度 |  |  | cm | ＞ ５０ | ＞ ５０ |  | ＞ ５０ | ＞ ５０ | ＞ ５０ | ＞ ５０ | ＞ ５０ | ＞ ５０ | ＞ ５０ | ＞ ５０ | ＞ ５０ | ＞ ５０
| 臭気 |  |  |  | 無臭 | 無臭 |  | 無臭 | 無臭 | 無臭 | 無臭 | 無臭 | 無臭 | 無臭 | 無臭 | 無臭 | 無臭
| 採取位置 |  |  |  | 流心 | 流心 |  | 流心 | 流心 | 流心 | 流心 | 流心 | 流心 | 流心 | 流心 | 流心 | 流心
| 流況 |  |  |  | 通常 | 通常 |  | 通常 | 通常 | 通常 | 通常 | 通常 | 通常 | 通常 | 通常 | 通常 | 通常
| 流量 |  |  | m3/sec |  | ４．４８１ |  |  |  | ０．７８５ |  |  | ０．３４３ |  |  | ０．２９０
| 外観 |  |  |  | 無色 | 無色 |  | 無色 | 無色 | 無色 | 無色 | 無色 | 無色 | 無色 | 無色 | 無色 | 無色
| 採取水深 |  |  | ｍ
| 全水深 |  |  | ｍ
| 透明度 |  |  | ｍ
水色
満潮時刻
干潮時刻
生活環境項目 | ｐＨ |  |  |  | ７．６ | ７．５ |  | ７．８ | ７．６ | ８．２ | ７．８ | ７．６ | ７．４ | ６．９ | ７．２ | ７．０ | ７．４
| ＤＯ |  |  | mg/L | １１ | １０ |  | ９．３ | ８．６ | ８．３ | ９．１ | １０ | １０ | １０ | １２ | １２ | １１
| ＢＯＤ |  |  | mg/L | ０．６ | ０．５ |  | ＜０．５ | ０．５ | １．２ | ０．５ | ０．５ | ０．５ | ０．９ | ＜０．５ | ０．７ | １．６
| ＣＯＤ（酸性法） |  |  | mg/L | １．２ | １．０ |  | １．２ | １．１ | １．４ | １．２ | ０．７ | １．０ | １．７ | ０．８ | ０．８ | １．４
| ＳＳ |  |  | mg/L | ＜１ | ＜１ |  | ＜１ | ＜１ | ＜１ | ＜１ | ＜１ | ＜１ | ＜１ | ＜１ | ＜１ | ＜１
| 大腸菌群数 |  |  | MPN/100mL | ３．３Ｅ １ | ７．９Ｅ ２ |  | ９．４Ｅ ２ | ２．２Ｅ ２ | １．７Ｅ ２ | ３．５Ｅ ３ | ７．０Ｅ ２ | １．７Ｅ ２ | ７．９Ｅ ２ | ４．６Ｅ １ | １．７Ｅ １ | ７．９Ｅ ２
| ｎ－ヘキサン抽出物質 |  |  | mg/L
| 全窒素 |  |  | mg/L | ０．９４ |  |  | ０．３０ |  | ２．９ |  | ０．５５ |  | ４．２ |  | ０．６４
| 全燐 |  |  | mg/L | ０．１４ |  |  | ０．００７ |  | ０．００５ |  | ０．０７３ |  | ０．００７ |  | ０．０１１
| 全亜鉛 |  |  | mg/L |  |  |  | ＜０．００１ |  |  | ０．００３ |  |  | ０．００４ |  |  | ０．００２
| ノニルフェノール |  |  | mg/L | ＜０．００００６ |  |  |  | ＜０．００００６ |  |  | ＜０．００００６ |  |  | ＜０．００００６
| ＬＡＳ |  |  | mg/L | ＜０．０００６ |  |  |  | ＜０．０００６ |  |  | ＜０．０００６ |  |  | ＜０．０００６
特殊項目 | フェノール類 |  |  | mg/L
| 銅 |  |  | mg/L
| 鉄（溶解性） |  |  | mg/L
| マンガン（溶解性） |  |  | mg/L
| クロム |  |  | mg/L
そ の 他 の 項 目 | アンモニア性窒素 |  |  | mg/L
| 亜硝酸性窒素 |  |  | mg/L
| 硝酸性窒素 |  |  | mg/L
| 有機性窒素 |  |  | mg/L
| 溶存態窒素 |  |  | mg/L
| 懸濁態窒素 |  |  | mg/L
| オルトリン酸態燐 |  |  | mg/L
| 電気伝導率 |  |  | mS/m | ９．３ | ５．５ |  | ８．５ | ６．９ | １５ | ６．６ | ９．２ | １４ | １７ | １２ | １２ | １６
| 塩化物イオン |  |  | mg/L
塩分
| 陰イオン界面活性剤 |  |  | mg/L
| クロロフィルａ |  |  | mg/m3
| フェオ色素 |  |  | mg/m3
| トリハロメタン生成能 |  |  | mg/L
| クロロホルム生成能 |  |  | mg/L
| ブロモジクロロメタン生成能 |  |  | mg/L
| ジブロモクロロメタン生成能 |  |  | mg/L
| ブロモホルム生成能 |  |  | mg/L
健 康 項 目 | カドミウム |  |  | mg/L
| 全シアン |  |  | mg/L
| 鉛 |  |  | mg/L
| 六価クロム |  |  | mg/L
| 砒素 |  |  | mg/L
| 総水銀 |  |  | mg/L
| アルキル水銀 |  |  | mg/L
| ＰＣＢ |  |  | mg/L
| ジクロロメタン |  |  | mg/L
| 四塩化炭素 |  |  | mg/L
| 1,2－ジクロロエタン |  |  | mg/L
| 1,1－ジクロロエチレン |  |  | mg/L
| シス－1,2－ジクロロエチレン |  |  | mg/L
| 1,1,1－トリクロロエタン |  |  | mg/L
| 1,1,2－トリクロロエタン |  |  | mg/L
| トリクロロエチレン |  |  | mg/L
| テトラクロロエチレン |  |  | mg/L
| 1,3－ジクロロプロペン |  |  | mg/L
| チウラム |  |  | mg/L
| シマジン |  |  | mg/L
| チオベンカルブ |  |  | mg/L
| ベンゼン |  |  | mg/L
| セレン |  |  | mg/L
| 硝酸性窒素及び亜硝酸性窒素 |  |  | mg/L
| ふっ素 |  |  | mg/L
| ほう素 |  |  | mg/L
| 1,4－ジオキサン |  |  | mg/L | [8 empty] | ＜０．００５