## 表紙
道路排水施設における沿道敷地からの排水の受入れ算定
【この排水計算書は、申請者の方への参考資料及び申請に活用して頂くために作成したものです。】
平成２９年４月
愛知県一宮建設事務所 維持管理課 管理担当・審査担当

## 計算シートの摘要
1. | 計算シートの適用
|  |  | 区域 | 市街化区域・ＤＩＤ地区 | その他区域
| シート |  |  |  | 平坦地 | 山間・ 丘陵地
| 全地区平坦地（側溝）（管渠） |  |  | ○ | ○ | ×
| 市街化区域・ＤＩＤ地区（側溝）（管渠） |  |  | ○ | × | ×
| その他区域（側溝）（管渠） |  |  | × | ○ | ○
| ※ | 申請地が平坦地の場合は、全地区平坦地（側溝）（管渠）を使用してください。
2. | 排水の受入れ否分の敷地面積算定について
受入れ可幅は、土地の形状に係わらず、道路敷地界から道路に平行の距離分までとし、受入れ否区域は、実際の形状に合わせた面積を算出すること。
但し、下図（Ａ）の申請地土地形状の場合は、本算定書の自動計算書により、算定してよい。
(A) 算定書使用可の標準敷地形状図
【敷地が正方形、長方形、及びそれに近似する形状】
道 路
(B) 算定書使用不可の敷地形状図
【敷地が上図以外の形状】
道 路
申請敷地
受入れ可幅
ｂ：受入れ否幅
Ｌ：申請道路方向延長
申請敷地
受入れ可幅
受入れ否幅
申請道路方向延長
受入れ否幅分の実際の形状にあわせ面積を算出
受入れ否幅分の面積は、Ｌ×ｂとして良い。

## 係数等
係数等諸元
沿道敷地の流出係数
・実際の敷地面積に対する計画非浸透敷地の割合
但し、既存住宅等で不明確、且つ浸透敷地割合算出が困難な場合は、用途地域ごとの建坪率を用いても良い。
・側溝の断面は下図による。
・側溝等の粗度係数は、下記のとおりとする。
コンクリート２次製品の場合 ： 0.013
現場打ちコンクリートの場合 ： 0.015
コンクリート管の場合 ： 0.013
塩化ビニル管の場合 ： 0.010
・側溝縦断勾配が不明の場合は、０．３％（側溝の最低勾配）とする。
・降雨強度は、３年確率の１０分間降雨強度（100㎜/h）を標準とする。
90

## 申請地情報の入力値
申請地情報の入力値
・申請地奥行き延長は、排水先施設の道路に直角方向の最大延長とする。
・申請地道路方向延長は、申請地が排水先施設の道路に接合する延長とする。
|  | ケース① | ケース②
|  | ケース③ | ケース④
|  | ケース⑤ |  | ケース⑤
|  | ２軒以上の申請敷地が接合する場合 |  | 道路の交差点に申請敷地がある場合
申請地
申請地道路方向延長
申請地奥行き
排水先施設の道路
申請地
排水先施設の道路
申請地道路方向延長
申請地奥行き
申請地道路方向延長
排水先施設の道路
排水先施設の道路
申請地道路方向延長
申請地
申請地奥行き
申請地奥行き
申請地道路方向延長
排水先施設の道路
申請地１
申請地２
申請地奥行き
申請地道路方向延長
排水先施設の道路
道路
道路
※排水先の道路に対する寸法を記入。
排水接続
申請地奥行き
申請地
排水接続
排水接続
排水接続
排水接続
排水接続
排水接続

## 全地区平坦地（側溝）
道路排水施設における沿道敷地からの排水の受入れ可能流入量の算定
| 【敷地が正方形、長方形、及びそれに近似する形状に適用】 | [6 empty] | 【全地区の平坦地】
| 【道路排水施設：側溝の場合】 | [7 empty] | ：入力
|  | 〔有効高〕 |  | 〔有効幅〕
・ | 側溝断面〔高×幅〕 |  | × |  | m | → |  | 通水断面積 | 0 |  | ㎡ | ・・・A
・ | 側溝縦断勾配 |  | ％ | → |  | 0 | [5 empty] | ・・・I
・ | 側溝の粗度係数 |  | ← | コンクリート２次製品は：0.013、現場打ちコンクリートは：0.015 | [7 empty] | ・・・ｎ
・ | 道路路面幅 （W） |  | m | [8 empty] | ・・・W
・ | 流末水路間隔 （L） |  | m | [8 empty] | ・・・L
・ | 道路区域（路面）の流出係数 | 0.9 | [9 empty] | ・・・①
・ | 申請地面積 |  | ㎡ | [8 empty] | ・・・②
・ | 申請地道路方向延長 |  | ｍ | [8 empty] | ・・・③
・ | 申請地奥行き |  | ｍ | [8 empty] | ・・・④
・ | 沿道敷地の流出係数 | 〔非浸透敷地率〕 |  |  | ％ | → |  | 0 |  |  |  | ・・・⑤ | 市街化区域外のＤＩＤ地区のため0.6を採用
・ | 合併処理浄化槽 日平均汚水量（流量調整機能有り） |  | m3/日 |  |  | → |  | 0 | m3/S |  |  | ・・・⑥
・ | 降雨強度 | 100 | ㎜/h | [8 empty] | ・・・⑦
道路排水施設の流下能力
| 流量 Q ＝ 0.7・A・V ＝ | #DIV/0! | m3/S |  | 0.7 | ：安全率
[5 empty] | A | ：通水断面積（㎡） | = | 0
マニングの公式
[5 empty] | V | ：平均流速(m/s) | = | １／ｎ・R2/3・ｉ1/2 = |  | #DIV/0!
[5 empty] | R | ：径深(m) | = | A／P | = | #DIV/0!
[5 empty] | P | ：潤辺(m) | = | H*2+W | = | 0
[5 empty] | ｎ | ：粗度係数 | = | 0
集水可能な沿道敷地の幅
道路排水施設の流下 能力（流量Ｑ）
| Ｂ＝（ | 3,600,000 | × | #DIV/0!
[6 empty] | 道路敷地幅（W） |  |  | 流末水路間隔（L）
|  |  | － | 90 | × | 0 | ／ 2 × |  | 0 |  |  | ）
|  |  |  | 沿道敷地の流出係数⑤ |  | 降雨強度⑦ |  | 流末水路間隔（L）
|  |  | ／ | 0 | × | 100 | × | 0
| ＝ | #DIV/0! | ｍ | ・・・⑩
雨水以外の排水（合併浄化槽等）の流入量の面積換算
|  | 流入量⑥ |  |  |  | 沿道敷地の流出係数⑤ |  | 降雨強度⑦
| 面積＝ | 0 | × | 3,600,000 | ／ | 0 | ／ | 100
| ＝ | #DIV/0! | ㎡
|  | 上記換算面積 |  | 申請地道路方向延長③
| 前記申請敷地奥行き＝ | #DIV/0! | ／ | 0
| ＝ | #DIV/0! | ｍ | ・・・⑪
|  | ⑩ |  |  |  | 申請地奥行き④ |  | ⑪
流入受入可否の判定 |  | #DIV/0! | #DIV/0! | #DIV/0! | ＝ | 0 | ＋ | #DIV/0!
#DIV/0!
|  | 受入否分の奥行き |  |  | #DIV/0! |  | ｍ
受入可分の流量の算出
| 受入許可分の申請地面積 | #DIV/0! | ㎡
|  |  |  | 流出係数⑤ |  | 降雨強度⑦ |  | 申請地面積②
1. | 申請地からの雨水流入量＝ | 1/3,600,000 | × | 0 | × | 100 | × | #DIV/0!
| ＝ | #DIV/0! | m3/s
2. | 雨水以外の排水（合併処理浄化槽からの放流水）⑥＝
| ＝ | 0 | m3/s
| 申請地からの流入量合計 ＝ 1 ＋ 2 ＝ |  |  | #DIV/0! | m3/s
受入否分の流量の算出
| 受入否分の申請地面積 | #DIV/0! | ㎡
|  |  |  | 流出係数⑤ |  | 降雨強度⑦ |  | 申請地面積②
1. | 受入否分の雨水対策量＝ | 1/3,600,000 | × | 0 | × | 100 | × | #DIV/0!
| ＝ | #DIV/0! | m3/s
Note on C28: 内空断面を入力
Note on C34: 上図を参照
Note on C36: 上図を参照 申請地間ではありません。 申請地が始まりでもありません。
Note on C42: 申請地の間口 『申請地情報の入力値』シートを参照
Note on C44: 『申請地情報の入力値』シートを参照
Note on E28: 内空断面を入力
Note on E46: 『係数等』シートを参照 市街化区域外のＤＩＤ地区のため60％を採用する場合は右の▼で選択
申請地
Ｗ 道路の敷地幅
水路
水路
Ｌ：流末水路間隔
道路区域（路面）
道路排水施設
Ｂ 集水可能な沿道幅
道路排水施設

## 全地区平坦地 (管渠)
道路排水施設における沿道敷地からの排水の受入れ可能流入量の算定
| 【敷地が正方形、長方形、及びそれに近似する形状に適用】 | [6 empty] | 【全地区の平坦地】
| 【道路排水施設：管渠の場合】 | [7 empty] | ：入力
〔径〕
・ | 管渠断面 |  | m | → |  | 通水断面積 |  | 0 | ㎡ |  | ・・・A
・ | 管渠縦断勾配 |  | ％ | → |  | 0 |  |  |  |  | ・・・I
・ | 管渠の粗度係数 |  | ← | コンクリート管は：0.013、塩化ビニル管は：0.010 | [6 empty] | ・・・ｎ
・ | 道路路面幅 （W） |  | m | [7 empty] | ・・・W
・ | 流末水路間隔 （L） |  | m | [7 empty] | ・・・L
・ | 道路区域（路面）の流出係数 | 0.9 | [8 empty] | ・・・①
・ | 申請地面積 |  | ㎡ | [7 empty] | ・・・②
・ | 申請地道路方向延長 |  | ｍ | [7 empty] | ・・・③
・ | 申請地奥行き |  | ｍ | [7 empty] | ・・・④
・ | 沿道敷地の流出係数 | 〔非浸透敷地率〕 |  |  | ％ | → |  | 0 |  |  | ・・・⑤ | 市街化区域外のＤＩＤ地区のため0.6を採用
・ | 合併処理浄化槽 日平均汚水量（流量調整機能有り） |  | ｍ3/日 |  |  | → |  | 0 | ｍ3/s |  | ・・・⑥
・ | 降雨強度 | 100 | ㎜/h | [7 empty] | ・・・⑦
道路排水施設の流下能力
| 流量 Q ＝ 0.7・A・V ＝ | #DIV/0! | ｍ3/s |  | 0.7 | ：安全率
[5 empty] | A | ：通水断面積（㎡） | = | 0
マニングの公式
[5 empty] | V | ：平均流速(m/s) | = | １／ｎ・R2/3・ｉ1/2 = |  | #DIV/0!
[5 empty] | R | ：径深(m) | = | A／P | = | #DIV/0!
[5 empty] | P | ：潤辺(m) | = | π・D | = | 0
[5 empty] | ｎ | ：粗度係数 | = | 0
集水可能な沿道敷地の幅
道路排水施設の流下 能力（流量Ｑ）
| Ｂ＝（ | 3,600,000 | × | #DIV/0!
[6 empty] | 道路敷地幅（W） |  |  | 流末水路間隔（L）
|  |  | － | 90 | × | 0 | ／ 2 × |  | 0 |  | ）
|  |  |  | 沿道敷地の流出係数⑤ |  | 降雨強度⑦ |  | 流末水路間隔（L）
|  |  | ／ | 0 | × | 100 | × | 0
| ＝ | #DIV/0! | ｍ | ・・・⑩
雨水以外の排水（合併浄化槽等）の流入量の面積換算
|  | 流入量⑥ |  |  |  | 沿道敷地の流出係数⑤ |  | 降雨強度⑦
| 面積＝ | 0 | × | 3,600,000 | ／ | 0 | ／ | 100
| ＝ | #DIV/0! | ㎡
|  | 上記換算面積 |  | 申請地道路方向延長③
| 前記申請敷地奥行き＝ | #DIV/0! | ／ | 0
| ＝ | #DIV/0! | ｍ | ・・・⑪
|  | ⑩ |  |  |  | 申請地奥行き④ |  | ⑪
流入受入可否の判定 |  | #DIV/0! | #DIV/0! | #DIV/0! | ＝ | 0 | ＋ | #DIV/0!
#DIV/0!
|  | 受入否分の奥行き |  |  | #DIV/0! |  | ｍ
流入量の算出
| 受入許可分の申請地面積 | #DIV/0! | ㎡
|  |  |  | 流出係数⑤ |  | 降雨強度⑦ |  | 申請地面積②
1. | 申請地からの雨水流入量＝ | 1/3,600,000 | × | 0 | × | 100 | × | #DIV/0!
| ＝ | #DIV/0! | ｍ3/s
2. | 雨水以外の排水（合併処理浄化槽からの放流水）⑥＝
| ＝ | 0 | ｍ3/s
| 申請地からの流入量合計 ＝ 1 ＋ 2 ＝ |  |  | #DIV/0! | ｍ3/s
受入否分の流量の算出
| 受入否分の申請地面積 | #DIV/0! | ㎡
|  |  |  | 流出係数⑤ |  | 降雨強度⑦ |  | 申請地面積②
1. | 受入否分の雨水対策量＝ | 1/3,600,000 | × | 0 | × | 100 | × | #DIV/0!
| ＝ | #DIV/0! | m3/s
Note on C28: 内空断面を入力
Note on C34: 上図を参照
Note on C36: 上図を参照 申請地間ではありません。 申請地が始まりでもありません。
Note on C42: 申請地の間口 『申請地情報の入力値』シートを参照
Note on C44: 『申請地情報の入力値』シートを参照
Note on E46: 『係数等』シートを参照 市街化区域外のＤＩＤ地区のため60％を採用する場合は右の▼で選択
申請地
Ｗ 道路の敷地幅
水路
水路
Ｌ：流末水路間隔
道路区域（路面）
道路排水施設
Ｂ 集水可能な沿道幅
道路排水施設

## その他区域（側溝）
道路排水施設における沿道敷地からの排水の受入れ可能流入量の算定【その他区域】
：入力
【道路排水施設：側溝の場合】
|  | 〔有効高〕 |  | 〔有効幅〕
・ | 側溝断面〔高×幅〕 |  | × |  | m | → |  | 通水断面積 | 0 |  | ㎡ | ・・・A
・ | 側溝縦断勾配 |  | ％ | → |  | 0 | [5 empty] | ・・・I
・ | 側溝の粗度係数 |  | ← | コンクリート次製品は：0.013、現場打ちコンクリートは：0.015 | [7 empty] | ・・・ｎ
・ | 道路路面幅 （W） |  | m | [8 empty] | ・・・W
・ | 流末水路間隔 （L） |  | m | [8 empty] | ・・・L
・ | 道路区域（路面）の流出係数 | 0.9 | [9 empty] | ・・・①
・ | 道路区域（法面）の面積 |  | ㎡ | [8 empty] | ・・・②
・ | 道路区域（法面）の流出係数 | 0.6 | [9 empty] | ・・・③
・ | 道路区域外（法面）の面積 |  | ㎡ | [8 empty] | ・・・④
・ | 道路区域外（法面）の流出係数 | 0.5 | [9 empty] | ・・・⑤
・ | 申請地面積 |  | ㎡ | [8 empty] | ・・・⑥
・ | 沿道敷地の流出係数 | 0.9 | [9 empty] | ・・・⑦
・ | 合併処理浄化槽 日平均汚水量（流量調整機能有り） |  | m3/日 | [8 empty] | ・・・⑧
・ | 降雨強度 | 100 | ㎜/h | [8 empty] | ・・・⑨
流入量の算出・・・（合理式（ラショナル式））
|  |  |  | 流出係数⑦ |  | 降雨強度⑨ |  | 申請地面積⑥
1. | 申請地からの雨水流入量＝ | 1/3,600,000 | × | 0.9 | × | 100 | × | 0 |  | ・・・（合理式（ラショナル式））
| ＝ | 0 | m3/S
2. | 合併処理浄化槽からの放流水＝日平均汚水量 ⑧ ／(24H×60×60)
| ＝ | 0 | m3/S
3. | 道路区域（路面）からの |  |  | 路面の流出係数① |  | 降雨強度⑨ |  | 道路敷地幅（W） |  |  |  | 流末水路間隔（L）
| 雨水流入量＝ | 1/3,600,000 | × | 0.9 | × | 100 | × | 0 | ／ | 2 | × | 0
| ＝ | 0 | m3/S | [6 empty] | ・・・（合理式（ラショナル式））
4. | 道路区域（法面）からの |  |  | 法面の流出係数③ |  | 降雨強度⑨ |  | 道路区域（法面）面積②
| 雨水流入量＝ | 1/3,600,000 | × | 0.6 | × | 100 | × | 0 |  | ・・・（合理式（ラショナル式））
| ＝ | 0 | m3/S
5. | 道路区域外（法面）からの |  |  | 法面の流出係数⑤ |  | 降雨強度⑦ |  | 道路区域外（法面）面積④
| 雨水流入量＝ | 1/3,600,000 | × | 0.5 | × | 100 | × | 0 |  | ・・・（合理式（ラショナル式））
| ＝ | 0 | m3/S
| 流入量合計＝1＋2＋3＋４ + 5＝ |  |  | 0 | m3/S | ・・・⑪
道路排水施設の流下能力
| 流量 Q ＝ 0.7・A・V ＝ | #DIV/0! | m3/S | ・・・⑩ | 0.7 | ：安全率
[5 empty] | A | ：通水断面積（㎡） | = | 0
マニングの公式
[5 empty] | V | ：平均流速(m/s) | = | １／ｎ・R2/3・ｉ1/2 = |  | #DIV/0!
[5 empty] | R | ：径深(m) | = | A／P | = | #DIV/0!
[5 empty] | P | ：潤辺(m) | = | H*2+W | = | 0
[5 empty] | ｎ | ：粗度係数 | = | 0
|  | ⑩ |  | ⑪
流入受入量の判定 |  | #DIV/0! | #DIV/0! | 0 | m3/S |  | #DIV/0!
|  | 別途対策量 |  | #DIV/0! | m3/S
Note on C24: 内空断面を入力
Note on C30: 上図を参照
Note on C32: 上図を参照 申請地間ではありません。 申請地が始まりでもありません。
Note on C36: 上図を参照
Note on C40: 上図を参照
Note on C44: 上図を参照
Note on E24: 内空断面を入力
申請地
路面の幅
水路
水路
Ｌ：流末水路間隔
道路区域（路面）
道路区域（法面）
排水施設
排水施設
道路区域外（法面）

## その他区域 (管渠)
道路排水施設における沿道敷地からの排水の受入れ可能流入量の算定【その他区域】
：入力
【道路排水施設：管渠の場合】
〔径〕
・ | 管渠断面 |  | m | → |  | 通水断面積 |  | 0 | ㎡ |  |  | ・・・A
・ | 管渠縦断勾配 |  | ％ | → |  | 0 | [5 empty] | ・・・I
・ | 管渠の粗度係数 |  | ← | コンクリート管は：0.013、塩化ビニル管は：0.010 | [7 empty] | ・・・ｎ
・ | 道路路面幅 （W） |  | m | [8 empty] | ・・・W
・ | 流末水路間隔 （L） |  | m | [8 empty] | ・・・L
・ | 道路区域（路面）の流出係数 | 0.9 | [9 empty] | ・・・①
・ | 道路区域（法面）の面積 |  | ㎡ | [8 empty] | ・・・②
・ | 道路区域（法面）の流出係数 | 0.6 | [9 empty] | ・・・③
・ | 道路区域外（法面）の面積 |  | ㎡ | [8 empty] | ・・・④
・ | 道路区域外（法面）の流出係数 | 0.5 | [9 empty] | ・・・⑤
・ | 申請地面積 |  | ㎡ | [8 empty] | ・・・⑥
・ | 沿道敷地の流出係数 | 0.9 | [9 empty] | ・・・⑦
・ | 合併処理浄化槽 日平均汚水量（流量調整機能有り） |  | m3/日 | [8 empty] | ・・・⑧
・ | 降雨強度 | 100 | ㎜/h | [8 empty] | ・・・⑨
流入量の算出・・・（合理式（ラショナル式））
|  |  |  | 流出係数⑦ |  | 降雨強度⑨ |  | 申請地面積⑥
1. | 申請地からの雨水流入量＝ | 1/3,600,000 | × | 0.9 | × | 100 | × | 0 |  | ・・・（合理式（ラショナル式））
| ＝ | 0 | m3/S
2. | 合併処理浄化槽からの放流水＝日平均汚水量 ⑧ ／(24H×60×60)
| ＝ | 0 | m3/S
3. | 道路区域（路面）からの |  |  | 路面の流出係数① |  | 降雨強度⑨ |  | 道路敷地幅（W） |  |  |  | 流末水路間隔（L）
| 雨水流入量＝ | 1/3,600,000 | × | 0.9 | × | 100 | × | 0 | ／ | 2 | × | 0
| ＝ | 0 | m3/S | [6 empty] | ・・・（合理式（ラショナル式））
4. | 道路区域（法面）からの |  |  | 法面の流出係数③ |  | 降雨強度⑨ |  | 道路区域（法面）面積②
| 雨水流入量＝ | 1/3,600,000 | × | 0.6 | × | 100 | × | 0 |  | ・・・（合理式（ラショナル式））
| ＝ | 0 | m3/S
5. | 道路区域外（法面）からの |  |  | 法面の流出係数⑤ |  | 降雨強度⑦ |  | 道路区域外（法面）面積④
| 雨水流入量＝ | 1/3,600,000 | × | 0.5 | × | 100 | × | 0 |  | ・・・（合理式（ラショナル式））
| ＝ | 0 | m3/S
| 流入量合計＝1＋2＋3＋４ + 5＝ |  |  | 0 | m3/S | ・・・⑪
道路排水施設の流下能力（管渠満流）
| 流量 Q ＝ 0.7・A・V ＝ | #DIV/0! | m3/S | ・・・⑩ | 0.7 | ：安全率
[5 empty] | A | ：通水断面積（㎡） | = | 0
マニングの公式
[5 empty] | V | ：平均流速(m/s) | = | １／ｎ・R2/3・ｉ1/2 = |  | #DIV/0!
[5 empty] | R | ：径深(m) | = | A／P | = | #DIV/0!
[5 empty] | P | ：潤辺(m) | = | π・D | = | 0
[5 empty] | ｎ | ：粗度係数 | = | 0
|  | ⑩ |  | ⑪
流入受入量の判定 |  | #DIV/0! | #DIV/0! | 0 | m3/S |  | #DIV/0!
|  | 別途対策量 |  | #DIV/0! | m3/S
Note on C24: 内空断面を入力
Note on C30: 上図を参照
Note on C32: 上図を参照 申請地間ではありません。 申請地が始まりでもありません。
Note on C36: 上図を参照
Note on C40: 上図を参照
Note on C44: 上図を参照
申請地
路面の幅
水路
水路
Ｌ：流末水路間隔
道路区域（路面）
道路区域（法面）
排水施設
排水施設
道路区域外（法面）

## 浸透対策総括
受入れ否分の浸透対策
[6 empty] | 全地区平坦 側溝 | 全地区平坦 側溝
[5 empty] | ：入力 |  | 全地区平坦 管渠
その他区域 側溝
| 各種浸透対策実施の場合に使用 | [5 empty] | その他区域 管渠
（このシートは、「浸透トレンチ」、「浸透ます」、「透水性舗装」、の各シートとリンクしています。）
| 工 種 | 対策の 有無 | 単位当り浸透対策量 (m3/h) | 単位 | 数 量 | 対策量 (m3/h) |  |  |  |  | 対策の有無
| 浸透ます | 無 | 0 | 個 |  | 0
| 浸透トレンチ | 無 | 0 | ｍ |  | 0 | 選択数量（m3/s） |  | 受入否分の雨水対策量（m3/h） |  | 有
| 透水性舗装 | 無 | 0 | ㎡ |  | 0 | #DIV/0! |  | #DIV/0! |  | 無
| その他浸透貯留対策 | 無 | 0 |  |  | 0 | 全地区平坦 |  | その他区域
| 合計 |  |  |  |  | 0 | 側溝 | 管渠 | 側溝 | 管渠
| 受入否分の雨水対策量 |  |  |  |  | #DIV/0! | #DIV/0! | #DIV/0! | #DIV/0! | #DIV/0!
| 対策結果 |  |  |  | #DIV/0! | #DIV/0!
《浸透対策設置の注意事項》
1) | 排水受入れ可区域と否区域を明確に分離し、図面に表示すること。
2) | 浸透対策施設設置箇所は、受入れ否分面積を受け入れる敷地の流末側に設置してください。
3) | その他浸透対策工法を採用する場合は、「雨水浸透阻害行為許可のための雨水貯留浸透施設設計・施工技術指針」（新川・境川（逢妻川）・猿渡川流域編）平成２５年４月愛知県建設部河川課を参照してください。
→ 愛知県河川課ホームページからダウンロードできます。【http://www.pref.aichi.jp/kasen/】
Note on B12: 上記以外を実施する場合に記入
Note on C8: 実施する対策を有とする
Note on G2: 計算シートを選択
河川課ホームページ
総合治水対策を
クリック
クリック

## 浸透ます
雨水浸透施設の設置〔受入否分の対策〕
【浸透ます（正方形ます）による浸透対策】
〔Ｌ、Ｂが１ｍ以下の場合〕
：入力
浸透対策量 |  | #DIV/0! |  | m3/s | ・・・受入否分の雨水対策量
↓
|  | #DIV/0! |  | m3/h | ・・・①
②浸透能力（１個当たり）
| 高さ (H) |  |  | ｍ
| 幅 (B (L)) |  |  | ｍ
| 土壌の飽和透水係数 K0 ＝ |  |  | 0.03 |  | m/h | ・・・〈新川流域〉参考値
| 比浸透量Kf ＝ | aH2＋bH＋c |  |  | ＝ | -0.283 |  | ㎡/個
| a= | 0.120B＋0.985 |  |  | ＝ | 0.985
| b= | 7.837B＋0.82 |  |  | ＝ | 0.82
| c= | 2.858B－0.283 |  |  | ＝ | -0.283
| 影響係数（定数） C ＝ K1×K2 ＝ |  |  |  |  | 0.81
|  | 地下水位による影響 |  |  |  | K1＝ | 0.9
|  | 目づまりの影響 |  |  |  | K2＝ | 0.9
| 基準浸透量 Qf ＝ K0 × Kf × Ｃ ＝ |  |  |  |  | -0.0068769 |  | m3/h
| １個当り浸透量 Q ＝Qf ＝ |  |  | -0.0068769 |  | m3/h
③貯留効果（１個当たり）
| 浸透ます本体の内径 D |  |  |  |  | ｍ
| 浸透ます本体の高さ H1 |  |  |  |  | ｍ
| 浸透ます本体の体積 |  |  | 0 |  | m3/個
| 浸透ます本体の貯留効果 a |  |  |  | 0 |  | m3/個 | ・・・体積と同じ
| 砕石体積 | 0 |  | m3/個
| 砕石の平均空隙率 |  | 40 |  | ％ | → | 0.4
| 砕石の貯留効果 b |  | 0
| 貯留効果 a＋b |  | 0
１個当たりのトレンチの能力 ④＝②＋③＝ | [6 empty] | -0.0068769 |  | m3/h/個
浸透ますの必要個数 ①／④ ＝ | [5 empty] | #DIV/0! |  | 個
GL
単粒度砕石

## 浸透ﾄﾚﾝﾁ
雨水浸透施設の設置〔受入否分の対策〕
【浸透トレンチによる浸透対策】
：入力
浸透対策量 |  | #DIV/0! |  | m3/s | → | #DIV/0! |  | m3/h | ・・・①
・・・受入否分の雨水対策量
②浸透能力（１ｍ当たり）
| 高さ (H) |  |  | ｍ
| 幅 (B) |  |  | ｍ
| 土壌の飽和透水係数 K0 ＝ |  |  | 0.03 |  | m/h | ・・・〈新川流域〉参考値
| 比浸透量Kf ＝ | aH＋b ＝ |  | 0.677 |  | ㎡/m
| a= | 3.093
| b= | 1.34B＋0.677＝ |  |  | 0.677
| 影響係数（定数） C ＝ K1×K2 ＝ |  |  |  |  | 0.81
|  | 地下水位による影響 |  |  |  | K1＝ | 0.9
|  | 目づまりの影響 |  |  |  | K2＝ | 0.9
| 基準浸透量 Qf ＝ K0 × Kf × Ｃ ＝ |  |  |  |  | 0.016451 |  | m3/h
| １ｍ当り浸透量 Q ＝Qf ＝ |  |  | 0.016451 |  | m3/h
③貯留効果（１ｍ当たり）
| トレンチ管の直径 D |  |  |  | ｍ
| トレンチ管内体積 |  | 0 |  | m3/m
| トレンチ管の貯留効果 a |  |  | 0 |  | m3/m | ・・・トレンチ管内体積と同じ
| 砕石体積 | 0 |  | m3/m
| 砕石の平均空隙率 |  | 40 |  | ％ | → | 0.4
| 砕石の貯留効果 b |  | 0
| 貯留効果 a＋b |  | 0
１ｍ当たりのトレンチの能力 ④＝②＋③＝ | [6 empty] | 0.016451 |  | m3/h/m
浸透トレンチの必要延長 ①／④ ＝ | [5 empty] | #DIV/0! |  | ｍ
GL

## 透水性舗装
雨水浸透施設の設置〔受入否分の対策〕
【透水性舗装による浸透対策】
：入力
浸透対策量 |  | #DIV/0! |  | m3/s | → | #DIV/0! |  | m3/h | ・・・①
・・・受入否分の雨水対策量
②浸透能力（１㎡当たり）
| 高さ (H) |  |  | ｍ | H≦1.5m
| 土壌の飽和透水係数 K0 ＝ |  |  | 0.03 |  | m/h | ・・・〈新川流域〉参考値
| 比浸透量 Kf＝ | aH＋b ＝ |  | 1.287 |  | ㎡/㎡
| a= | 0.014
| b= | 1.287
| 影響係数（定数） C ＝ K1×K2 ＝ |  |  |  |  | 0.45
|  | 地下水位による影響 |  |  |  | K1＝ | 0.9
|  | 目づまりの影響 |  |  |  | K2＝ | 0.5
| 基準浸透量 Qf ＝ K0 × Kf × Ｃ ＝ |  |  |  |  | 0.017375 |  | m3/h
| １㎡当り浸透量 Q ＝Qf ＝ |  |  | 0.017375 |  | m3/h
③貯留効果（１㎡当たり）
| 舗装体積 |  | 0 |  | m3/㎡
| 舗装材の平均空隙率 |  | 10 |  | ％ | → | 0.1
| 舗装材の貯留効果 |  | 0
１㎡当たりの透水性舗装の能力 ④＝②＋③＝ | [6 empty] | 0.017375 |  | m3/h/㎡
透水性舗装の必要面積 ①／④ ＝ | [5 empty] | #DIV/0! |  | ㎡

## 市街化区域・DID地区(側溝）
道路排水施設における沿道敷地からの排水の受入れ可能流入量の算定
| 【敷地が正方形、長方形、及びそれに近似する形状に適用】 | [6 empty] | 【市街化区域・ＤＩＤ地区】
| 【道路排水施設：側溝の場合】 | [7 empty] | ：入力
|  | 〔有効高〕 |  | 〔有効幅〕
・ | 側溝断面〔高×幅〕 |  | × |  | m | → |  | 通水断面積 | 0 |  | ㎡ | ・・・A
・ | 側溝縦断勾配 |  | ％ | → |  | 0 | [5 empty] | ・・・I
・ | 側溝の粗度係数 |  | ← | コンクリート次製品は：0.013、現場打ちコンクリートは：0.015 | [7 empty] | ・・・ｎ
・ | 道路路面幅 （W） |  | m | [8 empty] | ・・・W
・ | 流末水路間隔 （L） |  | m | [8 empty] | ・・・L
・ | 道路区域（路面）の流出係数 | 0.9 | [9 empty] | ・・・①
・ | 申請地面積 |  | ㎡ | [8 empty] | ・・・②
・ | 申請地道路方向延長 |  | ｍ | [8 empty] | ・・・③
・ | 申請地奥行き |  | ｍ | [8 empty] | ・・・④
・ | 沿道敷地の流出係数 | 〔非浸透敷地率〕 |  |  | ％ | → |  | 0 |  |  |  | ・・・⑤
・ | 合併処理浄化槽 日平均汚水量（流量調整機能有り） |  | m3/日 |  |  | → |  | 0 | m3/S |  |  | ・・・⑥
・ | 降雨強度 | 100 | ㎜/h | [8 empty] | ・・・⑦
道路排水施設の流下能力
| 流量 Q ＝ 0.7・A・V ＝ | #DIV/0! | m3/S |  | 0.7 | ：安全率
[5 empty] | A | ：通水断面積（㎡） | = | 0
マニングの公式
[5 empty] | V | ：平均流速(m/s) | = | １／ｎ・R2/3・ｉ1/2 = |  | #DIV/0!
[5 empty] | R | ：径深(m) | = | A／P | = | #DIV/0!
[5 empty] | P | ：潤辺(m) | = | H*2+W | = | 0
[5 empty] | ｎ | ：粗度係数 | = | 0
集水可能な沿道敷地の幅
道路排水施設の流下 能力（流量Ｑ）
| Ｂ＝（ | 3,600,000 | × | #DIV/0!
[6 empty] | 道路敷地幅（W） |  |  | 流末水路間隔（L）
|  |  | － | 90 | × | 0 | ／ 2 × |  | 0 |  |  | ）
|  |  |  | 沿道敷地の流出係数⑤ |  | 降雨強度⑦ |  | 流末水路間隔（L）
|  |  | ／ | 0 | × | 100 | × | 0
| ＝ | #DIV/0! | ｍ | ・・・⑩
雨水以外の排水（合併浄化槽等）の流入量の面積換算
|  | 流入量⑥ |  |  |  | 沿道敷地の流出係数⑤ |  | 降雨強度⑦
| 面積＝ | 0 | × | 3,600,000 | ／ | 0 | ／ | 100
| ＝ | #DIV/0! | ㎡
|  | 上記換算面積 |  | 申請地道路方向延長③
| 前記申請敷地奥行き＝ | #DIV/0! | ／ | 0
| ＝ | #DIV/0! | ｍ | ・・・⑪
|  | ⑩ |  |  |  | 申請地奥行き④ |  | ⑪
流入受入可否の判定 |  | #DIV/0! | #DIV/0! | #DIV/0! | ＝ | 0 | ＋ | #DIV/0!
#DIV/0!
|  | 受入否分の奥行き |  |  | #DIV/0! |  | ｍ
流入量の算出
| 受入許可分の申請地面積 | #DIV/0! | ㎡
|  |  |  | 流出係数⑤ |  | 降雨強度⑦ |  | 申請地面積②
1. | 申請地からの雨水流入量＝ | 1/3,600,000 | × | 0 | × | 100 | × | #DIV/0!
| ＝ | #DIV/0! | m3/S
2. | 雨水以外の排水（合併処理浄化槽からの放流水）⑥＝
| ＝ | 0 | m3/S
| 申請地からの流入量合計 ＝ 1 ＋ 2 ＝ |  |  | #DIV/0! | m3/S
受入否分の流量の算出
| 受入否分の申請地面積 | #DIV/0! | ㎡
|  |  |  | 流出係数⑤ |  | 降雨強度⑦ |  | 申請地面積②
1. | 受入否分の雨水対策量＝ | 1/3,600,000 | × | 0 | × | 100 | × | #DIV/0!
| ＝ | #DIV/0! | m3/s
申請地
Ｗ 道路の敷地幅
水路
水路
Ｌ：流末水路間隔
道路区域（路面）
道路排水施設
Ｂ 集水可能な沿道幅
道路排水施設

## 市街化区域・DID地区 (管渠)
道路排水施設における沿道敷地からの排水の受入れ可能流入量の算定
| 【敷地が正方形、長方形、及びそれに近似する形状に適用】 | [6 empty] | 【市街化区域・ＤＩＤ地区】
| 【道路排水施設：管渠の場合】 | [7 empty] | ：入力
〔径〕
・ | 管渠断面 |  | m | → |  | 通水断面積 |  | 0 | ㎡ |  | ・・・A
・ | 管渠縦断勾配 |  | ％ | → |  | 0 |  |  |  |  | ・・・I
・ | 管渠の粗度係数 |  | ← | コンクリート管は、0.013、塩化ビニル管は、0.010 | [6 empty] | ・・・ｎ
・ | 道路路面幅 （W） |  | m | [7 empty] | ・・・W
・ | 流末水路間隔 （L） |  | m | [7 empty] | ・・・L
・ | 道路区域（路面）の流出係数 | 0.9 | [8 empty] | ・・・①
・ | 申請地面積 |  | ㎡ | [7 empty] | ・・・②
・ | 申請地道路方向延長 |  | ｍ | [7 empty] | ・・・③
・ | 申請地奥行き |  | ｍ | [7 empty] | ・・・④
・ | 沿道敷地の流出係数 | 〔非浸透敷地率〕 |  |  | ％ | → |  | 0 |  |  | ・・・⑤
・ | 合併処理浄化槽 日平均汚水量（流量調整機能有り） |  | m3/日 |  |  | → |  | 0 | m3/S |  | ・・・⑥
・ | 降雨強度 | 100 | ㎜/h | [7 empty] | ・・・⑦
道路排水施設の流下能力
| 流量 Q ＝ 0.7・A・V ＝ | #DIV/0! | m3/S |  | 0.7 | ：安全率
[5 empty] | A | ：通水断面積（㎡） | = | 0
マニングの公式
[5 empty] | V | ：平均流速(m/s) | = | １／ｎ・R2/3・ｉ1/2 = |  | #DIV/0!
[5 empty] | R | ：径深(m) | = | A／P | = | #DIV/0!
[5 empty] | P | ：潤辺(m) | = | π・D | = | 0
[5 empty] | ｎ | ：粗度係数 | = | 0
集水可能な沿道敷地の幅
道路排水施設の流下 能力（流量Ｑ）
| Ｂ＝（ | 3,600,000 | × | #DIV/0!
[6 empty] | 道路敷地幅（W） |  |  | 流末水路間隔（L）
|  |  | － | 90 | × | 0 | ／ 2 × |  | 0 |  | ）
|  |  |  | 沿道敷地の流出係数⑤ |  | 降雨強度⑦ |  | 流末水路間隔（L）
|  |  | ／ | 0 | × | 100 | × | 0
| ＝ | #DIV/0! | ｍ | ・・・⑩
雨水以外の排水（合併浄化槽等）の流入量の面積換算
|  | 流入量⑥ |  |  |  | 沿道敷地の流出係数⑤ |  | 降雨強度⑦
| 面積＝ | 0 | × | 3,600,000 | ／ | 0 | ／ | 100
| ＝ | #DIV/0! | ㎡
|  | 上記換算面積 |  | 申請地道路方向延長③
| 前記申請敷地奥行き＝ | #DIV/0! | ／ | 0
| ＝ | #DIV/0! | ｍ | ・・・⑪
|  | ⑩ |  |  |  | 申請地奥行き④ |  | ⑪
流入受入可否の判定 |  | #DIV/0! | #DIV/0! | #DIV/0! | ＝ | 0 | ＋ | #DIV/0!
#DIV/0!
|  | 受入否分の奥行き |  |  | #DIV/0! |  | ｍ
流入量の算出
| 受入許可分の申請地面積 | #DIV/0! | ㎡
|  |  |  | 流出係数⑤ |  | 降雨強度⑦ |  | 申請地面積②
1. | 申請地からの雨水流入量＝ | 1/3,600,000 | × | 0 | × | 100 | × | #DIV/0!
| ＝ | #DIV/0! | m3/S
2. | 雨水以外の排水（合併処理浄化槽からの放流水）⑥＝
| ＝ | 0 | m3/S
| 申請地からの流入量合計 ＝ 1 ＋ 2 ＝ |  |  | #DIV/0! | m3/S
受入否分の流量の算出
| 受入否分の申請地面積 | #DIV/0! | ㎡
|  |  |  | 流出係数⑤ |  | 降雨強度⑦ |  | 申請地面積②
1. | 受入否分の雨水対策量＝ | 1/3,600,000 | × | 0 | × | 100 | × | #DIV/0!
| ＝ | #DIV/0! | m3/s
申請地
Ｗ 道路の敷地幅
水路
水路
Ｌ：流末水路間隔
道路区域（路面）
道路排水施設
Ｂ 集水可能な沿道幅
道路排水施設