## TEMPLATE
2021-04-01 |  |  | 水質個表 確定値 | [13 empty] | 愛 知 県
測定地点コード |  | 水域区分 |  | 水域名 |  | 地点番号 | 測定地点名 |  |  | 地点統一番号 | 生活環境類型 | ＮＰ類型 | 水生生物類型 | 調査区分 | 調査機関 | 分析担当機関
１０１４０１ |  | 木曽川 |  | 木曽川中流 |  | ００１ | 犬山橋 |  |  | ００１－０１ | Ａロ |  | B イ | 年 間 | 国土交通省 | 中部技術事務所
[5 empty] | ２０２１年 | ２０２１年 |  | ２０２１年 | ２０２１年 | ２０２１年 | ２０２１年 | ２０２１年 | ２０２１年 | ２０２１年 | ２０２２年 | ２０２２年 | ２０２２年
項 目 |  |  |  | 単 位 | ４月 １６日 | ５月 １３日 |  | ６月 ３日 | ７月 １６日 | ８月 ５日 | ９月 １０日 | １０月 ７日 | １１月 ５日 | １２月 ２日 | １月 １３日 | ２月 ３日 | ３月 ４日
一 般 項 目 | 採取時刻 |  |  |  | １１時 ４０分 | ９時 ５０分 |  | ９時 ４０分 | ９時 ２０分 | ９時 ３０分 | ９時 ５０分 | ９時 ４０分 | ９時 ３０分 | ８時 ５０分 | １１時 ５０分 | １１時 １０分 | ９時 ３０分
| 天候 |  |  |  | 曇り | 晴れ |  | 晴れ | 晴れ | 晴れ | 晴れ | 曇り | 晴れ | 晴れ | 曇り | 曇り | 晴れ
| 気温 |  |  | ℃ | １５．９ | ２１．２ |  | ２４．０ | ２８．６ | ３１．４ | ２５．４ | ２４．８ | １４．５ | ５．３ | ３．９ | ４．５ | ７．８
| 水温 |  |  | ℃ | １１．７ | １３．９ |  | １７．３ | １９．７ | ２３．８ | １９．３ | ２０．１ | １３．９ | ８．５ | ４．５ | ４．６ | ５．５
| 透視度 |  |  | cm | ＞１００ | ＞１００ |  | ＞１００ | ＞１００ | ５７ | ６２ | ＞１００ | ＞１００ | ＞１００ | ＞１００ | ＞１００ | ＞１００
| 臭気 |  |  |  | 無臭 | 無臭 |  | 無臭 | 無臭 | 無臭 | 無臭 | 無臭 | 無臭 | 無臭 | 無臭 | 無臭 | 無臭
| 採取位置 |  |  |  | 流心 | 流心 |  | 流心 | 流心 | 流心 | 流心 | 流心 | 流心 | 流心 | 流心 | 流心 | 流心
| 流況 |  |  |  | 通常 | 通常 |  | 通常 | 通常 | 通常 | 通常 | 通常 | 通常 | 通常 | 通常 | 通常 | 通常
| 流量 |  |  | m3/sec
| 外観 |  |  |  | 淡黄色 | 淡黄色 |  | 淡黄色 | 淡黄色 | 淡黄色 | 淡黄色 | 淡黄色 | 淡黄色 | 淡黄色 | 淡黄色 | 淡黄色 | 淡黄色
| 採取水深 |  |  | ｍ
| 全水深 |  |  | ｍ | ４．７４ | ４．８８ |  | ５．０７ | ５．２１ | ５．１０ | ６．４２ | ５．８５ | ５．２２ | ５．７７ | ５．６２ | ５．７４ | ５．８０
| 透明度 |  |  | ｍ
水色
満潮時刻
干潮時刻
生活環境項目 | ｐＨ |  |  |  | ７．１ | ７．２ |  | ７．２ | ７．０ | ７．２ | ７．２ | ７．４ | ７．３ | ７．４ | ７．３ | ７．３ | ７．２
| ＤＯ |  |  | mg/L | １１ | １０ |  | １０ | ９．３ | ８．５ | １０ | ９．４ | １０ | １２ | １３ | １２ | １２
| ＢＯＤ |  |  | mg/L | ＜０．５ | ０．９ |  | ０．５ | ＜０．５ | ０．８ | ０．６ | ０．８ | ０．６ | ０．６ | ０．８ | ０．８ | ０．８
| ＣＯＤ（酸性法） |  |  | mg/L | ２．１ | １．８ |  | １．７ | ２．３ | ２．５ | ２．６ | １．９ | ２．２ | ２．２ | ２．０ | ２．１ | ２．２
| ＳＳ |  |  | mg/L | ３ | ２ |  | ２ | ５ | ６ | ８ | １ | １ | ２ | １ | １ | １
| 大腸菌群数 |  |  | MPN/100mL | １．３Ｅ ３ | ３．３Ｅ ３ |  | ２．３Ｅ ３ | ２．３Ｅ ４ | ４．９Ｅ ３ | １．７Ｅ ４ | ３．３Ｅ ３ | ４．９Ｅ ２ | ７．９Ｅ ３ | ３．３Ｅ ２ | ４．９Ｅ ３ | ３．３Ｅ ５
| ｎ－ヘキサン抽出物質 |  |  | mg/L |  |  |  |  | ＮＤ
| 全窒素 |  |  | mg/L | ０．３０ | ０．２５ |  | ０．２６ | ０．３２ | ０．２９ | ０．３２ | ０．３３ | ０．３２ | ０．３６ | ０．３５ | ０．３８ | ０．３９
| 全燐 |  |  | mg/L | ０．０１３ | ０．０２０ |  | ０．０１５ | ０．０２４ | ０．０２０ | ０．０２７ | ０．０１１ | ０．０１２ | ０．０１３ | ０．０１２ | ０．０１４ | ０．０１７
| 全亜鉛 |  |  | mg/L | ０．００２ | ０．００１ |  | ０．００１ | ０．００４ | ０．００３ | ０．００３ | ０．００３ | ０．００２ | ０．００２ | ０．００１ | ０．００２ | ０．００３
| ノニルフェノール |  |  | mg/L |  | ＜０．００００６ |  |  | ＜０．００００６ |  | ＜０．００００６ |  |  |  | ＜０．００００６
| ＬＡＳ |  |  | mg/L |  | ＜０．０００６ |  |  | ＜０．０００６ |  | ＜０．０００６ |  |  |  | ＜０．０００６
特殊項目 | フェノール類 |  |  | mg/L |  |  |  |  | ＜０．０１
| 銅 |  |  | mg/L |  |  |  |  | ＜０．０１
| 鉄（溶解性） |  |  | mg/L |  |  |  |  | ０．０３ | [5 empty] | ０．０２
| マンガン（溶解性） |  |  | mg/L |  |  |  |  | ＜０．０１ | [5 empty] | ＜０．０１
| クロム |  |  | mg/L |  |  |  |  | ＜０．０１
そ の 他 の 項 目 | アンモニア性窒素 |  |  | mg/L | ０．０２ | ＜０．０１ |  | ０．０２ | ０．０２ | ０．０２ | ＜０．０１ | ０．０２ | ０．０３ | ０．０２ | ０．０４ | ０．０３ | ０．０４
| 亜硝酸性窒素 |  |  | mg/L |  | ＜０．０１ |  |  | ＜０．０１ |  | ＜０．０１ |  |  |  | ＜０．０１
| 硝酸性窒素 |  |  | mg/L |  | ０．２２ |  |  | ０．２５ |  | ０．２３ |  |  |  | ０．２６
| 有機性窒素 |  |  | mg/L
| 溶存態窒素 |  |  | mg/L
| 懸濁態窒素 |  |  | mg/L
| オルトリン酸態燐 |  |  | mg/L |  | ０．００３ |  |  | ０．００９ |  | ０．０１３ |  |  |  | ０．００４
| 電気伝導率 |  |  | mS/m
| 塩化物イオン |  |  | mg/L |  | ３ |  |  | ２ |  | １ |  |  |  | ５
塩分
| 陰イオン界面活性剤 |  |  | mg/L
| クロロフィルａ |  |  | mg/m3
| フェオ色素 |  |  | mg/m3
| トリハロメタン生成能 |  |  | mg/L | ０．０３１ | ０．０２４ |  | ０．０２４ | ０．０５２ | ０．０３９ | ０．０６５ | ０．０２７ | ０．０２９ | ０．０３１ | ０．０２６ | ０．０２７ | ０．０２８
| クロロホルム生成能 |  |  | mg/L
| ブロモジクロロメタン生成能 |  |  | mg/L
| ジブロモクロロメタン生成能 |  |  | mg/L
| ブロモホルム生成能 |  |  | mg/L
健 康 項 目 | カドミウム |  |  | mg/L |  |  |  |  | ＜０．０００５ | [5 empty] | ＜０．０００５
| 全シアン |  |  | mg/L |  |  |  |  | ＮＤ | [5 empty] | ＮＤ
| 鉛 |  |  | mg/L |  |  |  |  | ＜０．００５ | [5 empty] | ＜０．００５
| 六価クロム |  |  | mg/L |  |  |  |  | ＜０．０１ | [5 empty] | ＜０．０１
| 砒素 |  |  | mg/L |  |  |  |  | ＜０．００５ | [5 empty] | ＜０．００５
| 総水銀 |  |  | mg/L |  |  |  |  | ＜０．０００５ | [5 empty] | ＜０．０００５
| アルキル水銀 |  |  | mg/L
| ＰＣＢ |  |  | mg/L |  |  |  |  | ＮＤ
| ジクロロメタン |  |  | mg/L |  |  |  |  | ＜０．００２ | [5 empty] | ＜０．００２
| 四塩化炭素 |  |  | mg/L |  |  |  |  | ＜０．０００２ | [5 empty] | ＜０．０００２
| 1,2－ジクロロエタン |  |  | mg/L |  |  |  |  | ＜０．０００４ | [5 empty] | ＜０．０００４
| 1,1－ジクロロエチレン |  |  | mg/L |  |  |  |  | ＜０．０１ | [5 empty] | ＜０．０１
| シス－1,2－ジクロロエチレン |  |  | mg/L |  |  |  |  | ＜０．００４ | [5 empty] | ＜０．００４
| 1,1,1－トリクロロエタン |  |  | mg/L |  |  |  |  | ＜０．１ | [5 empty] | ＜０．１
| 1,1,2－トリクロロエタン |  |  | mg/L |  |  |  |  | ＜０．０００６ | [5 empty] | ＜０．０００６
| トリクロロエチレン |  |  | mg/L |  |  |  |  | ＜０．００１ | [5 empty] | ＜０．００１
| テトラクロロエチレン |  |  | mg/L |  |  |  |  | ＜０．０００５ | [5 empty] | ＜０．０００５
| 1,3－ジクロロプロペン |  |  | mg/L |  |  |  |  | ＜０．０００２ | [5 empty] | ＜０．０００２
| チウラム |  |  | mg/L |  |  |  |  | ＜０．０００６ | [5 empty] | ＜０．０００６
| シマジン |  |  | mg/L |  |  |  |  | ＜０．０００３ | [5 empty] | ＜０．０００３
| チオベンカルブ |  |  | mg/L |  |  |  |  | ＜０．００２ | [5 empty] | ＜０．００２
| ベンゼン |  |  | mg/L |  |  |  |  | ＜０．００１ | [5 empty] | ＜０．００１
| セレン |  |  | mg/L |  |  |  |  | ＜０．００２ | [5 empty] | ＜０．００２
| 硝酸性窒素及び亜硝酸性窒素 |  |  | mg/L |  | ０．２２ |  |  | ０．２５ |  | ０．２２ |  |  |  | ０．２６
| ふっ素 |  |  | mg/L |  |  |  |  | ０．０８ | [5 empty] | ０．１１
| ほう素 |  |  | mg/L |  |  |  |  | ＜０．０２ | [5 empty] | ０．０２
| 1,4－ジオキサン |  |  | mg/L |  |  |  |  | ＜０．００５ | [5 empty] | ＜０．００５
2021-04-01 |  |  | 水質個表 確定値 | [13 empty] | 愛 知 県
測定地点コード |  | 水域区分 |  | 水域名 |  | 地点番号 | 測定地点名 |  |  | 地点統一番号 | 生活環境類型 | ＮＰ類型 | 水生生物類型 | 調査区分 | 調査機関 | 分析担当機関
１０１７０４ |  | 木曽川 |  | 木曽川下流 |  | ００３ | 木曽川橋（笠松） |  |  | ００２－５２ | Ａイ |  | B イ | 年 間 | 国土交通省 | 中部技術事務所
[5 empty] | ２０２１年 | ２０２１年 |  | ２０２１年 | ２０２１年 | ２０２１年 | ２０２１年 | ２０２１年 | ２０２１年 | ２０２１年 | ２０２２年 | ２０２２年 | ２０２２年
項 目 |  |  |  | 単 位 | ４月 １６日 | ５月 １３日 |  | ６月 ３日 | ７月 １６日 | ８月 ５日 | ９月 １０日 | １０月 ７日 | １１月 ５日 | １２月 ２日 | １月 １３日 | ２月 ３日 | ３月 ４日
一 般 項 目 | 採取時刻 |  |  |  | ９時 ３０分 | １１時 ００分 |  | １０時 ５０分 | １１時 ００分 | １０時 ５０分 | １１時 ００分 | １０時 ４０分 | １０時 ４０分 | １０時 ４０分 | ９時 ３０分 | ９時 １０分 | １０時 ２０分
| 天候 |  |  |  | 曇り | 晴れ |  | 晴れ | 晴れ | 晴れ | 晴れ | 晴れ | 晴れ | 晴れ | 曇り | 晴れ | 晴れ
| 気温 |  |  | ℃ | １２．０ | ２２．２ |  | ２６．５ | ２７．３ | ３２．８ | ２７．７ | ２５．８ | １８．１ | ７．６ | ２．５ | ３．８ | ９．１
| 水温 |  |  | ℃ | １１．５ | １４．７ |  | １８．０ | ２０．７ | ２４．７ | １９．６ | ２０．９ | １４．２ | ８．９ | ４．３ | ４．６ | ６．２
| 透視度 |  |  | cm | ＞１００ | ＞１００ |  | ＞１００ | ＞１００ | ＞１００ | ７１ | ＞１００ | ＞１００ | ＞１００ | ＞１００ | ＞１００ | ＞１００
| 臭気 |  |  |  | 無臭 | 無臭 |  | 無臭 | 無臭 | 無臭 | 無臭 | 無臭 | 無臭 | 無臭 | 無臭 | 無臭 | 無臭
| 採取位置 |  |  |  | 流心 | 流心 |  | 流心 | 流心 | 流心 | 流心 | 流心 | 流心 | 流心 | 流心 | 流心 | 流心
| 流況 |  |  |  | 通常 | 通常 |  | 通常 | 通常 | 通常 | 通常 | 通常 | 通常 | 通常 | 通常 | 通常 | 通常
| 流量 |  |  | m3/sec
| 外観 |  |  |  | 淡黄色 | 淡黄色 |  | 淡黄色 | 淡黄色 | 淡黄色 | 淡黄色 | 淡黄色 | 淡黄色 | 淡黄色 | 淡黄色 | 淡黄色 | 淡黄色
| 採取水深 |  |  | ｍ
| 全水深 |  |  | ｍ | ０．５５ | ０．４９ |  | ０．４５ | ０．７８ | ０．４０ | １．７６ | ４．１９ | ０．７１ | １．０６ | ０．８５ | ０．７５ | ０．３６
| 透明度 |  |  | ｍ
水色
満潮時刻
干潮時刻
生活環境項目 | ｐＨ |  |  |  | ７．１ | ７．２ |  | ７．３ | ７．０ | ７．２ | ７．２ | ７．４ | ７．４ | ７．４ | ７．３ | ７．３ | ７．３
| ＤＯ |  |  | mg/L | １０ | １０ |  | １０ | ９．２ | ８．５ | ９．１ | ８．７ | ９．７ | １１ | １２ | １２ | １２
| ＢＯＤ |  |  | mg/L | ０．７ | ０．８ |  | ０．６ | ０．５ | ０．７ | ０．７ | ０．８ | ＜０．５ | ０．５ | ０．８ | ０．８ | ０．８
| ＣＯＤ（酸性法） |  |  | mg/L |  | １．８ |  | １．６ | １．９ | ２．６
| ＳＳ |  |  | mg/L | ２ | ２ |  | ３ | ７ | ３ | １０ | １ | １ | ４ | １ | １ | １
| 大腸菌群数 |  |  | MPN/100mL |  | ３．３Ｅ ３ |  |  | ７．９Ｅ ３ |  | １．３Ｅ ５ |  |  |  | １．７Ｅ ３
| ｎ－ヘキサン抽出物質 |  |  | mg/L
| 全窒素 |  |  | mg/L |  | ０．３０ |  |  | ０．３４ |  | ０．３２ |  |  |  | ０．４０
| 全燐 |  |  | mg/L |  | ０．０１６ |  |  | ０．０２４ |  | ０．０２５ |  |  |  | ０．０１４
| 全亜鉛 |  |  | mg/L |  | ０．００１ |  |  | ０．００３ |  | ０．００４ |  |  |  | ０．００２
| ノニルフェノール |  |  | mg/L
| ＬＡＳ |  |  | mg/L
特殊項目 | フェノール類 |  |  | mg/L
| 銅 |  |  | mg/L
| 鉄（溶解性） |  |  | mg/L
| マンガン（溶解性） |  |  | mg/L
| クロム |  |  | mg/L
そ の 他 の 項 目 | アンモニア性窒素 |  |  | mg/L |  | ＜０．０１ |  |  | ０．０１ |  | ０．０１ |  |  |  | ０．０２
| 亜硝酸性窒素 |  |  | mg/L
| 硝酸性窒素 |  |  | mg/L
| 有機性窒素 |  |  | mg/L
| 溶存態窒素 |  |  | mg/L
| 懸濁態窒素 |  |  | mg/L
| オルトリン酸態燐 |  |  | mg/L
| 電気伝導率 |  |  | mS/m
| 塩化物イオン |  |  | mg/L |  | ３ |  |  | ２ |  | １ |  |  |  | ５
塩分
| 陰イオン界面活性剤 |  |  | mg/L
| クロロフィルａ |  |  | mg/m3
| フェオ色素 |  |  | mg/m3
| トリハロメタン生成能 |  |  | mg/L
| クロロホルム生成能 |  |  | mg/L
| ブロモジクロロメタン生成能 |  |  | mg/L
| ジブロモクロロメタン生成能 |  |  | mg/L
| ブロモホルム生成能 |  |  | mg/L
健 康 項 目 | カドミウム |  |  | mg/L
| 全シアン |  |  | mg/L
| 鉛 |  |  | mg/L |  |  |  |  | ＜０．００５ | [5 empty] | ＜０．００５
| 六価クロム |  |  | mg/L
| 砒素 |  |  | mg/L |  |  |  |  | ＜０．００５ | [5 empty] | ＜０．００５
| 総水銀 |  |  | mg/L
| アルキル水銀 |  |  | mg/L
| ＰＣＢ |  |  | mg/L
| ジクロロメタン |  |  | mg/L
| 四塩化炭素 |  |  | mg/L
| 1,2－ジクロロエタン |  |  | mg/L
| 1,1－ジクロロエチレン |  |  | mg/L
| シス－1,2－ジクロロエチレン |  |  | mg/L
| 1,1,1－トリクロロエタン |  |  | mg/L
| 1,1,2－トリクロロエタン |  |  | mg/L
| トリクロロエチレン |  |  | mg/L
| テトラクロロエチレン |  |  | mg/L
| 1,3－ジクロロプロペン |  |  | mg/L
| チウラム |  |  | mg/L
| シマジン |  |  | mg/L
| チオベンカルブ |  |  | mg/L
| ベンゼン |  |  | mg/L
| セレン |  |  | mg/L
| 硝酸性窒素及び亜硝酸性窒素 |  |  | mg/L
| ふっ素 |  |  | mg/L
| ほう素 |  |  | mg/L
| 1,4－ジオキサン |  |  | mg/L
2021-04-01 |  |  | 水質個表 確定値 | [13 empty] | 愛 知 県
測定地点コード |  | 水域区分 |  | 水域名 |  | 地点番号 | 測定地点名 |  |  | 地点統一番号 | 生活環境類型 | ＮＰ類型 | 水生生物類型 | 調査区分 | 調査機関 | 分析担当機関
１０１７０５ |  | 木曽川 |  | 木曽川下流 |  | ００４ | 濃尾大橋（起） |  |  | ００２－０１ | Ａイ |  | B イ | 年 間 | 国土交通省 | 中部技術事務所
[5 empty] | ２０２１年 | ２０２１年 |  | ２０２１年 | ２０２１年 | ２０２１年 | ２０２１年 | ２０２１年 | ２０２１年 | ２０２１年 | ２０２２年 | ２０２２年 | ２０２２年
項 目 |  |  |  | 単 位 | ４月 １６日 | ５月 １３日 |  | ６月 ３日 | ７月 １６日 | ８月 ５日 | ９月 １０日 | １０月 ７日 | １１月 ５日 | １２月 ２日 | １月 １３日 | ２月 ３日 | ３月 ４日
一 般 項 目 | 採取時刻 |  |  |  | １０時 １０分 | １１時 ５０分 |  | １１時 ４０分 | １２時 ００分 | １１時 ３０分 | １１時 ４０分 | １１時 ２０分 | １１時 ２０分 | １１時 １０分 | １０時 １０分 | ９時 ５０分 | １１時 ００分
| 天候 |  |  |  | 曇り | 晴れ |  | 晴れ | 晴れ | 晴れ | 晴れ | 晴れ | 晴れ | 晴れ | 曇り | 晴れ | 晴れ
| 気温 |  |  | ℃ | １３．７ | ２２．７ |  | ２５．９ | ２９．９ | ３３．２ | ２７．８ | ２５．６ | １９．８ | ８．５ | ３．０ | ６．０ | ７．３
| 水温 |  |  | ℃ | １１．６ | １５．０ |  | １８．４ | ２０．８ | ２５．８ | １９．６ | ２１．７ | １５．２ | ９．０ | ４．４ | ５．５ | ７．５
| 透視度 |  |  | cm | ＞１００ | ＞１００ |  | ＞１００ | ＞１００ | ＞１００ | ７３ | ＞１００ | ＞１００ | ＞１００ | ＞１００ | ＞１００ | ＞１００
| 臭気 |  |  |  | 無臭 | 無臭 |  | 無臭 | 無臭 | 無臭 | 無臭 | 無臭 | 無臭 | 無臭 | 無臭 | 無臭 | 無臭
| 採取位置 |  |  |  | 流心 | 流心 |  | 流心 | 流心 | 流心 | 流心 | 流心 | 流心 | 流心 | 流心 | 流心 | 流心
| 流況 |  |  |  | 通常 | 通常 |  | 通常 | 通常 | 通常 | 通常 | 通常 | 通常 | 通常 | 通常 | 通常 | 通常
| 流量 |  |  | m3/sec
| 外観 |  |  |  | 淡黄色 | 淡黄色 |  | 淡黄色 | 淡黄色 | 淡黄色 | 淡黄色 | 淡黄色 | 淡黄色 | 淡黄色 | 淡黄色 | 淡黄色 | 淡黄色
| 採取水深 |  |  | ｍ
| 全水深 |  |  | ｍ | ２．３４ | ２．２４ |  | ２．３３ | ２．３６ | ２．２４ | ３．２８ | ２．２９ | ２．２９ | ２．３８ | ２．３０ | ２．２５ | ２．１２
| 透明度 |  |  | ｍ
水色
満潮時刻
干潮時刻
生活環境項目 | ｐＨ |  |  |  | ７．１ | ７．２ |  | ７．３ | ７．０ | ７．２ | ７．２ | ７．５ | ７．５ | ７．４ | ７．４ | ７．４ | ７．３
| ＤＯ |  |  | mg/L | １０ | １０ |  | １０ | ９．１ | ８．１ | ９．２ | ８．９ | １０ | １１ | １３ | １２ | １２
| ＢＯＤ |  |  | mg/L | ＜０．５ | １．０ |  | ０．５ | ＜０．５ | ０．８ | ０．７ | ０．８ | ０．５ | ０．５ | ０．８ | ０．９ | ０．９
| ＣＯＤ（酸性法） |  |  | mg/L | １．７ | １．７ |  | １．７ | ２．１ | ２．３ | ２．０ | ２．０ | ２．１ | ２．１ | １．７ | ２．０ | ２．４
| ＳＳ |  |  | mg/L | ２ | ２ |  | ２ | ７ | ３ | ９ | １ | １ | ３ | １ | １ | １
| 大腸菌群数 |  |  | MPN/100mL | ２．３Ｅ ３ | ４．９Ｅ ３ |  | ２．１Ｅ ３ | ２．３Ｅ ４ | ３．３Ｅ ３ | ３．３Ｅ ４ | ４．９Ｅ ３ | ３．３Ｅ ３ | ２．３Ｅ ３ | ３．３Ｅ ２ | ３．３Ｅ ２ | ３．３Ｅ １
| ｎ－ヘキサン抽出物質 |  |  | mg/L |  |  |  |  | ＮＤ
| 全窒素 |  |  | mg/L | ０．３３ | ０．３１ |  | ０．３０ | ０．３３ | ０．３２ | ０．３５ | ０．３０ | ０．３６ | ０．３９ | ０．３９ | ０．４１ | ０．４７
| 全燐 |  |  | mg/L | ０．０１４ | ０．０１６ |  | ０．０１５ | ０．０２５ | ０．０１５ | ０．０２５ | ０．０１２ | ０．０１５ | ０．０１６ | ０．０１３ | ０．０１５ | ０．０１８
| 全亜鉛 |  |  | mg/L | ０．００２ | ０．００１ |  | ０．００１ | ０．００３ | ０．００４ | ０．００２ | ０．００１ | ０．００２ | ０．００２ | ０．００２ | ０．００２ | ０．００２
| ノニルフェノール |  |  | mg/L |  | ＜０．００００６ |  |  | ＜０．００００６ |  | ＜０．００００６ |  |  |  | ＜０．００００６
| ＬＡＳ |  |  | mg/L |  | ＜０．０００６ |  |  | ＜０．０００６ |  | ＜０．０００６ |  |  |  | ＜０．０００６
特殊項目 | フェノール類 |  |  | mg/L |  |  |  |  | ＜０．０１
| 銅 |  |  | mg/L |  |  |  |  | ＜０．０１ | [5 empty] | ＜０．０１
| 鉄（溶解性） |  |  | mg/L |  |  |  |  | ０．０４ | [5 empty] | ０．０３
| マンガン（溶解性） |  |  | mg/L |  |  |  |  | ＜０．０１ | [5 empty] | ＜０．０１
| クロム |  |  | mg/L |  |  |  |  | ＜０．０１
そ の 他 の 項 目 | アンモニア性窒素 |  |  | mg/L | ０．０１ | ＜０．０１ |  | ０．０１ | ０．０１ | ０．０１ | ０．０１ | ０．０２ | ０．０２ | ０．０１ | ０．０１ | ０．０２ | ０．０４
| 亜硝酸性窒素 |  |  | mg/L |  | ＜０．０１ |  |  | ＜０．０１ |  | ＜０．０１ |  |  |  | ＜０．０１
| 硝酸性窒素 |  |  | mg/L |  | ０．２５ |  |  | ０．２６ |  | ０．２４ |  |  |  | ０．３２
| 有機性窒素 |  |  | mg/L
| 溶存態窒素 |  |  | mg/L
| 懸濁態窒素 |  |  | mg/L
| オルトリン酸態燐 |  |  | mg/L |  | ０．００５ |  |  | ０．００９ |  | ０．０１０ |  |  |  | ０．００６
| 電気伝導率 |  |  | mS/m
| 塩化物イオン |  |  | mg/L |  | ３ |  |  | ２ |  | １ |  |  |  | ５
塩分
| 陰イオン界面活性剤 |  |  | mg/L
| クロロフィルａ |  |  | mg/m3
| フェオ色素 |  |  | mg/m3
| トリハロメタン生成能 |  |  | mg/L | ０．０２８ | ０．０２４ |  | ０．０２４ | ０．０５９ | ０．０３６ | ０．０５４ | ０．０２９ | ０．０２７ | ０．０３７ | ０．０３４ | ０．０３３ | ０．０３１
| クロロホルム生成能 |  |  | mg/L
| ブロモジクロロメタン生成能 |  |  | mg/L
| ジブロモクロロメタン生成能 |  |  | mg/L
| ブロモホルム生成能 |  |  | mg/L
健 康 項 目 | カドミウム |  |  | mg/L |  |  |  |  | ＜０．０００５ | [5 empty] | ＜０．０００５
| 全シアン |  |  | mg/L |  |  |  |  | ＮＤ | [5 empty] | ＮＤ
| 鉛 |  |  | mg/L |  |  |  |  | ＜０．００５ | [5 empty] | ＜０．００５
| 六価クロム |  |  | mg/L |  |  |  |  | ＜０．０１ | [5 empty] | ＜０．０１
| 砒素 |  |  | mg/L |  |  |  |  | ＜０．００５ | [5 empty] | ＜０．００５
| 総水銀 |  |  | mg/L |  |  |  |  | ＜０．０００５ | [5 empty] | ＜０．０００５
| アルキル水銀 |  |  | mg/L
| ＰＣＢ |  |  | mg/L |  |  |  |  | ＮＤ
| ジクロロメタン |  |  | mg/L |  |  |  |  | ＜０．００２ | [5 empty] | ＜０．００２
| 四塩化炭素 |  |  | mg/L |  |  |  |  | ＜０．０００２ | [5 empty] | ＜０．０００２
| 1,2－ジクロロエタン |  |  | mg/L |  |  |  |  | ＜０．０００４ | [5 empty] | ＜０．０００４
| 1,1－ジクロロエチレン |  |  | mg/L |  |  |  |  | ＜０．０１ | [5 empty] | ＜０．０１
| シス－1,2－ジクロロエチレン |  |  | mg/L |  |  |  |  | ＜０．００４ | [5 empty] | ＜０．００４
| 1,1,1－トリクロロエタン |  |  | mg/L |  |  |  |  | ＜０．１ | [5 empty] | ＜０．１
| 1,1,2－トリクロロエタン |  |  | mg/L |  |  |  |  | ＜０．０００６ | [5 empty] | ＜０．０００６
| トリクロロエチレン |  |  | mg/L |  |  |  |  | ＜０．００１ | [5 empty] | ＜０．００１
| テトラクロロエチレン |  |  | mg/L |  |  |  |  | ＜０．０００５ | [5 empty] | ＜０．０００５
| 1,3－ジクロロプロペン |  |  | mg/L |  |  |  |  | ＜０．０００２ | [5 empty] | ＜０．０００２
| チウラム |  |  | mg/L |  |  |  |  | ＜０．０００６ | [5 empty] | ＜０．０００６
| シマジン |  |  | mg/L |  |  |  |  | ＜０．０００３ | [5 empty] | ＜０．０００３
| チオベンカルブ |  |  | mg/L |  |  |  |  | ＜０．００２ | [5 empty] | ＜０．００２
| ベンゼン |  |  | mg/L |  |  |  |  | ＜０．００１ | [5 empty] | ＜０．００１
| セレン |  |  | mg/L |  |  |  |  | ＜０．００２ | [5 empty] | ＜０．００２
| 硝酸性窒素及び亜硝酸性窒素 |  |  | mg/L |  | ０．２５ |  |  | ０．２６ |  | ０．２４ |  |  |  | ０．３２
| ふっ素 |  |  | mg/L |  |  |  |  | ０．０８ | [5 empty] | ０．１２
| ほう素 |  |  | mg/L |  |  |  |  | ＜０．０２ | [5 empty] | ＜０．０２
| 1,4－ジオキサン |  |  | mg/L |  |  |  |  | ＜０．００５ | [5 empty] | ＜０．００５
2021-04-01 |  |  | 水質個表 確定値 | [13 empty] | 愛 知 県
測定地点コード |  | 水域区分 |  | 水域名 |  | 地点番号 | 測定地点名 |  |  | 地点統一番号 | 生活環境類型 | ＮＰ類型 | 水生生物類型 | 調査区分 | 調査機関 | 分析担当機関
１０１７０６ |  | 木曽川 |  | 木曽川下流 |  | ００５ | 東海大橋（成戸） |  |  | ００２－５４ | Ａイ |  | B イ | 年 間 | 国土交通省 | 中部技術事務所
[5 empty] | ２０２１年 | ２０２１年 |  | ２０２１年 | ２０２１年 | ２０２１年 | ２０２１年 | ２０２１年 | ２０２１年 | ２０２１年 | ２０２２年 | ２０２２年 | ２０２２年
項 目 |  |  |  | 単 位 | ４月 ７日 | ５月 １２日 |  | ６月 ７日 | ７月 ７日 | ８月 ４日 | ９月 ２日 | １０月 ６日 | １１月 １０日 | １２月 ９日 | １月 ６日 | ２月 ２日 | ３月 ２日
一 般 項 目 | 採取時刻 |  |  |  | １１時 ４０分 | ８時 １０分 |  | １１時 ２０分 | １２時 ２０分 | １５時 ５５分 | １０時 １５分 | ７時 ４５分 | １１時 ００分 | １１時 ２５分 | １０時 ３５分 | ９時 ３０分 | ７時 ５０分
| 天候 |  |  |  | 晴れ | 曇り |  | 晴れ | 曇り | 晴れ | 雨 | 晴れ | 晴れ | 晴れ | 曇り | 晴れ | 晴れ
| 気温 |  |  | ℃ | １７．６ | １８．８ |  | ２８．０ | ２５．８ | ３２．６ | ２６．７ | ２５．１ | １７．５ | １６．５ | ３．０ | ７．６ | ８．４
| 水温 |  |  | ℃ | １４．３ | １５．９ |  | １９．２ | ２０．３ | ２７．６ | ２２．９ | ２２．１ | １５．２ | １０．３ | ６．０ | ５．６ | ７．８
| 透視度 |  |  | cm | ＞１００ | ＞１００ |  | ５５ | ３４ | ＞１００ | ５３ | ＞１００ | ＞１００ | ７５ | ＞１００ | ＞１００ | ＞１００
| 臭気 |  |  |  | 無臭 | 無臭 |  | 無臭 | 無臭 | 無臭 | 無臭 | 無臭 | 無臭 | 無臭 | 無臭 | 無臭 | 無臭
| 採取位置 |  |  |  | 流心 | 流心 |  | 流心 | 流心 | 流心 | 流心 | 流心 | 流心 | 流心 | 流心 | 流心 | 流心
| 流況 |  |  |  | 通常 | 通常 |  | 通常 | 通常 | 通常 | 通常 | 通常 | 通常 | 通常 | 通常 | 通常 | 通常
| 流量 |  |  | m3/sec
| 外観 |  |  |  | 無色 | 無色 |  | 淡黄色 | 淡黄色 | 無色 | 無色 | 無色 | 無色 | 無色 | 無色 | 無色 | 無色
| 採取水深 |  |  | ｍ
| 全水深 |  |  | ｍ | ４．９５ | ６．１０ |  | ５．４０ | ５．９０ | ６．５０ | ５．１０ | ５．９５ | ５．７０ | ５．８５ | ５．６５ | ６．００ | ５．９０
| 透明度 |  |  | ｍ
水色
| 満潮時刻 |  |  |  | １５時 ０６分 | ５時 ５１分 |  | １６時 ３８分 | １７時 ０６分 | １６時 １６分 | １６時 ０４分 | １１時 ５０分 | １５時 ３７分 | １５時 ３３分 | １４時 ３１分 | ７時 ２０分 | １２時 ０７分
| 干潮時刻 |  |  |  | ９時 ４１分 | １２時 １９分 |  | １０時 １４分 | １０時 ２３分 | ９時 １０分 | ８時 １８分 | ５時 ３６分 | １０時 ２２分 | １０時 ０４分 | ８時 ５６分 | １２時 ５９分 | ６時 ２１分
生活環境項目 | ｐＨ |  |  |  | ７．４ | ７．５ |  | ６．９ | ７．３ | ７．６ | ７．４ | ７．３ | ７．６ | ７．５ | ７．８ | ７．３ | ７．３
| ＤＯ |  |  | mg/L | １１ | １０ |  | １０ | ９．３ | ８．７ | ８．８ | ９．３ | １０ | １２ | １２ | １３ | １２
| ＢＯＤ |  |  | mg/L | １．２ | １．０ |  | ＜０．５ | ＜０．５ | ０．８ | ＜０．５ | ０．６ | １．３ | ＜０．５ | ＜０．５ | ＜０．５ | ＜０．５
| ＣＯＤ（酸性法） |  |  | mg/L |  | １．６ |  | ２．３ | ２．６ | ２．３
| ＳＳ |  |  | mg/L | ２ | ２ |  | ５ | １６ | ３ | ７ | ３ | ３ | ５ | １ | ２ | １
| 大腸菌群数 |  |  | MPN/100mL |  | ３．３Ｅ １ |  |  | ２．４Ｅ ３ |  | ４．９Ｅ ２ |  |  |  | １．１Ｅ １
| ｎ－ヘキサン抽出物質 |  |  | mg/L
| 全窒素 |  |  | mg/L |  | ０．２１ |  |  | ０．２５ |  | ０．３０ |  |  |  | ０．４１
| 全燐 |  |  | mg/L |  | ０．０１０ |  |  | ０．０３３ |  | ０．０１９ |  |  |  | ０．００８
| 全亜鉛 |  |  | mg/L |  | ０．００３ |  |  | ０．００８ |  | ０．００６ |  |  |  | ０．００３
| ノニルフェノール |  |  | mg/L
| ＬＡＳ |  |  | mg/L
特殊項目 | フェノール類 |  |  | mg/L
| 銅 |  |  | mg/L
| 鉄（溶解性） |  |  | mg/L
| マンガン（溶解性） |  |  | mg/L
| クロム |  |  | mg/L
そ の 他 の 項 目 | アンモニア性窒素 |  |  | mg/L |  | ＜０．０１ |  |  | ０．０８ |  | ０．０２ |  |  |  | ０．０１
| 亜硝酸性窒素 |  |  | mg/L
| 硝酸性窒素 |  |  | mg/L
| 有機性窒素 |  |  | mg/L
| 溶存態窒素 |  |  | mg/L
| 懸濁態窒素 |  |  | mg/L
| オルトリン酸態燐 |  |  | mg/L
| 電気伝導率 |  |  | mS/m |  | ５．８ |  |  | ４．２ |  | ６．４ |  |  |  | ９．６
| 塩化物イオン |  |  | mg/L |  | ２ |  |  | １ |  | ２ |  |  |  | ４
塩分
| 陰イオン界面活性剤 |  |  | mg/L
| クロロフィルａ |  |  | mg/m3
| フェオ色素 |  |  | mg/m3
| トリハロメタン生成能 |  |  | mg/L
| クロロホルム生成能 |  |  | mg/L
| ブロモジクロロメタン生成能 |  |  | mg/L
| ジブロモクロロメタン生成能 |  |  | mg/L
| ブロモホルム生成能 |  |  | mg/L
健 康 項 目 | カドミウム |  |  | mg/L
| 全シアン |  |  | mg/L
| 鉛 |  |  | mg/L |  |  |  |  | ＜０．００５ | [5 empty] | ＜０．００５
| 六価クロム |  |  | mg/L
| 砒素 |  |  | mg/L |  |  |  |  | ＜０．００５ | [5 empty] | ＜０．００５
| 総水銀 |  |  | mg/L
| アルキル水銀 |  |  | mg/L
| ＰＣＢ |  |  | mg/L
| ジクロロメタン |  |  | mg/L
| 四塩化炭素 |  |  | mg/L
| 1,2－ジクロロエタン |  |  | mg/L
| 1,1－ジクロロエチレン |  |  | mg/L
| シス－1,2－ジクロロエチレン |  |  | mg/L
| 1,1,1－トリクロロエタン |  |  | mg/L
| 1,1,2－トリクロロエタン |  |  | mg/L
| トリクロロエチレン |  |  | mg/L
| テトラクロロエチレン |  |  | mg/L
| 1,3－ジクロロプロペン |  |  | mg/L
| チウラム |  |  | mg/L
| シマジン |  |  | mg/L
| チオベンカルブ |  |  | mg/L
| ベンゼン |  |  | mg/L
| セレン |  |  | mg/L
| 硝酸性窒素及び亜硝酸性窒素 |  |  | mg/L
| ふっ素 |  |  | mg/L
| ほう素 |  |  | mg/L
| 1,4－ジオキサン |  |  | mg/L
2021-04-01 |  |  | 水質個表 確定値 | [13 empty] | 愛 知 県
測定地点コード |  | 水域区分 |  | 水域名 |  | 地点番号 | 測定地点名 |  |  | 地点統一番号 | 生活環境類型 | ＮＰ類型 | 水生生物類型 | 調査区分 | 調査機関 | 分析担当機関
１０３００２ |  | 木曽川 |  | 郷瀬川 |  | ００７ | 公園橋 |  |  | ２０１－０１ |  |  |  | 年 間 | 愛知県 | 愛 知 県
[5 empty] | ２０２１年 | ２０２１年 |  | ２０２１年 | ２０２１年 | ２０２１年 | ２０２１年 | ２０２１年 | ２０２１年 | ２０２１年 | ２０２２年 | ２０２２年 | ２０２２年
項 目 |  |  |  | 単 位 | ４月 ９日 | ５月 ７日 |  | ６月 ８日 | ７月 １４日 | ８月 ６日 | ９月 １０日 | １０月 ８日 | １１月 ５日 | １２月 ９日 | １月 １３日 | ２月 ４日 | ３月 ４日
一 般 項 目 | 採取時刻 |  |  |  | １０時 ５０分 | １０時 ０９分 |  | １０時 ３４分 | ９時 ５８分 | ９時 ２０分 | １０時 ０６分 | １０時 １５分 | １０時 １５分 | １０時 ０６分 | １１時 ５５分 | １０時 ０５分 | ９時 ４０分
| 天候 |  |  |  | 晴れ | 曇り |  | 薄曇り | 晴れ | 晴れ | 晴れ | 晴れ | 晴れ | 晴れ | 曇り | 快晴 | 快晴
| 気温 |  |  | ℃ | １６．２ | １８．６ |  | ３０．２ | ３２．２ | ３２．７ | ２８．０ | ２５．８ | １７．２ | ７．８ | ４．８ | ５．８ | ８．３
| 水温 |  |  | ℃ | １６．９ | １６．４ |  | ２６．７ | ２７．０ | ２９．７ | ２４．０ | ２３．９ | １４．７ | １０．８ | ５．３ | ５．０ | ７．４
| 透視度 |  |  | cm | ＞ ５０ | ＞ ５０ |  | ３２ | ＞ ５０ | ＞ ５０ | ＞ ５０ | ＞ ５０ | ＞ ５０ | ＞ ５０ | ＞ ５０ | ＞ ５０ | ＞ ５０
| 臭気 |  |  |  | 微川藻臭 | 微川藻臭 |  | 微土臭 | 微下水臭 | 微下水臭 | 無臭 | 微川藻臭 | 微川藻臭 | 微川藻臭 | 微川藻臭 | 微川藻臭 | 微川藻臭
| 採取位置 |  |  |  | 流心 | 流心 |  | 流心 | 流心 | 流心 | 流心 | 流心 | 流心 | 流心 | 流心 | 流心 | 流心
| 流況 |  |  |  | 通常 | 通常 |  | 通常 | 通常 | 通常 | 通常 | 通常 | 通常 | 通常 | 通常 | 通常 | 通常
| 流量 |  |  | m3/sec
| 外観 |  |  |  | 無色 | 無色 |  | 中灰黄茶色 | 淡灰黄色 | 淡黄色 | 淡灰黄色 | 淡灰黄色 | 淡灰色 | 淡灰色 | 淡褐色 | 淡褐色 | 淡黄色
| 採取水深 |  |  | ｍ
| 全水深 |  |  | ｍ
| 透明度 |  |  | ｍ
水色
満潮時刻
干潮時刻
生活環境項目 | ｐＨ |  |  |  | ８．１ | ７．３ |  | ９．３ | ８．９ | ９．９ | ７．８ | ８．９ | ８．８ | ７．４ | ７．４ | ７．９ | ７．９
| ＤＯ |  |  | mg/L | １２ | ９．８ |  | １２ | １０ | １２ | ９．６ | １２ | １３ | １２ | １３ | １４ | １３
| ＢＯＤ |  |  | mg/L | １．２ | １．２ |  | １．９ | １．３ | ２．２ | ０．８ | １．４ | ０．９ | ０．８ | １．３ | １．８ | ２．５
| ＣＯＤ（酸性法） |  |  | mg/L | ３．４ | ３．０ |  | ６．７ | ３．９ | ５．０ | ２．９ | ３．７ | ３．６ | ３．０ | ３．２ | ３．９ | ４．６
| ＳＳ |  |  | mg/L | ５ | １０ |  | １２ | ２ | ９ | ６ | ６ | ３ | ３ | ３ | ５ | ７
| 大腸菌群数 |  |  | MPN/100mL
| ｎ－ヘキサン抽出物質 |  |  | mg/L
| 全窒素 |  |  | mg/L
| 全燐 |  |  | mg/L
| 全亜鉛 |  |  | mg/L
| ノニルフェノール |  |  | mg/L | ＜０．００００６ |  |  |  | ＜０．００００６ |  |  | ＜０．００００６ |  |  | ＜０．００００６
| ＬＡＳ |  |  | mg/L | ０．００６５ |  |  |  | ０．００１５ |  |  | ０．００１３ |  |  | ０．０１８
特殊項目 | フェノール類 |  |  | mg/L
| 銅 |  |  | mg/L
| 鉄（溶解性） |  |  | mg/L
| マンガン（溶解性） |  |  | mg/L
| クロム |  |  | mg/L
そ の 他 の 項 目 | アンモニア性窒素 |  |  | mg/L
| 亜硝酸性窒素 |  |  | mg/L
| 硝酸性窒素 |  |  | mg/L
| 有機性窒素 |  |  | mg/L
| 溶存態窒素 |  |  | mg/L
| 懸濁態窒素 |  |  | mg/L
| オルトリン酸態燐 |  |  | mg/L
| 電気伝導率 |  |  | mS/m | ３２ | １０ |  | １１ | １１ | １０ | ９．１ | ３６ | ５５ | ３８ | ４８ | ５４ | ５７
| 塩化物イオン |  |  | mg/L
塩分
| 陰イオン界面活性剤 |  |  | mg/L | ０．１２ |  |  |  | ０．０３ |  |  | ０．１８ |  |  | １．１
| クロロフィルａ |  |  | mg/m3
| フェオ色素 |  |  | mg/m3
| トリハロメタン生成能 |  |  | mg/L
| クロロホルム生成能 |  |  | mg/L
| ブロモジクロロメタン生成能 |  |  | mg/L
| ジブロモクロロメタン生成能 |  |  | mg/L
| ブロモホルム生成能 |  |  | mg/L
健 康 項 目 | カドミウム |  |  | mg/L | [5 empty] | ＜０．０００５ | [5 empty] | ＜０．０００５
| 全シアン |  |  | mg/L |  |  |  |  | ＮＤ | [5 empty] | ＮＤ
| 鉛 |  |  | mg/L | [5 empty] | ＜０．００５ | [5 empty] | ＜０．００５
| 六価クロム |  |  | mg/L |  |  |  |  | ＜０．０１ | [5 empty] | ＜０．０１
| 砒素 |  |  | mg/L | [5 empty] | ＜０．００５ | [5 empty] | ＜０．００５
| 総水銀 |  |  | mg/L
| アルキル水銀 |  |  | mg/L
| ＰＣＢ |  |  | mg/L
| ジクロロメタン |  |  | mg/L
| 四塩化炭素 |  |  | mg/L
| 1,2－ジクロロエタン |  |  | mg/L
| 1,1－ジクロロエチレン |  |  | mg/L
| シス－1,2－ジクロロエチレン |  |  | mg/L
| 1,1,1－トリクロロエタン |  |  | mg/L
| 1,1,2－トリクロロエタン |  |  | mg/L
| トリクロロエチレン |  |  | mg/L
| テトラクロロエチレン |  |  | mg/L
| 1,3－ジクロロプロペン |  |  | mg/L
| チウラム |  |  | mg/L |  | ＜０．０００６ | [6 empty] | ＜０．０００６
| シマジン |  |  | mg/L |  | ＜０．０００３ | [6 empty] | ＜０．０００３
| チオベンカルブ |  |  | mg/L |  | ＜０．００２ | [6 empty] | ＜０．００２
| ベンゼン |  |  | mg/L
| セレン |  |  | mg/L | [5 empty] | ＜０．００２ |  |  | ＜０．００２
| 硝酸性窒素及び亜硝酸性窒素 |  |  | mg/L
| ふっ素 |  |  | mg/L
| ほう素 |  |  | mg/L
| 1,4－ジオキサン |  |  | mg/L | [8 empty] | ＜０．００５