## TEMPLATE
2021-04-01 |  |  | 水質個表 確定値 | [13 empty] | 愛 知 県
測定地点コード |  | 水域区分 |  | 水域名 |  | 地点番号 | 測定地点名 |  |  | 地点統一番号 | 生活環境類型 | ＮＰ類型 | 水生生物類型 | 調査区分 | 調査機関 | 分析担当機関
２０６５０１ |  | 庄内川等 |  | 庄内川中流（１） |  | ０２０ | 城嶺橋 |  |  | １０１－０１ | Ａイ |  | B イ | 年 間 | 国土交通省 | 中部技術事務所
[5 empty] | ２０２１年 | ２０２１年 |  | ２０２１年 | ２０２１年 | ２０２１年 | ２０２１年 | ２０２１年 | ２０２１年 | ２０２１年 | ２０２２年 | ２０２２年 | ２０２２年
項 目 |  |  |  | 単 位 | ４月 ７日 | ５月 １２日 |  | ６月 ２日 | ７月 １４日 | ８月 ４日 | ９月 １日 | １０月 ６日 | １１月 １０日 | １２月 １０日 | １月 ５日 | ２月 ２日 | ３月 ２日
一 般 項 目 | 採取時刻 |  |  |  | １２時 ２０分 | １１時 ２０分 |  | １１時 ００分 | １０時 ５０分 | １２時 ５０分 | １０時 ４５分 | １１時 ３５分 | １１時 ０５分 | １１時 ５０分 | １１時 ０３分 | １１時 ０５分 | １０時 ５９分
| 天候 |  |  |  | 晴れ | 曇り |  | 曇り | 晴れ | 晴れ | 曇り | 晴れ | 晴れ | 晴れ | 晴れ | 晴れ | 晴れ
| 気温 |  |  | ℃ | １８．７ | ２３．１ |  | ２２．３ | ２９．３ | ３４．４ | ２８．８ | ２９．９ | １６．０ | １３．６ | ５．０ | ６．７ | １２．７
| 水温 |  |  | ℃ | １５．６ | １７．１ |  | ２１．１ | ２２．９ | ３１．７ | ２４．４ | ２１．８ | １４．４ | ９．６ | ４．９ | ５．１ | ７．１
| 透視度 |  |  | cm | ＞１００ | ＞１００ |  | ＞１００ | ５３ | ＞１００ | ＞１００ | ＞１００ | ５２ | ＞１００ | ＞１００ | ＞１００ | ＞１００
| 臭気 |  |  |  | 無臭 | 無臭 |  | 無臭 | 無臭 | 無臭 | 無臭 | 無臭 | 無臭 | 無臭 | 無臭 | 無臭 | 無臭
| 採取位置 |  |  |  | 流心 | 流心 |  | 流心 | 流心 | 流心 | 流心 | 流心 | 流心 | 流心 | 流心 | 流心 | 流心
| 流況 |  |  |  | 通常 | 通常 |  | 通常 | 通常 | 通常 | 通常 | 通常 | 通常 | 通常 | 通常 | 通常 | 通常
| 流量 |  |  | m3/sec
| 外観 |  |  |  | 無色 | 淡黄色 |  | 無色 | 淡茶色 | 無色 | 淡黄色 | 無色 | 淡黄色 | 無色 | 無色 | 無色 | 無色
| 採取水深 |  |  | ｍ
| 全水深 |  |  | ｍ | ３．５０ | ３．３５ |  | ３．５０ | ３．９０ | ３．５８ | ３．６９ | ２．８５ | ３．１２ | ３．４１ | ２．８９ | ２．８５ | ３．００
| 透明度 |  |  | ｍ
水色
満潮時刻
干潮時刻
生活環境項目 | ｐＨ |  |  |  | ７．５ | ７．５ |  | ７．６ | ７．５ | ８．０ | ８．０ | ７．５ | ７．８ | ７．５ | ７．５ | ７．７ | ７．７
| ＤＯ |  |  | mg/L | １０ | ９．８ |  | ９．２ | ８．９ | ８．０ | ８．６ | ９．１ | １０ | １１ | １３ | １３ | １２
| ＢＯＤ |  |  | mg/L | １．０ | ０．６ |  | １．０ | ０．７ | ０．６ | ０．９ | ０．７ | １．７ | ０．８ | ０．６ | １．０ | １．３
| ＣＯＤ（酸性法） |  |  | mg/L | ２．８ | ２．６ |  | ２．６ | ４．０ | ２．８ | ２．１ | ２．１ | ４．０ | ２．３ | ２．３ | ２．９ | ３．１
| ＳＳ |  |  | mg/L | ４ | ３ |  | ２ | １３ | ＜１ | １ | １ | ６ | ２ | ＜１ | １ | ２
| 大腸菌群数 |  |  | MPN/100mL | ７．０Ｅ ３ | １．４Ｅ ３ |  | １．３Ｅ ４ | １．３Ｅ ４ | １．３Ｅ ４ | ４．９Ｅ ４ | １．３Ｅ ４ | ２．４Ｅ ４ | ４．９Ｅ ３ | ４．９Ｅ ３ | ２．４Ｅ ３ | ３．３Ｅ ３
| ｎ－ヘキサン抽出物質 |  |  | mg/L | [5 empty] | ＮＤ
| 全窒素 |  |  | mg/L | ０．９３ | ０．９４ |  | ０．９１ | ０．７２ | ０．７０ | ０．５４ | ０．８０ | １．０ | ０．９５ | １．３ | １．３ | １．２
| 全燐 |  |  | mg/L | ０．０７３ | ０．０８６ |  | ０．０７１ | ０．０６０ | ０．０８６ | ０．０３９ | ０．０７３ | ０．０８４ | ０．０７４ | ０．１４ | ０．１３ | ０．１３
| 全亜鉛 |  |  | mg/L | ０．０１０ | ０．００７ |  | ０．００８ | ０．００７ | ０．００５ | ０．００９ | ０．００５ | ０．０１０ | ０．０１１ | ０．００８ | ０．０１４ | ０．０１４
| ノニルフェノール |  |  | mg/L | ＜０．００００６ |  |  |  |  | ＜０．００００６ |  | ＜０．００００６ |  | ＜０．００００６
| ＬＡＳ |  |  | mg/L | ０．００１０ |  |  |  |  | ０．０００７ |  | ０．０００６ |  | ０．０００７
特殊項目 | フェノール類 |  |  | mg/L | [5 empty] | ＜０．０１
| 銅 |  |  | mg/L | [5 empty] | ＜０．０１
| 鉄（溶解性） |  |  | mg/L | [5 empty] | ０．０４ |  |  |  | ０．０９
| マンガン（溶解性） |  |  | mg/L | [5 empty] | ０．０２ |  |  |  | ０．０１
| クロム |  |  | mg/L | [5 empty] | ＜０．０１
そ の 他 の 項 目 | アンモニア性窒素 |  |  | mg/L | ０．０１ |  |  |  |  | ０．０３ |  | ０．０２ |  | ０．０１
| 亜硝酸性窒素 |  |  | mg/L | ０．０１ |  |  |  |  | ＜０．０１ |  | ＜０．０１ |  | ０．０１
| 硝酸性窒素 |  |  | mg/L | ０．７２ |  |  |  |  | ０．５１ |  | ０．６３ |  | ０．７８
| 有機性窒素 |  |  | mg/L
| 溶存態窒素 |  |  | mg/L
| 懸濁態窒素 |  |  | mg/L
| オルトリン酸態燐 |  |  | mg/L | ０．０４９ |  |  |  |  | ０．０７０ |  | ０．０６０ |  | ０．０６０
| 電気伝導率 |  |  | mS/m
| 塩化物イオン |  |  | mg/L
塩分
| 陰イオン界面活性剤 |  |  | mg/L
| クロロフィルａ |  |  | mg/m3
| フェオ色素 |  |  | mg/m3
| トリハロメタン生成能 |  |  | mg/L
| クロロホルム生成能 |  |  | mg/L
| ブロモジクロロメタン生成能 |  |  | mg/L
| ジブロモクロロメタン生成能 |  |  | mg/L
| ブロモホルム生成能 |  |  | mg/L
健 康 項 目 | カドミウム |  |  | mg/L | [5 empty] | ＜０．０００５ |  |  |  | ＜０．０００５
| 全シアン |  |  | mg/L | [5 empty] | ＮＤ |  |  |  | ＮＤ
| 鉛 |  |  | mg/L | [5 empty] | ＜０．００５ |  |  |  | ＜０．００５
| 六価クロム |  |  | mg/L | [5 empty] | ＜０．０１ |  |  |  | ＜０．０１
| 砒素 |  |  | mg/L | [5 empty] | ＜０．００５ |  |  |  | ＜０．００５
| 総水銀 |  |  | mg/L | [5 empty] | ＜０．０００５ |  |  |  | ＜０．０００５
| アルキル水銀 |  |  | mg/L
| ＰＣＢ |  |  | mg/L | [5 empty] | ＮＤ
| ジクロロメタン |  |  | mg/L | [5 empty] | ＜０．００２ |  |  |  | ＜０．００２
| 四塩化炭素 |  |  | mg/L | [5 empty] | ＜０．０００２ |  |  |  | ＜０．０００２
| 1,2－ジクロロエタン |  |  | mg/L | [5 empty] | ＜０．０００４ |  |  |  | ＜０．０００４
| 1,1－ジクロロエチレン |  |  | mg/L | [5 empty] | ＜０．０１ |  |  |  | ＜０．０１
| シス－1,2－ジクロロエチレン |  |  | mg/L | [5 empty] | ＜０．００４ |  |  |  | ＜０．００４
| 1,1,1－トリクロロエタン |  |  | mg/L | [5 empty] | ＜０．１ |  |  |  | ＜０．１
| 1,1,2－トリクロロエタン |  |  | mg/L | [5 empty] | ＜０．０００６ |  |  |  | ＜０．０００６
| トリクロロエチレン |  |  | mg/L | [5 empty] | ＜０．００１ |  |  |  | ＜０．００１
| テトラクロロエチレン |  |  | mg/L | [5 empty] | ＜０．０００５ |  |  |  | ＜０．０００５
| 1,3－ジクロロプロペン |  |  | mg/L | [5 empty] | ＜０．０００２ |  |  |  | ＜０．０００２
| チウラム |  |  | mg/L | [5 empty] | ＜０．０００６ |  |  |  | ＜０．０００６
| シマジン |  |  | mg/L | [5 empty] | ＜０．０００３ |  |  |  | ＜０．０００３
| チオベンカルブ |  |  | mg/L | [5 empty] | ＜０．００２ |  |  |  | ＜０．００２
| ベンゼン |  |  | mg/L | [5 empty] | ＜０．００１ |  |  |  | ＜０．００１
| セレン |  |  | mg/L | [5 empty] | ＜０．００２ |  |  |  | ＜０．００２
| 硝酸性窒素及び亜硝酸性窒素 |  |  | mg/L | ０．７３ |  |  |  |  | ０．５１ |  | ０．６３ |  | ０．７９
| ふっ素 |  |  | mg/L | [5 empty] | ０．１６ |  |  |  | ０．１３
| ほう素 |  |  | mg/L | [5 empty] | ０．０３ |  |  |  | ０．０２
| 1,4－ジオキサン |  |  | mg/L | [5 empty] | ＜０．００５ |  |  |  | ＜０．００５
2021-04-01 |  |  | 水質個表 確定値 | [13 empty] | 愛 知 県
測定地点コード |  | 水域区分 |  | 水域名 |  | 地点番号 | 測定地点名 |  |  | 地点統一番号 | 生活環境類型 | ＮＰ類型 | 水生生物類型 | 調査区分 | 調査機関 | 分析担当機関
２０６６０２ |  | 庄内川等 |  | 庄内川中流（２） |  | ０２１ | 大留橋 |  |  | ０２７－０１ | Ｃイ |  | B イ | 年 間 | 国土交通省 | 中部技術事務所
[5 empty] | ２０２１年 | ２０２１年 |  | ２０２１年 | ２０２１年 | ２０２１年 | ２０２１年 | ２０２１年 | ２０２１年 | ２０２１年 | ２０２２年 | ２０２２年 | ２０２２年
項 目 |  |  |  | 単 位 | ４月 ７日 | ５月 １２日 |  | ６月 ２日 | ７月 １４日 | ８月 ４日 | ９月 １日 | １０月 ６日 | １１月 １０日 | １２月 １０日 | １月 ５日 | ２月 ２日 | ３月 ２日
一 般 項 目 | 採取時刻 |  |  |  | １４時 ２０分 | １２時 ２０分 |  | １１時 ４０分 | １１時 ４０分 | １４時 ２０分 | １１時 ２５分 | １５時 ００分 | １２時 ０５分 | １３時 ４５分 | １１時 ５５分 | １１時 ５５分 | １２時 ３３分
| 天候 |  |  |  | 晴れ | 曇り |  | 曇り | 晴れ | 晴れ | 曇り | 晴れ | 晴れ | 晴れ | 晴れ | 晴れ | 晴れ
| 気温 |  |  | ℃ | ２１．１ | ２２．５ |  | ２３．１ | ３０．１ | ３４．７ | ２９．１ | ３０．３ | １７．７ | １６．１ | ７．５ | ７．３ | １３．２
| 水温 |  |  | ℃ | １７．２ | １８．１ |  | ２１．９ | ２３．６ | ３０．５ | ２５．３ | ２４．１ | １５．７ | １０．８ | ６．０ | ６．１ | ８．６
| 透視度 |  |  | cm | ＞１００ | ＞１００ |  | ＞１００ | ５１ | ＞１００ | ＞１００ | ＞１００ | ６４ | ＞１００ | ＞１００ | ＞１００ | ＞１００
| 臭気 |  |  |  | 無臭 | 無臭 |  | 無臭 | 無臭 | 無臭 | 無臭 | 無臭 | 無臭 | 無臭 | 無臭 | 無臭 | 無臭
| 採取位置 |  |  |  | 右岸 | 右岸 |  | 右岸 | 右岸 | 右岸 | 右岸 | 右岸 | 右岸 | 右岸 | 右岸 | 右岸 | 右岸
| 流況 |  |  |  | 通常 | 通常 |  | 通常 | 通常 | 通常 | 通常 | 通常 | 通常 | 通常 | 通常 | 通常 | 通常
| 流量 |  |  | m3/sec
| 外観 |  |  |  | 無色 | 淡黄色 |  | 無色 | 淡茶色 | 無色 | 淡黄色 | 無色 | 淡黄色 | 無色 | 無色 | 無色 | 無色
| 採取水深 |  |  | ｍ
| 全水深 |  |  | ｍ | ０．６０ | ０．７１ |  | ０．７０ | ０．７０ | ０．６４ | ０．７２ | ０．６７ | ０．６６ | ０．７７ | ０．６８ | ０．６０ | ０．６４
| 透明度 |  |  | ｍ
水色
満潮時刻
干潮時刻
生活環境項目 | ｐＨ |  |  |  | ７．６ | ７．５ |  | ７．６ | ７．４ | ８．２ | ８．６ | ８．０ | ７．６ | ７．６ | ７．６ | ７．６ | ７．５
| ＤＯ |  |  | mg/L | １０ | ９．９ |  | ９．６ | ８．７ | ９．６ | １０ | １０ | １０ | １１ | １３ | １３ | １３
| ＢＯＤ |  |  | mg/L | １．３ | ０．９ |  | ０．７ | ０．５ | ０．８ | １．１ | ０．８ | ０．５ | ０．８ | ０．９ | １．１ | １．７
| ＣＯＤ（酸性法） |  |  | mg/L | ２．９ | ２．９ |  | ２．６ | ３．５ | ３．４ | ２．２ | ２．２ | ４．１ | ２．６ | ２．８ | ３．１ | ３．２
| ＳＳ |  |  | mg/L | ５ | ３ |  | ２ | １４ | ５ | １ | ２ | ７ | ３ | ＜１ | １ | ２
| 大腸菌群数 |  |  | MPN/100mL
| ｎ－ヘキサン抽出物質 |  |  | mg/L | [5 empty] | ＮＤ
| 全窒素 |  |  | mg/L | １．３ | １．３ |  | １．２ | ０．９２ | １．２ | ０．８７ | １．１ | １．３ | １．２ | ２．１ | ２．１ | １．９
| 全燐 |  |  | mg/L | ０．０８４ | ０．０９５ |  | ０．０９３ | ０．０７４ | ０．０９７ | ０．０５０ | ０．０８２ | ０．１０ | ０．０９０ | ０．１７ | ０．１４ | ０．１８
| 全亜鉛 |  |  | mg/L | ０．００８ | ０．００７ |  | ０．００６ | ０．００７ | ０．００６ | ０．００６ | ０．００４ | ０．００９ | ０．００９ | ０．００８ | ０．０１３ | ０．０１４
| ノニルフェノール |  |  | mg/L | ＜０．００００６ |  |  |  |  | ＜０．００００６ |  | ＜０．００００６ |  | ＜０．００００６
| ＬＡＳ |  |  | mg/L | ０．０００９ |  |  |  |  | ０．０００６ |  | ＜０．０００６ |  | ０．０００８
特殊項目 | フェノール類 |  |  | mg/L | [5 empty] | ＜０．０１
| 銅 |  |  | mg/L | [5 empty] | ＜０．０１ |  |  |  | ＜０．０１
| 鉄（溶解性） |  |  | mg/L | [5 empty] | ０．０５ |  |  |  | ０．０８
| マンガン（溶解性） |  |  | mg/L | [5 empty] | ０．０１ |  |  |  | ０．０１
| クロム |  |  | mg/L | [5 empty] | ＜０．０１
そ の 他 の 項 目 | アンモニア性窒素 |  |  | mg/L | ０．２８ |  |  |  |  | ０．３８ |  | ０．１１ |  | ０．０９
| 亜硝酸性窒素 |  |  | mg/L | ０．０８ |  |  |  |  | ０．０８ |  | ０．０３ |  | ０．０２
| 硝酸性窒素 |  |  | mg/L | ０．８２ |  |  |  |  | ０．６８ |  | ０．８３ |  | １．０
| 有機性窒素 |  |  | mg/L
| 溶存態窒素 |  |  | mg/L
| 懸濁態窒素 |  |  | mg/L
| オルトリン酸態燐 |  |  | mg/L | ０．０５７ |  |  |  |  | ０．０７１ |  | ０．０６８ |  | ０．０７１
| 電気伝導率 |  |  | mS/m
| 塩化物イオン |  |  | mg/L | １４ |  |  |  |  | １８ |  | １５ |  | １４
塩分
| 陰イオン界面活性剤 |  |  | mg/L
| クロロフィルａ |  |  | mg/m3
| フェオ色素 |  |  | mg/m3
| トリハロメタン生成能 |  |  | mg/L
| クロロホルム生成能 |  |  | mg/L
| ブロモジクロロメタン生成能 |  |  | mg/L
| ジブロモクロロメタン生成能 |  |  | mg/L
| ブロモホルム生成能 |  |  | mg/L
健 康 項 目 | カドミウム |  |  | mg/L | [5 empty] | ＜０．０００５ |  |  |  | ＜０．０００５
| 全シアン |  |  | mg/L | [5 empty] | ＮＤ |  |  |  | ＮＤ
| 鉛 |  |  | mg/L | [5 empty] | ＜０．００５ |  |  |  | ＜０．００５
| 六価クロム |  |  | mg/L | [5 empty] | ＜０．０１ |  |  |  | ＜０．０１
| 砒素 |  |  | mg/L | [5 empty] | ＜０．００５ |  |  |  | ＜０．００５
| 総水銀 |  |  | mg/L | [5 empty] | ＜０．０００５ |  |  |  | ＜０．０００５
| アルキル水銀 |  |  | mg/L
| ＰＣＢ |  |  | mg/L | [5 empty] | ＮＤ
| ジクロロメタン |  |  | mg/L | [5 empty] | ＜０．００２ |  |  |  | ＜０．００２
| 四塩化炭素 |  |  | mg/L | [5 empty] | ＜０．０００２ |  |  |  | ＜０．０００２
| 1,2－ジクロロエタン |  |  | mg/L | [5 empty] | ＜０．０００４ |  |  |  | ＜０．０００４
| 1,1－ジクロロエチレン |  |  | mg/L | [5 empty] | ＜０．０１ |  |  |  | ＜０．０１
| シス－1,2－ジクロロエチレン |  |  | mg/L | [5 empty] | ＜０．００４ |  |  |  | ＜０．００４
| 1,1,1－トリクロロエタン |  |  | mg/L | [5 empty] | ＜０．１ |  |  |  | ＜０．１
| 1,1,2－トリクロロエタン |  |  | mg/L | [5 empty] | ＜０．０００６ |  |  |  | ＜０．０００６
| トリクロロエチレン |  |  | mg/L | [5 empty] | ＜０．００１ |  |  |  | ＜０．００１
| テトラクロロエチレン |  |  | mg/L | [5 empty] | ＜０．０００５ |  |  |  | ＜０．０００５
| 1,3－ジクロロプロペン |  |  | mg/L | [5 empty] | ＜０．０００２ |  |  |  | ＜０．０００２
| チウラム |  |  | mg/L | [5 empty] | ＜０．０００６ |  |  |  | ＜０．０００６
| シマジン |  |  | mg/L | [5 empty] | ＜０．０００３ |  |  |  | ＜０．０００３
| チオベンカルブ |  |  | mg/L | [5 empty] | ＜０．００２ |  |  |  | ＜０．００２
| ベンゼン |  |  | mg/L | [5 empty] | ＜０．００１ |  |  |  | ＜０．００１
| セレン |  |  | mg/L | [5 empty] | ＜０．００２ |  |  |  | ＜０．００２
| 硝酸性窒素及び亜硝酸性窒素 |  |  | mg/L | ０．９０ |  |  |  |  | ０．７６ |  | ０．８６ |  | １．０
| ふっ素 |  |  | mg/L | [5 empty] | ０．１４ |  |  |  | ０．１２
| ほう素 |  |  | mg/L | [5 empty] | ０．０４ |  |  |  | ０．０２
| 1,4－ジオキサン |  |  | mg/L | [5 empty] | ＜０．００５ |  |  |  | ＜０．００５
2021-04-01 |  |  | 水質個表 確定値 | [13 empty] | 愛 知 県
測定地点コード |  | 水域区分 |  | 水域名 |  | 地点番号 | 測定地点名 |  |  | 地点統一番号 | 生活環境類型 | ＮＰ類型 | 水生生物類型 | 調査区分 | 調査機関 | 分析担当機関
２０６６０３ |  | 庄内川等 |  | 庄内川中流（２） |  | ０２２ | 水分橋 |  |  | ０２７－０２ | Ｃイ |  | B イ | 年 間 | 国土交通省 | 中部技術事務所
[5 empty] | ２０２１年 | ２０２１年 |  | ２０２１年 | ２０２１年 | ２０２１年 | ２０２１年 | ２０２１年 | ２０２１年 | ２０２１年 | ２０２１年 | ２０２１年 | ２０２１年
項 目 |  |  |  | 単 位 | ４月 ７日 | ４月 ７日 |  | ５月 １２日 | ５月 １２日 | ６月 ２日 | ６月 ２日 | ７月 １４日 | ７月 １４日 | ８月 ４日 | ８月 ４日 | ９月 １日 | ９月 １日
一 般 項 目 | 採取時刻 |  |  |  | ８時 ３０分 | １４時 ４５分 |  | ８時 ００分 | １５時 ３０分 | ８時 ４５分 | １４時 ４５分 | ８時 ３０分 | １４時 ４０分 | ７時 ３４分 | １４時 １５分 | ８時 ５０分 | １４時 ５０分
| 天候 |  |  |  | 晴れ | 晴れ |  | 曇り | 曇り | 曇り | 曇り | 曇り | 曇り | 晴れ | 晴れ | 晴れ | 曇り
| 気温 |  |  | ℃ | １１．６ | ２１．３ |  | ２０．４ | ２１．８ | ２５．９ | ２５．６ | ２９．２ | ２９．８ | ２９．５ | ３３．９ | ２７．６ | ３２．５
| 水温 |  |  | ℃ | １５．７ | １８．３ |  | １８．１ | １９．１ | ２２．０ | ２３．５ | ２５．４ | ２６．２ | ２９．５ | ３１．６ | ２６．６ | ２７．７
| 透視度 |  |  | cm | ９０ | ９６ |  | ＞１００ | ＞１００ | ＞１００ | ＞１００ | ４９ | ３９ | ８２ | ＞１００ | ＞１００ | ＞１００
| 臭気 |  |  |  | 無臭 | 無臭 |  | 微下水臭 | 微下水臭 | 微下水臭 | 微下水臭 | 無臭 | 無臭 | 無臭 | 無臭 | 無臭 | 無臭
| 採取位置 |  |  |  | 流心 | 流心 |  | 流心 | 流心 | 流心 | 流心 | 流心 | 流心 | 流心 | 流心 | 流心 | 流心
| 流況 |  |  |  | 通常 | 通常 |  | 通常 | 通常 | 通常 | 通常 | 通常 | 通常 | 通常 | 通常 | 通常 | 通常
| 流量 |  |  | m3/sec
| 外観 |  |  |  | 淡黄色 | 淡黄色 |  | 淡黄色 | 淡黄色 | 淡黄色 | 淡黄色 | 淡灰黄色 | 淡灰黄色 | 淡黄色 | 淡黄色 | 淡黄色 | 淡黄色
| 採取水深 |  |  | ｍ
| 全水深 |  |  | ｍ | ０．９０ | ０．７０ |  | ０．８２ | ０．８２ | ０．８８ | ０．８３ | ０．９３ | ０．８３ | ０．４１ | ０．４８ | ０．５８ | ０．５７
| 透明度 |  |  | ｍ
水色
満潮時刻
干潮時刻
生活環境項目 | ｐＨ |  |  |  | ７．１ | ７．３ |  | ７．０ | ７．２ | ７．１ | ７．２ | ７．１ | ７．１ | ７．１ | ７．７ | ７．２ | ７．５
| ＤＯ |  |  | mg/L | ９．５ | １０ |  | ８．７ | ９．６ | ８．６ | １０ | ８．０ | ８．０ | ６．７ | ９．２ | ７．８ | ９．４
| ＢＯＤ |  |  | mg/L | ２．０ | ２．５ |  | ２．１ | １．１ | １．６ | １．６ | １．８ | ２．１ | ２．３ | １．８ | １．６ | ２．６
| ＣＯＤ（酸性法） |  |  | mg/L | ４．６ |  |  | ５．２ |  | ４．８ |  | ６．０ |  | ８．４ |  | ５．１
| ＳＳ |  |  | mg/L | ６ | ６ |  | ５ | ４ | ２ | ２ | １３ | １６ | ４ | ２ | ２ | ３
| 大腸菌群数 |  |  | MPN/100mL
| ｎ－ヘキサン抽出物質 |  |  | mg/L | [9 empty] | ＮＤ
| 全窒素 |  |  | mg/L | １．６ |  |  | １．５ |  | １．６ |  | １．３ |  | １．６ |  | １．０
| 全燐 |  |  | mg/L | ０．１１ |  |  | ０．１０ |  | ０．１０ |  | ０．０８６ |  | ０．１３ |  | ０．０６５
| 全亜鉛 |  |  | mg/L | ０．０１７ |  |  | ０．０１１ |  | ０．０１５ |  | ０．０１３ |  | ０．０１２ |  | ０．００８
| ノニルフェノール |  |  | mg/L | ＜０．００００６ | [8 empty] | ＜０．００００６
| ＬＡＳ |  |  | mg/L | ０．００３７ | [8 empty] | ０．００４２
特殊項目 | フェノール類 |  |  | mg/L | [9 empty] | ＜０．０１
| 銅 |  |  | mg/L | [9 empty] | ＜０．０１
| 鉄（溶解性） |  |  | mg/L | [9 empty] | ＜０．０１
| マンガン（溶解性） |  |  | mg/L | [9 empty] | ０．０７
| クロム |  |  | mg/L | [9 empty] | ＜０．０１
そ の 他 の 項 目 | アンモニア性窒素 |  |  | mg/L | ０．２８ | [8 empty] | ０．６１
| 亜硝酸性窒素 |  |  | mg/L | ０．０６ | [8 empty] | ０．０５
| 硝酸性窒素 |  |  | mg/L | ０．９８ | [8 empty] | ０．６７
| 有機性窒素 |  |  | mg/L
| 溶存態窒素 |  |  | mg/L
| 懸濁態窒素 |  |  | mg/L
| オルトリン酸態燐 |  |  | mg/L | ０．０７６ | [8 empty] | ０．０７９
| 電気伝導率 |  |  | mS/m
| 塩化物イオン |  |  | mg/L | [9 empty] | ３９
塩分
| 陰イオン界面活性剤 |  |  | mg/L
| クロロフィルａ |  |  | mg/m3
| フェオ色素 |  |  | mg/m3
| トリハロメタン生成能 |  |  | mg/L
| クロロホルム生成能 |  |  | mg/L
| ブロモジクロロメタン生成能 |  |  | mg/L
| ジブロモクロロメタン生成能 |  |  | mg/L
| ブロモホルム生成能 |  |  | mg/L
健 康 項 目 | カドミウム |  |  | mg/L | [9 empty] | ＜０．０００５
| 全シアン |  |  | mg/L | [9 empty] | ＮＤ
| 鉛 |  |  | mg/L | ＜０．００５ | [8 empty] | ＜０．００５
| 六価クロム |  |  | mg/L | [9 empty] | ＜０．０１
| 砒素 |  |  | mg/L | ＜０．００５ | [8 empty] | ＜０．００５
| 総水銀 |  |  | mg/L | [9 empty] | ＜０．０００５
| アルキル水銀 |  |  | mg/L
| ＰＣＢ |  |  | mg/L | [9 empty] | ＮＤ
| ジクロロメタン |  |  | mg/L | [9 empty] | ＜０．００２
| 四塩化炭素 |  |  | mg/L | [9 empty] | ＜０．０００２
| 1,2－ジクロロエタン |  |  | mg/L | [9 empty] | ＜０．０００４
| 1,1－ジクロロエチレン |  |  | mg/L | [9 empty] | ＜０．０１
| シス－1,2－ジクロロエチレン |  |  | mg/L | [9 empty] | ＜０．００４
| 1,1,1－トリクロロエタン |  |  | mg/L | [9 empty] | ＜０．１
| 1,1,2－トリクロロエタン |  |  | mg/L | [9 empty] | ＜０．０００６
| トリクロロエチレン |  |  | mg/L | [9 empty] | ＜０．００１
| テトラクロロエチレン |  |  | mg/L | [9 empty] | ＜０．０００５
| 1,3－ジクロロプロペン |  |  | mg/L | [9 empty] | ＜０．０００２
| チウラム |  |  | mg/L | [9 empty] | ＜０．０００６
| シマジン |  |  | mg/L | [9 empty] | ＜０．０００３
| チオベンカルブ |  |  | mg/L | [9 empty] | ＜０．００２
| ベンゼン |  |  | mg/L | [9 empty] | ＜０．００１
| セレン |  |  | mg/L | [9 empty] | ＜０．００２
| 硝酸性窒素及び亜硝酸性窒素 |  |  | mg/L | １．０ | [8 empty] | ０．７２
| ふっ素 |  |  | mg/L | [9 empty] | ０．１２
| ほう素 |  |  | mg/L | [9 empty] | ０．０４
| 1,4－ジオキサン |  |  | mg/L | [9 empty] | ＜０．００５
2021-04-01 |  |  | 水質個表 確定値 | [13 empty] | 愛 知 県
測定地点コード |  | 水域区分 |  | 水域名 |  | 地点番号 | 測定地点名 |  |  | 地点統一番号 | 生活環境類型 | ＮＰ類型 | 水生生物類型 | 調査区分 | 調査機関 | 分析担当機関
２０６６０３ |  | 庄内川等 |  | 庄内川中流（２） |  | ０２２ | 水分橋 |  |  | ０２７－０２ | Ｃイ |  | B イ | 年 間 | 国土交通省 | 中部技術事務所
[5 empty] | ２０２１年 | ２０２１年 |  | ２０２１年 | ２０２１年 | ２０２１年 | ２０２１年 | ２０２２年 | ２０２２年 | ２０２２年 | ２０２２年 | ２０２２年 | ２０２２年
項 目 |  |  |  | 単 位 | １０月 ６日 | １０月 ６日 |  | １１月 １０日 | １１月 １０日 | １２月 １０日 | １２月 １０日 | １月 ５日 | １月 ５日 | ２月 ２日 | ２月 ２日 | ３月 ２日 | ３月 ２日
一 般 項 目 | 採取時刻 |  |  |  | ８時 ３０分 | １５時 ３０分 |  | ８時 ３０分 | １４時 ３５分 | ８時 ３０分 | １４時 ３０分 | ８時 ３５分 | １４時 ４０分 | ８時 ３５分 | １４時 ３５分 | ８時 ４４分 | １４時 ５１分
| 天候 |  |  |  | 晴れ | 晴れ |  | 晴れ | 晴れ | 晴れ | 晴れ | 晴れ | 晴れ | 快晴 | 晴れ | 晴れ | 晴れ
| 気温 |  |  | ℃ | ２４．１ | ２８．３ |  | １３．９ | １７．３ | ８．７ | １７．２ | ５．５ | ７．１ | ４．２ | ７．６ | ８．２ | １５．１
| 水温 |  |  | ℃ | ２３．２ | ２５．２ |  | １５．１ | １７．１ | １２．０ | １４．６ | ６．６ | ６．６ | ９．６ | １０．４ | ７．８ | １３．３
| 透視度 |  |  | cm | ＞１００ | ＞１００ |  | ５１ | ５４ | ８３ | ９０ | ＞１００ | ＞１００ | ９７ | ９５ | ９０ | ８８
| 臭気 |  |  |  | 無臭 | 無臭 |  | 無臭 | 無臭 | 無臭 | 無臭 | 無臭 | 無臭 | 無臭 | 無臭 | 無臭 | 無臭
| 採取位置 |  |  |  | 流心 | 流心 |  | 流心 | 流心 | 流心 | 流心 | 流心 | 流心 | 流心 | 流心 | 流心 | 流心
| 流況 |  |  |  | 通常 | 通常 |  | 通常 | 通常 | 通常 | 通常 | 通常 | 通常 | 通常 | 通常 | 通常 | 通常
| 流量 |  |  | m3/sec
| 外観 |  |  |  | 淡黄色 | 淡黄色 |  | 淡黄色 | 淡黄色 | 淡黄色 | 淡黄色 | 淡黄色 | 淡黄色 | 淡黄色 | 淡黄色 | 淡黄色 | 淡黄色
| 採取水深 |  |  | ｍ
| 全水深 |  |  | ｍ | ０．５６ | ０．５３ |  | ０．５３ | ０．４０ | ０．６０ | ０．６０ | ０．５３ | ０．５５ | ０．４５ | ０．４５ | ０．７０ | ０．７０
| 透明度 |  |  | ｍ
水色
満潮時刻
干潮時刻
生活環境項目 | ｐＨ |  |  |  | ７．３ | ７．４ |  | ７．０ | ７．１ | ７．０ | ７．０ | ７．２ | ７．５ | ７．０ | ７．２ | ７．５ | ７．８
| ＤＯ |  |  | mg/L | ８．１ | ９．３ |  | ９．１ | ９．７ | １０ | １０ | １１ | １３ | １０ | １１ | １２ | １２
| ＢＯＤ |  |  | mg/L | １．４ | １．５ |  | ２．２ | ２．２ | ２．８ | ２．２ | ２．３ | １．５ | ３．０ | ２．６ | ３．５ | ３．８
| ＣＯＤ（酸性法） |  |  | mg/L | ５．４ |  |  | ６．７ |  | ７．３ |  | ３．９ |  | １０ |  | ４．０
| ＳＳ |  |  | mg/L | ３ | ３ |  | １２ | ９ | ６ | ６ | ２ | １ | ５ | ３ | ６ | ９
| 大腸菌群数 |  |  | MPN/100mL
| ｎ－ヘキサン抽出物質 |  |  | mg/L
| 全窒素 |  |  | mg/L | １．５ |  |  | １．４ |  | １．５ |  | ３．８ |  | ３．５ |  | ２．４
| 全燐 |  |  | mg/L | ０．１０ |  |  | ０．１０ |  | ０．１０ |  | ０．１４ |  | ０．１４ |  | ０．１８
| 全亜鉛 |  |  | mg/L | ０．００８ |  |  | ０．０１４ |  | ０．０１８ |  | ０．０１７ |  | ０．０１８ |  | ０．０２２
| ノニルフェノール |  |  | mg/L | ＜０．００００６ |  |  |  |  | ＜０．００００６
| ＬＡＳ |  |  | mg/L | ０．００１１ |  |  |  |  | ０．００５６
特殊項目 | フェノール類 |  |  | mg/L | [5 empty] | ＜０．０１
| 銅 |  |  | mg/L | [5 empty] | ＜０．０１
| 鉄（溶解性） |  |  | mg/L | [5 empty] | ０．０７
| マンガン（溶解性） |  |  | mg/L | [5 empty] | ０．０４
| クロム |  |  | mg/L
そ の 他 の 項 目 | アンモニア性窒素 |  |  | mg/L | ０．２１ |  |  |  |  | ０．２８
| 亜硝酸性窒素 |  |  | mg/L | ０．０７ |  |  |  |  | ０．０４
| 硝酸性窒素 |  |  | mg/L | ０．９７ |  |  |  |  | ０．９８
| 有機性窒素 |  |  | mg/L
| 溶存態窒素 |  |  | mg/L
| 懸濁態窒素 |  |  | mg/L
| オルトリン酸態燐 |  |  | mg/L | ０．０６８ |  |  |  |  | ０．０６１
| 電気伝導率 |  |  | mS/m
| 塩化物イオン |  |  | mg/L
塩分
| 陰イオン界面活性剤 |  |  | mg/L
| クロロフィルａ |  |  | mg/m3
| フェオ色素 |  |  | mg/m3
| トリハロメタン生成能 |  |  | mg/L
| クロロホルム生成能 |  |  | mg/L
| ブロモジクロロメタン生成能 |  |  | mg/L
| ジブロモクロロメタン生成能 |  |  | mg/L
| ブロモホルム生成能 |  |  | mg/L
健 康 項 目 | カドミウム |  |  | mg/L | [5 empty] | ＜０．０００５
| 全シアン |  |  | mg/L | [5 empty] | ＮＤ
| 鉛 |  |  | mg/L | ＜０．００５ |  |  |  |  | ＜０．００５
| 六価クロム |  |  | mg/L | [5 empty] | ＜０．０１
| 砒素 |  |  | mg/L | ＜０．００５ |  |  |  |  | ＜０．００５
| 総水銀 |  |  | mg/L | [5 empty] | ＜０．０００５
| アルキル水銀 |  |  | mg/L
| ＰＣＢ |  |  | mg/L
| ジクロロメタン |  |  | mg/L | [5 empty] | ＜０．００２
| 四塩化炭素 |  |  | mg/L | [5 empty] | ＜０．０００２
| 1,2－ジクロロエタン |  |  | mg/L | [5 empty] | ＜０．０００４
| 1,1－ジクロロエチレン |  |  | mg/L | [5 empty] | ＜０．０１
| シス－1,2－ジクロロエチレン |  |  | mg/L | [5 empty] | ＜０．００４
| 1,1,1－トリクロロエタン |  |  | mg/L | [5 empty] | ＜０．１
| 1,1,2－トリクロロエタン |  |  | mg/L | [5 empty] | ＜０．０００６
| トリクロロエチレン |  |  | mg/L | [5 empty] | ＜０．００１
| テトラクロロエチレン |  |  | mg/L | [5 empty] | ＜０．０００５
| 1,3－ジクロロプロペン |  |  | mg/L | [5 empty] | ＜０．０００２
| チウラム |  |  | mg/L | [5 empty] | ＜０．０００６
| シマジン |  |  | mg/L | [5 empty] | ＜０．０００３
| チオベンカルブ |  |  | mg/L | [5 empty] | ＜０．００２
| ベンゼン |  |  | mg/L | [5 empty] | ＜０．００１
| セレン |  |  | mg/L | [5 empty] | ＜０．００２
| 硝酸性窒素及び亜硝酸性窒素 |  |  | mg/L | １．０ |  |  |  |  | １．０
| ふっ素 |  |  | mg/L | [5 empty] | ０．１０
| ほう素 |  |  | mg/L | [5 empty] | ０．０３
| 1,4－ジオキサン |  |  | mg/L | [5 empty] | ＜０．００５
2021-04-01 |  |  | 水質個表 確定値 | [13 empty] | 愛 知 県
測定地点コード |  | 水域区分 |  | 水域名 |  | 地点番号 | 測定地点名 |  |  | 地点統一番号 | 生活環境類型 | ＮＰ類型 | 水生生物類型 | 調査区分 | 調査機関 | 分析担当機関
２０６７０４ |  | 庄内川等 |  | 庄内川下流 |  | ０２３ | 枇杷島橋 |  |  | ０２８－０１ | Ｃイ |  | B イ | 年 間 | 国土交通省 | 中部技術事務所
[5 empty] | ２０２１年 | ２０２１年 |  | ２０２１年 | ２０２１年 | ２０２１年 | ２０２１年 | ２０２１年 | ２０２１年 | ２０２１年 | ２０２１年 | ２０２１年 | ２０２１年
項 目 |  |  |  | 単 位 | ４月 ７日 | ４月 ７日 |  | ５月 １２日 | ５月 １２日 | ６月 ２日 | ６月 ２日 | ７月 １４日 | ７月 １４日 | ９月 １日 | ９月 １日 | １０月 ６日 | １０月 ６日
一 般 項 目 | 採取時刻 |  |  |  | １０時 ００分 | １６時 ００分 |  | １０時 ００分 | １６時 ００分 | １０時 ００分 | １６時 ００分 | １０時 ００分 | １６時 ００分 | １０時 ００分 | １６時 ００分 | １０時 ００分 | １６時 ００分
| 天候 |  |  |  | 晴れ | 晴れ |  | 曇り | 曇り | 曇り | 曇り | 晴れ | 晴れ | 晴れ | 曇り | 晴れ | 晴れ
| 気温 |  |  | ℃ | １４．９ | ２０．８ |  | ２０．６ | ２１．６ | ２６．４ | ２５．０ | ３０．０ | ３０．２ | ３０．７ | ３１．５ | ２７．３ | ２８．８
| 水温 |  |  | ℃ | １６．７ | １８．９ |  | ２０．０ | １９．５ | ２３．４ | ２３．９ | ２６．２ | ２６．７ | ２７．１ | ２７．５ | ２４．４ | ２５．７
| 透視度 |  |  | cm | ＞１００ | ＞１００ |  | ＞１００ | ９８ | ＞１００ | ＞１００ | ６４ | ３０ | ＞１００ | ＞１００ | ＞１００ | ＞１００
| 臭気 |  |  |  | 無臭 | 無臭 |  | 微下水臭 | 微下水臭 | 微下水臭 | 微下水臭 | 無臭 | 無臭 | 無臭 | 無臭 | 無臭 | 無臭
| 採取位置 |  |  |  | 流心 | 流心 |  | 流心 | 流心 | 流心 | 流心 | 流心 | 流心 | 流心 | 流心 | 流心 | 流心
| 流況 |  |  |  | 通常 | 通常 |  | 通常 | 通常 | 通常 | 通常 | 通常 | 通常 | 通常 | 通常 | 通常 | 通常
| 流量 |  |  | m3/sec
| 外観 |  |  |  | 淡黄色 | 淡黄色 |  | 淡黄色 | 淡黄色 | 淡黄色 | 淡黄色 | 淡黄色 | 淡灰黄色 | 淡黄色 | 淡黄色 | 淡黄色 | 淡黄色
| 採取水深 |  |  | ｍ
| 全水深 |  |  | ｍ | １．５５ | １．５０ |  | １．４３ | １．３８ | １．３８ | １．３２ | １．５４ | １．４６ | １．３６ | １．３５ | １．３４ | １．３６
| 透明度 |  |  | ｍ
水色
満潮時刻
干潮時刻
生活環境項目 | ｐＨ |  |  |  | ７．２ | ７．３ |  | ７．１ | ７．２ | ７．２ | ７．３ | ７．３ | ７．３ | ７．４ | ８．１ | ７．３ | ７．５
| ＤＯ |  |  | mg/L | ９．０ | ９．２ |  | ８．４ | ８．５ | ７．９ | ８．７ | ７．９ | ８．０ | ８．１ | ９．５ | ８．１ | ９．０
| ＢＯＤ |  |  | mg/L | ３．８ | ３．７ |  | ２．９ | ２．７ | ２．５ | ２．０ | １．６ | ２．１ | ２．０ | ２．１ | １．７ | １．８
| ＣＯＤ（酸性法） |  |  | mg/L | ６．６ |  |  | ６．３ |  | ６．０ |  | ４．０ |  | ４．６ |  | ５．６
| ＳＳ |  |  | mg/L | ９ | ８ |  | ４ | ４ | ２ | ３ | ８ | １８ | １ | ２ | ２ | ３
| 大腸菌群数 |  |  | MPN/100mL
| ｎ－ヘキサン抽出物質 |  |  | mg/L
| 全窒素 |  |  | mg/L | ２．７ |  |  | ２．５ |  | ２．４ |  | １．４ |  | １．６ |  | ２．６
| 全燐 |  |  | mg/L | ０．１８ |  |  | ０．１３ |  | ０．１４ |  | ０．１１ |  | ０．０６５ |  | ０．１２
| 全亜鉛 |  |  | mg/L | ０．０２３ |  |  | ０．０１５ |  | ０．０１５ |  | ０．００９ |  | ０．０１１ |  | ０．０１１
| ノニルフェノール |  |  | mg/L | ＜０．００００６ | [10 empty] | ＜０．００００６
| ＬＡＳ |  |  | mg/L | ０．０１０ | [10 empty] | ０．０００８
特殊項目 | フェノール類 |  |  | mg/L
| 銅 |  |  | mg/L
| 鉄（溶解性） |  |  | mg/L
| マンガン（溶解性） |  |  | mg/L
| クロム |  |  | mg/L
そ の 他 の 項 目 | アンモニア性窒素 |  |  | mg/L | １．０ | [10 empty] | ０．６３
| 亜硝酸性窒素 |  |  | mg/L | ０．０８ | [10 empty] | ０．０８
| 硝酸性窒素 |  |  | mg/L | １．３ | [10 empty] | １．５
| 有機性窒素 |  |  | mg/L
| 溶存態窒素 |  |  | mg/L
| 懸濁態窒素 |  |  | mg/L
| オルトリン酸態燐 |  |  | mg/L | ０．１２ | [10 empty] | ０．０９６
| 電気伝導率 |  |  | mS/m
| 塩化物イオン |  |  | mg/L | ２４ | [10 empty] | ３０
塩分
| 陰イオン界面活性剤 |  |  | mg/L
| クロロフィルａ |  |  | mg/m3
| フェオ色素 |  |  | mg/m3
| トリハロメタン生成能 |  |  | mg/L
| クロロホルム生成能 |  |  | mg/L
| ブロモジクロロメタン生成能 |  |  | mg/L
| ジブロモクロロメタン生成能 |  |  | mg/L
| ブロモホルム生成能 |  |  | mg/L
健 康 項 目 | カドミウム |  |  | mg/L
| 全シアン |  |  | mg/L
| 鉛 |  |  | mg/L
| 六価クロム |  |  | mg/L
| 砒素 |  |  | mg/L
| 総水銀 |  |  | mg/L
| アルキル水銀 |  |  | mg/L
| ＰＣＢ |  |  | mg/L
| ジクロロメタン |  |  | mg/L
| 四塩化炭素 |  |  | mg/L
| 1,2－ジクロロエタン |  |  | mg/L
| 1,1－ジクロロエチレン |  |  | mg/L
| シス－1,2－ジクロロエチレン |  |  | mg/L
| 1,1,1－トリクロロエタン |  |  | mg/L
| 1,1,2－トリクロロエタン |  |  | mg/L
| トリクロロエチレン |  |  | mg/L
| テトラクロロエチレン |  |  | mg/L
| 1,3－ジクロロプロペン |  |  | mg/L
| チウラム |  |  | mg/L
| シマジン |  |  | mg/L
| チオベンカルブ |  |  | mg/L
| ベンゼン |  |  | mg/L
| セレン |  |  | mg/L
| 硝酸性窒素及び亜硝酸性窒素 |  |  | mg/L | １．４ | [10 empty] | １．６
| ふっ素 |  |  | mg/L
| ほう素 |  |  | mg/L
| 1,4－ジオキサン |  |  | mg/L
2021-04-01 |  |  | 水質個表 確定値 | [13 empty] | 愛 知 県
測定地点コード |  | 水域区分 |  | 水域名 |  | 地点番号 | 測定地点名 |  |  | 地点統一番号 | 生活環境類型 | ＮＰ類型 | 水生生物類型 | 調査区分 | 調査機関 | 分析担当機関
２０６７０４ |  | 庄内川等 |  | 庄内川下流 |  | ０２３ | 枇杷島橋 |  |  | ０２８－０１ | Ｃイ |  | B イ | 年 間 | 国土交通省 | 中部技術事務所
[5 empty] | ２０２１年 | ２０２１年 |  | ２０２１年 | ２０２１年 | ２０２２年 | ２０２２年 | ２０２２年 | ２０２２年 | ２０２２年 | ２０２２年
項 目 |  |  |  | 単 位 | １１月 １０日 | １１月 １０日 |  | １２月 １０日 | １２月 １０日 | １月 ５日 | １月 ５日 | ２月 ２日 | ２月 ２日 | ３月 ２日 | ３月 ２日
一 般 項 目 | 採取時刻 |  |  |  | １０時 ００分 | １６時 ００分 |  | １０時 ００分 | １６時 ００分 | １０時 ００分 | １６時 ００分 | １０時 ００分 | １６時 ００分 | １０時 ００分 | １６時 ００分
| 天候 |  |  |  | 晴れ | 晴れ |  | 晴れ | 晴れ | 晴れ | 晴れ | 快晴 | 晴れ | 晴れ | 晴れ
| 気温 |  |  | ℃ | １４．２ | １５．５ |  | １０．９ | １２．８ | ５．８ | ６．０ | ５．０ | ８．０ | １１．５ | １３．９
| 水温 |  |  | ℃ | １５．７ | １６．２ |  | １２．４ | １３．７ | ５．８ | ８．１ | ８．９ | １０．７ | １１．４ | １３．４
| 透視度 |  |  | cm | ３５ | ５０ |  | ９１ | ８３ | ＞１００ | ＞１００ | ＞１００ | ＞１００ | ７３ | ９４
| 臭気 |  |  |  | 無臭 | 無臭 |  | 無臭 | 無臭 | 無臭 | 無臭 | 無臭 | 無臭 | 無臭 | 無臭
| 採取位置 |  |  |  | 流心 | 流心 |  | 流心 | 流心 | 流心 | 流心 | 流心 | 流心 | 流心 | 流心
| 流況 |  |  |  | 通常 | 通常 |  | 通常 | 通常 | 通常 | 通常 | 通常 | 通常 | 通常 | 通常
| 流量 |  |  | m3/sec
| 外観 |  |  |  | 淡黄色 | 淡黄色 |  | 淡黄色 | 淡黄色 | 無色 | 無色 | 淡黄色 | 淡黄色 | 淡黄色 | 淡黄色
| 採取水深 |  |  | ｍ
| 全水深 |  |  | ｍ | １．３４ | １．３１ |  | １．３０ | １．３０ | １．２５ | １．２７ | １．２５ | １．２７ | １．３０ | １．２９
| 透明度 |  |  | ｍ
水色
満潮時刻
干潮時刻
生活環境項目 | ｐＨ |  |  |  | ７．１ | ７．２ |  | ７．３ | ７．２ | ７．５ | ７．５ | ７．３ | ７．４ | ７．３ | ７．３
| ＤＯ |  |  | mg/L | ９．１ | ９．４ |  | １０ | １０ | １１ | １２ | １０ | １１ | １０ | １１
| ＢＯＤ |  |  | mg/L | ３．７ | ３．３ |  | ３．８ | ２．９ | ２．４ | ２．６ | ３．７ | ３．３ | ５．３ | ４．１
| ＣＯＤ（酸性法） |  |  | mg/L | ６．３ |  |  | ５．６ |  | ４．１ |  | ７．４ |  | ９．２
| ＳＳ |  |  | mg/L | １４ | ８ |  | ７ | ７ | １ | ２ | ４ | ４ | ６ | ５
| 大腸菌群数 |  |  | MPN/100mL
| ｎ－ヘキサン抽出物質 |  |  | mg/L
| 全窒素 |  |  | mg/L | １．９ |  |  | ２．３ |  | ５．６ |  | ５．０ |  | ５．１
| 全燐 |  |  | mg/L | ０．０９９ |  |  | ０．１２ |  | ０．１８ |  | ０．１８ |  | ０．２４
| 全亜鉛 |  |  | mg/L | ０．０１６ |  |  | ０．０１７ |  | ０．０１８ |  | ０．０２６ |  | ０．０３２
| ノニルフェノール |  |  | mg/L |  |  |  | ＜０．００００６
| ＬＡＳ |  |  | mg/L |  |  |  | ０．００２８
特殊項目 | フェノール類 |  |  | mg/L |  |  |  | ＜０．０１
| 銅 |  |  | mg/L |  |  |  | ＜０．０１
| 鉄（溶解性） |  |  | mg/L |  |  |  | ０．０８
| マンガン（溶解性） |  |  | mg/L |  |  |  | ０．０３
| クロム |  |  | mg/L
そ の 他 の 項 目 | アンモニア性窒素 |  |  | mg/L |  |  |  | ０．８１
| 亜硝酸性窒素 |  |  | mg/L |  |  |  | ０．０６
| 硝酸性窒素 |  |  | mg/L |  |  |  | １．１
| 有機性窒素 |  |  | mg/L
| 溶存態窒素 |  |  | mg/L
| 懸濁態窒素 |  |  | mg/L
| オルトリン酸態燐 |  |  | mg/L |  |  |  | ０．０８７
| 電気伝導率 |  |  | mS/m
| 塩化物イオン |  |  | mg/L |  |  |  | ２６
塩分
| 陰イオン界面活性剤 |  |  | mg/L
| クロロフィルａ |  |  | mg/m3
| フェオ色素 |  |  | mg/m3
| トリハロメタン生成能 |  |  | mg/L
| クロロホルム生成能 |  |  | mg/L
| ブロモジクロロメタン生成能 |  |  | mg/L
| ジブロモクロロメタン生成能 |  |  | mg/L
| ブロモホルム生成能 |  |  | mg/L
健 康 項 目 | カドミウム |  |  | mg/L |  |  |  | ＜０．０００５
| 全シアン |  |  | mg/L |  |  |  | ＮＤ
| 鉛 |  |  | mg/L |  |  |  | ＜０．００５
| 六価クロム |  |  | mg/L |  |  |  | ＜０．０１
| 砒素 |  |  | mg/L |  |  |  | ＜０．００５
| 総水銀 |  |  | mg/L |  |  |  | ＜０．０００５
| アルキル水銀 |  |  | mg/L
| ＰＣＢ |  |  | mg/L
| ジクロロメタン |  |  | mg/L |  |  |  | ＜０．００２
| 四塩化炭素 |  |  | mg/L |  |  |  | ＜０．０００２
| 1,2－ジクロロエタン |  |  | mg/L |  |  |  | ＜０．０００４
| 1,1－ジクロロエチレン |  |  | mg/L |  |  |  | ＜０．０１
| シス－1,2－ジクロロエチレン |  |  | mg/L |  |  |  | ＜０．００４
| 1,1,1－トリクロロエタン |  |  | mg/L |  |  |  | ＜０．１
| 1,1,2－トリクロロエタン |  |  | mg/L |  |  |  | ＜０．０００６
| トリクロロエチレン |  |  | mg/L |  |  |  | ＜０．００１
| テトラクロロエチレン |  |  | mg/L |  |  |  | ＜０．０００５
| 1,3－ジクロロプロペン |  |  | mg/L |  |  |  | ＜０．０００２
| チウラム |  |  | mg/L |  |  |  | ＜０．０００６
| シマジン |  |  | mg/L |  |  |  | ＜０．０００３
| チオベンカルブ |  |  | mg/L |  |  |  | ＜０．００２
| ベンゼン |  |  | mg/L |  |  |  | ＜０．００１
| セレン |  |  | mg/L |  |  |  | ＜０．００２
| 硝酸性窒素及び亜硝酸性窒素 |  |  | mg/L |  |  |  | １．２
| ふっ素 |  |  | mg/L |  |  |  | ０．１０
| ほう素 |  |  | mg/L |  |  |  | ０．０３
| 1,4－ジオキサン |  |  | mg/L |  |  |  | ＜０．００５
2021-04-01 |  |  | 水質個表 確定値 | [13 empty] | 愛 知 県
測定地点コード |  | 水域区分 |  | 水域名 |  | 地点番号 | 測定地点名 |  |  | 地点統一番号 | 生活環境類型 | ＮＰ類型 | 水生生物類型 | 調査区分 | 調査機関 | 分析担当機関
２０６７０４ |  | 庄内川等 |  | 庄内川下流 |  | ０２３ | 枇杷島橋 |  |  | ０２８－０１ | Ｃイ |  | B イ | 通 日 | 国土交通省 | 中部技術事務所
[5 empty] | ２０２１年 | ２０２１年 |  | ２０２１年 | ２０２１年 | ２０２１年 | ２０２１年 | ２０２１年 | ２０２１年 | ２０２１年 | ２０２１年 | ２０２１年 | ２０２１年
項 目 |  |  |  | 単 位 | ８月 ４日 | ８月 ４日 |  | ８月 ４日 | ８月 ４日 | ８月 ４日 | ８月 ４日 | ８月 ４日 | ８月 ４日 | ８月 ５日 | ８月 ５日 | ８月 ５日 | ８月 ５日
一 般 項 目 | 採取時刻 |  |  |  | ９時 ００分 | １１時 ００分 |  | １３時 ００分 | １５時 ００分 | １７時 ００分 | １９時 ００分 | ２１時 ００分 | ２３時 ００分 | １時 ００分 | ３時 ００分 | ５時 ００分 | ７時 ００分
| 天候 |  |  |  | 晴れ | 晴れ |  | 晴れ | 晴れ | 晴れ | 晴れ | 晴れ | 晴れ | 晴れ | 晴れ | 晴れ | 晴れ
| 気温 |  |  | ℃ | ３１．２ | ３４．２ |  | ３４．３ | ３４．９ | ３４．２ | ３１．７ | ３０．７ | ２９．８ | ２８．７ | ２９．０ | ２７．７ | ３０．６
| 水温 |  |  | ℃ | ２９．７ | ３０．８ |  | ３３．３ | ３２．６ | ３２．３ | ３１．４ | ３０．９ | ３０．７ | ３０．０ | ３０．０ | ２９．７ | ２９．９
| 透視度 |  |  | cm | ７８ | ８０ |  | ７８ | ８０ | ７７ | ８５ | ９５ | ９３ | ９７ | ９８ | ９７ | ９８
| 臭気 |  |  |  | 無臭 | 無臭 |  | 無臭 | 無臭 | 無臭 | 無臭 | 無臭 | 無臭 | 無臭 | 無臭 | 無臭 | 無臭
| 採取位置 |  |  |  | 流心 | 流心 |  | 流心 | 流心 | 流心 | 流心 | 流心 | 流心 | 流心 | 流心 | 流心 | 流心
| 流況 |  |  |  | 通常 | 通常 |  | 通常 | 通常 | 通常 | 通常 | 通常 | 通常 | 通常 | 通常 | 通常 | 通常
| 流量 |  |  | m3/sec
| 外観 |  |  |  | 淡黄色 | 淡黄色 |  | 淡黄色 | 淡黄色 | 淡黄色 | 淡黄色 | 淡黄色 | 淡黄色 | 淡黄色 | 淡黄色 | 淡黄色 | 淡黄色
| 採取水深 |  |  | ｍ
| 全水深 |  |  | ｍ | １．３５ | １．３６ |  | １．３５ | １．３６ | １．３６ | １．３６ | １．３６ | １．３５ | １．３５ | １．３５ | １．３５ | １．３５
| 透明度 |  |  | ｍ
水色
満潮時刻
干潮時刻
生活環境項目 | ｐＨ |  |  |  | ７．３ | ７．４ |  | ７．４ | ７．５ | ７．５ | ７．５ | ７．５ | ７．４ | ７．４ | ７．６ | ７．３ | ７．３
| ＤＯ |  |  | mg/L | ６．９ | ７．５ |  | ８．３ | ８．６ | ８．６ | ７．３ | ６．３ | ６．０ | ６．１ | ５．９ | ５．７ | ５．７
| ＢＯＤ |  |  | mg/L | １．９ | １．８ |  | １．７ | ２．１ | ２．３ | ２．４ | ２．２ | ２．２ | ２．６ | １．８ | ２．１ | ２．３
| ＣＯＤ（酸性法） |  |  | mg/L | ６．２
| ＳＳ |  |  | mg/L | ４ | ４ |  | ３ | ５ | ６ | ５ | ５ | ５ | ４ | ３ | ３ | ４
| 大腸菌群数 |  |  | MPN/100mL
| ｎ－ヘキサン抽出物質 |  |  | mg/L | ＮＤ
| 全窒素 |  |  | mg/L | ２．４
| 全燐 |  |  | mg/L | ０．１３
| 全亜鉛 |  |  | mg/L | ０．０１０
| ノニルフェノール |  |  | mg/L | ＜０．００００６
| ＬＡＳ |  |  | mg/L | ０．００１８
特殊項目 | フェノール類 |  |  | mg/L | ＜０．０１
| 銅 |  |  | mg/L | ＜０．０１
| 鉄（溶解性） |  |  | mg/L | ０．０５
| マンガン（溶解性） |  |  | mg/L | ０．０４
| クロム |  |  | mg/L | ＜０．０１
そ の 他 の 項 目 | アンモニア性窒素 |  |  | mg/L | ０．９１
| 亜硝酸性窒素 |  |  | mg/L | ０．１３
| 硝酸性窒素 |  |  | mg/L | １．０
| 有機性窒素 |  |  | mg/L
| 溶存態窒素 |  |  | mg/L
| 懸濁態窒素 |  |  | mg/L
| オルトリン酸態燐 |  |  | mg/L | ０．０９１
| 電気伝導率 |  |  | mS/m
| 塩化物イオン |  |  | mg/L | ２８
塩分
| 陰イオン界面活性剤 |  |  | mg/L
| クロロフィルａ |  |  | mg/m3
| フェオ色素 |  |  | mg/m3
| トリハロメタン生成能 |  |  | mg/L
| クロロホルム生成能 |  |  | mg/L
| ブロモジクロロメタン生成能 |  |  | mg/L
| ジブロモクロロメタン生成能 |  |  | mg/L
| ブロモホルム生成能 |  |  | mg/L
健 康 項 目 | カドミウム |  |  | mg/L | ＜０．０００５
| 全シアン |  |  | mg/L | ＮＤ
| 鉛 |  |  | mg/L | ＜０．００５
| 六価クロム |  |  | mg/L | ＜０．０１
| 砒素 |  |  | mg/L | ＜０．００５
| 総水銀 |  |  | mg/L | ＜０．０００５
| アルキル水銀 |  |  | mg/L
| ＰＣＢ |  |  | mg/L | ＮＤ
| ジクロロメタン |  |  | mg/L | ＜０．００２
| 四塩化炭素 |  |  | mg/L | ＜０．０００２
| 1,2－ジクロロエタン |  |  | mg/L | ＜０．０００４
| 1,1－ジクロロエチレン |  |  | mg/L | ＜０．０１
| シス－1,2－ジクロロエチレン |  |  | mg/L | ＜０．００４
| 1,1,1－トリクロロエタン |  |  | mg/L | ＜０．１
| 1,1,2－トリクロロエタン |  |  | mg/L | ＜０．０００６
| トリクロロエチレン |  |  | mg/L | ＜０．００１
| テトラクロロエチレン |  |  | mg/L | ＜０．０００５
| 1,3－ジクロロプロペン |  |  | mg/L | ＜０．０００２
| チウラム |  |  | mg/L | ＜０．０００６
| シマジン |  |  | mg/L | ＜０．０００３
| チオベンカルブ |  |  | mg/L | ＜０．００２
| ベンゼン |  |  | mg/L | ＜０．００１
| セレン |  |  | mg/L | ＜０．００２
| 硝酸性窒素及び亜硝酸性窒素 |  |  | mg/L | １．１
| ふっ素 |  |  | mg/L | ０．１２
| ほう素 |  |  | mg/L | ０．０４
| 1,4－ジオキサン |  |  | mg/L | ＜０．００５
2021-04-01 |  |  | 水質個表 確定値 | [13 empty] | 愛 知 県
測定地点コード |  | 水域区分 |  | 水域名 |  | 地点番号 | 測定地点名 |  |  | 地点統一番号 | 生活環境類型 | ＮＰ類型 | 水生生物類型 | 調査区分 | 調査機関 | 分析担当機関
２０６７０４ |  | 庄内川等 |  | 庄内川下流 |  | ０２３ | 枇杷島橋 |  |  | ０２８－０１ | Ｃイ |  | B イ | 通 日 | 国土交通省 | 中部技術事務所
２０２１年
項 目 |  |  |  | 単 位 | ８月 ５日
一 般 項 目 | 採取時刻 |  |  |  | ９時 ００分
| 天候 |  |  |  | 晴れ
| 気温 |  |  | ℃ | ３３．１
| 水温 |  |  | ℃ | ３０．４
| 透視度 |  |  | cm | ９２
| 臭気 |  |  |  | 無臭
| 採取位置 |  |  |  | 流心
| 流況 |  |  |  | 通常
| 流量 |  |  | m3/sec
| 外観 |  |  |  | 淡黄色
| 採取水深 |  |  | ｍ
| 全水深 |  |  | ｍ | １．３４
| 透明度 |  |  | ｍ
水色
満潮時刻
干潮時刻
生活環境項目 | ｐＨ |  |  |  | ７．３
| ＤＯ |  |  | mg/L | ６．４
| ＢＯＤ |  |  | mg/L | ２．５
| ＣＯＤ（酸性法） |  |  | mg/L
| ＳＳ |  |  | mg/L | ４
| 大腸菌群数 |  |  | MPN/100mL
| ｎ－ヘキサン抽出物質 |  |  | mg/L
| 全窒素 |  |  | mg/L
| 全燐 |  |  | mg/L
| 全亜鉛 |  |  | mg/L
| ノニルフェノール |  |  | mg/L
| ＬＡＳ |  |  | mg/L
特殊項目 | フェノール類 |  |  | mg/L
| 銅 |  |  | mg/L
| 鉄（溶解性） |  |  | mg/L
| マンガン（溶解性） |  |  | mg/L
| クロム |  |  | mg/L
そ の 他 の 項 目 | アンモニア性窒素 |  |  | mg/L
| 亜硝酸性窒素 |  |  | mg/L
| 硝酸性窒素 |  |  | mg/L
| 有機性窒素 |  |  | mg/L
| 溶存態窒素 |  |  | mg/L
| 懸濁態窒素 |  |  | mg/L
| オルトリン酸態燐 |  |  | mg/L
| 電気伝導率 |  |  | mS/m
| 塩化物イオン |  |  | mg/L
塩分
| 陰イオン界面活性剤 |  |  | mg/L
| クロロフィルａ |  |  | mg/m3
| フェオ色素 |  |  | mg/m3
| トリハロメタン生成能 |  |  | mg/L
| クロロホルム生成能 |  |  | mg/L
| ブロモジクロロメタン生成能 |  |  | mg/L
| ジブロモクロロメタン生成能 |  |  | mg/L
| ブロモホルム生成能 |  |  | mg/L
健 康 項 目 | カドミウム |  |  | mg/L
| 全シアン |  |  | mg/L
| 鉛 |  |  | mg/L
| 六価クロム |  |  | mg/L
| 砒素 |  |  | mg/L
| 総水銀 |  |  | mg/L
| アルキル水銀 |  |  | mg/L
| ＰＣＢ |  |  | mg/L
| ジクロロメタン |  |  | mg/L
| 四塩化炭素 |  |  | mg/L
| 1,2－ジクロロエタン |  |  | mg/L
| 1,1－ジクロロエチレン |  |  | mg/L
| シス－1,2－ジクロロエチレン |  |  | mg/L
| 1,1,1－トリクロロエタン |  |  | mg/L
| 1,1,2－トリクロロエタン |  |  | mg/L
| トリクロロエチレン |  |  | mg/L
| テトラクロロエチレン |  |  | mg/L
| 1,3－ジクロロプロペン |  |  | mg/L
| チウラム |  |  | mg/L
| シマジン |  |  | mg/L
| チオベンカルブ |  |  | mg/L
| ベンゼン |  |  | mg/L
| セレン |  |  | mg/L
| 硝酸性窒素及び亜硝酸性窒素 |  |  | mg/L
| ふっ素 |  |  | mg/L
| ほう素 |  |  | mg/L
| 1,4－ジオキサン |  |  | mg/L
2021-04-01 |  |  | 水質個表 確定値 | [13 empty] | 愛 知 県
測定地点コード |  | 水域区分 |  | 水域名 |  | 地点番号 | 測定地点名 |  |  | 地点統一番号 | 生活環境類型 | ＮＰ類型 | 水生生物類型 | 調査区分 | 調査機関 | 分析担当機関
２０６７０５ |  | 庄内川等 |  | 庄内川下流 |  | ０２４ | 庄内新川橋 |  |  | ０２８－５１ | Ｃイ |  | B イ | 年 間 | 国土交通省 | 中部技術事務所
[5 empty] | ２０２１年 | ２０２１年 |  | ２０２１年 | ２０２１年
項 目 |  |  |  | 単 位 | ４月 ７日 | ８月 ４日 |  | １０月 ６日 | １２月 １０日
一 般 項 目 | 採取時刻 |  |  |  | ９時 ５０分 | ９時 １０分 |  | １１時 ５０分 | １６時 ４４分
| 天候 |  |  |  | 晴れ | 晴れ |  | 晴れ | 晴れ
| 気温 |  |  | ℃ | １６．８ | ３１．８ |  | ２９．１ | １４．５
| 水温 |  |  | ℃ | １７．３ | ２９．６ |  | ２６．１ | １３．７
| 透視度 |  |  | cm | ６５ | ６０ |  | ９３ | ５０
| 臭気 |  |  |  | 無臭 | 微下水臭 |  | 微下水臭 | 微下水臭
| 採取位置 |  |  |  | 流心 | 流心 |  | 流心 | 流心
| 流況 |  |  |  | 通常 | 通常 |  | 通常 | 通常
| 流量 |  |  | m3/sec
| 外観 |  |  |  | 淡黄色 | 淡黄色 |  | 淡黄色 | 淡黄色
| 採取水深 |  |  | ｍ
| 全水深 |  |  | ｍ | ２．６０ | ２．６１ |  | ２．１５ | ２．９０
| 透明度 |  |  | ｍ
水色
| 満潮時刻 |  |  |  | １５時 ０６分 | １６時 １６分 |  | １１時 ５０分 | １６時 ４４分
| 干潮時刻 |  |  |  | ９時 ４１分 | ９時 １０分 |  | ５時 ３６分 | １０時 ５８分
生活環境項目 | ｐＨ |  |  |  | ７．１ | ７．２ |  | ７．４ | ７．２
| ＤＯ |  |  | mg/L | ６．８ | ３．８ |  | ５．８ | ８．９
| ＢＯＤ |  |  | mg/L | ４．０ | ３．６ |  | ０．９ | １．３
| ＣＯＤ（酸性法） |  |  | mg/L
| ＳＳ |  |  | mg/L | ７ | ４ |  | ５ | ５
| 大腸菌群数 |  |  | MPN/100mL
| ｎ－ヘキサン抽出物質 |  |  | mg/L
| 全窒素 |  |  | mg/L
| 全燐 |  |  | mg/L
| 全亜鉛 |  |  | mg/L
| ノニルフェノール |  |  | mg/L
| ＬＡＳ |  |  | mg/L
特殊項目 | フェノール類 |  |  | mg/L
| 銅 |  |  | mg/L
| 鉄（溶解性） |  |  | mg/L
| マンガン（溶解性） |  |  | mg/L
| クロム |  |  | mg/L
そ の 他 の 項 目 | アンモニア性窒素 |  |  | mg/L
| 亜硝酸性窒素 |  |  | mg/L
| 硝酸性窒素 |  |  | mg/L
| 有機性窒素 |  |  | mg/L
| 溶存態窒素 |  |  | mg/L
| 懸濁態窒素 |  |  | mg/L
| オルトリン酸態燐 |  |  | mg/L
| 電気伝導率 |  |  | mS/m | ４３５ | １８２ |  | ９３９ | ５６０
| 塩化物イオン |  |  | mg/L | １２８０ | ４８０ |  | ３１００ | １７００
塩分
| 陰イオン界面活性剤 |  |  | mg/L
| クロロフィルａ |  |  | mg/m3
| フェオ色素 |  |  | mg/m3
| トリハロメタン生成能 |  |  | mg/L
| クロロホルム生成能 |  |  | mg/L
| ブロモジクロロメタン生成能 |  |  | mg/L
| ジブロモクロロメタン生成能 |  |  | mg/L
| ブロモホルム生成能 |  |  | mg/L
健 康 項 目 | カドミウム |  |  | mg/L |  | ＜０．０００５ |  |  | ＜０．０００５
| 全シアン |  |  | mg/L
| 鉛 |  |  | mg/L |  | ＜０．００５ |  |  | ＜０．００５
| 六価クロム |  |  | mg/L
| 砒素 |  |  | mg/L |  | ＜０．００５ |  |  | ＜０．００５
| 総水銀 |  |  | mg/L
| アルキル水銀 |  |  | mg/L
| ＰＣＢ |  |  | mg/L
| ジクロロメタン |  |  | mg/L
| 四塩化炭素 |  |  | mg/L
| 1,2－ジクロロエタン |  |  | mg/L
| 1,1－ジクロロエチレン |  |  | mg/L
| シス－1,2－ジクロロエチレン |  |  | mg/L
| 1,1,1－トリクロロエタン |  |  | mg/L
| 1,1,2－トリクロロエタン |  |  | mg/L
| トリクロロエチレン |  |  | mg/L
| テトラクロロエチレン |  |  | mg/L
| 1,3－ジクロロプロペン |  |  | mg/L
| チウラム |  |  | mg/L
| シマジン |  |  | mg/L
| チオベンカルブ |  |  | mg/L
| ベンゼン |  |  | mg/L
| セレン |  |  | mg/L
| 硝酸性窒素及び亜硝酸性窒素 |  |  | mg/L
| ふっ素 |  |  | mg/L
| ほう素 |  |  | mg/L
| 1,4－ジオキサン |  |  | mg/L
2021-04-01 |  |  | 水質個表 確定値 | [13 empty] | 愛 知 県
測定地点コード |  | 水域区分 |  | 水域名 |  | 地点番号 | 測定地点名 |  |  | 地点統一番号 | 生活環境類型 | ＮＰ類型 | 水生生物類型 | 調査区分 | 調査機関 | 分析担当機関
２０７００２ |  | 庄内川等 |  | 水野川 |  | ０２５ | 荏坪橋 |  |  | ２０４－０１ |  |  |  | 年 間 | 愛知県 | 愛 知 県
[5 empty] | ２０２１年 | ２０２１年 |  | ２０２１年 | ２０２１年 | ２０２１年 | ２０２１年 | ２０２１年 | ２０２１年 | ２０２１年 | ２０２２年 | ２０２２年 | ２０２２年
項 目 |  |  |  | 単 位 | ４月 １５日 | ５月 １３日 |  | ６月 １０日 | ７月 ２１日 | ８月 ５日 | ９月 １日 | １０月 ６日 | １１月 １０日 | １２月 ２日 | １月 ６日 | ２月 ２日 | ３月 ２日
一 般 項 目 | 採取時刻 |  |  |  | １２時 ４０分 | １０時 ５５分 |  | １１時 １５分 | １１時 １３分 | １０時 ５８分 | １１時 ０５分 | １１時 １８分 | １１時 ４５分 | １１時 ４０分 | １１時 ２０分 | １１時 ０７分 | １１時 ２０分
| 天候 |  |  |  | 曇り | 曇り |  | 晴れ | 晴れ | 晴れ | 曇り | 晴れ | 晴れ | 晴れ | 曇り | 晴れ | 晴れ
| 気温 |  |  | ℃ | １６．７ | ２４．８ |  | ２８．８ | ３４．５ | ３３．３ | ２９．４ | ２９．１ | １７．０ | １０．０ | ３．７ | ６．８ | １２．３
| 水温 |  |  | ℃ | １５．０ | １７．３ |  | ２１．５ | ２７．２ | ２９．４ | ２４．３ | ２２．１ | １５．２ | ９．９ | ４．４ | ６．３ | ９．６
| 透視度 |  |  | cm | ＞ ５０ | ＞ ５０ |  | ＞ ５０ | ＞ ５０ | ＞ ５０ | ＞ ５０ | ＞ ５０ | ＞ ５０ | ＞ ５０ | ＞ ５０ | ＞ ５０ | ＞ ５０
| 臭気 |  |  |  | 無臭 | 無臭 |  | 無臭 | 無臭 | 無臭 | 無臭 | 無臭 | 無臭 | 無臭 | 無臭 | 無臭 | 無臭
| 採取位置 |  |  |  | 流心 | 流心 |  | 流心 | 流心 | 流心 | 流心 | 流心 | 流心 | 流心 | 流心 | 流心 | 流心
| 流況 |  |  |  | 通常 | 通常 |  | 通常 | 通常 | 通常 | 通常 | 通常 | 通常 | 通常 | 通常 | 通常 | 通常
| 流量 |  |  | m3/sec
| 外観 |  |  |  | 無色 | 無色 |  | 無色 | 無色 | 無色 | 淡黄色 | 無色 | 無色 | 無色 | 無色 | 無色 | 無色
| 採取水深 |  |  | ｍ
| 全水深 |  |  | ｍ
| 透明度 |  |  | ｍ
水色
満潮時刻
干潮時刻
生活環境項目 | ｐＨ |  |  |  | ９．０ | ８．１ |  | ８．０ | ８．４ | ７．５ | ９．０ | ８．３ | ７．６ | ７．４ | ７．２ | ８．３ | ９．３
| ＤＯ |  |  | mg/L | １３ | １１ |  | １０ | ９．４ | １０ | １１ | １０ | １０ | １１ | １４ | １５ | １５
| ＢＯＤ |  |  | mg/L | １．８ | １．０ |  | １．０ | ０．７ | ２．５ | ０．９ | ０．８ | １．０ | ＜０．５ | １．８ | １．０ | １．４
| ＣＯＤ（酸性法） |  |  | mg/L | ３．８ | ２．７ |  | ３．４ | ３．０ | ３．３ | ３．３ | ２．９ | ３．８ | ３．６ | ３．３ | ３．９ | ５．７
| ＳＳ |  |  | mg/L | １ | １ |  | ３ | １ | ２ | １ | １ | ４ | ３ | １ | ２ | ２
| 大腸菌群数 |  |  | MPN/100mL
| ｎ－ヘキサン抽出物質 |  |  | mg/L
| 全窒素 |  |  | mg/L
| 全燐 |  |  | mg/L
| 全亜鉛 |  |  | mg/L
| ノニルフェノール |  |  | mg/L | ＜０．００００６ |  |  |  | ＜０．００００６ |  |  | ＜０．００００６ |  |  | ＜０．００００６
| ＬＡＳ |  |  | mg/L | ０．００３０ |  |  |  | ０．００２０ |  |  | ０．００１６ |  |  | ０．０１６
特殊項目 | フェノール類 |  |  | mg/L
| 銅 |  |  | mg/L
| 鉄（溶解性） |  |  | mg/L
| マンガン（溶解性） |  |  | mg/L
| クロム |  |  | mg/L
そ の 他 の 項 目 | アンモニア性窒素 |  |  | mg/L
| 亜硝酸性窒素 |  |  | mg/L
| 硝酸性窒素 |  |  | mg/L
| 有機性窒素 |  |  | mg/L
| 溶存態窒素 |  |  | mg/L
| 懸濁態窒素 |  |  | mg/L
| オルトリン酸態燐 |  |  | mg/L
| 電気伝導率 |  |  | mS/m | ３７ | ３３ |  | ２１ | ２９ | ３８ | ２６ | １９ | ３６ | ３５ | ２０ | ５７ | ５６
| 塩化物イオン |  |  | mg/L
塩分
| 陰イオン界面活性剤 |  |  | mg/L
| クロロフィルａ |  |  | mg/m3
| フェオ色素 |  |  | mg/m3
| トリハロメタン生成能 |  |  | mg/L
| クロロホルム生成能 |  |  | mg/L
| ブロモジクロロメタン生成能 |  |  | mg/L
| ジブロモクロロメタン生成能 |  |  | mg/L
| ブロモホルム生成能 |  |  | mg/L
健 康 項 目 | カドミウム |  |  | mg/L | [5 empty] | ＜０．０００５ | [5 empty] | ＜０．０００５
| 全シアン |  |  | mg/L |  |  |  |  | ＮＤ | [5 empty] | ＮＤ
| 鉛 |  |  | mg/L | [5 empty] | ＜０．００５ | [5 empty] | ＜０．００５
| 六価クロム |  |  | mg/L |  |  |  |  | ＜０．０１ | [5 empty] | ＜０．０１
| 砒素 |  |  | mg/L | [5 empty] | ＜０．００５ | [5 empty] | ＜０．００５
| 総水銀 |  |  | mg/L
| アルキル水銀 |  |  | mg/L
| ＰＣＢ |  |  | mg/L
| ジクロロメタン |  |  | mg/L
| 四塩化炭素 |  |  | mg/L
| 1,2－ジクロロエタン |  |  | mg/L
| 1,1－ジクロロエチレン |  |  | mg/L
| シス－1,2－ジクロロエチレン |  |  | mg/L
| 1,1,1－トリクロロエタン |  |  | mg/L
| 1,1,2－トリクロロエタン |  |  | mg/L
| トリクロロエチレン |  |  | mg/L
| テトラクロロエチレン |  |  | mg/L
| 1,3－ジクロロプロペン |  |  | mg/L
| チウラム |  |  | mg/L |  | ＜０．０００６ | [6 empty] | ＜０．０００６
| シマジン |  |  | mg/L |  | ＜０．０００３ | [6 empty] | ＜０．０００３
| チオベンカルブ |  |  | mg/L |  | ＜０．００２ | [6 empty] | ＜０．００２
| ベンゼン |  |  | mg/L
| セレン |  |  | mg/L | [5 empty] | ＜０．００２ |  |  | ＜０．００２
| 硝酸性窒素及び亜硝酸性窒素 |  |  | mg/L
| ふっ素 |  |  | mg/L
| ほう素 |  |  | mg/L
| 1,4－ジオキサン |  |  | mg/L | [8 empty] | ＜０．００５
2021-04-01 |  |  | 水質個表 確定値 | [13 empty] | 愛 知 県
測定地点コード |  | 水域区分 |  | 水域名 |  | 地点番号 | 測定地点名 |  |  | 地点統一番号 | 生活環境類型 | ＮＰ類型 | 水生生物類型 | 調査区分 | 調査機関 | 分析担当機関
２０８００１ |  | 庄内川等 |  | 八田川 |  | ０２６ | 御幸 |  |  | ２０５－０１ |  |  |  | 年 間 | 春日井市 | 春日井市環境分析センター
[5 empty] | ２０２１年 | ２０２１年 |  | ２０２１年 | ２０２１年 | ２０２１年 | ２０２１年 | ２０２１年 | ２０２１年 | ２０２１年 | ２０２２年 | ２０２２年 | ２０２２年
項 目 |  |  |  | 単 位 | ４月 １５日 | ５月 １３日 |  | ６月 １０日 | ７月 １６日 | ８月 ５日 | ９月 １日 | １０月 ６日 | １１月 １０日 | １２月 １日 | １月 ５日 | ２月 ２日 | ３月 ２日
一 般 項 目 | 採取時刻 |  |  |  | １０時 １０分 | １０時 ４５分 |  | ９時 ５５分 | １０時 １４分 | １０時 ２０分 | １０時 ５４分 | １０時 １５分 | １１時 ４９分 | １０時 ３０分 | １０時 ３０分 | １０時 ２０分 | １０時 １５分
| 天候 |  |  |  | 晴れ | 曇り |  | 晴れ | 晴れ | 晴れ | 曇り | 晴れ | 晴れ | 晴れ | 晴れ | 晴れ | 晴れ
| 気温 |  |  | ℃ | １６．０ | ２７．５ |  | ３１．８ | ２９．２ | ３５．８ | ３２．０ | ３１．１ | ２１．４ | １２．０ | １２．０ | １０．６ | １６．５
| 水温 |  |  | ℃ | ２３．４ | ２７．２ |  | ２８．５ | ２６．６ | ３３．８ | ３０．１ | ３１．１ | ２７．２ | １４．７ | １３．６ | ２２．８ | ２４．３
| 透視度 |  |  | cm | ＞ ５０ | ＞ ５０ |  | ＞ ５０ | ＞ ５０ | ＞ ５０ | ＞ ５０ | ＞ ５０ | ４２ | ２５ | ＞ ５０ | ＞ ５０ | ＞ ５０
| 臭気 |  |  |  | 微パルプ臭 | 微パルプ臭 |  | 微パルプ臭 | 微パルプ臭 | 微パルプ臭 | 微パルプ臭 | 微パルプ臭 | 微パルプ臭 | 微パルプ臭 | 無臭 | 微パルプ臭 | 微パルプ臭
| 採取位置 |  |  |  | 右岸 | 右岸 |  | 右岸 | 右岸 | 右岸 | 右岸 | 右岸 | 右岸 | 右岸 | 右岸 | 右岸 | 右岸
| 流況 |  |  |  | 通常 | 通常 |  | 通常 | 通常 | 通常 | 通常 | 通常 | 通常 | 通常 | 通常 | 通常 | 通常
| 流量 |  |  | m3/sec
| 外観 |  |  |  | 淡黄色 | 淡黄色 |  | 淡黄色 | 淡黄色 | 淡黄色 | 淡黄色 | 淡黄色 | 淡黄色 | 淡黄色 | 無色 | 淡黄色 | 淡黄色
| 採取水深 |  |  | ｍ
| 全水深 |  |  | ｍ
| 透明度 |  |  | ｍ
水色
満潮時刻
干潮時刻
生活環境項目 | ｐＨ |  |  |  | ６．７ | ６．６ |  | ６．７ | ７．５ | ６．８ | ６．８ | ６．２ | ６．７ | ７．５ | ６．６ | ６．７ | ６．７
| ＤＯ |  |  | mg/L | ７．９ | ５．３ |  | １０ | ９．２ | ５．８ | ８．２ | ５．８ | ５．１ | １０ | ９．４ | ７．３ | ６．７
| ＢＯＤ |  |  | mg/L | ６．８ | ７．８ |  | ６．９ | １．６ | ６．６ | ５．３ | ４．８ | ７．５ | ２．９ | ０．５ | ５．８ | ５．８
| ＣＯＤ（酸性法） |  |  | mg/L | ２２ | ２５ |  | ２４ | ４．７ | １９ | １７ | ２４ | ２３ | ７．０ | ７．２ | ２５ | ２７
| ＳＳ |  |  | mg/L | １５ | １６ |  | ７ | ３ | ５ | １０ | １０ | １０ | １６ | ２ | １１ | １２
| 大腸菌群数 |  |  | MPN/100mL
| ｎ－ヘキサン抽出物質 |  |  | mg/L |  | ＮＤ | [6 empty] | ＮＤ
| 全窒素 |  |  | mg/L | ２．５ | ２．９ |  | ２．３ | １．２ | ２．４ | ２．１ | ２．９ | ２．８ | ２．０ | ７．２ | ３．９ | ３．９
| 全燐 |  |  | mg/L | ０．３４ | ０．２６ |  | ０．１７ | ０．１０ | ０．１８ | ０．１７ | ０．２３ | ０．２１ | ０．１７ | ０．１８ | ０．２３ | ０．２８
| 全亜鉛 |  |  | mg/L | ０．０２６ | ０．０３４ |  | ０．０２２ | ０．０２０ | ０．０１４ | ０．０３１ | ０．０３５ | ０．０３８ | ０．０３４ | ０．０４９ | ０．０３０ | ０．０３３
| ノニルフェノール |  |  | mg/L |  | ０．０００４２ | [6 empty] | ０．０００２２
| ＬＡＳ |  |  | mg/L |  | ０．０１９ |  |  |  | ０．０１７ |  |  | ０．０２４ |  |  | ０．０１６
特殊項目 | フェノール類 |  |  | mg/L |  | ０．０１ | [6 empty] | ＜０．０１
| 銅 |  |  | mg/L |  | ０．０１ |  |  |  | ＜０．０１ |  |  | ０．０１ |  |  | ０．１２
| 鉄（溶解性） |  |  | mg/L
| マンガン（溶解性） |  |  | mg/L
| クロム |  |  | mg/L
そ の 他 の 項 目 | アンモニア性窒素 |  |  | mg/L
| 亜硝酸性窒素 |  |  | mg/L
| 硝酸性窒素 |  |  | mg/L
| 有機性窒素 |  |  | mg/L
| 溶存態窒素 |  |  | mg/L
| 懸濁態窒素 |  |  | mg/L
| オルトリン酸態燐 |  |  | mg/L
| 電気伝導率 |  |  | mS/m | ９６ | １１０ |  | １００ | ２２ | １００ | ８３ | １１０ | １３０ | ２１ | ３８ | １１０ | １３０
| 塩化物イオン |  |  | mg/L |  | ９６ | [6 empty] | ９５
塩分
| 陰イオン界面活性剤 |  |  | mg/L |  | ０．４１ | [6 empty] | ０．４４
| クロロフィルａ |  |  | mg/m3
| フェオ色素 |  |  | mg/m3
| トリハロメタン生成能 |  |  | mg/L
| クロロホルム生成能 |  |  | mg/L
| ブロモジクロロメタン生成能 |  |  | mg/L
| ジブロモクロロメタン生成能 |  |  | mg/L
| ブロモホルム生成能 |  |  | mg/L
健 康 項 目 | カドミウム |  |  | mg/L |  | ＜０．０００５ | [6 empty] | ＜０．０００５
| 全シアン |  |  | mg/L |  | ＮＤ | [6 empty] | ＮＤ
| 鉛 |  |  | mg/L |  | ＜０．００５ | [6 empty] | ＜０．００５
| 六価クロム |  |  | mg/L |  | ＜０．０１ | [6 empty] | ＜０．０１
| 砒素 |  |  | mg/L |  | ＜０．００５ | [6 empty] | ＜０．００５
| 総水銀 |  |  | mg/L |  | ＜０．０００５ | [6 empty] | ＜０．０００５
| アルキル水銀 |  |  | mg/L
| ＰＣＢ |  |  | mg/L | [8 empty] | ＮＤ
| ジクロロメタン |  |  | mg/L |  | ＜０．００２ | [6 empty] | ＜０．００２
| 四塩化炭素 |  |  | mg/L |  | ＜０．０００２ | [6 empty] | ＜０．０００２
| 1,2－ジクロロエタン |  |  | mg/L |  | ＜０．０００４ | [6 empty] | ＜０．０００４
| 1,1－ジクロロエチレン |  |  | mg/L |  | ＜０．０１ | [6 empty] | ＜０．０１
| シス－1,2－ジクロロエチレン |  |  | mg/L |  | ＜０．００４ | [6 empty] | ＜０．００４
| 1,1,1－トリクロロエタン |  |  | mg/L |  | ＜０．１ | [6 empty] | ＜０．１
| 1,1,2－トリクロロエタン |  |  | mg/L |  | ＜０．０００６ | [6 empty] | ＜０．０００６
| トリクロロエチレン |  |  | mg/L |  | ＜０．００１ | [6 empty] | ＜０．００１
| テトラクロロエチレン |  |  | mg/L |  | ＜０．０００５ | [6 empty] | ＜０．０００５
| 1,3－ジクロロプロペン |  |  | mg/L |  | ＜０．０００２ | [6 empty] | ＜０．０００２
| チウラム |  |  | mg/L |  | ＜０．０００６ | [6 empty] | ＜０．０００６
| シマジン |  |  | mg/L |  | ０．００１０ | [6 empty] | ＜０．０００３
| チオベンカルブ |  |  | mg/L |  | ＜０．００２ | [6 empty] | ＜０．００２
| ベンゼン |  |  | mg/L |  | ＜０．００１ | [6 empty] | ＜０．００１
| セレン |  |  | mg/L |  | ＜０．００２ | [6 empty] | ＜０．００２
| 硝酸性窒素及び亜硝酸性窒素 |  |  | mg/L |  | ０．８５ | [6 empty] | ０．７４
| ふっ素 |  |  | mg/L |  | ＜０．０８ | [6 empty] | ０．０８
| ほう素 |  |  | mg/L |  | ０．０５ | [6 empty] | ０．０５
| 1,4－ジオキサン |  |  | mg/L |  | ＜０．００５ | [6 empty] | ＜０．００５
2021-04-01 |  |  | 水質個表 確定値 | [13 empty] | 愛 知 県
測定地点コード |  | 水域区分 |  | 水域名 |  | 地点番号 | 測定地点名 |  |  | 地点統一番号 | 生活環境類型 | ＮＰ類型 | 水生生物類型 | 調査区分 | 調査機関 | 分析担当機関
２０９１０３ |  | 庄内川等 |  | 矢田川上流 |  | ０２７ | 宮下橋 |  |  | ０２９－５１ | Ｄイ |  | B イ | 年 間 | 愛知県 | 愛 知 県
[5 empty] | ２０２１年 | ２０２１年 |  | ２０２１年 | ２０２１年 | ２０２１年 | ２０２１年 | ２０２１年 | ２０２１年 | ２０２１年 | ２０２２年 | ２０２２年 | ２０２２年
項 目 |  |  |  | 単 位 | ４月 １５日 | ５月 １３日 |  | ６月 １０日 | ７月 ２１日 | ８月 ５日 | ９月 １日 | １０月 ６日 | １１月 １０日 | １２月 ９日 | １月 ６日 | ２月 ２日 | ３月 ２日
一 般 項 目 | 採取時刻 |  |  |  | １４時 ２０分 | １２時 １０分 |  | １２時 ２５分 | １２時 ４８分 | １２時 １９分 | １２時 １８分 | １２時 ３４分 | １３時 １３分 | ９時 ５０分 | １２時 ４６分 | １２時 ２５分 | １２時 ３２分
| 天候 |  |  |  | 晴れ | 晴れ |  | 晴れ | 晴れ | 晴れ | 曇り | 晴れ | 晴れ | 晴れ | 曇り | 晴れ | 晴れ
| 気温 |  |  | ℃ | １６．８ | ２７．２ |  | ３０．５ | ３４．５ | ３５．１ | ３０．４ | ３０．０ | １９．８ | １１．８ | ４．０ | ８．６ | １３．１
| 水温 |  |  | ℃ | １９．７ | ２１．２ |  | ２３．５ | ２９．５ | ３２．１ | ２７．０ | ２５．８ | １８．４ | １２．８ | ８．８ | １２．０ | １５．３
| 透視度 |  |  | cm | ＞ ５０ | ＞ ５０ |  | ＞ ５０ | ＞ ５０ | ＞ ５０ | ＞ ５０ | ＞ ５０ | ＞ ５０ | １０ | ＞ ５０ | ４３ | １５
| 臭気 |  |  |  | 微下水臭 | 微下水臭 |  | 無臭 | 無臭 | 無臭 | 微川藻臭 | 微下水臭 | 微下水臭 | 無臭 | 微川藻臭 | 微川藻臭 | 微川藻臭
| 採取位置 |  |  |  | 流心 | 流心 |  | 流心 | 流心 | 流心 | 流心 | 流心 | 流心 | 流心 | 流心 | 流心 | 流心
| 流況 |  |  |  | 通常 | 通常 |  | 通常 | 通常 | 通常 | 通常 | 通常 | 通常 | 通常 | 通常 | 通常 | 通常
| 流量 |  |  | m3/sec |  | １．９４０ |  |  |  | １．５７９ |  |  | １．００４ |  |  | ０．８０３
| 外観 |  |  |  | 無色 | 無色 |  | 淡褐色 | 無色 | 淡黄色 | 淡黄色 | 淡黄色 | 無色 | 濃灰黄色 | 淡黄色 | 淡黄色 | 中灰黄色
| 採取水深 |  |  | ｍ
| 全水深 |  |  | ｍ
| 透明度 |  |  | ｍ
水色
満潮時刻
干潮時刻
生活環境項目 | ｐＨ |  |  |  | ７．６ | ７．６ |  | ７．６ | ８．２ | ８．４ | ７．９ | ７．５ | ７．５ | ７．３ | ７．２ | ７．３ | ７．６
| ＤＯ |  |  | mg/L | ９．７ | ９．３ |  | ９．４ | ９．４ | １０ | ９．６ | ９．０ | ９．５ | １０ | １１ | １１ | １０
| ＢＯＤ |  |  | mg/L | ４．８ | ２．０ |  | ２．３ | ３．２ | ５．０ | ３．０ | ４．１ | ２．０ | ２．４ | ５．７ | ２．８ | ４．６
| ＣＯＤ（酸性法） |  |  | mg/L | １１ | ６．７ |  | ７．８ | ６．９ | ７．７ | ８．５ | ８．０ | ７．８ | １０ | ６．６ | ９．８ | １１
| ＳＳ |  |  | mg/L | ４ | ２ |  | ４ | ２ | ３ | ５ | ５ | ５ | ７４ | １２ | １５ | ７０
| 大腸菌群数 |  |  | MPN/100mL
| ｎ－ヘキサン抽出物質 |  |  | mg/L
| 全窒素 |  |  | mg/L
| 全燐 |  |  | mg/L
| 全亜鉛 |  |  | mg/L |  |  |  | ０．０１７ |  |  | ０．０１４ |  |  | ０．０２８ |  |  | ０．０２６
| ノニルフェノール |  |  | mg/L | ＜０．００００６ |  |  |  | ＜０．００００６ |  |  | ＜０．００００６ |  |  | ＜０．００００６
| ＬＡＳ |  |  | mg/L | ０．００５７ |  |  |  | ０．００４０ |  |  | ０．００４０ |  |  | ０．０１４
特殊項目 | フェノール類 |  |  | mg/L
| 銅 |  |  | mg/L
| 鉄（溶解性） |  |  | mg/L
| マンガン（溶解性） |  |  | mg/L
| クロム |  |  | mg/L
そ の 他 の 項 目 | アンモニア性窒素 |  |  | mg/L
| 亜硝酸性窒素 |  |  | mg/L
| 硝酸性窒素 |  |  | mg/L
| 有機性窒素 |  |  | mg/L
| 溶存態窒素 |  |  | mg/L
| 懸濁態窒素 |  |  | mg/L
| オルトリン酸態燐 |  |  | mg/L
| 電気伝導率 |  |  | mS/m | ３７ | ２８ |  | ３１ | ２７ | ３４ | ２８ | ２８ | ２６ | ２８ | ２４ | ３９ | ４１
| 塩化物イオン |  |  | mg/L
塩分
| 陰イオン界面活性剤 |  |  | mg/L | ０．０９ |  |  |  | ０．０６ |  |  | ０．０５
| クロロフィルａ |  |  | mg/m3
| フェオ色素 |  |  | mg/m3
| トリハロメタン生成能 |  |  | mg/L
| クロロホルム生成能 |  |  | mg/L
| ブロモジクロロメタン生成能 |  |  | mg/L
| ジブロモクロロメタン生成能 |  |  | mg/L
| ブロモホルム生成能 |  |  | mg/L
健 康 項 目 | カドミウム |  |  | mg/L |  | ＜０．０００５ |  |  |  | ＜０．０００５ |  |  | ＜０．０００５ |  |  | ＜０．０００５
| 全シアン |  |  | mg/L | ＮＤ |  |  |  | ＮＤ |  |  | ＮＤ |  |  | ＮＤ
| 鉛 |  |  | mg/L |  | ＜０．００５ |  |  |  | ＜０．００５ |  |  | ＜０．００５ |  |  | ＜０．００５
| 六価クロム |  |  | mg/L |  |  |  |  | ＜０．０１ | [5 empty] | ＜０．０１
| 砒素 |  |  | mg/L | [5 empty] | ＜０．００５ | [5 empty] | ＜０．００５
| 総水銀 |  |  | mg/L
| アルキル水銀 |  |  | mg/L
| ＰＣＢ |  |  | mg/L
| ジクロロメタン |  |  | mg/L
| 四塩化炭素 |  |  | mg/L
| 1,2－ジクロロエタン |  |  | mg/L
| 1,1－ジクロロエチレン |  |  | mg/L
| シス－1,2－ジクロロエチレン |  |  | mg/L
| 1,1,1－トリクロロエタン |  |  | mg/L
| 1,1,2－トリクロロエタン |  |  | mg/L
| トリクロロエチレン |  |  | mg/L
| テトラクロロエチレン |  |  | mg/L
| 1,3－ジクロロプロペン |  |  | mg/L
| チウラム |  |  | mg/L |  | ＜０．０００６ | [6 empty] | ＜０．０００６
| シマジン |  |  | mg/L |  | ＜０．０００３ | [6 empty] | ＜０．０００３
| チオベンカルブ |  |  | mg/L |  | ＜０．００２ | [6 empty] | ＜０．００２
| ベンゼン |  |  | mg/L
| セレン |  |  | mg/L | [5 empty] | ＜０．００２ |  |  | ＜０．００２
| 硝酸性窒素及び亜硝酸性窒素 |  |  | mg/L
| ふっ素 |  |  | mg/L
| ほう素 |  |  | mg/L
| 1,4－ジオキサン |  |  | mg/L | [8 empty] | ＜０．００５
2021-04-01 |  |  | 水質個表 確定値 | [13 empty] | 愛 知 県
測定地点コード |  | 水域区分 |  | 水域名 |  | 地点番号 | 測定地点名 |  |  | 地点統一番号 | 生活環境類型 | ＮＰ類型 | 水生生物類型 | 調査区分 | 調査機関 | 分析担当機関
２０９１０１ |  | 庄内川等 |  | 矢田川上流 |  | ０２８ | 大森橋 |  |  | ０２９－０１ | Ｄイ |  | B イ | 年 間 | 名古屋市 | 名 古 屋 市
[5 empty] | ２０２１年 | ２０２１年 |  | ２０２１年 | ２０２１年 | ２０２１年 | ２０２１年 | ２０２１年 | ２０２１年 | ２０２１年 | ２０２２年 | ２０２２年 | ２０２２年
項 目 |  |  |  | 単 位 | ４月 ２１日 | ５月 １２日 |  | ６月 ２日 | ７月 １４日 | ８月 ４日 | ９月 １日 | １０月 ６日 | １１月 １０日 | １２月 ６日 | １月 ５日 | ２月 ２日 | ３月 ２日
一 般 項 目 | 採取時刻 |  |  |  | １０時 ０５分 | １０時 ３０分 |  | １０時 ３０分 | ８時 ４０分 | １０時 １５分 | １０時 １０分 | １０時 ３０分 | １０時 ３０分 | ８時 ３０分 | ８時 ３０分 | １０時 ３０分 | １０時 ３０分
| 天候 |  |  |  | 快晴 | 曇り |  | 曇り | 晴れ | 晴れ | 曇り | 晴れ | 晴れ | 曇り | 快晴 | 快晴 | 晴れ
| 気温 |  |  | ℃ | ２３．１ | ２２．４ |  | ２５．９ | ２７．６ | ３４．９ | ３２．６ | ２９．９ | １５．０ | ８．８ | ２．２ | ７．１ | １１．２
| 水温 |  |  | ℃ | １７．２ | １９．８ |  | ２２．９ | ２３．８ | ２９．２ | ２６．５ | ２３．９ | １５．８ | １２．５ | ６．２ | ９．８ | １２．０
| 透視度 |  |  | cm | ９２ | ９２ |  | ６４ | ７０ | ＞１００ | ８７ | ８８ | ７８ | ＞１００ | ６６ | ６５ | １５
| 臭気 |  |  |  | 微川藻臭 | 微川藻臭 |  | 微川藻臭 | 微下水臭 | 無臭 | 無臭 | 微下水臭 | 微川藻臭 | 微下水臭 | 微川藻臭 | 無臭 | 無臭
| 採取位置 |  |  |  | 流心 | 流心 |  | 流心 | 流心 | 流心 | 流心 | 流心 | 流心 | 流心 | 流心 | 流心 | 流心
| 流況 |  |  |  | 通常 | 通常 |  | 通常 | 通常 | 通常 | 通常 | 通常 | 通常 | 通常 | 通常 | 通常 | 濁り多
| 流量 |  |  | m3/sec | ２．５７０ | １．１２０ |  | ２．１７０ | ２．９９０ | ２．０７０ | ２．４００ | １．９１０ | １．６３０ | １．１４０ | ０．８７０ | １．０４０ | １．５７０
| 外観 |  |  |  | 淡緑色 | 淡褐色 |  | 淡黄色 | 淡黄色 | 淡黄色 | 淡黄色 | 淡黄色 | 淡黄色 | 淡黄色 | 淡黄色 | 淡黄色 | 淡灰黄色
| 採取水深 |  |  | ｍ
| 全水深 |  |  | ｍ | ０．７６ | ０．７２ |  | ０．８５ | ０．６７ | ０．５９ | ０．６８ | ０．６１ | ０．６３ | ０．５３ | ０．６６ | ０．６７ | ０．６６
| 透明度 |  |  | ｍ
水色
| 満潮時刻 |  |  |  | １１時 ４３分 | ５時 ５１分 |  | １０時 ４３分 | ８時 ０２分 | １６時 １６分 | １５時 ０５分 | １７時 ５９分 | １０時 ２２分 | ７時 ３７分 | ８時 １７分 | ７時 ２０分 | ６時 ２１分
| 干潮時刻 |  |  |  | ７時 １７分 | １２時 １９分 |  | １７時 ３４分 | １４時 ４４分 | ９時 １０分 | ７時 ２０分 | １１時 ５０分 | １５時 ３７分 | １３時 １０分 | １３時 ５０分 | １２時 ５９分 | １２時 ０７分
生活環境項目 | ｐＨ |  |  |  | ７．５ | ７．６ |  | ７．６ | ７．５ | ７．８ | ７．９ | ７．７ | ７．５ | ７．５ | ７．５ | ７．７ | ７．７
| ＤＯ |  |  | mg/L | ９．３ | ９．１ |  | ８．７ | ８．４ | ８．４ | ９．４ | ８．８ | ９．５ | ９．９ | １１ | １１ | １０
| ＢＯＤ |  |  | mg/L | ２．５ | ３．７ |  | ３．２ | １．９ | ２．８ | ３．６ | ３．８ | ３．６ | ３．９ | ７．２ | ６．９ | １６
| ＣＯＤ（酸性法） |  |  | mg/L | ７．０ | １５ |  | ７．０ | ５．１ | ６．２ | ８．２ | ７．６ | ６．９ | ７．４ | ７．３ | ９．８ | １４
| ＳＳ |  |  | mg/L | ５ | ９ |  | ４ | ７ | ４ | ５ | ４ | ６ | ６ | ８ | １２ | ６１
| 大腸菌群数 |  |  | MPN/100mL
| ｎ－ヘキサン抽出物質 |  |  | mg/L |  | ＮＤ | [6 empty] | ＮＤ
| 全窒素 |  |  | mg/L | ３．２ |  |  | ２．９ |  | ２．８ |  | ３．０ |  | ４．４ |  | ６．２
| 全燐 |  |  | mg/L | ０．１４ |  |  | ０．１５ |  | ０．１５ |  | ０．１８ |  | ０．２４ |  | ０．２７
| 全亜鉛 |  |  | mg/L | ０．０３３ | ０．０１７ |  | ０．０１４ | ０．０１４ | ０．０１７ | ０．０１２ | ０．０１６ | ０．０２１ | ０．０２９ | ０．０３２ | ０．０３５ | ０．０４３
| ノニルフェノール |  |  | mg/L | ０．００００７ | ０．００００６ |  | ＜０．００００６ | ＜０．００００６ | ０．００００６ | ＜０．００００６ | ＜０．００００６ | ＜０．００００６ | ＜０．００００６ | ＜０．００００６ | ＜０．００００６ | ０．００００７
| ＬＡＳ |  |  | mg/L | ０．００７４ | ０．００４６ |  | ０．００１９ | ０．００１４ | ０．００１５ | ０．００２４ | ０．００３６ | ０．００３４ | ０．００７４ | ０．００８７ | ０．０１１ | ０．０３２
特殊項目 | フェノール類 |  |  | mg/L | [5 empty] | ＜０．０１ | [5 empty] | ＜０．０１
| 銅 |  |  | mg/L | [5 empty] | ＜０．０１ | [5 empty] | ＜０．０１
| 鉄（溶解性） |  |  | mg/L
| マンガン（溶解性） |  |  | mg/L
| クロム |  |  | mg/L | [5 empty] | ＜０．０１ | [5 empty] | ＜０．０１
そ の 他 の 項 目 | アンモニア性窒素 |  |  | mg/L |  | ０．４１ |  |  |  | ０．２８ |  |  | ０．４９ |  |  | ２．９
| 亜硝酸性窒素 |  |  | mg/L |  | ０．０８ |  |  |  | ０．０８ |  |  | ０．０６ |  |  | ０．１９
| 硝酸性窒素 |  |  | mg/L |  | １．９ |  |  |  | １．８ |  |  | １．８ |  |  | ２．１
| 有機性窒素 |  |  | mg/L |  | ０．２７ |  |  |  | ０．２８ |  |  | ０．３９ |  |  | ０．８７
| 溶存態窒素 |  |  | mg/L
| 懸濁態窒素 |  |  | mg/L
| オルトリン酸態燐 |  |  | mg/L |  | ０．１３ |  |  |  | ０．１０ |  |  | ０．１０ |  |  | ０．１８
| 電気伝導率 |  |  | mS/m | ３１ |  |  | ２５ |  | ３７ |  | ３２ |  | ２９ |  | ４５
| 塩化物イオン |  |  | mg/L | １６ |  |  | １５ |  | １８ |  | ２２ |  | ２１ |  | ３１
塩分
| 陰イオン界面活性剤 |  |  | mg/L |  | ０．０１ |  |  |  | ０．０２ |  |  | ０．０１ |  |  | ０．０２
| クロロフィルａ |  |  | mg/m3 | ３．５Ｅ ０ |  |  | ３．２Ｅ ０ |  | ８．４Ｅ ０ |  | ４．９Ｅ ０ |  | ２．０Ｅ ０ |  | ６．６Ｅ ０
| フェオ色素 |  |  | mg/m3 | ２．６ |  |  | ２．２ |  | ３．７ |  | ２．４ |  | ＜２．０ |  | ３．３
| トリハロメタン生成能 |  |  | mg/L
| クロロホルム生成能 |  |  | mg/L
| ブロモジクロロメタン生成能 |  |  | mg/L
| ジブロモクロロメタン生成能 |  |  | mg/L
| ブロモホルム生成能 |  |  | mg/L
健 康 項 目 | カドミウム |  |  | mg/L | ＜０．０００５ |  |  | ＜０．０００５ |  | ＜０．０００５ |  | ＜０．０００５ |  | ＜０．０００５ |  | ＜０．０００５
| 全シアン |  |  | mg/L | ＮＤ |  |  | ＮＤ |  | ＮＤ |  | ＮＤ |  | ＮＤ |  | ＮＤ
| 鉛 |  |  | mg/L | ＜０．００５ |  |  | ＜０．００５ |  | ＜０．００５ |  | ＜０．００５ |  | ＜０．００５ |  | ＜０．００５
| 六価クロム |  |  | mg/L | ＜０．０１ |  |  | ＜０．０１ |  | ＜０．０１ |  | ＜０．０１ |  | ＜０．０１ |  | ＜０．０１
| 砒素 |  |  | mg/L | [5 empty] | ＜０．００５ | [5 empty] | ＜０．００５
| 総水銀 |  |  | mg/L | ＜０．０００５ |  |  | ＜０．０００５ |  | ＜０．０００５ |  | ＜０．０００５ |  | ＜０．０００５ |  | ＜０．０００５
| アルキル水銀 |  |  | mg/L | ＮＤ
| ＰＣＢ |  |  | mg/L | ＮＤ
| ジクロロメタン |  |  | mg/L |  | ＜０．００２ |  |  |  | ＜０．００２ |  |  | ＜０．００２ |  |  | ＜０．００２
| 四塩化炭素 |  |  | mg/L |  | ＜０．０００２ |  |  |  | ＜０．０００２ |  |  | ＜０．０００２ |  |  | ＜０．０００２
| 1,2－ジクロロエタン |  |  | mg/L |  | ＜０．０００４ |  |  |  | ＜０．０００４ |  |  | ＜０．０００４ |  |  | ＜０．０００４
| 1,1－ジクロロエチレン |  |  | mg/L |  | ＜０．０１ |  |  |  | ＜０．０１ |  |  | ＜０．０１ |  |  | ＜０．０１
| シス－1,2－ジクロロエチレン |  |  | mg/L |  | ＜０．００４ |  |  |  | ＜０．００４ |  |  | ＜０．００４ |  |  | ＜０．００４
| 1,1,1－トリクロロエタン |  |  | mg/L |  | ＜０．１ |  |  |  | ＜０．１ |  |  | ＜０．１ |  |  | ＜０．１
| 1,1,2－トリクロロエタン |  |  | mg/L |  | ＜０．０００６ |  |  |  | ＜０．０００６ |  |  | ＜０．０００６ |  |  | ＜０．０００６
| トリクロロエチレン |  |  | mg/L |  | ＜０．００１ |  |  |  | ＜０．００１ |  |  | ＜０．００１ |  |  | ＜０．００１
| テトラクロロエチレン |  |  | mg/L |  | ＜０．０００５ |  |  |  | ＜０．０００５ |  |  | ＜０．０００５ |  |  | ＜０．０００５
| 1,3－ジクロロプロペン |  |  | mg/L |  | ＜０．０００２ |  |  |  | ＜０．０００２ |  |  | ＜０．０００２ |  |  | ＜０．０００２
| チウラム |  |  | mg/L |  | ＜０．０００６ |  |  |  | ＜０．０００６ |  |  | ＜０．０００６ |  |  | ＜０．０００６
| シマジン |  |  | mg/L |  | ＜０．０００３ |  |  |  | ＜０．０００３ |  |  | ＜０．０００３ |  |  | ＜０．０００３
| チオベンカルブ |  |  | mg/L |  | ＜０．００２ |  |  |  | ＜０．００２ |  |  | ＜０．００２ |  |  | ＜０．００２
| ベンゼン |  |  | mg/L |  | ＜０．００１ |  |  |  | ＜０．００１ |  |  | ＜０．００１ |  |  | ＜０．００１
| セレン |  |  | mg/L |  |  |  | ＜０．００２ |  | ＜０．００２ |  |  |  | ＜０．００２ |  | ＜０．００２
| 硝酸性窒素及び亜硝酸性窒素 |  |  | mg/L |  | ２．０ |  |  |  | １．９ |  |  | １．９ |  |  | ２．３
| ふっ素 |  |  | mg/L | [5 empty] | ０．０９ | [5 empty] | ０．２３
| ほう素 |  |  | mg/L | [5 empty] | ＜０．０２ | [5 empty] | ０．０９
| 1,4－ジオキサン |  |  | mg/L |  | ＜０．００５ |  |  |  | ＜０．００５ |  |  | ＜０．００５ |  |  | ＜０．００５
2021-04-01 |  |  | 水質個表 確定値 | [13 empty] | 愛 知 県
測定地点コード |  | 水域区分 |  | 水域名 |  | 地点番号 | 測定地点名 |  |  | 地点統一番号 | 生活環境類型 | ＮＰ類型 | 水生生物類型 | 調査区分 | 調査機関 | 分析担当機関
２０９７０２ |  | 庄内川等 |  | 矢田川下流 |  | ０２９ | 天神橋 |  |  | ０３０－０１ | Ｃイ |  | B イ | 年 間 | 国土交通省 | 中部技術事務所
[5 empty] | ２０２１年 | ２０２１年 |  | ２０２１年 | ２０２１年 | ２０２１年 | ２０２１年 | ２０２１年 | ２０２１年 | ２０２１年 | ２０２１年 | ２０２１年 | ２０２１年
項 目 |  |  |  | 単 位 | ４月 ７日 | ４月 ７日 |  | ５月 １２日 | ５月 １２日 | ６月 ２日 | ６月 ２日 | ７月 １４日 | ７月 １４日 | ８月 ４日 | ８月 ４日 | ９月 １日 | ９月 １日
一 般 項 目 | 採取時刻 |  |  |  | ８時 １５分 | １４時 １５分 |  | ７時 ４９分 | １４時 ４９分 | ８時 ００分 | １４時 ０４分 | ７時 ５０分 | １４時 ００分 | ７時 ２０分 | １３時 ３０分 | ８時 ００分 | １４時 ００分
| 天候 |  |  |  | 晴れ | 晴れ |  | 曇り | 曇り | 曇り | 曇り | 晴れ | 曇り | 快晴 | 晴れ | 晴れ | 曇り
| 気温 |  |  | ℃ | １４．０ | ２０．８ |  | １９．８ | ２２．４ | ２５．８ | ２６．８ | ２８．３ | ３０．１ | ２８．６ | ３４．７ | ２５．８ | ３１．０
| 水温 |  |  | ℃ | １５．４ | ２１．１ |  | １９．０ | １９．６ | ２１．７ | ２５．０ | ２５．１ | ２７．１ | ２７．７ | ３３．２ | ２５．６ | ２７．９
| 透視度 |  |  | cm | ７３ | ８５ |  | ＞１００ | ８９ | ＞１００ | ＞１００ | ＞１００ | ＞１００ | ＞１００ | ＞１００ | ＞１００ | ＞１００
| 臭気 |  |  |  | 無臭 | 無臭 |  | 無臭 | 無臭 | 無臭 | 無臭 | 無臭 | 無臭 | 無臭 | 無臭 | 無臭 | 無臭
| 採取位置 |  |  |  | 流心 | 流心 |  | 流心 | 流心 | 流心 | 流心 | 流心 | 流心 | 流心 | 流心 | 流心 | 流心
| 流況 |  |  |  | 通常 | 通常 |  | 通常 | 通常 | 通常 | 通常 | 通常 | 通常 | 通常 | 通常 | 通常 | 通常
| 流量 |  |  | m3/sec
| 外観 |  |  |  | 淡黄色 | 淡黄色 |  | 淡黄色 | 淡黄色 | 淡黄緑色 | 淡黄色 | 淡黄色 | 淡黄色 | 無色 | 無色 | 淡黄色 | 淡黄色
| 採取水深 |  |  | ｍ
| 全水深 |  |  | ｍ | ０．６５ | ０．６０ |  | ０．４２ | ０．４３ | ０．４０ | ０．３９ | ０．４３ | ０．４３ | ０．４２ | ０．４１ | ０．４６ | ０．４７
| 透明度 |  |  | ｍ
水色
満潮時刻
干潮時刻
生活環境項目 | ｐＨ |  |  |  | ７．２ | ７．５ |  | ７．５ | ７．９ | ７．４ | ８．６ | ７．５ | ７．９ | ７．３ | ８．６ | ７．９ | ９．６
| ＤＯ |  |  | mg/L | ８．９ | ９．６ |  | １０ | １０ | ９．２ | １０ | ８．２ | ８．９ | ７．２ | ９．８ | １１ | １５
| ＢＯＤ |  |  | mg/L | ３．９ | ２．８ |  | ３．０ | ２．３ | １．３ | １．２ | １．２ | ０．９ | １．０ | １．１ | １．７ | ２．６
| ＣＯＤ（酸性法） |  |  | mg/L | ５．６ |  |  | ６．６ |  | ５．０ |  | ４．３ |  | ４．９ |  | ５．３
| ＳＳ |  |  | mg/L | ８ | ５ |  | ３ | ３ | １ | １ | ２ | ２ | １ | ＜１ | ２ | ４
| 大腸菌群数 |  |  | MPN/100mL
| ｎ－ヘキサン抽出物質 |  |  | mg/L | [9 empty] | ＮＤ
| 全窒素 |  |  | mg/L | ２．９ |  |  | ２．６ |  | ２．９ |  | ２．２ |  | ２．７ |  | ２．５
| 全燐 |  |  | mg/L | ０．１９ |  |  | ０．１８ |  | ０．１１ |  | ０．１１ |  | ０．１２ |  | ０．０７４
| 全亜鉛 |  |  | mg/L | ０．０３３ |  |  | ０．０２２ |  | ０．０１９ |  | ０．０１２ |  | ０．０１５ |  | ０．０１５
| ノニルフェノール |  |  | mg/L | ＜０．００００６ | [8 empty] | ＜０．００００６
| ＬＡＳ |  |  | mg/L | ０．０１０ | [8 empty] | ０．０００６
特殊項目 | フェノール類 |  |  | mg/L | [9 empty] | ＜０．０１
| 銅 |  |  | mg/L | [9 empty] | ＜０．０１
| 鉄（溶解性） |  |  | mg/L | [9 empty] | ０．０６
| マンガン（溶解性） |  |  | mg/L | [9 empty] | ＜０．０１
| クロム |  |  | mg/L | [9 empty] | ＜０．０１
そ の 他 の 項 目 | アンモニア性窒素 |  |  | mg/L | ０．４９ | [8 empty] | ０．１８
| 亜硝酸性窒素 |  |  | mg/L | ０．１３ | [8 empty] | ０．１３
| 硝酸性窒素 |  |  | mg/L | １．９ | [8 empty] | ２．０
| 有機性窒素 |  |  | mg/L
| 溶存態窒素 |  |  | mg/L
| 懸濁態窒素 |  |  | mg/L
| オルトリン酸態燐 |  |  | mg/L
| 電気伝導率 |  |  | mS/m
| 塩化物イオン |  |  | mg/L | １４ | [8 empty] | １７
塩分
| 陰イオン界面活性剤 |  |  | mg/L
| クロロフィルａ |  |  | mg/m3
| フェオ色素 |  |  | mg/m3
| トリハロメタン生成能 |  |  | mg/L
| クロロホルム生成能 |  |  | mg/L
| ブロモジクロロメタン生成能 |  |  | mg/L
| ジブロモクロロメタン生成能 |  |  | mg/L
| ブロモホルム生成能 |  |  | mg/L
健 康 項 目 | カドミウム |  |  | mg/L | [9 empty] | ＜０．０００５
| 全シアン |  |  | mg/L | [9 empty] | ＮＤ
| 鉛 |  |  | mg/L | ＜０．００５ | [8 empty] | ＜０．００５
| 六価クロム |  |  | mg/L | [9 empty] | ＜０．０１
| 砒素 |  |  | mg/L | [9 empty] | ＜０．００５
| 総水銀 |  |  | mg/L | [9 empty] | ＜０．０００５
| アルキル水銀 |  |  | mg/L
| ＰＣＢ |  |  | mg/L | [9 empty] | ＮＤ
| ジクロロメタン |  |  | mg/L | [9 empty] | ＜０．００２
| 四塩化炭素 |  |  | mg/L | [9 empty] | ＜０．０００２
| 1,2－ジクロロエタン |  |  | mg/L | [9 empty] | ＜０．０００４
| 1,1－ジクロロエチレン |  |  | mg/L | [9 empty] | ＜０．０１
| シス－1,2－ジクロロエチレン |  |  | mg/L | [9 empty] | ＜０．００４
| 1,1,1－トリクロロエタン |  |  | mg/L | [9 empty] | ＜０．１
| 1,1,2－トリクロロエタン |  |  | mg/L | [9 empty] | ＜０．０００６
| トリクロロエチレン |  |  | mg/L | [9 empty] | ＜０．００１
| テトラクロロエチレン |  |  | mg/L | [9 empty] | ＜０．０００５
| 1,3－ジクロロプロペン |  |  | mg/L | [9 empty] | ＜０．０００２
| チウラム |  |  | mg/L | [9 empty] | ＜０．０００６
| シマジン |  |  | mg/L | [9 empty] | ＜０．０００３
| チオベンカルブ |  |  | mg/L | [9 empty] | ＜０．００２
| ベンゼン |  |  | mg/L | [9 empty] | ＜０．００１
| セレン |  |  | mg/L | [9 empty] | ＜０．００２
| 硝酸性窒素及び亜硝酸性窒素 |  |  | mg/L | ２．０ | [8 empty] | ２．１
| ふっ素 |  |  | mg/L | [9 empty] | ０．１０
| ほう素 |  |  | mg/L | [9 empty] | ０．０５
| 1,4－ジオキサン |  |  | mg/L | [9 empty] | ＜０．００５
2021-04-01 |  |  | 水質個表 確定値 | [13 empty] | 愛 知 県
測定地点コード |  | 水域区分 |  | 水域名 |  | 地点番号 | 測定地点名 |  |  | 地点統一番号 | 生活環境類型 | ＮＰ類型 | 水生生物類型 | 調査区分 | 調査機関 | 分析担当機関
２０９７０２ |  | 庄内川等 |  | 矢田川下流 |  | ０２９ | 天神橋 |  |  | ０３０－０１ | Ｃイ |  | B イ | 年 間 | 国土交通省 | 中部技術事務所
[5 empty] | ２０２１年 | ２０２１年 |  | ２０２１年 | ２０２１年 | ２０２１年 | ２０２１年 | ２０２２年 | ２０２２年 | ２０２２年 | ２０２２年 | ２０２２年 | ２０２２年
項 目 |  |  |  | 単 位 | １０月 ６日 | １０月 ６日 |  | １１月 １０日 | １１月 １０日 | １２月 １０日 | １２月 １０日 | １月 ５日 | １月 ５日 | ２月 ２日 | ２月 ２日 | ３月 ２日 | ３月 ２日
一 般 項 目 | 採取時刻 |  |  |  | ７時 ３０分 | １４時 ２０分 |  | ７時 ４５分 | １４時 ００分 | ７時 ２２分 | １３時 ４５分 | ７時 ５０分 | １４時 ００分 | ７時 ５０分 | １３時 ５０分 | ７時 ４９分 | １４時 ００分
| 天候 |  |  |  | 晴れ | 晴れ |  | 晴れ | 晴れ | 晴れ | 晴れ | 晴れ | 晴れ | 快晴 | 晴れ | 晴れ | 晴れ
| 気温 |  |  | ℃ | ２２．４ | ２９．８ |  | １２．３ | １６．３ | ８．６ | １６．８ | ５．０ | ７．９ | ４．０ | ７．５ | ６．８ | １４．９
| 水温 |  |  | ℃ | ２２．２ | ２６．７ |  | １４．６ | １７．５ | １１．７ | １５．４ | ４．８ | ８．９ | ６．１ | １１．２ | ８．７ | １５．２
| 透視度 |  |  | cm | ＞１００ | ＞１００ |  | ７５ | ９８ | ７８ | ７７ | ＞１００ | ＞１００ | ＞１００ | ６４ | ５１ | ５５
| 臭気 |  |  |  | 無臭 | 無臭 |  | 無臭 | 無臭 | 無臭 | 無臭 | 無臭 | 無臭 | 無臭 | 無臭 | 無臭 | 無臭
| 採取位置 |  |  |  | 流心 | 流心 |  | 流心 | 流心 | 流心 | 流心 | 流心 | 流心 | 流心 | 流心 | 流心 | 流心
| 流況 |  |  |  | 通常 | 通常 |  | 通常 | 通常 | 通常 | 通常 | 通常 | 通常 | 通常 | 通常 | 通常 | 通常
| 流量 |  |  | m3/sec
| 外観 |  |  |  | 淡黄色 | 淡黄色 |  | 淡黄色 | 淡黄色 | 淡黄色 | 淡黄色 | 淡黄色 | 淡黄色 | 淡黄色 | 淡黄色 | 淡黄色 | 淡黄色
| 採取水深 |  |  | ｍ
| 全水深 |  |  | ｍ | ０．３４ | ０．４０ |  | ０．３０ | ０．３０ | ０．３９ | ０．４１ | ０．３１ | ０．３２ | ０．３５ | ０．３６ | ０．３６ | ０．３７
| 透明度 |  |  | ｍ
水色
満潮時刻
干潮時刻
生活環境項目 | ｐＨ |  |  |  | ７．６ | ９．０ |  | ７．３ | ７．５ | ７．３ | ７．６ | ７．２ | ８．０ | ７．３ | ８．３ | ７．３ | ８．４
| ＤＯ |  |  | mg/L | ９．１ | １２ |  | ８．８ | ９．３ | ９．３ | １０ | １０ | １３ | １０ | １４ | １０ | １３
| ＢＯＤ |  |  | mg/L | １．４ | １．５ |  | ２．５ | １．８ | ２．８ | ２．６ | ３．７ | ３．２ | ５．１ | ３．９ | ８．７ | ５．８
| ＣＯＤ（酸性法） |  |  | mg/L | ４．５ |  |  | ６．０ |  | ５．４ |  | ５．５ |  | ７．７ |  | ８．６
| ＳＳ |  |  | mg/L | １ | ２ |  | ６ | ３ | ６ | ５ | ３ | ５ | ５ | ８ | １２ | １１
| 大腸菌群数 |  |  | MPN/100mL
| ｎ－ヘキサン抽出物質 |  |  | mg/L
| 全窒素 |  |  | mg/L | ３．２ |  |  | ３．０ |  | ３．６ |  | ６．５ |  | ６．２ |  | ５．４
| 全燐 |  |  | mg/L | ０．１２ |  |  | ０．１７ |  | ０．１６ |  | ０．２０ |  | ０．１９ |  | ０．２５
| 全亜鉛 |  |  | mg/L | ０．０１５ |  |  | ０．０２３ |  | ０．０２６ |  | ０．０２８ |  | ０．０４７ |  | ０．０３９
| ノニルフェノール |  |  | mg/L | ＜０．００００６ |  |  |  |  | ＜０．００００６
| ＬＡＳ |  |  | mg/L | ＜０．０００６ |  |  |  |  | ０．００３５
特殊項目 | フェノール類 |  |  | mg/L | [5 empty] | ＜０．０１
| 銅 |  |  | mg/L | [5 empty] | ＜０．０１
| 鉄（溶解性） |  |  | mg/L | [5 empty] | ０．１１
| マンガン（溶解性） |  |  | mg/L | [5 empty] | ０．０１
| クロム |  |  | mg/L
そ の 他 の 項 目 | アンモニア性窒素 |  |  | mg/L | ０．０４ |  |  |  |  | ０．３８
| 亜硝酸性窒素 |  |  | mg/L | ０．０６ |  |  |  |  | ０．１４
| 硝酸性窒素 |  |  | mg/L | ２．７ |  |  |  |  | ２．７
| 有機性窒素 |  |  | mg/L
| 溶存態窒素 |  |  | mg/L
| 懸濁態窒素 |  |  | mg/L
| オルトリン酸態燐 |  |  | mg/L
| 電気伝導率 |  |  | mS/m
| 塩化物イオン |  |  | mg/L | ２１ |  |  |  |  | ２１
塩分
| 陰イオン界面活性剤 |  |  | mg/L
| クロロフィルａ |  |  | mg/m3
| フェオ色素 |  |  | mg/m3
| トリハロメタン生成能 |  |  | mg/L
| クロロホルム生成能 |  |  | mg/L
| ブロモジクロロメタン生成能 |  |  | mg/L
| ジブロモクロロメタン生成能 |  |  | mg/L
| ブロモホルム生成能 |  |  | mg/L
健 康 項 目 | カドミウム |  |  | mg/L | [5 empty] | ＜０．０００５
| 全シアン |  |  | mg/L | [5 empty] | ＮＤ
| 鉛 |  |  | mg/L | ＜０．００５ |  |  |  |  | ＜０．００５
| 六価クロム |  |  | mg/L | [5 empty] | ＜０．０１
| 砒素 |  |  | mg/L | [5 empty] | ＜０．００５
| 総水銀 |  |  | mg/L | [5 empty] | ＜０．０００５
| アルキル水銀 |  |  | mg/L
| ＰＣＢ |  |  | mg/L
| ジクロロメタン |  |  | mg/L | [5 empty] | ＜０．００２
| 四塩化炭素 |  |  | mg/L | [5 empty] | ＜０．０００２
| 1,2－ジクロロエタン |  |  | mg/L | [5 empty] | ＜０．０００４
| 1,1－ジクロロエチレン |  |  | mg/L | [5 empty] | ＜０．０１
| シス－1,2－ジクロロエチレン |  |  | mg/L | [5 empty] | ＜０．００４
| 1,1,1－トリクロロエタン |  |  | mg/L | [5 empty] | ＜０．１
| 1,1,2－トリクロロエタン |  |  | mg/L | [5 empty] | ＜０．０００６
| トリクロロエチレン |  |  | mg/L | [5 empty] | ＜０．００１
| テトラクロロエチレン |  |  | mg/L | [5 empty] | ＜０．０００５
| 1,3－ジクロロプロペン |  |  | mg/L | [5 empty] | ＜０．０００２
| チウラム |  |  | mg/L | [5 empty] | ＜０．０００６
| シマジン |  |  | mg/L | [5 empty] | ＜０．０００３
| チオベンカルブ |  |  | mg/L | [5 empty] | ＜０．００２
| ベンゼン |  |  | mg/L | [5 empty] | ＜０．００１
| セレン |  |  | mg/L | [5 empty] | ＜０．００２
| 硝酸性窒素及び亜硝酸性窒素 |  |  | mg/L | ２．８ |  |  |  |  | ２．９
| ふっ素 |  |  | mg/L | [5 empty] | ０．１１
| ほう素 |  |  | mg/L | [5 empty] | ０．０６
| 1,4－ジオキサン |  |  | mg/L | [5 empty] | ＜０．００５
2021-04-01 |  |  | 水質個表 確定値 | [13 empty] | 愛 知 県
測定地点コード |  | 水域区分 |  | 水域名 |  | 地点番号 | 測定地点名 |  |  | 地点統一番号 | 生活環境類型 | ＮＰ類型 | 水生生物類型 | 調査区分 | 調査機関 | 分析担当機関
２１０００１ |  | 庄内川等 |  | 瀬戸川 |  | ０３０ | 共栄橋 |  |  | ２０６－０１ |  |  |  | 年 間 | 愛知県 | 愛 知 県
[5 empty] | ２０２１年 | ２０２１年 |  | ２０２１年 | ２０２１年 | ２０２１年 | ２０２１年 | ２０２１年 | ２０２１年 | ２０２１年 | ２０２２年 | ２０２２年 | ２０２２年
項 目 |  |  |  | 単 位 | ４月 １５日 | ５月 １３日 |  | ６月 １０日 | ７月 ２１日 | ８月 ５日 | ９月 １日 | １０月 ６日 | １１月 １０日 | １２月 ２日 | １月 ６日 | ２月 ２日 | ３月 ２日
一 般 項 目 | 採取時刻 |  |  |  | １３時 ３２分 | １１時 ３２分 |  | １１時 ５０分 | １１時 ５９分 | １１時 ３４分 | １１時 ４２分 | １１時 ５２分 | １２時 ３０分 | １２時 １０分 | １２時 ０７分 | １１時 ４８分 | １１時 ５４分
| 天候 |  |  |  | 晴れ | 晴れ |  | 晴れ | 晴れ | 晴れ | 曇り | 晴れ | 晴れ | 晴れ | 曇り | 晴れ | 晴れ
| 気温 |  |  | ℃ | １８．１ | ２６．８ |  | ３４．５ | ３４．５ | ３８．５ | ２９．３ | ２９．９ | １８．０ | １０．７ | ３．４ | ８．２ | １４．４
| 水温 |  |  | ℃ | １６．７ | １９．７ |  | ２２．０ | ２９．９ | ３０．９ | ２６．５ | ２４．１ | １５．８ | １０．８ | ５．２ | ６．９ | １０．４
| 透視度 |  |  | cm | ＞ ５０ | ＞ ５０ |  | ＞ ５０ | ＞ ５０ | ＞ ５０ | ＞ ５０ | ＞ ５０ | ＞ ５０ | ＞ ５０ | ＞ ５０ | ＞ ５０ | ＞ ５０
| 臭気 |  |  |  | 無臭 | 微川藻臭 |  | 微川藻臭 | 微川藻臭 | 微川藻臭 | 微川藻臭 | 無臭 | 無臭 | 無臭 | 無臭 | 無臭 | 無臭
| 採取位置 |  |  |  | 流心 | 流心 |  | 流心 | 流心 | 流心 | 流心 | 流心 | 流心 | 流心 | 流心 | 流心 | 流心
| 流況 |  |  |  | 通常 | 通常 |  | 通常 | 通常 | 通常 | 通常 | 通常 | 通常 | 通常 | 通常 | 通常 | 通常
| 流量 |  |  | m3/sec |  | ０．１３２ |  |  |  | ０．３７０ |  |  | ０．１９４ |  |  | ０．１２０
| 外観 |  |  |  | 無色 | 無色 |  | 無色 | 無色 | 無色 | 淡黄色 | 無色 | 無色 | 無色 | 無色 | 無色 | 無色
| 採取水深 |  |  | ｍ
| 全水深 |  |  | ｍ
| 透明度 |  |  | ｍ
水色
満潮時刻
干潮時刻
生活環境項目 | ｐＨ |  |  |  | ８．６ | ８．５ |  | ８．５ | ９．２ | ９．１ | ９．０ | ８．６ | ７．５ | ７．４ | ７．４ | ７．７ | ８．２
| ＤＯ |  |  | mg/L | １１ | １０ |  | １０ | １０ | １１ | １０ | ９．９ | １１ | １２ | １３ | １４ | １３
| ＢＯＤ |  |  | mg/L | ２．５ | １．４ |  | １．４ | １．８ | ２．９ | １．１ | １．２ | １．１ | ０．８ | １．８ | １．７ | ２．５
| ＣＯＤ（酸性法） |  |  | mg/L | ５．１ | ３．４ |  | ４．０ | ３．８ | ３．４ | ４．２ | ３．６ | ３．４ | ３．５ | ４．４ | ４．５ | ６．８
| ＳＳ |  |  | mg/L | １ | １ |  | １ | １ | ４ | ４ | ２ | １ | １ | １ | １ | ２
| 大腸菌群数 |  |  | MPN/100mL
| ｎ－ヘキサン抽出物質 |  |  | mg/L
| 全窒素 |  |  | mg/L
| 全燐 |  |  | mg/L
| 全亜鉛 |  |  | mg/L
| ノニルフェノール |  |  | mg/L | ＜０．００００６ |  |  |  | ＜０．００００６ |  |  | ＜０．００００６ |  |  | ＜０．００００６
| ＬＡＳ |  |  | mg/L | ０．００７４ |  |  |  | ０．００１５ |  |  | ０．００１４ |  |  | ０．０２５
特殊項目 | フェノール類 |  |  | mg/L
| 銅 |  |  | mg/L
| 鉄（溶解性） |  |  | mg/L
| マンガン（溶解性） |  |  | mg/L
| クロム |  |  | mg/L
そ の 他 の 項 目 | アンモニア性窒素 |  |  | mg/L
| 亜硝酸性窒素 |  |  | mg/L
| 硝酸性窒素 |  |  | mg/L
| 有機性窒素 |  |  | mg/L
| 溶存態窒素 |  |  | mg/L
| 懸濁態窒素 |  |  | mg/L
| オルトリン酸態燐 |  |  | mg/L
| 電気伝導率 |  |  | mS/m | ２７ | ２０ |  | １８ | １８ | ２５ | １８ | ２０ | １６ | ２１ | １９ | ２５ | ２４
| 塩化物イオン |  |  | mg/L
塩分
| 陰イオン界面活性剤 |  |  | mg/L
| クロロフィルａ |  |  | mg/m3
| フェオ色素 |  |  | mg/m3
| トリハロメタン生成能 |  |  | mg/L
| クロロホルム生成能 |  |  | mg/L
| ブロモジクロロメタン生成能 |  |  | mg/L
| ジブロモクロロメタン生成能 |  |  | mg/L
| ブロモホルム生成能 |  |  | mg/L
健 康 項 目 | カドミウム |  |  | mg/L |  | ＜０．０００５ |  |  |  | ＜０．０００５ |  |  | ＜０．０００５ |  |  | ＜０．０００５
| 全シアン |  |  | mg/L | ＮＤ |  |  |  | ＮＤ |  |  | ＮＤ |  |  | ＮＤ
| 鉛 |  |  | mg/L |  | ＜０．００５ |  |  |  | ＜０．００５ |  |  | ＜０．００５ |  |  | ＜０．００５
| 六価クロム |  |  | mg/L |  |  |  |  | ＜０．０１ | [5 empty] | ＜０．０１
| 砒素 |  |  | mg/L | [5 empty] | ＜０．００５ | [5 empty] | ＜０．００５
| 総水銀 |  |  | mg/L
| アルキル水銀 |  |  | mg/L
| ＰＣＢ |  |  | mg/L
| ジクロロメタン |  |  | mg/L
| 四塩化炭素 |  |  | mg/L
| 1,2－ジクロロエタン |  |  | mg/L
| 1,1－ジクロロエチレン |  |  | mg/L
| シス－1,2－ジクロロエチレン |  |  | mg/L
| 1,1,1－トリクロロエタン |  |  | mg/L
| 1,1,2－トリクロロエタン |  |  | mg/L
| トリクロロエチレン |  |  | mg/L
| テトラクロロエチレン |  |  | mg/L
| 1,3－ジクロロプロペン |  |  | mg/L
| チウラム |  |  | mg/L |  | ＜０．０００６ | [6 empty] | ＜０．０００６
| シマジン |  |  | mg/L |  | ＜０．０００３ | [6 empty] | ＜０．０００３
| チオベンカルブ |  |  | mg/L |  | ＜０．００２ | [6 empty] | ＜０．００２
| ベンゼン |  |  | mg/L
| セレン |  |  | mg/L | [5 empty] | ＜０．００２ |  |  | ＜０．００２
| 硝酸性窒素及び亜硝酸性窒素 |  |  | mg/L
| ふっ素 |  |  | mg/L
| ほう素 |  |  | mg/L
| 1,4－ジオキサン |  |  | mg/L | [8 empty] | ＜０．００５