## TEMPLATE
2021-04-01 |  |  | 水質個表 確定値 | [13 empty] | 愛 知 県
測定地点コード |  | 水域区分 |  | 水域名 |  | 地点番号 | 測定地点名 |  |  | 地点統一番号 | 生活環境類型 | ＮＰ類型 | 水生生物類型 | 調査区分 | 調査機関 | 分析担当機関
７０１００１ |  | 天竜川 |  | 大千瀬川 |  | ２０８ | 常盤橋 |  |  | １０５－０１ | ＡＡイ |  | A イ | 年 間 | 愛知県 | 愛 知 県
[5 empty] | ２０２１年 | ２０２１年 |  | ２０２１年 | ２０２１年 | ２０２１年 | ２０２１年 | ２０２１年 | ２０２１年 | ２０２１年 | ２０２２年 | ２０２２年 | ２０２２年
項 目 |  |  |  | 単 位 | ４月 ２１日 | ５月 １２日 |  | ６月 ２日 | ７月 １４日 | ８月 １１日 | ９月 １日 | １０月 ６日 | １１月 １０日 | １２月 ３日 | １月 １２日 | ２月 ２日 | ３月 ２日
一 般 項 目 | 採取時刻 |  |  |  | １１時 ４５分 | １０時 ５０分 |  | １１時 ５０分 | １１時 １０分 | １１時 １５分 | １１時 １０分 | １２時 ００分 | １５時 ３０分 | １１時 ３５分 | １１時 ４０分 | １１時 ００分 | １３時 １５分
| 天候 |  |  |  | 晴れ | 曇り |  | 曇り | 曇り | 晴れ | 曇り | 晴れ | 晴れ | 晴れ | 晴れ | 晴れ | 晴れ
| 気温 |  |  | ℃ | ２５．５ | ２１．０ |  | ２１．０ | ２７．０ | ３４．０ | ３０．０ | ２９．５ | １５．０ | １０．５ | ３．５ | ９．１ | １３．０
| 水温 |  |  | ℃ | １３．３ | １５．５ |  | １７．６ | ２２．０ | ２１．６ | ２２．４ | ２０．０ | １３．０ | ７．７ | ３．３ | ３．０ | ８．８
| 透視度 |  |  | cm | ＞ ５０ | ＞ ５０ |  | ＞ ５０ | ＞ ５０ | ＞ ５０ | ＞ ５０ | ＞ ５０ | ＞ ５０ | ＞ ５０ | ＞ ５０ | ＞ ５０ | ＞ ５０
| 臭気 |  |  |  | 無臭 | 無臭 |  | 無臭 | 無臭 | 無臭 | 無臭 | 無臭 | 無臭 | 無臭 | 無臭 | 無臭 | 無臭
| 採取位置 |  |  |  | 流心 | 流心 |  | 流心 | 流心 | 流心 | 流心 | 流心 | 流心 | 流心 | 流心 | 流心 | 流心
| 流況 |  |  |  | 通常 | 通常 |  | 通常 | 通常 | 通常 | 通常 | 通常 | 通常 | 通常 | 通常 | 通常 | 通常
| 流量 |  |  | m3/sec |  | ２．１９０ |  |  |  | ２．４６２ |  |  | １．４６４ |  |  | ０．８４６
| 外観 |  |  |  | 無色 | 無色 |  | 無色 | 無色 | 無色 | 無色 | 無色 | 無色 | 無色 | 無色 | 無色 | 無色
| 採取水深 |  |  | ｍ
| 全水深 |  |  | ｍ
| 透明度 |  |  | ｍ
水色
満潮時刻
干潮時刻
生活環境項目 | ｐＨ |  |  |  | ７．７ | ８．３ |  | ７．８ | ７．８ | ７．６ | ７．４ | ７．６ | ７．７ | ７．５ | ７．８ | ７．９ | ８．３
| ＤＯ |  |  | mg/L | １０ | １０ |  | １０ | ９．４ | ９．０ | ９．０ | ９．６ | １０ | １２ | １３ | １３ | １３
| ＢＯＤ |  |  | mg/L | ＜０．５ | ＜０．５ |  | ＜０．５ | ＜０．５ | ＜０．５ | ＜０．５ | ＜０．５ | ０．７ | ＜０．５ | ＜０．５ | ＜０．５ | ＜０．５
| ＣＯＤ（酸性法） |  |  | mg/L | ０．９ | １．１ |  | １．０ | １．９ | １．２ | １．０ | １．２ | ２．６ | １．１ | １．３ | １．１ | １．３
| ＳＳ |  |  | mg/L | ＜１ | ＜１ |  | ＜１ | １ | ＜１ | ＜１ | ＜１ | ＜１ | ＜１ | ＜１ | ＜１ | ＜１
| 大腸菌群数 |  |  | MPN/100mL | １．３Ｅ ２ | ３．３Ｅ ２ |  | ２．４Ｅ ３ | ４．９Ｅ ３ | ２．４Ｅ ４ | ３．３Ｅ ３ | ３．３Ｅ ３ | １．７Ｅ ３ | ７．０Ｅ ２ | ４．６Ｅ ２ | ２．６Ｅ １ | ３．３Ｅ ２
| ｎ－ヘキサン抽出物質 |  |  | mg/L
| 全窒素 |  |  | mg/L | ０．４１ | ０．２４ |  | ０．４８ | ０．３６ | ０．３８ | ０．２０ | ０．６１ | ０．４８ | ０．５７ | １．４ | ０．６５ | ０．３０
| 全燐 |  |  | mg/L | ０．００７ | ０．００９ |  | ０．００８ | ０．０１３ | ０．０１１ | ０．００８ | ０．０１０ | ０．０１３ | ０．００８ | ０．００８ | ０．０１７ | ０．０１４
| 全亜鉛 |  |  | mg/L | ０．００１ | ０．００１ |  | ０．００２ | ０．００１ | ＜０．００１ | ＜０．００１ | ０．００２ | ０．００１ | ０．００１ | ０．００３ | ０．００１ | ０．００１
| ノニルフェノール |  |  | mg/L | ＜０．００００６ | ＜０．００００６ |  | ＜０．００００６ | ＜０．００００６ | ＜０．００００６ | ＜０．００００６ | ＜０．００００６ | ＜０．００００６ | ＜０．００００６ | ＜０．００００６ | ＜０．００００６ | ＜０．００００６
| ＬＡＳ |  |  | mg/L | ＜０．０００６ | ＜０．０００６ |  | ０．０００８ | ＜０．０００６ | ＜０．０００６ | ＜０．０００６ | ＜０．０００６ | ＜０．０００６ | ０．０００６ | ０．０００８ | ＜０．０００６ | ０．０００８
特殊項目 | フェノール類 |  |  | mg/L
| 銅 |  |  | mg/L
| 鉄（溶解性） |  |  | mg/L
| マンガン（溶解性） |  |  | mg/L
| クロム |  |  | mg/L
そ の 他 の 項 目 | アンモニア性窒素 |  |  | mg/L | [6 empty] | ＜０．０１ |  |  | ＜０．０１
| 亜硝酸性窒素 |  |  | mg/L | [6 empty] | ＜０．０１ |  |  | ＜０．０１
| 硝酸性窒素 |  |  | mg/L | [6 empty] | ０．１２ |  |  | ０．４８
| 有機性窒素 |  |  | mg/L | [6 empty] | ０．０８ |  |  | ０．０９
| 溶存態窒素 |  |  | mg/L
| 懸濁態窒素 |  |  | mg/L
| オルトリン酸態燐 |  |  | mg/L | [6 empty] | ＜０．００３ |  |  | ＜０．００３
| 電気伝導率 |  |  | mS/m | ８．１ | ８．８ |  | ８．７ | ７．６ | ７．６ | ９．６ | １２ | １０ | ８．４ | １２ | １６ | １４
| 塩化物イオン |  |  | mg/L
塩分
| 陰イオン界面活性剤 |  |  | mg/L
| クロロフィルａ |  |  | mg/m3
| フェオ色素 |  |  | mg/m3
| トリハロメタン生成能 |  |  | mg/L
| クロロホルム生成能 |  |  | mg/L
| ブロモジクロロメタン生成能 |  |  | mg/L
| ジブロモクロロメタン生成能 |  |  | mg/L
| ブロモホルム生成能 |  |  | mg/L
健 康 項 目 | カドミウム |  |  | mg/L | [5 empty] | ＜０．０００５ | [5 empty] | ＜０．０００５
| 全シアン |  |  | mg/L | [5 empty] | ＮＤ | [5 empty] | ＮＤ
| 鉛 |  |  | mg/L | [5 empty] | ＜０．００５ | [5 empty] | ＜０．００５
| 六価クロム |  |  | mg/L | [5 empty] | ＜０．０１ | [5 empty] | ＜０．０１
| 砒素 |  |  | mg/L | [5 empty] | ＜０．００５ | [5 empty] | ＜０．００５
| 総水銀 |  |  | mg/L | [6 empty] | ＜０．０００５ |  |  | ＜０．０００５
| アルキル水銀 |  |  | mg/L
| ＰＣＢ |  |  | mg/L | [7 empty] | ＮＤ
| ジクロロメタン |  |  | mg/L | [5 empty] | ＜０．００２ |  |  | ＜０．００２
| 四塩化炭素 |  |  | mg/L | [5 empty] | ＜０．０００２ |  |  | ＜０．０００２
| 1,2－ジクロロエタン |  |  | mg/L | [5 empty] | ＜０．０００４ |  |  | ＜０．０００４
| 1,1－ジクロロエチレン |  |  | mg/L | [5 empty] | ＜０．０１ |  |  | ＜０．０１
| シス－1,2－ジクロロエチレン |  |  | mg/L | [5 empty] | ＜０．００４ |  |  | ＜０．００４
| 1,1,1－トリクロロエタン |  |  | mg/L | [5 empty] | ＜０．１ |  |  | ＜０．１
| 1,1,2－トリクロロエタン |  |  | mg/L | [5 empty] | ＜０．０００６ |  |  | ＜０．０００６
| トリクロロエチレン |  |  | mg/L | [5 empty] | ＜０．００１ |  |  | ＜０．００１
| テトラクロロエチレン |  |  | mg/L | [5 empty] | ＜０．０００５ |  |  | ＜０．０００５
| 1,3－ジクロロプロペン |  |  | mg/L | [5 empty] | ＜０．０００２ |  |  | ＜０．０００２
| チウラム |  |  | mg/L |  | ＜０．０００６ | [6 empty] | ＜０．０００６
| シマジン |  |  | mg/L |  | ＜０．０００３ | [6 empty] | ＜０．０００３
| チオベンカルブ |  |  | mg/L |  | ＜０．００２ | [6 empty] | ＜０．００２
| ベンゼン |  |  | mg/L | [5 empty] | ＜０．００１ |  |  | ＜０．００１
| セレン |  |  | mg/L | [5 empty] | ＜０．００２ | [5 empty] | ＜０．００２
| 硝酸性窒素及び亜硝酸性窒素 |  |  | mg/L | [6 empty] | ０．１３ |  |  | ０．４９
| ふっ素 |  |  | mg/L |  |  |  | ＜０．０８ | [5 empty] | ＜０．０８
| ほう素 |  |  | mg/L |  |  |  | ＜０．０２ | [5 empty] | ＜０．０２
| 1,4－ジオキサン |  |  | mg/L | [8 empty] | ＜０．００５
2021-04-01 |  |  | 水質個表 確定値 | [13 empty] | 愛 知 県
測定地点コード |  | 水域区分 |  | 水域名 |  | 地点番号 | 測定地点名 |  |  | 地点統一番号 | 生活環境類型 | ＮＰ類型 | 水生生物類型 | 調査区分 | 調査機関 | 分析担当機関
７０１００２ |  | 天竜川 |  | 大千瀬川 |  | ２０９ | 御殿橋 |  |  | １０５－５１ | ＡＡイ |  | A イ | 年 間 | 愛知県 | 愛 知 県
[5 empty] | ２０２１年 | ２０２１年 |  | ２０２１年 | ２０２１年 | ２０２１年 | ２０２１年 | ２０２１年 | ２０２１年 | ２０２１年 | ２０２２年 | ２０２２年 | ２０２２年
項 目 |  |  |  | 単 位 | ４月 ２１日 | ５月 １２日 |  | ６月 ２日 | ７月 １４日 | ８月 １１日 | ９月 １日 | １０月 ６日 | １１月 １０日 | １２月 ３日 | １月 １２日 | ２月 ２日 | ３月 ２日
一 般 項 目 | 採取時刻 |  |  |  | １２時 ３０分 | １０時 １５分 |  | １０時 １０分 | １０時 １０分 | １０時 ３５分 | １０時 ３０分 | １１時 １５分 | １４時 ４５分 | １１時 ００分 | １２時 １０分 | １０時 ２０分 | １３時 ５０分
| 天候 |  |  |  | 晴れ | 曇り |  | 曇り | 曇り | 晴れ | 曇り | 晴れ | 曇り | 晴れ | 晴れ | 晴れ | 晴れ
| 気温 |  |  | ℃ | ２５．５ | ２０．０ |  | ２０．５ | ２７．０ | ３３．０ | ２８．０ | ２８．５ | １５．０ | １０．０ | ５．４ | １０．２ | １３．６
| 水温 |  |  | ℃ | １３．０ | １４．５ |  | １６．８ | １９．５ | ２０．７ | ２１．０ | １８．３ | １２．５ | ６．７ | ４．２ | ３．４ | ６．１
| 透視度 |  |  | cm | ＞ ５０ | ＞ ５０ |  | ＞ ５０ | ＞ ５０ | ＞ ５０ | ＞ ５０ | ＞ ５０ | ＞ ５０ | ＞ ５０ | ＞ ５０ | ＞ ５０ | ＞ ５０
| 臭気 |  |  |  | 無臭 | 無臭 |  | 無臭 | 無臭 | 無臭 | 無臭 | 無臭 | 無臭 | 無臭 | 無臭 | 無臭 | 無臭
| 採取位置 |  |  |  | 流心 | 流心 |  | 流心 | 流心 | 流心 | 流心 | 流心 | 流心 | 流心 | 流心 | 流心 | 流心
| 流況 |  |  |  | 通常 | 通常 |  | 通常 | 通常 | 通常 | 通常 | 通常 | 通常 | 通常 | 通常 | 通常 | 通常
| 流量 |  |  | m3/sec
| 外観 |  |  |  | 無色 | 無色 |  | 無色 | 無色 | 無色 | 無色 | 無色 | 無色 | 無色 | 無色 | 無色 | 無色
| 採取水深 |  |  | ｍ
| 全水深 |  |  | ｍ
| 透明度 |  |  | ｍ
水色
満潮時刻
干潮時刻
生活環境項目 | ｐＨ |  |  |  | ７．５ | ８．１ |  | ７．７ | ７．８ | ７．２ | ７．５ | ７．４ | ７．６ | ７．４ | ８．０ | ７．６ | ８．１
| ＤＯ |  |  | mg/L | １０ | １０ |  | ９．９ | ９．３ | ９．１ | ８．８ | ９．５ | １０ | １２ | １３ | １３ | １２
| ＢＯＤ |  |  | mg/L | ＜０．５ | ＜０．５ |  | ＜０．５ | ＜０．５ | ＜０．５ | ＜０．５ | ＜０．５ | ＜０．５ | ＜０．５ | ＜０．５ | ０．５ | ＜０．５
| ＣＯＤ（酸性法） |  |  | mg/L | ０．６ | ０．７ |  | ０．７ | １．１ | １．２ | ０．７ | １．１ | １．７ | ０．９ | １．１ | ０．８ | １．２
| ＳＳ |  |  | mg/L | ＜１ | ＜１ |  | ＜１ | ＜１ | ＜１ | ＜１ | ＜１ | ＜１ | ＜１ | ＜１ | ＜１ | ＜１
| 大腸菌群数 |  |  | MPN/100mL | ３．３Ｅ １ | １．７Ｅ ２ |  | ２．７Ｅ ２ | １．３Ｅ ３ | １．３Ｅ ４ | ３．３Ｅ ３ | １．１Ｅ ４ | １．１Ｅ ３ | ３．３Ｅ ２ | ２．４Ｅ ２ | ２．３Ｅ １ | ７．９Ｅ １
| ｎ－ヘキサン抽出物質 |  |  | mg/L
| 全窒素 |  |  | mg/L | ０．２３ |  |  | ０．７４ |  | ０．２５ |  | ０．３９ |  | ０．７３ |  | ３．４
| 全燐 |  |  | mg/L | ０．００４ |  |  | ０．００６ |  | ０．００７ |  | ０．００７ |  | ０．００４ |  | ＜０．００３
| 全亜鉛 |  |  | mg/L |  |  |  | ０．００１ |  |  | ０．００１ |  |  | ０．００１ |  |  | ０．００２
| ノニルフェノール |  |  | mg/L | ＜０．００００６ |  |  |  | ＜０．００００６ |  |  | ＜０．００００６ |  |  | ＜０．００００６
| ＬＡＳ |  |  | mg/L | ＜０．０００６ |  |  |  | ＜０．０００６ |  |  | ＜０．０００６ |  |  | ０．００２３
特殊項目 | フェノール類 |  |  | mg/L
| 銅 |  |  | mg/L
| 鉄（溶解性） |  |  | mg/L
| マンガン（溶解性） |  |  | mg/L
| クロム |  |  | mg/L
そ の 他 の 項 目 | アンモニア性窒素 |  |  | mg/L
| 亜硝酸性窒素 |  |  | mg/L
| 硝酸性窒素 |  |  | mg/L
| 有機性窒素 |  |  | mg/L
| 溶存態窒素 |  |  | mg/L
| 懸濁態窒素 |  |  | mg/L
| オルトリン酸態燐 |  |  | mg/L
| 電気伝導率 |  |  | mS/m | ６．６ | ８．２ |  | ８．１ | ７．６ | ６．２ | ９．４ | １４ | １０ | ６．９ | １０ | １６ | １２
| 塩化物イオン |  |  | mg/L
塩分
| 陰イオン界面活性剤 |  |  | mg/L
| クロロフィルａ |  |  | mg/m3
| フェオ色素 |  |  | mg/m3
| トリハロメタン生成能 |  |  | mg/L
| クロロホルム生成能 |  |  | mg/L
| ブロモジクロロメタン生成能 |  |  | mg/L
| ジブロモクロロメタン生成能 |  |  | mg/L
| ブロモホルム生成能 |  |  | mg/L
健 康 項 目 | カドミウム |  |  | mg/L
| 全シアン |  |  | mg/L
| 鉛 |  |  | mg/L
| 六価クロム |  |  | mg/L
| 砒素 |  |  | mg/L
| 総水銀 |  |  | mg/L
| アルキル水銀 |  |  | mg/L
| ＰＣＢ |  |  | mg/L
| ジクロロメタン |  |  | mg/L
| 四塩化炭素 |  |  | mg/L
| 1,2－ジクロロエタン |  |  | mg/L
| 1,1－ジクロロエチレン |  |  | mg/L
| シス－1,2－ジクロロエチレン |  |  | mg/L
| 1,1,1－トリクロロエタン |  |  | mg/L
| 1,1,2－トリクロロエタン |  |  | mg/L
| トリクロロエチレン |  |  | mg/L
| テトラクロロエチレン |  |  | mg/L
| 1,3－ジクロロプロペン |  |  | mg/L
| チウラム |  |  | mg/L
| シマジン |  |  | mg/L
| チオベンカルブ |  |  | mg/L
| ベンゼン |  |  | mg/L
| セレン |  |  | mg/L
| 硝酸性窒素及び亜硝酸性窒素 |  |  | mg/L
| ふっ素 |  |  | mg/L
| ほう素 |  |  | mg/L
| 1,4－ジオキサン |  |  | mg/L | [8 empty] | ＜０．００５