## TEMPLATE
2021-04-01 |  |  | 水質個表 確定値 | [13 empty] | 愛 知 県
測定地点コード |  | 水域区分 |  | 水域名 |  | 地点番号 | 測定地点名 |  |  | 地点統一番号 | 生活環境類型 | ＮＰ類型 | 水生生物類型 | 調査区分 | 調査機関 | 分析担当機関
０１５０１ |  | 伊勢湾 |  | 名古屋港（甲） |  | １３６ | Ｎ‐１４ |  |  | ６０２－７０ | Ｃハ | Ⅳイ | 特Aイ | 年 間 | 名古屋市 | 名 古 屋 市
[5 empty] | ２０２１年 | ２０２１年 |  | ２０２１年 | ２０２１年 | ２０２１年 | ２０２１年 | ２０２１年 | ２０２１年 | ２０２１年 | ２０２２年 | ２０２２年 | ２０２２年
項 目 |  |  |  | 単 位 | ４月 ２１日 | ５月 １２日 |  | ６月 ２日 | ７月 １４日 | ８月 ４日 | ９月 １日 | １０月 ６日 | １１月 １０日 | １２月 ６日 | １月 ５日 | ２月 ２日 | ３月 ２日
一 般 項 目 | 採取時刻 |  |  |  | １０時 ４０分 | ８時 ４５分 |  | １０時 ４５分 | ９時 ３５分 | １０時 ０５分 | １１時 ００分 | ８時 ３０分 | １０時 ０５分 | ８時 ４５分 | ８時 ４５分 | ８時 ４５分 | ８時 ４５分
| 天候 |  |  |  | 快晴 | 薄曇り |  | 曇り | 晴れ | 晴れ | 曇り | 快晴 | 晴れ | 雨 | 快晴 | 快晴 | 晴れ
| 気温 |  |  | ℃ | ２８．２ | ２４．３ |  | ２５．９ | ２９．７ | ３３．４ | ３１．３ | ２５．８ | １４．７ | ９．７ | ４．２ | ５．４ | ８．１
| 水温 |  |  | ℃ | １８．２ | １８．６ |  | ２３．０ | ２７．５ | ２９．９ | ２８．９ | ２５．１ | １６．０ | １３．８ | １０．８ | ８．８ | １０．０
| 透視度 |  |  | cm | ９３ | ５２ |  | ＞１００ | ５４ | ７３ | ６１ | ５３ | ４５ | ７１ | ７２ | ＞１００ | ７９
| 臭気 |  |  |  | 微海藻臭 | 無臭 |  | 無臭 | 無臭 | 微海藻臭 | 無臭 | 無臭 | 無臭 | 無臭 | 無臭 | 微海藻臭 | 無臭
| 採取位置 |  |  |  | 上層 | 上層 |  | 上層 | 上層 | 上層 | 上層 | 上層 | 上層 | 上層 | 上層 | 上層 | 上層
| 流況 |  |  |  | 通常 | 通常 |  | 通常 | 通常 | 通常 | 通常 | 通常 | 通常 | 通常 | 通常 | 通常 | 通常
| 流量 |  |  | m3/sec
| 外観 |  |  |  | 無色 | 淡黄色 |  | 淡灰色 | 淡黄色 | 淡褐色 | 淡黄色 | 淡黄色 | 淡黄色 | 淡黄色 | 無色 | 無色 | 淡黄色
| 採取水深 |  |  | ｍ
| 全水深 |  |  | ｍ | ０．４３ | １．１２ |  | ０．７６ | ０．８３ | ０．４２ | ０．４７ | ０．４１ | ０．９５ | ０．３２ | ０．６４ | ０．４３ | ０．５４
| 透明度 |  |  | ｍ | ０．４ | １．１ |  | ０．８ | ０．８ | ０．４ | ０．５ | ０．４ | １．０ | ０．３ | ０．６ | ０．４ | ０．５
| 水色 |  |  |  | ４１６ | ８１０ |  | ７１４ | ８１０ | ８０８ | ８１０ | ８１０ | ８０８ | ８１０ | ８１０ | ８１０ | ８１０
| 満潮時刻 |  |  |  | １１時 ４３分 | ５時 ５１分 |  | １０時 ４３分 | ８時 ０２分 | １６時 １６分 | １５時 ０５分 | １７時 ５９分 | １０時 ２２分 | ７時 ３７分 | ８時 １７分 | ７時 ２０分 | ６時 ２１分
| 干潮時刻 |  |  |  | ７時 １７分 | １２時 １９分 |  | １７時 ３４分 | １４時 ４４分 | ９時 １０分 | ７時 ２０分 | １１時 ５０分 | １５時 ３７分 | １３時 １０分 | １３時 ５０分 | １２時 ５９分 | １２時 ０７分
生活環境項目 | ｐＨ |  |  |  | ７．７ | ７．６ |  | ７．６ | ７．２ | ８．２ | ７．４ | ７．５ | ８．２ | ７．８ | ７．９ | ７．９ | ７．９
| ＤＯ |  |  | mg/L | ６．０ | ３．７ |  | ７．４ | ６．２ | ８．８ | ６．４ | ２．３ | ８．８ | ６．６ | ７．２ | ８．２ | ７．５
| ＢＯＤ |  |  | mg/L
| ＣＯＤ（酸性法） |  |  | mg/L | ２．９ | ２．７ |  | ４．４ | ５．１ | ７．３ | ４．２ | ３．８ | ７．３ | １．９ | ２．２ | １．９ | ２．４
| ＳＳ |  |  | mg/L | ３ | １１ |  | ３ | ５ | １７ | ４ | １３ | １４ | ５ | ６ | ３ | ９
| 大腸菌群数 |  |  | MPN/100mL
| ｎ－ヘキサン抽出物質 |  |  | mg/L
| 全窒素 |  |  | mg/L | １．２ | ０．７３ |  | １．５ | １．２ | １．４ | １．２ | ０．５３ | １．２ | ０．７４ | ０．８５ | ０．４５ | ０．６４
| 全燐 |  |  | mg/L | ０．１０ | ０．１２ |  | ０．１６ | ０．１４ | ０．２１ | ０．１４ | ０．１９ | ０．１４ | ０．０９１ | ０．０６６ | ０．０５６ | ０．０６４
| 全亜鉛 |  |  | mg/L | ０．００８ | ０．００６ |  | ０．００９ | ０．０１０ | ０．００９ | ０．０１６ | ０．００６ | ０．００８ | ０．００８ | ０．００４ | ０．００６ | ０．００３
| ノニルフェノール |  |  | mg/L | ０．０００１０ | ０．０００１７ |  | ０．００００９ | ０．０００１０ | ０．０００１５ | ０．００００７ | ＜０．００００６ | ０．０００１４ | ＜０．００００６ | ＜０．００００６ | ＜０．００００６ | ０．００００６
| ＬＡＳ |  |  | mg/L | ＜０．０００６ | ＜０．０００６ |  | ０．００１３ | ＜０．０００６ | ＜０．０００６ | ＜０．０００６ | ＜０．０００６ | ＜０．０００６ | ＜０．０００６ | ＜０．０００６ | ＜０．０００６ | ０．０００９
特殊項目 | フェノール類 |  |  | mg/L
| 銅 |  |  | mg/L
| 鉄（溶解性） |  |  | mg/L
| マンガン（溶解性） |  |  | mg/L
| クロム |  |  | mg/L
そ の 他 の 項 目 | アンモニア性窒素 |  |  | mg/L
| 亜硝酸性窒素 |  |  | mg/L
| 硝酸性窒素 |  |  | mg/L
| 有機性窒素 |  |  | mg/L
| 溶存態窒素 |  |  | mg/L
| 懸濁態窒素 |  |  | mg/L |  |  |  | ０．０８ | ０．１１ | ０．４８ |  |  |  | ＜０．０５ | ＜０．０５ | ＜０．０５
| オルトリン酸態燐 |  |  | mg/L
| 電気伝導率 |  |  | mS/m
| 塩化物イオン |  |  | mg/L
| 塩分 |  |  |  | ２５．００ | ２７．３４ |  | ４．３２ | １０．０４ | ３．３４ | ８．４７ | ２６．４０ | １６．４５ | ２８．３８ | ３０．１６ | ３０．３９ | ３０．０７
| 陰イオン界面活性剤 |  |  | mg/L
| クロロフィルａ |  |  | mg/m3 | ０．９Ｅ ０ | ４．１Ｅ ０ |  | ５．６Ｅ ０ | １．６Ｅ １ | ９．８Ｅ １ | １．２Ｅ １ | ５．５Ｅ ０ | １．１Ｅ ２ | １．４Ｅ ０ | １．６Ｅ ０ | １．７Ｅ ０ | ２．８Ｅ ０
| フェオ色素 |  |  | mg/m3 | ０．６ | ２．７ |  | ３．８ | ３．１ | ３２ | ５．５ | ３．８ | ２４ | ０．４ | ０．８ | ０．８ | １．６
| トリハロメタン生成能 |  |  | mg/L
| クロロホルム生成能 |  |  | mg/L
| ブロモジクロロメタン生成能 |  |  | mg/L
| ジブロモクロロメタン生成能 |  |  | mg/L
| ブロモホルム生成能 |  |  | mg/L
健 康 項 目 | カドミウム |  |  | mg/L
| 全シアン |  |  | mg/L
| 鉛 |  |  | mg/L
| 六価クロム |  |  | mg/L
| 砒素 |  |  | mg/L
| 総水銀 |  |  | mg/L
| アルキル水銀 |  |  | mg/L
| ＰＣＢ |  |  | mg/L
| ジクロロメタン |  |  | mg/L
| 四塩化炭素 |  |  | mg/L
| 1,2－ジクロロエタン |  |  | mg/L
| 1,1－ジクロロエチレン |  |  | mg/L
| シス－1,2－ジクロロエチレン |  |  | mg/L
| 1,1,1－トリクロロエタン |  |  | mg/L
| 1,1,2－トリクロロエタン |  |  | mg/L
| トリクロロエチレン |  |  | mg/L
| テトラクロロエチレン |  |  | mg/L
| 1,3－ジクロロプロペン |  |  | mg/L
| チウラム |  |  | mg/L
| シマジン |  |  | mg/L
| チオベンカルブ |  |  | mg/L
| ベンゼン |  |  | mg/L
| セレン |  |  | mg/L
| 硝酸性窒素及び亜硝酸性窒素 |  |  | mg/L
| ふっ素 |  |  | mg/L
| ほう素 |  |  | mg/L
| 1,4－ジオキサン |  |  | mg/L
2021-04-01 |  |  | 水質個表 確定値 | [13 empty] | 愛 知 県
測定地点コード |  | 水域区分 |  | 水域名 |  | 地点番号 | 測定地点名 |  |  | 地点統一番号 | 生活環境類型 | ＮＰ類型 | 水生生物類型 | 調査区分 | 調査機関 | 分析担当機関
０１１０１ |  | 伊勢湾 |  | 名古屋港（甲） |  | １０１ | Ｎ‐１ |  |  | ６０２－０１ | Ｃハ | Ⅳイ | A イ | 年 間 | 名古屋市 | 名 古 屋 市
[5 empty] | ２０２１年 | ２０２１年 |  | ２０２１年 | ２０２１年 | ２０２１年 | ２０２１年 | ２０２１年 | ２０２１年 | ２０２１年 | ２０２１年 | ２０２１年 | ２０２１年
項 目 |  |  |  | 単 位 | ４月 ２０日 | ４月 ２０日 |  | ４月 ２０日 | ５月 １２日 | ５月 １２日 | ５月 １２日 | ６月 ２日 | ６月 ２日 | ６月 ２日 | ７月 １３日 | ７月 １３日 | ７月 １３日
一 般 項 目 | 採取時刻 |  |  |  | １３時 ５０分 | １３時 ５７分 |  | １４時 ０３分 | １３時 ４０分 | １３時 ４５分 | １３時 ５０分 | １３時 ２５分 | １３時 ３０分 | １３時 ３５分 | １３時 ３５分 | １３時 ４５分 | １３時 ５０分
| 天候 |  |  |  | 快晴 | 快晴 |  | 快晴 | 曇り | 曇り | 曇り | 曇り | 曇り | 曇り | 晴れ | 晴れ | 晴れ
| 気温 |  |  | ℃ | ２４．２ | ２４．２ |  | ２４．２ | ２０．１ | ２０．１ | ２０．１ | ２７．０ | ２７．０ | ２７．０ | ２９．１ | ２９．１ | ２９．１
| 水温 |  |  | ℃ | ２０．１ | １７．５ |  | １５．４ | １８．６ | １８．３ | １７．９ | ２４．５ | ２１．９ | １９．８ | ２９．３ | ２６．０ | ２２．０
| 透視度 |  |  | cm | ７１ | ＞１００ |  |  | ５７ | ７８ |  | ２８ | ６７ |  | ２９ | ７６
| 臭気 |  |  |  | 無臭 | 無臭 |  |  | 無臭 | 無臭 |  | 無臭 | 無臭 |  | 無臭 | 無臭
| 採取位置 |  |  |  | 上層 | 中層 |  | 下層 | 上層 | 中層 | 下層 | 上層 | 中層 | 下層 | 上層 | 中層 | 下層
| 流況 |  |  |  | 通常 | 通常 |  | 通常 | 通常 | 通常 | 通常 | 通常 | 通常 | 通常 | 赤 潮 | 赤 潮 | 赤 潮
| 流量 |  |  | m3/sec
| 外観 |  |  |  | 無色 | 無色 |  |  | 淡灰黄色 | 淡灰黄色 |  | 淡黄色 | 淡黄色 |  | 淡褐色 | 無色
| 採取水深 |  |  | ｍ | ０．５ | ５．０ |  | １０．９ | ０．５ | ５．０ | １０．２ | ０．５ | ５．０ | １１．０ | ０．５ | ５．０ | ９．９
| 全水深 |  |  | ｍ | １１．４０ | １１．４０ |  | １１．４０ | １０．７０ | １０．７０ | １０．７０ | １１．５０ | １１．５０ | １１．５０ | １０．４０ | １０．４０ | １０．４０
| 透明度 |  |  | ｍ | ２．７ |  |  |  | １．７ |  |  | ０．７ |  |  | １．０
| 水色 |  |  |  | ８１０ | ８１０ |  | ８１０ | ９０６ | ９０６ | ９０６ | ９１２ | ９１２ | ９１２ | ４０６ | ４０６ | ４０６
| 満潮時刻 |  |  |  | ９時 ３１分 | ９時 ３１分 |  | ９時 ３１分 | ５時 ５１分 | ５時 ５１分 | ５時 ５１分 | １０時 ４３分 | １０時 ４３分 | １０時 ４３分 | ７時 １９分 | ７時 １９分 | ７時 １９分
| 干潮時刻 |  |  |  | １７時 ４０分 | １７時 ４０分 |  | １７時 ４０分 | １２時 １９分 | １２時 １９分 | １２時 １９分 | １７時 ３４分 | １７時 ３４分 | １７時 ３４分 | １４時 ０７分 | １４時 ０７分 | １４時 ０７分
生活環境項目 | ｐＨ |  |  |  | ８．１ | ７．９ |  |  | ８．０ | ７．８ |  | ８．９ | ８．２ |  | ８．９ | ７．８
| ＤＯ |  |  | mg/L | １０ | ６．６ |  | ５．４ | ８．０ | ６．６ | ５．８ | １２ | ８．２ | ４．５ | １９ | ４．３ | １．８
| ＢＯＤ |  |  | mg/L
| ＣＯＤ（酸性法） |  |  | mg/L | ４．４ | ２．８ |  |  | ４．８ | ２．１ |  | ９．７ | ６．１ |  | ８．４ | ３．５
| ＳＳ |  |  | mg/L | ３ | ２ |  |  | ５ | ３ |  | １１ | ７ |  | １４ | ３
| 大腸菌群数 |  |  | MPN/100mL
| ｎ－ヘキサン抽出物質 |  |  | mg/L |  |  |  |  | ＮＤ
| 全窒素 |  |  | mg/L | １．４ |  |  |  | ０．９３ |  |  | １．４ |  |  | １．２
| 全燐 |  |  | mg/L | ０．０７５ |  |  |  | ０．１０ |  |  | ０．１１ |  |  | ０．１４
| 全亜鉛 |  |  | mg/L |  |  |  |  | ０．００７
| ノニルフェノール |  |  | mg/L | [10 empty] | ０．０００１４
| ＬＡＳ |  |  | mg/L | [10 empty] | ＜０．０００６
特殊項目 | フェノール類 |  |  | mg/L
| 銅 |  |  | mg/L
| 鉄（溶解性） |  |  | mg/L
| マンガン（溶解性） |  |  | mg/L
| クロム |  |  | mg/L
そ の 他 の 項 目 | アンモニア性窒素 |  |  | mg/L
| 亜硝酸性窒素 |  |  | mg/L
| 硝酸性窒素 |  |  | mg/L
| 有機性窒素 |  |  | mg/L
| 溶存態窒素 |  |  | mg/L
| 懸濁態窒素 |  |  | mg/L | [7 empty] | ０．９７ |  |  | ０．７５
| オルトリン酸態燐 |  |  | mg/L
| 電気伝導率 |  |  | mS/m
| 塩化物イオン |  |  | mg/L
| 塩分 |  |  |  | ２３．９０ | ２９．７４ |  |  | ２７．８５ | ３０．３４ |  | ２１．６４ | ２５．２２ |  | １７．６１ | ２７．５５
| 陰イオン界面活性剤 |  |  | mg/L
| クロロフィルａ |  |  | mg/m3 | １．７Ｅ １ |  |  |  | ４．２Ｅ １ |  |  | ７．４Ｅ １ |  |  | １．７Ｅ ２
| フェオ色素 |  |  | mg/m3 | ２．５ |  |  |  | ７．５ |  |  | ３５ |  |  | ２３
| トリハロメタン生成能 |  |  | mg/L
| クロロホルム生成能 |  |  | mg/L
| ブロモジクロロメタン生成能 |  |  | mg/L
| ジブロモクロロメタン生成能 |  |  | mg/L
| ブロモホルム生成能 |  |  | mg/L
健 康 項 目 | カドミウム |  |  | mg/L | ＜０．０００５ | [6 empty] | ＜０．０００５
| 全シアン |  |  | mg/L | ＮＤ | [6 empty] | ＮＤ
| 鉛 |  |  | mg/L | ＜０．００５ | [6 empty] | ＜０．００５
| 六価クロム |  |  | mg/L | ＜０．０１ | [6 empty] | ＜０．０１
| 砒素 |  |  | mg/L
| 総水銀 |  |  | mg/L | ＜０．０００５ | [6 empty] | ＜０．０００５
| アルキル水銀 |  |  | mg/L
| ＰＣＢ |  |  | mg/L | ＮＤ
| ジクロロメタン |  |  | mg/L
| 四塩化炭素 |  |  | mg/L
| 1,2－ジクロロエタン |  |  | mg/L
| 1,1－ジクロロエチレン |  |  | mg/L
| シス－1,2－ジクロロエチレン |  |  | mg/L
| 1,1,1－トリクロロエタン |  |  | mg/L
| 1,1,2－トリクロロエタン |  |  | mg/L
| トリクロロエチレン |  |  | mg/L
| テトラクロロエチレン |  |  | mg/L
| 1,3－ジクロロプロペン |  |  | mg/L
| チウラム |  |  | mg/L
| シマジン |  |  | mg/L
| チオベンカルブ |  |  | mg/L
| ベンゼン |  |  | mg/L
| セレン |  |  | mg/L
| 硝酸性窒素及び亜硝酸性窒素 |  |  | mg/L
| ふっ素 |  |  | mg/L
| ほう素 |  |  | mg/L
| 1,4－ジオキサン |  |  | mg/L |  |  |  |  | ＜０．００５
2021-04-01 |  |  | 水質個表 確定値 | [13 empty] | 愛 知 県
測定地点コード |  | 水域区分 |  | 水域名 |  | 地点番号 | 測定地点名 |  |  | 地点統一番号 | 生活環境類型 | ＮＰ類型 | 水生生物類型 | 調査区分 | 調査機関 | 分析担当機関
０１１０１ |  | 伊勢湾 |  | 名古屋港（甲） |  | １０１ | Ｎ‐１ |  |  | ６０２－０１ | Ｃハ | Ⅳイ | A イ | 年 間 | 名古屋市 | 名 古 屋 市
[5 empty] | ２０２１年 | ２０２１年 |  | ２０２１年 | ２０２１年 | ２０２１年 | ２０２１年 | ２０２１年 | ２０２１年 | ２０２１年 | ２０２１年 | ２０２１年 | ２０２１年
項 目 |  |  |  | 単 位 | ８月 ４日 | ８月 ４日 |  | ８月 ４日 | ９月 １日 | ９月 １日 | ９月 １日 | １０月 ６日 | １０月 ６日 | １０月 ６日 | １１月 １７日 | １１月 １７日 | １１月 １７日
一 般 項 目 | 採取時刻 |  |  |  | １３時 ４０分 | １３時 ４５分 |  | １３時 ５０分 | １３時 ４５分 | １３時 ５０分 | １３時 ５５分 | １３時 ２０分 | １３時 ２５分 | １３時 ３０分 | １３時 ２５分 | １３時 ３０分 | １３時 ３５分
| 天候 |  |  |  | 晴れ | 晴れ |  | 晴れ | 曇り | 曇り | 曇り | 快晴 | 快晴 | 快晴 | 晴れ | 晴れ | 晴れ
| 気温 |  |  | ℃ | ３２．１ | ３２．１ |  | ３２．１ | ３３．０ | ３３．０ | ３３．０ | ２９．８ | ２９．８ | ２９．８ | ２０．４ | ２０．４ | ２０．４
| 水温 |  |  | ℃ | ３０．２ | ２８．９ |  | ２７．５ | ２９．０ | ２７．３ | ２５．０ | ２７．９ | ２６．７ | ２５．４ | ２１．０ | ２０．４ | １９．０
| 透視度 |  |  | cm | ２８ | ５３ |  |  | ４１ | ＞１００ |  | ６１ | ７８ |  | ＞１００ | ＞１００
| 臭気 |  |  |  | 無臭 | 無臭 |  |  | 無臭 | 無臭 |  | 無臭 | 無臭 |  | 無臭 | 無臭
| 採取位置 |  |  |  | 上層 | 中層 |  | 下層 | 上層 | 中層 | 下層 | 上層 | 中層 | 下層 | 上層 | 中層 | 下層
| 流況 |  |  |  | 通常 | 通常 |  | 通常 | 通常 | 通常 | 通常 | 通常 | 通常 | 通常 | 通常 | 通常 | 通常
| 流量 |  |  | m3/sec
| 外観 |  |  |  | 淡黄褐色 | 淡黄色 |  |  | 淡黄色 | 淡黄色 |  | 淡黄色 | 無色 |  | 無色 | 無色
| 採取水深 |  |  | ｍ | ０．５ | ５．０ |  | １１．４ | ０．５ | ５．０ | １１．１ | ０．５ | ５．０ | １０．２ | ０．５ | ５．０ | １１．２
| 全水深 |  |  | ｍ | １１．９０ | １１．９０ |  | １１．９０ | １１．６０ | １１．６０ | １１．６０ | １０．７０ | １０．７０ | １０．７０ | １１．７０ | １１．７０ | １１．７０
| 透明度 |  |  | ｍ | １．２ |  |  |  | １．０ |  |  | １．２ |  |  | ３．０
| 水色 |  |  |  | ９１０ | ９１０ |  | ９１０ | ９０８ | ９０８ | ９０８ | ９０６ | ９０６ | ９０６ | ８１２ | ８１２ | ８１２
| 満潮時刻 |  |  |  | １６時 １６分 | １６時 １６分 |  | １６時 １６分 | １５時 ０５分 | １５時 ０５分 | １５時 ０５分 | １７時 ５９分 | １７時 ５９分 | １７時 ５９分 | １６時 ４３分 | １６時 ４３分 | １６時 ４３分
| 干潮時刻 |  |  |  | ９時 １０分 | ９時 １０分 |  | ９時 １０分 | ７時 ２０分 | ７時 ２０分 | ７時 ２０分 | １１時 ５０分 | １１時 ５０分 | １１時 ５０分 | １０時 ４２分 | １０時 ４２分 | １０時 ４２分
生活環境項目 | ｐＨ |  |  |  | ８．６ | ８．２ |  |  | ８．２ | ７．７ |  | ８．４ | ７．９ |  | ７．７ | ７．８
| ＤＯ |  |  | mg/L | １０ | ６．６ |  | ２．７ | １０ | ３．６ | ３．４ | １１ | ５．８ | ２．９ | ６．９ | ５．７ | ５．７
| ＢＯＤ |  |  | mg/L
| ＣＯＤ（酸性法） |  |  | mg/L | ６．９ | ４．８ |  |  | ５．６ | ２．５ |  | ５．８ | ３．８ |  | ３．０ | ２．１
| ＳＳ |  |  | mg/L | １０ | ４ |  |  | ８ | ２ |  | ８ | ２ |  | ２ | ２
| 大腸菌群数 |  |  | MPN/100mL
| ｎ－ヘキサン抽出物質 |  |  | mg/L | [10 empty] | ＮＤ
| 全窒素 |  |  | mg/L | １．６ |  |  |  | ０．９８ |  |  | １．０ |  |  | ０．７４
| 全燐 |  |  | mg/L | ０．１６ |  |  |  | ０．１１ |  |  | ０．１１ |  |  | ０．０８２
| 全亜鉛 |  |  | mg/L | ０．００８ | [9 empty] | ０．００５
| ノニルフェノール |  |  | mg/L
| ＬＡＳ |  |  | mg/L
特殊項目 | フェノール類 |  |  | mg/L | ０．０１
| 銅 |  |  | mg/L
| 鉄（溶解性） |  |  | mg/L
| マンガン（溶解性） |  |  | mg/L
| クロム |  |  | mg/L
そ の 他 の 項 目 | アンモニア性窒素 |  |  | mg/L
| 亜硝酸性窒素 |  |  | mg/L
| 硝酸性窒素 |  |  | mg/L
| 有機性窒素 |  |  | mg/L
| 溶存態窒素 |  |  | mg/L
| 懸濁態窒素 |  |  | mg/L | ０．６１
| オルトリン酸態燐 |  |  | mg/L
| 電気伝導率 |  |  | mS/m
| 塩化物イオン |  |  | mg/L
| 塩分 |  |  |  | １８．７４ | ２２．７７ |  |  | ２５．７２ | ２９．７１ |  | ２５．５０ | ２７．９５ |  | ２９．２８ | ３０．４２
| 陰イオン界面活性剤 |  |  | mg/L
| クロロフィルａ |  |  | mg/m3 | １．０Ｅ ２ |  |  |  | ９．０Ｅ １ |  |  | ８．７Ｅ １ |  |  | ８．５Ｅ ０
| フェオ色素 |  |  | mg/m3 | ２０ |  |  |  | １４ |  |  | ２６ |  |  | ２．１
| トリハロメタン生成能 |  |  | mg/L
| クロロホルム生成能 |  |  | mg/L
| ブロモジクロロメタン生成能 |  |  | mg/L
| ジブロモクロロメタン生成能 |  |  | mg/L
| ブロモホルム生成能 |  |  | mg/L
健 康 項 目 | カドミウム |  |  | mg/L | ＜０．０００５ | [6 empty] | ＜０．０００５
| 全シアン |  |  | mg/L | ＮＤ | [6 empty] | ＮＤ
| 鉛 |  |  | mg/L | ＜０．００５ | [6 empty] | ＜０．００５
| 六価クロム |  |  | mg/L | ＜０．０１ | [6 empty] | ＜０．０１
| 砒素 |  |  | mg/L | ＜０．００５
| 総水銀 |  |  | mg/L | ＜０．０００５ | [6 empty] | ＜０．０００５
| アルキル水銀 |  |  | mg/L
| ＰＣＢ |  |  | mg/L
| ジクロロメタン |  |  | mg/L | ＜０．００２
| 四塩化炭素 |  |  | mg/L | ＜０．０００２
| 1,2－ジクロロエタン |  |  | mg/L | ＜０．０００４
| 1,1－ジクロロエチレン |  |  | mg/L | ＜０．０１
| シス－1,2－ジクロロエチレン |  |  | mg/L | ＜０．００４
| 1,1,1－トリクロロエタン |  |  | mg/L | ＜０．１
| 1,1,2－トリクロロエタン |  |  | mg/L | ＜０．０００６
| トリクロロエチレン |  |  | mg/L | ＜０．００１
| テトラクロロエチレン |  |  | mg/L | ＜０．０００５
| 1,3－ジクロロプロペン |  |  | mg/L | ＜０．０００２
| チウラム |  |  | mg/L | ＜０．０００６
| シマジン |  |  | mg/L | ＜０．０００３
| チオベンカルブ |  |  | mg/L | ＜０．００２
| ベンゼン |  |  | mg/L | ＜０．００１
| セレン |  |  | mg/L | ＜０．００２
| 硝酸性窒素及び亜硝酸性窒素 |  |  | mg/L
| ふっ素 |  |  | mg/L
| ほう素 |  |  | mg/L
| 1,4－ジオキサン |  |  | mg/L | ＜０．００５ | [9 empty] | ＜０．００５
2021-04-01 |  |  | 水質個表 確定値 | [13 empty] | 愛 知 県
測定地点コード |  | 水域区分 |  | 水域名 |  | 地点番号 | 測定地点名 |  |  | 地点統一番号 | 生活環境類型 | ＮＰ類型 | 水生生物類型 | 調査区分 | 調査機関 | 分析担当機関
０１１０１ |  | 伊勢湾 |  | 名古屋港（甲） |  | １０１ | Ｎ‐１ |  |  | ６０２－０１ | Ｃハ | Ⅳイ | A イ | 年 間 | 名古屋市 | 名 古 屋 市
[5 empty] | ２０２１年 | ２０２１年 |  | ２０２１年 | ２０２２年 | ２０２２年 | ２０２２年 | ２０２２年 | ２０２２年 | ２０２２年 | ２０２２年 | ２０２２年 | ２０２２年
項 目 |  |  |  | 単 位 | １２月 ９日 | １２月 ９日 |  | １２月 ９日 | １月 ５日 | １月 ５日 | １月 ５日 | ２月 ２日 | ２月 ２日 | ２月 ２日 | ３月 ２日 | ３月 ２日 | ３月 ２日
一 般 項 目 | 採取時刻 |  |  |  | １３時 ０５分 | １３時 １０分 |  | １３時 １５分 | １３時 １０分 | １３時 １５分 | １３時 ２０分 | １３時 ５５分 | １４時 ００分 | １４時 ０５分 | １３時 ０５分 | １３時 １０分 | １３時 １５分
| 天候 |  |  |  | 快晴 | 快晴 |  | 快晴 | 晴れ | 晴れ | 晴れ | 晴れ | 晴れ | 晴れ | 晴れ | 晴れ | 晴れ
| 気温 |  |  | ℃ | １５．０ | １５．０ |  | １５．０ | ６．５ | ６．５ | ６．５ | ７．１ | ７．１ | ７．１ | １３．１ | １３．１ | １３．１
| 水温 |  |  | ℃ | １７．８ | １７．５ |  | １７．４ | １２．６ | １２．４ | １２．０ | １２．５ | １１．０ | １０．７ | １１．５ | １１．０ | １０．２
| 透視度 |  |  | cm | ＞１００ | ＞１００ |  |  | ＞１００ | ＞１００ |  | ＞１００ | ＞１００ |  | ＞１００ | ＞１００
| 臭気 |  |  |  | 無臭 | 無臭 |  |  | 無臭 | 無臭 |  | 無臭 | 無臭 |  | 無臭 | 無臭
| 採取位置 |  |  |  | 上層 | 中層 |  | 下層 | 上層 | 中層 | 下層 | 上層 | 中層 | 下層 | 上層 | 中層 | 下層
| 流況 |  |  |  | 通常 | 通常 |  | 通常 | 通常 | 通常 | 通常 | 通常 | 通常 | 通常 | 通常 | 通常 | 通常
| 流量 |  |  | m3/sec
| 外観 |  |  |  | 無色 | 無色 |  |  | 淡黄色 | 無色 |  | 無色 | 無色 |  | 無色 | 無色
| 採取水深 |  |  | ｍ | ０．５ | ５．０ |  | １１．４ | ０．５ | ５．０ | １０．８ | ０．５ | ５．０ | １１．０ | ０．５ | ５．０ | １０．８
| 全水深 |  |  | ｍ | １１．９０ | １１．９０ |  | １１．９０ | １１．３０ | １１．３０ | １１．３０ | １１．５０ | １１．５０ | １１．５０ | １１．３０ | １１．３０ | １１．３０
| 透明度 |  |  | ｍ | ２．８ |  |  |  | ２．５ |  |  | ４．０ |  |  | ３．５
| 水色 |  |  |  | ４１２ | ４１２ |  | ４１２ | ９１０ | ９１０ | ９１０ | ８１２ | ８１２ | ８１２ | ４１２ | ４１２ | ４１２
| 満潮時刻 |  |  |  | １０時 ０４分 | １０時 ０４分 |  | １０時 ０４分 | ８時 １７分 | ８時 １７分 | ８時 １７分 | ７時 ２０分 | ７時 ２０分 | ７時 ２０分 | ６時 ２１分 | ６時 ２１分 | ６時 ２１分
| 干潮時刻 |  |  |  | １５時 ３３分 | １５時 ３３分 |  | １５時 ３３分 | １３時 ５０分 | １３時 ５０分 | １３時 ５０分 | １２時 ５９分 | １２時 ５９分 | １２時 ５９分 | １２時 ０７分 | １２時 ０７分 | １２時 ０７分
生活環境項目 | ｐＨ |  |  |  | ７．８ | ７．９ |  |  | ７．９ | ７．９ |  | ８．０ | ８．１ |  | ８．０ | ８．０
| ＤＯ |  |  | mg/L | ７．４ | ７．５ |  | ６．４ | ８．４ | ７．８ | ７．３ | ９．７ | ９．６ | ８．１ | ６．９ | ７．１ | ６．８
| ＢＯＤ |  |  | mg/L
| ＣＯＤ（酸性法） |  |  | mg/L | １．８ | １．７ |  |  | １．８ | ２．１ |  | ４．０ | ２．８ |  | ２．１ | ２．６
| ＳＳ |  |  | mg/L | １ | １ |  |  | ２ | ２ |  | １ | ４ |  | ４ | １
| 大腸菌群数 |  |  | MPN/100mL
| ｎ－ヘキサン抽出物質 |  |  | mg/L
| 全窒素 |  |  | mg/L | ０．９５ |  |  |  | ０．６７ |  |  | ０．７８ |  |  | ０．６９
| 全燐 |  |  | mg/L | ０．０７５ |  |  |  | ０．０５１ |  |  | ０．０５４ |  |  | ０．０５４
| 全亜鉛 |  |  | mg/L | [7 empty] | ０．００６
| ノニルフェノール |  |  | mg/L
| ＬＡＳ |  |  | mg/L
特殊項目 | フェノール類 |  |  | mg/L | [7 empty] | ＜０．０１
| 銅 |  |  | mg/L
| 鉄（溶解性） |  |  | mg/L
| マンガン（溶解性） |  |  | mg/L
| クロム |  |  | mg/L
そ の 他 の 項 目 | アンモニア性窒素 |  |  | mg/L
| 亜硝酸性窒素 |  |  | mg/L
| 硝酸性窒素 |  |  | mg/L
| 有機性窒素 |  |  | mg/L
| 溶存態窒素 |  |  | mg/L
| 懸濁態窒素 |  |  | mg/L | ＜０．０５ |  |  |  | ＜０．０５ |  |  | ０．０５
| オルトリン酸態燐 |  |  | mg/L
| 電気伝導率 |  |  | mS/m
| 塩化物イオン |  |  | mg/L
| 塩分 |  |  |  | ２８．７６ | ３０．８３ |  |  | ３０．９６ | ３１．０７ |  | ３０．０３ | ３１．６２ |  | ３０．９６ | ３１．５６
| 陰イオン界面活性剤 |  |  | mg/L
| クロロフィルａ |  |  | mg/m3 | １．２Ｅ ０ |  |  |  | ４．３Ｅ ０ |  |  | ６．７Ｅ ０ |  |  | ５．０Ｅ ０
| フェオ色素 |  |  | mg/m3 | ＜０．１ |  |  |  | ０．３ |  |  | ０．８ |  |  | １．０
| トリハロメタン生成能 |  |  | mg/L
| クロロホルム生成能 |  |  | mg/L
| ブロモジクロロメタン生成能 |  |  | mg/L
| ジブロモクロロメタン生成能 |  |  | mg/L
| ブロモホルム生成能 |  |  | mg/L
健 康 項 目 | カドミウム |  |  | mg/L | ＜０．０００５ | [6 empty] | ＜０．０００５
| 全シアン |  |  | mg/L | ＮＤ | [6 empty] | ＮＤ
| 鉛 |  |  | mg/L | ＜０．００５ | [6 empty] | ＜０．００５
| 六価クロム |  |  | mg/L | ＜０．０１ | [6 empty] | ＜０．０１
| 砒素 |  |  | mg/L | [7 empty] | ＜０．００５
| 総水銀 |  |  | mg/L | ＜０．０００５ | [6 empty] | ＜０．０００５
| アルキル水銀 |  |  | mg/L
| ＰＣＢ |  |  | mg/L
| ジクロロメタン |  |  | mg/L | [7 empty] | ＜０．００２
| 四塩化炭素 |  |  | mg/L | [7 empty] | ＜０．０００２
| 1,2－ジクロロエタン |  |  | mg/L | [7 empty] | ＜０．０００４
| 1,1－ジクロロエチレン |  |  | mg/L | [7 empty] | ＜０．０１
| シス－1,2－ジクロロエチレン |  |  | mg/L | [7 empty] | ＜０．００４
| 1,1,1－トリクロロエタン |  |  | mg/L | [7 empty] | ＜０．１
| 1,1,2－トリクロロエタン |  |  | mg/L | [7 empty] | ＜０．０００６
| トリクロロエチレン |  |  | mg/L | [7 empty] | ＜０．００１
| テトラクロロエチレン |  |  | mg/L | [7 empty] | ＜０．０００５
| 1,3－ジクロロプロペン |  |  | mg/L | [7 empty] | ＜０．０００２
| チウラム |  |  | mg/L | [7 empty] | ＜０．０００６
| シマジン |  |  | mg/L | [7 empty] | ＜０．０００３
| チオベンカルブ |  |  | mg/L | [7 empty] | ＜０．００２
| ベンゼン |  |  | mg/L | [7 empty] | ＜０．００１
| セレン |  |  | mg/L | [7 empty] | ＜０．００２
| 硝酸性窒素及び亜硝酸性窒素 |  |  | mg/L
| ふっ素 |  |  | mg/L
| ほう素 |  |  | mg/L
| 1,4－ジオキサン |  |  | mg/L | [7 empty] | ＜０．００５
2021-04-01 |  |  | 水質個表 確定値 | [13 empty] | 愛 知 県
測定地点コード |  | 水域区分 |  | 水域名 |  | 地点番号 | 測定地点名 |  |  | 地点統一番号 | 生活環境類型 | ＮＰ類型 | 水生生物類型 | 調査区分 | 調査機関 | 分析担当機関
０１１０２ |  | 伊勢湾 |  | 名古屋港（甲） |  | １０２ | Ｎ‐２ |  |  | ６０２－０２ | Ｃハ | Ⅳイ | A イ | 年 間 | 愛知県 | 愛 知 県
[5 empty] | ２０２１年 | ２０２１年 |  | ２０２１年 | ２０２１年 | ２０２１年 | ２０２１年 | ２０２１年 | ２０２１年 | ２０２１年 | ２０２１年 | ２０２１年 | ２０２１年
項 目 |  |  |  | 単 位 | ４月 ２０日 | ４月 ２０日 |  | ５月 １２日 | ５月 １２日 | ６月 ２日 | ６月 ２日 | ７月 １３日 | ７月 １３日 | ８月 ４日 | ８月 ４日 | ９月 １日 | ９月 １日
一 般 項 目 | 採取時刻 |  |  |  | ９時 ４５分 | ９時 ４５分 |  | ９時 ４０分 | ９時 ４０分 | ９時 ４０分 | ９時 ４０分 | ９時 ４５分 | ９時 ４５分 | ９時 ４５分 | ９時 ４５分 | ９時 ４５分 | ９時 ４５分
| 天候 |  |  |  | 晴れ | 晴れ |  | 曇り | 曇り | 曇り | 曇り | 晴れ | 晴れ | 晴れ | 晴れ | 曇り | 曇り
| 気温 |  |  | ℃ | １５．４ | １５．４ |  | ２０．４ | ２０．４ | ２１．８ | ２１．８ | ２７．１ | ２７．１ | ３０．４ | ３０．４ | ２８．９ | ２８．９
| 水温 |  |  | ℃ | １５．７ | １６．８ |  | １９．０ | １８．２ | ２１．７ | ２０．９ | ２６．２ | ２４．５ | ２８．７ | ２８．７ | ２７．１ | ２６．２
| 透視度 |  |  | cm | ＞１００ | ＞１００ |  | ６５ | ９１ | ４７ | ５９ | ２６ | ５１ | ３６ | ＞１００ | ５５ | ＞１００
| 臭気 |  |  |  | 無臭 | 無臭 |  | 無臭 | 無臭 | 無臭 | 無臭 | 無臭 | 無臭 | 無臭 | 無臭 | 無臭 | 無臭
| 採取位置 |  |  |  | 上層 | 中層 |  | 上層 | 中層 | 上層 | 中層 | 上層 | 中層 | 上層 | 中層 | 上層 | 中層
| 流況 |  |  |  | 通常 | 通常 |  | 浮遊物多 | 浮遊物多 | 赤 潮 | 赤 潮 | 赤 潮 | 赤 潮 | 赤 潮 | 赤 潮 | 通常 | 通常
| 流量 |  |  | m3/sec
| 外観 |  |  |  | 淡黄色 | 淡黄色 |  | 淡黄色 | 淡黄色 | 淡黄褐色 | 淡黄褐色 | 淡黄褐色 | 淡黄色 | 淡灰黄色 | 淡黄色 | 淡黄緑色 | 淡黄色
| 採取水深 |  |  | ｍ | ０．５ | ５．０ |  | ０．５ | ５．０ | ０．５ | ５．０ | ０．５ | ５．０ | ０．５ | ５．０ | ０．５ | ５．０
| 全水深 |  |  | ｍ | １７．２０ | １７．２０ |  | １６．４０ | １６．４０ | １７．１０ | １７．１０ | １７．３０ | １７．３０ | １５．６０ | １５．６０ | １５．６０ | １５．６０
| 透明度 |  |  | ｍ | １．８ |  |  | １．６ |  | １．２ |  | ０．９ |  | １．０ |  | １．１
| 水色 |  |  |  | ８１０ | ８１０ |  | ８１０ | ８１０ | ８０８ | ８０８ | ８０６ | ８０６ | ８０８ | ８０８ | ９１０ | ９１０
| 満潮時刻 |  |  |  | ９時 ３１分 | ９時 ３１分 |  | ５時 ５１分 | ５時 ５１分 | １０時 ４３分 | １０時 ４３分 | ７時 １９分 | ７時 １９分 | １６時 １６分 | １６時 １６分 | １５時 ０５分 | １５時 ０５分
| 干潮時刻 |  |  |  | １７時 ４０分 | １７時 ４０分 |  | １２時 １９分 | １２時 １９分 | ５時 ２５分 | ５時 ２５分 | １４時 ０７分 | １４時 ０７分 | ９時 １０分 | ９時 １０分 | ７時 ２０分 | ７時 ２０分
生活環境項目 | ｐＨ |  |  |  | ８．３ | ８．１ |  | ８．３ | ８．２ | ８．５ | ８．４ | ８．６ | ８．２ | ８．２ | ８．２ | ８．２ | ８．１
| ＤＯ |  |  | mg/L | ８．８ | ６．９ |  | ９．５ | ６．９ | １０ | ８．９ | １２ | ５．６ | ６．２ | ６．３ | ６．９ | ４．０
| ＢＯＤ |  |  | mg/L
| ＣＯＤ（酸性法） |  |  | mg/L | ４．３ | ２．４ |  | ４．２ | ３．３ | ４．９ | ４．３ | ６．６ | ２．７ | ４．６ | ２．９ | ４．０ | ２．３
| ＳＳ |  |  | mg/L
| 大腸菌群数 |  |  | MPN/100mL
| ｎ－ヘキサン抽出物質 |  |  | mg/L |  |  |  | ＮＤ
| 全窒素 |  |  | mg/L | １．２ |  |  | ０．７２ |  | ０．９２ |  | ０．７４ |  | １．１ |  | ０．７０
| 全燐 |  |  | mg/L | ０．０８１ |  |  | ０．０５７ |  | ０．０７６ |  | ０．０６６ |  | ０．１５ |  | ０．１０
| 全亜鉛 |  |  | mg/L | ０．０１２ |  |  | ０．００９ |  | ０．００５ |  | ０．００７ |  | ０．００７ |  | ０．０１０
| ノニルフェノール |  |  | mg/L | ＜０．００００６ |  |  | ＜０．００００６ |  | ＜０．００００６ |  | ＜０．００００６ |  | ＜０．００００６ |  | ＜０．００００６
| ＬＡＳ |  |  | mg/L | ＜０．０００６ |  |  | ＜０．０００６ |  | ＜０．０００６ |  | ＜０．０００６ |  | ＜０．０００６ |  | ＜０．０００６
特殊項目 | フェノール類 |  |  | mg/L | [9 empty] | ＜０．０１
| 銅 |  |  | mg/L
| 鉄（溶解性） |  |  | mg/L
| マンガン（溶解性） |  |  | mg/L
| クロム |  |  | mg/L
そ の 他 の 項 目 | アンモニア性窒素 |  |  | mg/L
| 亜硝酸性窒素 |  |  | mg/L
| 硝酸性窒素 |  |  | mg/L
| 有機性窒素 |  |  | mg/L
| 溶存態窒素 |  |  | mg/L
| 懸濁態窒素 |  |  | mg/L | ０．１３ |  |  | ０．２１ |  | ０．３９ |  | ０．６３ |  | ０．３１ |  | ０．３３
| オルトリン酸態燐 |  |  | mg/L
| 電気伝導率 |  |  | mS/m
| 塩化物イオン |  |  | mg/L
| 塩分 |  |  |  | ２０．１６ | ２８．８１ |  | ２７．６８ | ２９．６８ | １８．４３ | ２５．５６ | １８．７３ | ２５．７８ | １５．１３ | ２４．７０ | ２２．３７ | ２９．１７
| 陰イオン界面活性剤 |  |  | mg/L
| クロロフィルａ |  |  | mg/m3 | １．０Ｅ １ |  |  | ２．１Ｅ １ |  | ３．０Ｅ １ |  | １．０Ｅ ２ |  | ２．６Ｅ １ |  | ２．５Ｅ １
| フェオ色素 |  |  | mg/m3 | ６．５ |  |  | ２０ |  | ４０ |  | ８０ |  | ４９ |  | ４０
| トリハロメタン生成能 |  |  | mg/L
| クロロホルム生成能 |  |  | mg/L
| ブロモジクロロメタン生成能 |  |  | mg/L
| ジブロモクロロメタン生成能 |  |  | mg/L
| ブロモホルム生成能 |  |  | mg/L
健 康 項 目 | カドミウム |  |  | mg/L |  |  |  | ＜０．０００５ | [5 empty] | ＜０．０００５
| 全シアン |  |  | mg/L |  |  |  | ＮＤ | [5 empty] | ＮＤ
| 鉛 |  |  | mg/L |  |  |  | ＜０．００５ | [5 empty] | ＜０．００５
| 六価クロム |  |  | mg/L |  |  |  | ＜０．０１ | [5 empty] | ＜０．０１
| 砒素 |  |  | mg/L | [9 empty] | ＜０．００５
| 総水銀 |  |  | mg/L |  |  |  | ＜０．０００５ | [5 empty] | ＜０．０００５
| アルキル水銀 |  |  | mg/L
| ＰＣＢ |  |  | mg/L
| ジクロロメタン |  |  | mg/L | [9 empty] | ＜０．００２
| 四塩化炭素 |  |  | mg/L | [9 empty] | ＜０．０００２
| 1,2－ジクロロエタン |  |  | mg/L | [9 empty] | ＜０．０００４
| 1,1－ジクロロエチレン |  |  | mg/L | [9 empty] | ＜０．０１
| シス－1,2－ジクロロエチレン |  |  | mg/L | [9 empty] | ＜０．００４
| 1,1,1－トリクロロエタン |  |  | mg/L | [9 empty] | ＜０．１
| 1,1,2－トリクロロエタン |  |  | mg/L | [9 empty] | ＜０．０００６
| トリクロロエチレン |  |  | mg/L | [9 empty] | ＜０．００１
| テトラクロロエチレン |  |  | mg/L | [9 empty] | ＜０．０００５
| 1,3－ジクロロプロペン |  |  | mg/L | [9 empty] | ＜０．０００２
| チウラム |  |  | mg/L |  |  |  | ＜０．０００６
| シマジン |  |  | mg/L |  |  |  | ＜０．０００３
| チオベンカルブ |  |  | mg/L |  |  |  | ＜０．００２
| ベンゼン |  |  | mg/L | [9 empty] | ＜０．００１
| セレン |  |  | mg/L |  |  |  | ＜０．００２ | [5 empty] | ＜０．００２
| 硝酸性窒素及び亜硝酸性窒素 |  |  | mg/L
| ふっ素 |  |  | mg/L
| ほう素 |  |  | mg/L
| 1,4－ジオキサン |  |  | mg/L
2021-04-01 |  |  | 水質個表 確定値 | [13 empty] | 愛 知 県
測定地点コード |  | 水域区分 |  | 水域名 |  | 地点番号 | 測定地点名 |  |  | 地点統一番号 | 生活環境類型 | ＮＰ類型 | 水生生物類型 | 調査区分 | 調査機関 | 分析担当機関
０１１０２ |  | 伊勢湾 |  | 名古屋港（甲） |  | １０２ | Ｎ‐２ |  |  | ６０２－０２ | Ｃハ | Ⅳイ | A イ | 年 間 | 愛知県 | 愛 知 県
[5 empty] | ２０２１年 | ２０２１年 |  | ２０２１年 | ２０２１年 | ２０２１年 | ２０２１年 | ２０２２年 | ２０２２年 | ２０２２年 | ２０２２年 | ２０２２年 | ２０２２年
項 目 |  |  |  | 単 位 | １０月 ６日 | １０月 ６日 |  | １１月 １７日 | １１月 １７日 | １２月 ９日 | １２月 ９日 | １月 ５日 | １月 ５日 | ２月 ２日 | ２月 ２日 | ３月 ２日 | ３月 ２日
一 般 項 目 | 採取時刻 |  |  |  | ９時 ４０分 | ９時 ４０分 |  | １０時 ００分 | １０時 ００分 | ９時 ３５分 | ９時 ３５分 | ９時 ４０分 | ９時 ４０分 | ９時 ４５分 | ９時 ４５分 | ９時 ４０分 | ９時 ４０分
| 天候 |  |  |  | 晴れ | 晴れ |  | 晴れ | 晴れ | 晴れ | 晴れ | 晴れ | 晴れ | 晴れ | 晴れ | 曇り | 曇り
| 気温 |  |  | ℃ | ２６．０ | ２６．０ |  | １４．４ | １４．４ | １２．１ | １２．１ | ４．５ | ４．５ | ６．１ | ６．１ | ９．３ | ９．３
| 水温 |  |  | ℃ | ２５．４ | ２５．３ |  | １９．８ | ２０．０ | １５．９ | １６．４ | １２．１ | １２．４ | １０．０ | １０．１ | １０．４ | ９．８
| 透視度 |  |  | cm | ５０ | ７１ |  | ＞１００ | ＞１００ | ＞１００ | ＞１００ | ＞１００ | ＞１００ | ＞１００ | ＞１００ | ＞１００ | ＞１００
| 臭気 |  |  |  | 無臭 | 無臭 |  | 無臭 | 無臭 | 無臭 | 無臭 | 無臭 | 無臭 | 無臭 | 無臭 | 無臭 | 無臭
| 採取位置 |  |  |  | 上層 | 中層 |  | 上層 | 中層 | 上層 | 中層 | 上層 | 中層 | 上層 | 中層 | 上層 | 中層
| 流況 |  |  |  | 波浪強 | 波浪強 |  | 通常 | 通常 | 通常 | 通常 | 通常 | 通常 | 通常 | 通常 | 通常 | 通常
| 流量 |  |  | m3/sec
| 外観 |  |  |  | 淡黄色 | 淡黄色 |  | 淡黄色 | 淡黄色 | 淡黄色 | 淡黄色 | 無色 | 無色 | 淡黄色 | 淡黄色 | 淡黄色 | 淡黄色
| 採取水深 |  |  | ｍ | ０．５ | ５．０ |  | ０．５ | ５．０ | ０．５ | ５．０ | ０．５ | ５．０ | ０．５ | ５．０ | ０．５ | ５．０
| 全水深 |  |  | ｍ | １６．７０ | １６．７０ |  | １５．４０ | １５．４０ | １６．４０ | １６．４０ | １６．６０ | １６．６０ | １６．５０ | １６．５０ | １６．２０ | １６．２０
| 透明度 |  |  | ｍ | １．２ |  |  | ２．３ |  | ２．０ |  | ３．０ |  | ２．６ |  | ３．１
| 水色 |  |  |  | ８０８ | ８０８ |  | ８１０ | ８１０ | ８１０ | ８１０ | ９０８ | ９０８ | ８１０ | ８１０ | ９１０ | ９１０
| 満潮時刻 |  |  |  | ５時 ３６分 | ５時 ３６分 |  | １６時 ４３分 | １６時 ４３分 | １０時 ０４分 | １０時 ０４分 | ８時 １７分 | ８時 １７分 | ７時 ２０分 | ７時 ２０分 | ６時 ２１分 | ６時 ２１分
| 干潮時刻 |  |  |  | １１時 ５０分 | １１時 ５０分 |  | １０時 ４２分 | １０時 ４２分 | １５時 ３３分 | １５時 ３３分 | １３時 ５０分 | １３時 ５０分 | １２時 ５９分 | １２時 ５９分 | １２時 ０７分 | １２時 ０７分
生活環境項目 | ｐＨ |  |  |  | ８．５ | ８．３ |  | ８．０ | ８．０ | ８．１ | ８．１ | ８．１ | ８．３ | ８．３ | ８．３ | ８．２ | ８．２
| ＤＯ |  |  | mg/L | １０ | ７．３ |  | ６．７ | ６．４ | ７．３ | ７．０ | ８．３ | ８．２ | ９．７ | ９．７ | ８．９ | ８．８
| ＢＯＤ |  |  | mg/L
| ＣＯＤ（酸性法） |  |  | mg/L | ４．７ | ２．８ |  | ２．３ | ２．４ | ２．４ | １．８ | ２．０ | ２．３ | ２．７ | ２．６ | １．８ | １．４
| ＳＳ |  |  | mg/L
| 大腸菌群数 |  |  | MPN/100mL
| ｎ－ヘキサン抽出物質 |  |  | mg/L |  |  |  | ＮＤ
| 全窒素 |  |  | mg/L | ０．６１ |  |  | ０．６３ |  | ０．８８ |  | ０．７２ |  | ０．６４ |  | ０．７２
| 全燐 |  |  | mg/L | ０．０７８ |  |  | ０．０６７ |  | ０．０６５ |  | ０．０４６ |  | ０．０３９ |  | ０．０３８
| 全亜鉛 |  |  | mg/L | ０．００８ |  |  | ０．００４ |  | ０．０１２ |  | ０．００６ |  | ０．００６ |  | ０．００７
| ノニルフェノール |  |  | mg/L | ＜０．００００６ |  |  | ＜０．００００６ |  | ＜０．００００６ |  | ＜０．００００６ |  | ＜０．００００６ |  | ＜０．００００６
| ＬＡＳ |  |  | mg/L | ＜０．０００６ |  |  | ＜０．０００６ |  | ＜０．０００６ |  | ＜０．０００６ |  | ＜０．０００６ |  | ＜０．０００６
特殊項目 | フェノール類 |  |  | mg/L | [9 empty] | ＜０．０１
| 銅 |  |  | mg/L
| 鉄（溶解性） |  |  | mg/L
| マンガン（溶解性） |  |  | mg/L
| クロム |  |  | mg/L
そ の 他 の 項 目 | アンモニア性窒素 |  |  | mg/L
| 亜硝酸性窒素 |  |  | mg/L
| 硝酸性窒素 |  |  | mg/L
| 有機性窒素 |  |  | mg/L
| 溶存態窒素 |  |  | mg/L
| 懸濁態窒素 |  |  | mg/L | ０．３５ |  |  | ０．０５ |  | ０．１２ |  | ０．０８ |  | ０．１１ |  | ０．０８
| オルトリン酸態燐 |  |  | mg/L
| 電気伝導率 |  |  | mS/m
| 塩化物イオン |  |  | mg/L
| 塩分 |  |  |  | ２６．６３ | ２７．５５ |  | ３０．０６ | ３０．５０ | ２７．９０ | ２９．９４ | ３０．７６ | ３０．８９ | ３０．２６ | ３１．１４ | ３１．０８ | ３１．７８
| 陰イオン界面活性剤 |  |  | mg/L
| クロロフィルａ |  |  | mg/m3 | ４．２Ｅ １ |  |  | ２．５Ｅ ０ |  | ０．９Ｅ ０ |  | ２．２Ｅ ０ |  | １．０Ｅ １ |  | ２．１Ｅ ０
| フェオ色素 |  |  | mg/m3 | ４３ |  |  | ６．１ |  | ２．５ |  | ５．９ |  | ６．６ |  | ３．９
| トリハロメタン生成能 |  |  | mg/L
| クロロホルム生成能 |  |  | mg/L
| ブロモジクロロメタン生成能 |  |  | mg/L
| ジブロモクロロメタン生成能 |  |  | mg/L
| ブロモホルム生成能 |  |  | mg/L
健 康 項 目 | カドミウム |  |  | mg/L |  |  |  | ＜０．０００５ | [5 empty] | ＜０．０００５
| 全シアン |  |  | mg/L |  |  |  | ＮＤ | [5 empty] | ＮＤ
| 鉛 |  |  | mg/L |  |  |  | ＜０．００５ | [5 empty] | ＜０．００５
| 六価クロム |  |  | mg/L |  |  |  | ＜０．０１ | [5 empty] | ＜０．０１
| 砒素 |  |  | mg/L | [9 empty] | ＜０．００５
| 総水銀 |  |  | mg/L |  |  |  | ＜０．０００５ | [5 empty] | ＜０．０００５
| アルキル水銀 |  |  | mg/L
| ＰＣＢ |  |  | mg/L | ＮＤ
| ジクロロメタン |  |  | mg/L |  |  |  | ＜０．００２
| 四塩化炭素 |  |  | mg/L |  |  |  | ＜０．０００２
| 1,2－ジクロロエタン |  |  | mg/L |  |  |  | ＜０．０００４
| 1,1－ジクロロエチレン |  |  | mg/L |  |  |  | ＜０．０１
| シス－1,2－ジクロロエチレン |  |  | mg/L |  |  |  | ＜０．００４
| 1,1,1－トリクロロエタン |  |  | mg/L |  |  |  | ＜０．１
| 1,1,2－トリクロロエタン |  |  | mg/L |  |  |  | ＜０．０００６
| トリクロロエチレン |  |  | mg/L |  |  |  | ＜０．００１
| テトラクロロエチレン |  |  | mg/L |  |  |  | ＜０．０００５
| 1,3－ジクロロプロペン |  |  | mg/L |  |  |  | ＜０．０００２
| チウラム |  |  | mg/L |  |  |  | ＜０．０００６
| シマジン |  |  | mg/L |  |  |  | ＜０．０００３
| チオベンカルブ |  |  | mg/L |  |  |  | ＜０．００２
| ベンゼン |  |  | mg/L |  |  |  | ＜０．００１
| セレン |  |  | mg/L |  |  |  | ＜０．００２ | [5 empty] | ＜０．００２
| 硝酸性窒素及び亜硝酸性窒素 |  |  | mg/L
| ふっ素 |  |  | mg/L
| ほう素 |  |  | mg/L
| 1,4－ジオキサン |  |  | mg/L |  |  |  | ＜０．００５
2021-04-01 |  |  | 水質個表 確定値 | [13 empty] | 愛 知 県
測定地点コード |  | 水域区分 |  | 水域名 |  | 地点番号 | 測定地点名 |  |  | 地点統一番号 | 生活環境類型 | ＮＰ類型 | 水生生物類型 | 調査区分 | 調査機関 | 分析担当機関
０１１０３ |  | 伊勢湾 |  | 名古屋港（甲） |  | １０３ | Ｎ‐３ |  |  | ６０２－０３ | Ｃハ | Ⅳイ | A イ | 年 間 | 愛知県 | 愛 知 県
[5 empty] | ２０２１年 | ２０２１年 |  | ２０２１年 | ２０２１年 | ２０２１年 | ２０２１年 | ２０２１年 | ２０２１年 | ２０２１年 | ２０２１年 | ２０２１年 | ２０２１年
項 目 |  |  |  | 単 位 | ４月 ２０日 | ４月 ２０日 |  | ５月 １２日 | ５月 １２日 | ６月 ２日 | ６月 ２日 | ７月 １３日 | ７月 １３日 | ８月 ４日 | ８月 ４日 | ９月 １日 | ９月 １日
一 般 項 目 | 採取時刻 |  |  |  | １０時 ４５分 | １０時 ４５分 |  | １０時 ２５分 | １０時 ２５分 | １０時 １５分 | １０時 １５分 | １０時 ２０分 | １０時 ２０分 | １０時 ２０分 | １０時 ２０分 | １０時 ２５分 | １０時 ２５分
| 天候 |  |  |  | 晴れ | 晴れ |  | 曇り | 曇り | 曇り | 曇り | 晴れ | 晴れ | 晴れ | 晴れ | 曇り | 曇り
| 気温 |  |  | ℃ | １７．７ | １７．７ |  | １８．８ | １８．８ | ２２．０ | ２２．０ | ２５．３ | ２５．３ | ２９．１ | ２９．１ | ２８．４ | ２８．４
| 水温 |  |  | ℃ | １５．９ | １５．８ |  | １８．７ | １７．５ | ２１．７ | ２１．１ | ２５．５ | ２３．０ | ２９．３ | ２８．２ | ２６．７ | ２５．２
| 透視度 |  |  | cm | ＞１００ | ＞１００ |  | ６７ | ＞１００ | ５２ | ７３ | ４１ | ８８ | ５４ | ＞１００ | ５５ | ＞１００
| 臭気 |  |  |  | 無臭 | 無臭 |  | 無臭 | 無臭 | 無臭 | 無臭 | 無臭 | 無臭 | 無臭 | 無臭 | 無臭 | 無臭
| 採取位置 |  |  |  | 上層 | 中層 |  | 上層 | 中層 | 上層 | 中層 | 上層 | 中層 | 上層 | 中層 | 上層 | 中層
| 流況 |  |  |  | 通常 | 通常 |  | 通常 | 通常 | 赤 潮 | 赤 潮 | 通常 | 通常 | 赤 潮 | 赤 潮 | 赤 潮 | 赤 潮
| 流量 |  |  | m3/sec
| 外観 |  |  |  | 淡黄色 | 無色 |  | 淡黄色 | 無色 | 淡黄褐色 | 淡黄色 | 淡黄色 | 淡黄色 | 淡黄褐色 | 淡黄色 | 淡黄褐色 | 淡黄色
| 採取水深 |  |  | ｍ | ０．５ | ５．０ |  | ０．５ | ５．０ | ０．５ | ５．０ | ０．５ | ５．０ | ０．５ | ５．０ | ０．５ | ５．０
| 全水深 |  |  | ｍ | １２．１０ | １２．１０ |  | １１．５０ | １１．５０ | １３．４０ | １３．４０ | １２．５０ | １２．５０ | １２．００ | １２．００ | １５．６０ | １５．６０
| 透明度 |  |  | ｍ | ２．３ |  |  | １．８ |  | １．３ |  | １．２ |  | １．２ |  | １．２
| 水色 |  |  |  | ８１０ | ８１０ |  | ８１０ | ８１０ | ８０８ | ８０８ | ８０８ | ８０８ | ８０８ | ８０８ | ８１０ | ８１０
| 満潮時刻 |  |  |  | ９時 ３１分 | ９時 ３１分 |  | ５時 ５１分 | ５時 ５１分 | １０時 ４３分 | １０時 ４３分 | ７時 １９分 | ７時 １９分 | １６時 １６分 | １６時 １６分 | １５時 ０５分 | １５時 ０５分
| 干潮時刻 |  |  |  | １７時 ４０分 | １７時 ４０分 |  | １２時 １９分 | １２時 １９分 | ５時 ２５分 | ５時 ２５分 | １４時 ０７分 | １４時 ０７分 | ９時 １０分 | ９時 １０分 | ７時 ２０分 | ７時 ２０分
生活環境項目 | ｐＨ |  |  |  | ８．１ | ８．２ |  | ８．３ | ８．２ | ８．６ | ８．５ | ８．５ | ８．１ | ８．４ | ８．１ | ８．４ | ８．１
| ＤＯ |  |  | mg/L | ７．２ | ６．８ |  | ８．５ | ６．２ | １２ | １１ | １１ | ４．１ | ８．６ | ５．２ | ８．７ | ３．８
| ＢＯＤ |  |  | mg/L
| ＣＯＤ（酸性法） |  |  | mg/L | ２．６ | ２．０ |  | ３．７ | ２．０ | ５．３ | ５．７ | ５．４ | １．９ | ３．７ | ２．４ | ３．９ | ２．１
| ＳＳ |  |  | mg/L
| 大腸菌群数 |  |  | MPN/100mL
| ｎ－ヘキサン抽出物質 |  |  | mg/L |  |  |  | ＮＤ
| 全窒素 |  |  | mg/L | ０．５２ |  |  | ０．６１ |  | ０．２９ |  | ０．４６ |  | ０．４３ |  | ０．４６
| 全燐 |  |  | mg/L | ０．０４２ |  |  | ０．０５６ |  | ０．０４０ |  | ０．０３２ |  | ０．０６９ |  | ０．０６２
| 全亜鉛 |  |  | mg/L | ０．００５ |  |  | ０．００５ |  | ０．００１ |  | ０．００４ |  | ０．００３ |  | ０．００９
| ノニルフェノール |  |  | mg/L | ＜０．００００６ |  |  | ＜０．００００６ |  | ＜０．００００６ |  | ＜０．００００６ |  | ＜０．００００６ |  | ＜０．００００６
| ＬＡＳ |  |  | mg/L | ＜０．０００６ |  |  | ＜０．０００６ |  | ＜０．０００６ |  | ＜０．０００６ |  | ＜０．０００６ |  | ＜０．０００６
特殊項目 | フェノール類 |  |  | mg/L | [9 empty] | ＜０．０１
| 銅 |  |  | mg/L
| 鉄（溶解性） |  |  | mg/L
| マンガン（溶解性） |  |  | mg/L
| クロム |  |  | mg/L
そ の 他 の 項 目 | アンモニア性窒素 |  |  | mg/L
| 亜硝酸性窒素 |  |  | mg/L
| 硝酸性窒素 |  |  | mg/L
| 有機性窒素 |  |  | mg/L
| 溶存態窒素 |  |  | mg/L
| 懸濁態窒素 |  |  | mg/L | ０．０８ |  |  | ０．１５ |  | ０．２８ |  | ０．４１ |  | ０．３２ |  | ０．３１
| オルトリン酸態燐 |  |  | mg/L
| 電気伝導率 |  |  | mS/m
| 塩化物イオン |  |  | mg/L
| 塩分 |  |  |  | ２７．５７ | ３１．１３ |  | ２７．３３ | ３１．５１ | ２２．５６ | ２５．２４ | １８．８１ | ２８．０９ | １５．９８ | ２５．９５ | ２４．７３ | ３０．６８
| 陰イオン界面活性剤 |  |  | mg/L
| クロロフィルａ |  |  | mg/m3 | ３．３Ｅ ０ |  |  | １．５Ｅ １ |  | １．８Ｅ １ |  | ８．０Ｅ １ |  | ３．１Ｅ １ |  | ２．８Ｅ １
| フェオ色素 |  |  | mg/m3 | ３．３ |  |  | １５ |  | ２１ |  | ４４ |  | ２７ |  | ３０
| トリハロメタン生成能 |  |  | mg/L
| クロロホルム生成能 |  |  | mg/L
| ブロモジクロロメタン生成能 |  |  | mg/L
| ジブロモクロロメタン生成能 |  |  | mg/L
| ブロモホルム生成能 |  |  | mg/L
健 康 項 目 | カドミウム |  |  | mg/L |  |  |  | ＜０．０００５ | [5 empty] | ＜０．０００５
| 全シアン |  |  | mg/L |  |  |  | ＮＤ | [5 empty] | ＮＤ
| 鉛 |  |  | mg/L |  |  |  | ＜０．００５ | [5 empty] | ＜０．００５
| 六価クロム |  |  | mg/L |  |  |  | ＜０．０１ | [5 empty] | ＜０．０１
| 砒素 |  |  | mg/L | [9 empty] | ＜０．００５
| 総水銀 |  |  | mg/L |  |  |  | ＜０．０００５ | [5 empty] | ＜０．０００５
| アルキル水銀 |  |  | mg/L
| ＰＣＢ |  |  | mg/L
| ジクロロメタン |  |  | mg/L | [9 empty] | ＜０．００２
| 四塩化炭素 |  |  | mg/L | [9 empty] | ＜０．０００２
| 1,2－ジクロロエタン |  |  | mg/L | [9 empty] | ＜０．０００４
| 1,1－ジクロロエチレン |  |  | mg/L | [9 empty] | ＜０．０１
| シス－1,2－ジクロロエチレン |  |  | mg/L | [9 empty] | ＜０．００４
| 1,1,1－トリクロロエタン |  |  | mg/L | [9 empty] | ＜０．１
| 1,1,2－トリクロロエタン |  |  | mg/L | [9 empty] | ＜０．０００６
| トリクロロエチレン |  |  | mg/L | [9 empty] | ＜０．００１
| テトラクロロエチレン |  |  | mg/L | [9 empty] | ＜０．０００５
| 1,3－ジクロロプロペン |  |  | mg/L | [9 empty] | ＜０．０００２
| チウラム |  |  | mg/L |  |  |  | ＜０．０００６
| シマジン |  |  | mg/L |  |  |  | ＜０．０００３
| チオベンカルブ |  |  | mg/L |  |  |  | ＜０．００２
| ベンゼン |  |  | mg/L | [9 empty] | ＜０．００１
| セレン |  |  | mg/L |  |  |  | ＜０．００２ | [5 empty] | ＜０．００２
| 硝酸性窒素及び亜硝酸性窒素 |  |  | mg/L
| ふっ素 |  |  | mg/L
| ほう素 |  |  | mg/L
| 1,4－ジオキサン |  |  | mg/L
2021-04-01 |  |  | 水質個表 確定値 | [13 empty] | 愛 知 県
測定地点コード |  | 水域区分 |  | 水域名 |  | 地点番号 | 測定地点名 |  |  | 地点統一番号 | 生活環境類型 | ＮＰ類型 | 水生生物類型 | 調査区分 | 調査機関 | 分析担当機関
０１１０３ |  | 伊勢湾 |  | 名古屋港（甲） |  | １０３ | Ｎ‐３ |  |  | ６０２－０３ | Ｃハ | Ⅳイ | A イ | 年 間 | 愛知県 | 愛 知 県
[5 empty] | ２０２１年 | ２０２１年 |  | ２０２１年 | ２０２１年 | ２０２１年 | ２０２１年 | ２０２２年 | ２０２２年 | ２０２２年 | ２０２２年 | ２０２２年 | ２０２２年
項 目 |  |  |  | 単 位 | １０月 ６日 | １０月 ６日 |  | １１月 １７日 | １１月 １７日 | １２月 ９日 | １２月 ９日 | １月 ５日 | １月 ５日 | ２月 ２日 | ２月 ２日 | ３月 ２日 | ３月 ２日
一 般 項 目 | 採取時刻 |  |  |  | １０時 １５分 | １０時 １５分 |  | １０時 ３０分 | １０時 ３０分 | １０時 ０５分 | １０時 ０５分 | １０時 １０分 | １０時 １０分 | １０時 ３５分 | １０時 ３５分 | １０時 １０分 | １０時 １０分
| 天候 |  |  |  | 晴れ | 晴れ |  | 晴れ | 晴れ | 晴れ | 晴れ | 晴れ | 晴れ | 晴れ | 晴れ | 曇り | 曇り
| 気温 |  |  | ℃ | ２６．４ | ２６．４ |  | １４．３ | １４．３ | １２．２ | １２．２ | ４．７ | ４．７ | ７．５ | ７．５ | ９．８ | ９．８
| 水温 |  |  | ℃ | ２５．１ | ２５．１ |  | １９．８ | ２０．１ | １６．０ | １６．５ | １１．８ | １２．０ | １０．３ | １０．１ | １０．０ | １０．０
| 透視度 |  |  | cm | ６９ | ８１ |  | ＞１００ | ＞１００ | ＞１００ | ＞１００ | ＞１００ | ＞１００ | ＞１００ | ＞１００ | ＞１００ | ＞１００
| 臭気 |  |  |  | 無臭 | 無臭 |  | 無臭 | 無臭 | 無臭 | 無臭 | 無臭 | 無臭 | 無臭 | 無臭 | 無臭 | 無臭
| 採取位置 |  |  |  | 上層 | 中層 |  | 上層 | 中層 | 上層 | 中層 | 上層 | 中層 | 上層 | 中層 | 上層 | 中層
| 流況 |  |  |  | 波浪強 | 波浪強 |  | 通常 | 通常 | 通常 | 通常 | 通常 | 通常 | 通常 | 通常 | 通常 | 通常
| 流量 |  |  | m3/sec
| 外観 |  |  |  | 淡黄色 | 淡黄色 |  | 淡黄色 | 淡黄色 | 淡黄色 | 淡黄色 | 無色 | 無色 | 淡黄色 | 淡黄色 | 淡黄色 | 淡黄色
| 採取水深 |  |  | ｍ | ０．５ | ５．０ |  | ０．５ | ５．０ | ０．５ | ５．０ | ０．５ | ５．０ | ０．５ | ５．０ | ０．５ | ５．０
| 全水深 |  |  | ｍ | １０．８０ | １０．８０ |  | １６．５０ | １６．５０ | １２．７０ | １２．７０ | １２．６０ | １２．６０ | １１．６０ | １１．６０ | １１．５０ | １１．５０
| 透明度 |  |  | ｍ | １．６ |  |  | ２．０ |  | ２．５ |  | ３．９ |  | ２．９ |  | ３．２
| 水色 |  |  |  | ８０８ | ８０８ |  | ８１０ | ８１０ | ８１０ | ８１０ | ９１０ | ９１０ | ８１０ | ８１０ | ９１０ | ９１０
| 満潮時刻 |  |  |  | ５時 ３６分 | ５時 ３６分 |  | １６時 ４３分 | １６時 ４３分 | １０時 ０４分 | １０時 ０４分 | ８時 １７分 | ８時 １７分 | ７時 ２０分 | ７時 ２０分 | ６時 ２１分 | ６時 ２１分
| 干潮時刻 |  |  |  | １１時 ５０分 | １１時 ５０分 |  | １０時 ４２分 | １０時 ４２分 | １５時 ３３分 | １５時 ３３分 | １３時 ５０分 | １３時 ５０分 | １２時 ５９分 | １２時 ５９分 | １２時 ０７分 | １２時 ０７分
生活環境項目 | ｐＨ |  |  |  | ８．５ | ８．２ |  | ８．１ | ８．１ | ８．２ | ８．１ | ８．２ | ８．２ | ８．３ | ８．３ | ８．３ | ８．３
| ＤＯ |  |  | mg/L | ９．１ | ４．２ |  | ６．５ | ５．９ | ７．９ | ７．４ | ８．７ | ８．５ | ９．８ | ９．８ | ８．７ | ９．１
| ＢＯＤ |  |  | mg/L
| ＣＯＤ（酸性法） |  |  | mg/L | ３．６ | ２．０ |  | ２．０ | １．７ | ２．１ | １．９ | １．７ | １．８ | ２．４ | ２．２ | １．６ | １．６
| ＳＳ |  |  | mg/L
| 大腸菌群数 |  |  | MPN/100mL
| ｎ－ヘキサン抽出物質 |  |  | mg/L |  |  |  | ＮＤ
| 全窒素 |  |  | mg/L | ０．３３ |  |  | ０．４１ |  | ０．５０ |  | ０．４３ |  | ０．３３ |  | ０．４７
| 全燐 |  |  | mg/L | ０．０５４ |  |  | ０．０５３ |  | ０．０４５ |  | ０．０３５ |  | ０．０２７ |  | ０．０３１
| 全亜鉛 |  |  | mg/L | ０．００２ |  |  | ０．００１ |  | ０．００６ |  | ０．００３ |  | ０．００３ |  | ０．００７
| ノニルフェノール |  |  | mg/L | ＜０．００００６ |  |  | ＜０．００００６ |  | ＜０．００００６ |  | ＜０．００００６ |  | ＜０．００００６ |  | ＜０．００００６
| ＬＡＳ |  |  | mg/L | ＜０．０００６ |  |  | ＜０．０００６ |  | ＜０．０００６ |  | ＜０．０００６ |  | ＜０．０００６ |  | ＜０．０００６
特殊項目 | フェノール類 |  |  | mg/L | [9 empty] | ＜０．０１
| 銅 |  |  | mg/L
| 鉄（溶解性） |  |  | mg/L
| マンガン（溶解性） |  |  | mg/L
| クロム |  |  | mg/L
そ の 他 の 項 目 | アンモニア性窒素 |  |  | mg/L
| 亜硝酸性窒素 |  |  | mg/L
| 硝酸性窒素 |  |  | mg/L
| 有機性窒素 |  |  | mg/L
| 溶存態窒素 |  |  | mg/L
| 懸濁態窒素 |  |  | mg/L | ０．２４ |  |  | ０．１１ |  | ＜０．０５ |  | ０．１１ |  | ０．０７ |  | ０．１０
| オルトリン酸態燐 |  |  | mg/L
| 電気伝導率 |  |  | mS/m
| 塩化物イオン |  |  | mg/L
| 塩分 |  |  |  | ２６．４７ | ２９．６８ |  | ３０．８１ | ３１．８０ | ２９．８０ | ３１．３８ | ３１．０７ | ３１．５７ | ３１．７３ | ３１．８６ | ３１．４２ | ３１．８２
| 陰イオン界面活性剤 |  |  | mg/L
| クロロフィルａ |  |  | mg/m3 | ３．１Ｅ １ |  |  | ４．０Ｅ ０ |  | ０．５Ｅ ０ |  | ２．０Ｅ ０ |  | １．４Ｅ １ |  | ２．１Ｅ ０
| フェオ色素 |  |  | mg/m3 | ２５ |  |  | ５．５ |  | ３．３ |  | ５．２ |  | ８．５ |  | ３．９
| トリハロメタン生成能 |  |  | mg/L
| クロロホルム生成能 |  |  | mg/L
| ブロモジクロロメタン生成能 |  |  | mg/L
| ジブロモクロロメタン生成能 |  |  | mg/L
| ブロモホルム生成能 |  |  | mg/L
健 康 項 目 | カドミウム |  |  | mg/L |  |  |  | ＜０．０００５ | [5 empty] | ＜０．０００５
| 全シアン |  |  | mg/L |  |  |  | ＮＤ | [5 empty] | ＮＤ
| 鉛 |  |  | mg/L |  |  |  | ＜０．００５ | [5 empty] | ＜０．００５
| 六価クロム |  |  | mg/L |  |  |  | ＜０．０１ | [5 empty] | ＜０．０１
| 砒素 |  |  | mg/L | [9 empty] | ＜０．００５
| 総水銀 |  |  | mg/L |  |  |  | ＜０．０００５ | [5 empty] | ＜０．０００５
| アルキル水銀 |  |  | mg/L
| ＰＣＢ |  |  | mg/L
| ジクロロメタン |  |  | mg/L |  |  |  | ＜０．００２
| 四塩化炭素 |  |  | mg/L |  |  |  | ＜０．０００２
| 1,2－ジクロロエタン |  |  | mg/L |  |  |  | ＜０．０００４
| 1,1－ジクロロエチレン |  |  | mg/L |  |  |  | ＜０．０１
| シス－1,2－ジクロロエチレン |  |  | mg/L |  |  |  | ＜０．００４
| 1,1,1－トリクロロエタン |  |  | mg/L |  |  |  | ＜０．１
| 1,1,2－トリクロロエタン |  |  | mg/L |  |  |  | ＜０．０００６
| トリクロロエチレン |  |  | mg/L |  |  |  | ＜０．００１
| テトラクロロエチレン |  |  | mg/L |  |  |  | ＜０．０００５
| 1,3－ジクロロプロペン |  |  | mg/L |  |  |  | ＜０．０００２
| チウラム |  |  | mg/L |  |  |  | ＜０．０００６
| シマジン |  |  | mg/L |  |  |  | ＜０．０００３
| チオベンカルブ |  |  | mg/L |  |  |  | ＜０．００２
| ベンゼン |  |  | mg/L |  |  |  | ＜０．００１
| セレン |  |  | mg/L |  |  |  | ＜０．００２ | [5 empty] | ＜０．００２
| 硝酸性窒素及び亜硝酸性窒素 |  |  | mg/L
| ふっ素 |  |  | mg/L
| ほう素 |  |  | mg/L
| 1,4－ジオキサン |  |  | mg/L |  |  |  | ＜０．００５
2021-04-01 |  |  | 水質個表 確定値 | [13 empty] | 愛 知 県
測定地点コード |  | 水域区分 |  | 水域名 |  | 地点番号 | 測定地点名 |  |  | 地点統一番号 | 生活環境類型 | ＮＰ類型 | 水生生物類型 | 調査区分 | 調査機関 | 分析担当機関
０１１１０ |  | 伊勢湾 |  | 名古屋港（甲） |  | １１０ | Ｎ‐１０ |  |  | ６０２－５１ | Ｃハ | Ⅳイ | A イ | 年 間 | 名古屋市 | 名 古 屋 市
[5 empty] | ２０２１年 | ２０２１年 |  | ２０２１年 | ２０２１年 | ２０２１年 | ２０２１年 | ２０２１年 | ２０２１年 | ２０２１年 | ２０２１年 | ２０２１年 | ２０２１年
項 目 |  |  |  | 単 位 | ４月 ２０日 | ４月 ２０日 |  | ４月 ２０日 | ５月 １２日 | ５月 １２日 | ５月 １２日 | ６月 ２日 | ６月 ２日 | ６月 ２日 | ７月 １３日 | ７月 １３日 | ７月 １３日
一 般 項 目 | 採取時刻 |  |  |  | １４時 ２０分 | １４時 ２４分 |  | １４時 ３０分 | １４時 １０分 | １４時 １５分 | １４時 ２０分 | １４時 ００分 | １４時 ０５分 | １４時 １０分 | １４時 ０５分 | １４時 １５分 | １４時 ２０分
| 天候 |  |  |  | 快晴 | 快晴 |  | 快晴 | 曇り | 曇り | 曇り | 曇り | 曇り | 曇り | 晴れ | 晴れ | 晴れ
| 気温 |  |  | ℃ | ２４．３ | ２４．３ |  | ２４．３ | ２０．４ | ２０．４ | ２０．４ | ２４．６ | ２４．６ | ２４．６ | ２９．３ | ２９．３ | ２９．３
| 水温 |  |  | ℃ | １８．７ | １６．５ |  | １５．８ | １８．２ | １６．９ | １６．４ | ２３．２ | ２１．８ | ２０．８ | ２７．９ | ２４．２ | ２１．４
| 透視度 |  |  | cm | ５４ | ７５ |  |  | ５１ | ７２ |  | ４３ | ５５ |  | ３４ | ７１
| 臭気 |  |  |  | 微海藻臭 | 無臭 |  |  | 無臭 | 無臭 |  | 無臭 | 無臭 |  | 無臭 | 無臭
| 採取位置 |  |  |  | 上層 | 中層 |  | 下層 | 上層 | 中層 | 下層 | 上層 | 中層 | 下層 | 上層 | 中層 | 下層
| 流況 |  |  |  | 通常 | 通常 |  | 通常 | 通常 | 通常 | 通常 | 通常 | 通常 | 通常 | 通常 | 通常 | 通常
| 流量 |  |  | m3/sec
| 外観 |  |  |  | 淡黄色 | 淡黄色 |  |  | 淡灰黄色 | 淡灰黄色 |  | 淡黄色 | 淡黄色 |  | 淡黄色 | 無色
| 採取水深 |  |  | ｍ | ０．５ | ５．０ |  | ９．６ | ０．５ | ５．０ | ９．１ | ０．５ | ５．０ | ９．７ | ０．５ | ５．０ | ８．５
| 全水深 |  |  | ｍ | １０．１０ | １０．１０ |  | １０．１０ | ９．６０ | ９．６０ | ９．６０ | １０．２０ | １０．２０ | １０．２０ | ９．００ | ９．００ | ９．００
| 透明度 |  |  | ｍ | １．６ |  |  |  | １．２ |  |  | ０．９ |  |  | ０．９
| 水色 |  |  |  | ４１０ | ４１０ |  | ４１０ | ９１０ | ９１０ | ９１０ | ８１０ | ８１０ | ８１０ | ４０８ | ４０８ | ４０８
| 満潮時刻 |  |  |  | ９時 ３１分 | ９時 ３１分 |  | ９時 ３１分 | ５時 ５１分 | ５時 ５１分 | ５時 ５１分 | １０時 ４３分 | １０時 ４３分 | １０時 ４３分 | ７時 １９分 | ７時 １９分 | ７時 １９分
| 干潮時刻 |  |  |  | １７時 ４０分 | １７時 ４０分 |  | １７時 ４０分 | １２時 １９分 | １２時 １９分 | １２時 １９分 | １７時 ３４分 | １７時 ３４分 | １７時 ３４分 | １４時 ０７分 | １４時 ０７分 | １４時 ０７分
生活環境項目 | ｐＨ |  |  |  | ７．４ | ８．０ |  |  | ７．７ | ７．８ |  | ８．０ | ８．１ |  | ７．６ | ７．６
| ＤＯ |  |  | mg/L | ８．７ | ６．４ |  | ５．３ | ７．５ | ５．１ | ５．０ | ８．９ | ８．０ | ６．９ | ８．６ | ３．５ | ３．３
| ＢＯＤ |  |  | mg/L
| ＣＯＤ（酸性法） |  |  | mg/L | ５．９ | ２．９ |  |  | ３．９ | ２．９ |  | ６．４ | ４．９ |  | ６．０ | ３．５
| ＳＳ |  |  | mg/L | ５ | ５ |  |  | ９ | ９ |  | ８ | ７ |  | １８ | １５
| 大腸菌群数 |  |  | MPN/100mL
| ｎ－ヘキサン抽出物質 |  |  | mg/L |  |  |  |  | ＮＤ
| 全窒素 |  |  | mg/L | ２．７ |  |  |  | １．４ |  |  | １．７ |  |  | １．２
| 全燐 |  |  | mg/L | ０．１５ |  |  |  | ０．１４ |  |  | ０．１５ |  |  | ０．１８
| 全亜鉛 |  |  | mg/L |  |  |  |  | ０．００６
| ノニルフェノール |  |  | mg/L | [10 empty] | ０．０００２２
| ＬＡＳ |  |  | mg/L | [10 empty] | ＜０．０００６
特殊項目 | フェノール類 |  |  | mg/L
| 銅 |  |  | mg/L
| 鉄（溶解性） |  |  | mg/L
| マンガン（溶解性） |  |  | mg/L
| クロム |  |  | mg/L
そ の 他 の 項 目 | アンモニア性窒素 |  |  | mg/L
| 亜硝酸性窒素 |  |  | mg/L
| 硝酸性窒素 |  |  | mg/L
| 有機性窒素 |  |  | mg/L
| 溶存態窒素 |  |  | mg/L
| 懸濁態窒素 |  |  | mg/L | [7 empty] | ０．２８ |  |  | ０．３１
| オルトリン酸態燐 |  |  | mg/L
| 電気伝導率 |  |  | mS/m
| 塩化物イオン |  |  | mg/L
| 塩分 |  |  |  | ２．５４ | ２７．７６ |  |  | １６．２６ | ３０．１９ |  | １０．３５ | ２５．２６ |  | ５．４７ | ２５．２６
| 陰イオン界面活性剤 |  |  | mg/L
| クロロフィルａ |  |  | mg/m3 | ２．２Ｅ ０ |  |  |  | ２．０Ｅ １ |  |  | ３．０Ｅ １ |  |  | ５．９Ｅ １
| フェオ色素 |  |  | mg/m3 | １．９ |  |  |  | ４．６ |  |  | ８．９ |  |  | １４
| トリハロメタン生成能 |  |  | mg/L
| クロロホルム生成能 |  |  | mg/L
| ブロモジクロロメタン生成能 |  |  | mg/L
| ジブロモクロロメタン生成能 |  |  | mg/L
| ブロモホルム生成能 |  |  | mg/L
健 康 項 目 | カドミウム |  |  | mg/L
| 全シアン |  |  | mg/L
| 鉛 |  |  | mg/L
| 六価クロム |  |  | mg/L
| 砒素 |  |  | mg/L
| 総水銀 |  |  | mg/L
| アルキル水銀 |  |  | mg/L
| ＰＣＢ |  |  | mg/L
| ジクロロメタン |  |  | mg/L
| 四塩化炭素 |  |  | mg/L
| 1,2－ジクロロエタン |  |  | mg/L
| 1,1－ジクロロエチレン |  |  | mg/L
| シス－1,2－ジクロロエチレン |  |  | mg/L
| 1,1,1－トリクロロエタン |  |  | mg/L
| 1,1,2－トリクロロエタン |  |  | mg/L
| トリクロロエチレン |  |  | mg/L
| テトラクロロエチレン |  |  | mg/L
| 1,3－ジクロロプロペン |  |  | mg/L
| チウラム |  |  | mg/L
| シマジン |  |  | mg/L
| チオベンカルブ |  |  | mg/L
| ベンゼン |  |  | mg/L
| セレン |  |  | mg/L
| 硝酸性窒素及び亜硝酸性窒素 |  |  | mg/L
| ふっ素 |  |  | mg/L
| ほう素 |  |  | mg/L
| 1,4－ジオキサン |  |  | mg/L |  |  |  |  | ＜０．００５
2021-04-01 |  |  | 水質個表 確定値 | [13 empty] | 愛 知 県
測定地点コード |  | 水域区分 |  | 水域名 |  | 地点番号 | 測定地点名 |  |  | 地点統一番号 | 生活環境類型 | ＮＰ類型 | 水生生物類型 | 調査区分 | 調査機関 | 分析担当機関
０１１１０ |  | 伊勢湾 |  | 名古屋港（甲） |  | １１０ | Ｎ‐１０ |  |  | ６０２－５１ | Ｃハ | Ⅳイ | A イ | 年 間 | 名古屋市 | 名 古 屋 市
[5 empty] | ２０２１年 | ２０２１年 |  | ２０２１年 | ２０２１年 | ２０２１年 | ２０２１年 | ２０２１年 | ２０２１年 | ２０２１年 | ２０２１年 | ２０２１年 | ２０２１年
項 目 |  |  |  | 単 位 | ８月 ４日 | ８月 ４日 |  | ８月 ４日 | ９月 １日 | ９月 １日 | ９月 １日 | １０月 ６日 | １０月 ６日 | １０月 ６日 | １１月 １７日 | １１月 １７日 | １１月 １７日
一 般 項 目 | 採取時刻 |  |  |  | １４時 ２５分 | １４時 ３０分 |  | １４時 ３５分 | １４時 １５分 | １４時 ２０分 | １４時 ２５分 | １３時 ５０分 | １３時 ５５分 | １４時 ００分 | １３時 ５５分 | １４時 ００分 | １４時 ０５分
| 天候 |  |  |  | 晴れ | 晴れ |  | 晴れ | 曇り | 曇り | 曇り | 快晴 | 快晴 | 快晴 | 晴れ | 晴れ | 晴れ
| 気温 |  |  | ℃ | ３１．６ | ３１．６ |  | ３１．６ | ３０．９ | ３０．９ | ３０．９ | ２９．０ | ２９．０ | ２９．０ | ２０．１ | ２０．１ | ２０．１
| 水温 |  |  | ℃ | ２９．２ | ２８．２ |  | ２５．９ | ２８．２ | ２６．２ | ２５．２ | ２５．９ | ２５．０ | ２４．５ | １８．８ | １９．９ | １９．８
| 透視度 |  |  | cm | ４３ | ７５ |  |  | ３５ | ７５ |  | ５１ | ９２ |  | ３９ | ６６
| 臭気 |  |  |  | 無臭 | 無臭 |  |  | 無臭 | 無臭 |  | 無臭 | 無臭 |  | 無臭 | 無臭
| 採取位置 |  |  |  | 上層 | 中層 |  | 下層 | 上層 | 中層 | 下層 | 上層 | 中層 | 下層 | 上層 | 中層 | 下層
| 流況 |  |  |  | 通常 | 通常 |  | 通常 | 通常 | 通常 | 通常 | 通常 | 通常 | 通常 | 通常 | 通常 | 通常
| 流量 |  |  | m3/sec
| 外観 |  |  |  | 淡黄色 | 淡黄色 |  |  | 淡黄色 | 無色 |  | 淡黄色 | 淡黄色 |  | 淡黄色 | 淡黄色
| 採取水深 |  |  | ｍ | ０．５ | ５．０ |  | ９．２ | ０．５ | ５．０ | ９．８ | ０．５ | ５．０ | ９．０ | ０．５ | ５．０ | １０．０
| 全水深 |  |  | ｍ | ９．７０ | ９．７０ |  | ９．７０ | １０．３０ | １０．３０ | １０．３０ | ９．５０ | ９．５０ | ９．５０ | １０．５０ | １０．５０ | １０．５０
| 透明度 |  |  | ｍ | ０．８ |  |  |  | １．０ |  |  | ０．９ |  |  | １．７
| 水色 |  |  |  | ９１０ | ９１０ |  | ９１０ | ９１０ | ９１０ | ９１０ | ９１０ | ９１０ | ９１０ | ４１０ | ４１０ | ４１０
| 満潮時刻 |  |  |  | １６時 １６分 | １６時 １６分 |  | １６時 １６分 | １５時 ０５分 | １５時 ０５分 | １５時 ０５分 | １７時 ５９分 | １７時 ５９分 | １７時 ５９分 | １６時 ４３分 | １６時 ４３分 | １６時 ４３分
| 干潮時刻 |  |  |  | ９時 １０分 | ９時 １０分 |  | ９時 １０分 | ７時 ２０分 | ７時 ２０分 | ７時 ２０分 | １１時 ５０分 | １１時 ５０分 | １１時 ５０分 | １０時 ４２分 | １０時 ４２分 | １０時 ４２分
生活環境項目 | ｐＨ |  |  |  | ８．１ | ７．９ |  |  | ８．３ | ７．７ |  | ７．７ | ７．７ |  | ７．９ | ７．９
| ＤＯ |  |  | mg/L | ８．０ | ５．０ |  | ３．３ | １０ | ４．５ | ３．４ | ７．０ | ４．９ | ３．７ | ７．７ | ５．２ | ５．１
| ＢＯＤ |  |  | mg/L
| ＣＯＤ（酸性法） |  |  | mg/L | ５．３ | ２．８ |  |  | ６．５ | ２．７ |  | ４．７ | ３．５ |  | ４．８ | ２．３
| ＳＳ |  |  | mg/L | １０ | ３ |  |  | ９ | ４ |  | ８ | ５ |  | ６ | ３
| 大腸菌群数 |  |  | MPN/100mL
| ｎ－ヘキサン抽出物質 |  |  | mg/L | [10 empty] | ＮＤ
| 全窒素 |  |  | mg/L | １．２ |  |  |  | １．２ |  |  | １．５ |  |  | ０．９６
| 全燐 |  |  | mg/L | ０．２０ |  |  |  | ０．１６ |  |  | ０．１７ |  |  | ０．１１
| 全亜鉛 |  |  | mg/L | ０．００９ | [9 empty] | ０．００７
| ノニルフェノール |  |  | mg/L
| ＬＡＳ |  |  | mg/L
特殊項目 | フェノール類 |  |  | mg/L | ＜０．０１
| 銅 |  |  | mg/L
| 鉄（溶解性） |  |  | mg/L
| マンガン（溶解性） |  |  | mg/L
| クロム |  |  | mg/L
そ の 他 の 項 目 | アンモニア性窒素 |  |  | mg/L
| 亜硝酸性窒素 |  |  | mg/L
| 硝酸性窒素 |  |  | mg/L
| 有機性窒素 |  |  | mg/L
| 溶存態窒素 |  |  | mg/L
| 懸濁態窒素 |  |  | mg/L | ０．３３
| オルトリン酸態燐 |  |  | mg/L
| 電気伝導率 |  |  | mS/m
| 塩化物イオン |  |  | mg/L
| 塩分 |  |  |  | １０．５５ | ２５．６８ |  |  | １３．２３ | ２９．５９ |  | １４．１４ | ２８．５７ |  | ２４．４６ | ３１．１２
| 陰イオン界面活性剤 |  |  | mg/L
| クロロフィルａ |  |  | mg/m3 | ７．３Ｅ １ |  |  |  | ９．２Ｅ １ |  |  | ２．２Ｅ １ |  |  | ２．８Ｅ １
| フェオ色素 |  |  | mg/m3 | １５ |  |  |  | １５ |  |  | ５．９ |  |  | ３．７
| トリハロメタン生成能 |  |  | mg/L
| クロロホルム生成能 |  |  | mg/L
| ブロモジクロロメタン生成能 |  |  | mg/L
| ジブロモクロロメタン生成能 |  |  | mg/L
| ブロモホルム生成能 |  |  | mg/L
健 康 項 目 | カドミウム |  |  | mg/L | ＜０．０００５
| 全シアン |  |  | mg/L | ＮＤ
| 鉛 |  |  | mg/L | ＜０．００５
| 六価クロム |  |  | mg/L | ＜０．０１
| 砒素 |  |  | mg/L | ＜０．００５
| 総水銀 |  |  | mg/L | ＜０．０００５
| アルキル水銀 |  |  | mg/L
| ＰＣＢ |  |  | mg/L
| ジクロロメタン |  |  | mg/L | ＜０．００２
| 四塩化炭素 |  |  | mg/L | ＜０．０００２
| 1,2－ジクロロエタン |  |  | mg/L | ＜０．０００４
| 1,1－ジクロロエチレン |  |  | mg/L | ＜０．０１
| シス－1,2－ジクロロエチレン |  |  | mg/L | ＜０．００４
| 1,1,1－トリクロロエタン |  |  | mg/L | ＜０．１
| 1,1,2－トリクロロエタン |  |  | mg/L | ＜０．０００６
| トリクロロエチレン |  |  | mg/L | ＜０．００１
| テトラクロロエチレン |  |  | mg/L | ＜０．０００５
| 1,3－ジクロロプロペン |  |  | mg/L | ＜０．０００２
| チウラム |  |  | mg/L | ＜０．０００６
| シマジン |  |  | mg/L | ＜０．０００３
| チオベンカルブ |  |  | mg/L | ＜０．００２
| ベンゼン |  |  | mg/L | ＜０．００１
| セレン |  |  | mg/L | ＜０．００２
| 硝酸性窒素及び亜硝酸性窒素 |  |  | mg/L
| ふっ素 |  |  | mg/L
| ほう素 |  |  | mg/L
| 1,4－ジオキサン |  |  | mg/L | ＜０．００５ | [9 empty] | ＜０．００５
2021-04-01 |  |  | 水質個表 確定値 | [13 empty] | 愛 知 県
測定地点コード |  | 水域区分 |  | 水域名 |  | 地点番号 | 測定地点名 |  |  | 地点統一番号 | 生活環境類型 | ＮＰ類型 | 水生生物類型 | 調査区分 | 調査機関 | 分析担当機関
０１１１０ |  | 伊勢湾 |  | 名古屋港（甲） |  | １１０ | Ｎ‐１０ |  |  | ６０２－５１ | Ｃハ | Ⅳイ | A イ | 年 間 | 名古屋市 | 名 古 屋 市
[5 empty] | ２０２１年 | ２０２１年 |  | ２０２１年 | ２０２２年 | ２０２２年 | ２０２２年 | ２０２２年 | ２０２２年 | ２０２２年 | ２０２２年 | ２０２２年 | ２０２２年
項 目 |  |  |  | 単 位 | １２月 ９日 | １２月 ９日 |  | １２月 ９日 | １月 ５日 | １月 ５日 | １月 ５日 | ２月 ２日 | ２月 ２日 | ２月 ２日 | ３月 ２日 | ３月 ２日 | ３月 ２日
一 般 項 目 | 採取時刻 |  |  |  | １３時 ３５分 | １３時 ４０分 |  | １３時 ４５分 | １３時 ３５分 | １３時 ４０分 | １３時 ４５分 | １４時 ２５分 | １４時 ３０分 | １４時 ３５分 | １３時 ３５分 | １３時 ４０分 | １３時 ４５分
| 天候 |  |  |  | 快晴 | 快晴 |  | 快晴 | 晴れ | 晴れ | 晴れ | 晴れ | 晴れ | 晴れ | 晴れ | 晴れ | 晴れ
| 気温 |  |  | ℃ | １５．１ | １５．１ |  | １５．１ | ６．４ | ６．４ | ６．４ | ７．３ | ７．３ | ７．３ | １３．２ | １３．２ | １３．２
| 水温 |  |  | ℃ | １６．５ | １６．３ |  | １６．０ | １０．４ | １１．６ | １２．３ | ９．０ | ９．５ | １０．２ | １０．７ | １０．０ | ９．８
| 透視度 |  |  | cm | ７２ | ８０ |  |  | ７７ | ８５ |  | ７３ | ８３ |  | ８３ | ＞１００
| 臭気 |  |  |  | 無臭 | 無臭 |  |  | 微海藻臭 | 無臭 |  | 無臭 | 無臭 |  | 微海藻臭 | 無臭
| 採取位置 |  |  |  | 上層 | 中層 |  | 下層 | 上層 | 中層 | 下層 | 上層 | 中層 | 下層 | 上層 | 中層 | 下層
| 流況 |  |  |  | 通常 | 通常 |  | 通常 | 通常 | 通常 | 通常 | 通常 | 通常 | 通常 | 通常 | 通常 | 通常
| 流量 |  |  | m3/sec
| 外観 |  |  |  | 淡黄色 | 淡黄色 |  |  | 淡黄色 | 無色 |  | 淡黄色 | 淡黄色 |  | 無色 | 無色
| 採取水深 |  |  | ｍ | ０．５ | ５．０ |  | ９．８ | ０．５ | ５．０ | ９．０ | ０．５ | ５．０ | ８．５ | ０．５ | ５．０ | ９．６
| 全水深 |  |  | ｍ | １０．３０ | １０．３０ |  | １０．３０ | ９．５０ | ９．５０ | ９．５０ | ９．００ | ９．００ | ９．００ | １０．１０ | １０．１０ | １０．１０
| 透明度 |  |  | ｍ | １．３ |  |  |  | １．７ |  |  | ２．０ |  |  | ２．３
| 水色 |  |  |  | ７１０ | ７１０ |  | ７１０ | ９１０ | ９１０ | ９１０ | ８１０ | ８１０ | ８１０ | ４１２ | ４１２ | ４１２
| 満潮時刻 |  |  |  | １０時 ０４分 | １０時 ０４分 |  | １０時 ０４分 | ８時 １７分 | ８時 １７分 | ８時 １７分 | ７時 ２０分 | ７時 ２０分 | ７時 ２０分 | ６時 ２１分 | ６時 ２１分 | ６時 ２１分
| 干潮時刻 |  |  |  | １５時 ３３分 | １５時 ３３分 |  | １５時 ３３分 | １３時 ５０分 | １３時 ５０分 | １３時 ５０分 | １２時 ５９分 | １２時 ５９分 | １２時 ５９分 | １２時 ０７分 | １２時 ０７分 | １２時 ０７分
生活環境項目 | ｐＨ |  |  |  | ７．８ | ８．０ |  |  | ７．９ | ７．９ |  | ８．０ | ８．０ |  | ７．８ | ８．０
| ＤＯ |  |  | mg/L | ８．２ | ７．３ |  | ６．６ | ８．７ | ８．３ | ８．０ | ９．１ | ８．８ | ８．６ | ７．４ | ７．４ | ７．６
| ＢＯＤ |  |  | mg/L
| ＣＯＤ（酸性法） |  |  | mg/L | ４．０ | ３．５ |  |  | ３．４ | ２．１ |  | ４．２ | ２．５ |  | ２．７ | ２．２
| ＳＳ |  |  | mg/L | ５ | ２０ |  |  | ７ | ６ |  | ５ | ２ |  | ７ | ＜１
| 大腸菌群数 |  |  | MPN/100mL
| ｎ－ヘキサン抽出物質 |  |  | mg/L
| 全窒素 |  |  | mg/L | １．４ |  |  |  | １．２ |  |  | １．０ |  |  | １．７
| 全燐 |  |  | mg/L | ０．１０ |  |  |  | ０．０７９ |  |  | ０．０９３ |  |  | ０．１０
| 全亜鉛 |  |  | mg/L | [7 empty] | ０．００７
| ノニルフェノール |  |  | mg/L
| ＬＡＳ |  |  | mg/L
特殊項目 | フェノール類 |  |  | mg/L | [7 empty] | ＜０．０１
| 銅 |  |  | mg/L
| 鉄（溶解性） |  |  | mg/L
| マンガン（溶解性） |  |  | mg/L
| クロム |  |  | mg/L
そ の 他 の 項 目 | アンモニア性窒素 |  |  | mg/L
| 亜硝酸性窒素 |  |  | mg/L
| 硝酸性窒素 |  |  | mg/L
| 有機性窒素 |  |  | mg/L
| 溶存態窒素 |  |  | mg/L
| 懸濁態窒素 |  |  | mg/L | ０．０７ |  |  |  | ＜０．０５ |  |  | ０．０６
| オルトリン酸態燐 |  |  | mg/L
| 電気伝導率 |  |  | mS/m
| 塩化物イオン |  |  | mg/L
| 塩分 |  |  |  | ２０．１５ | ３０．１０ |  |  | ２７．８６ | ３０．５３ |  | ２６．８４ | ３１．３０ |  | ２５．６１ | ３１．２７
| 陰イオン界面活性剤 |  |  | mg/L
| クロロフィルａ |  |  | mg/m3 | ９．５Ｅ ０ |  |  |  | １．６Ｅ ０ |  |  | ５．０Ｅ ０ |  |  | １．５Ｅ ０
| フェオ色素 |  |  | mg/m3 | １．７ |  |  |  | ０．６ |  |  | １．５ |  |  | １．０
| トリハロメタン生成能 |  |  | mg/L
| クロロホルム生成能 |  |  | mg/L
| ブロモジクロロメタン生成能 |  |  | mg/L
| ジブロモクロロメタン生成能 |  |  | mg/L
| ブロモホルム生成能 |  |  | mg/L
健 康 項 目 | カドミウム |  |  | mg/L | [7 empty] | ＜０．０００５
| 全シアン |  |  | mg/L | [7 empty] | ＮＤ
| 鉛 |  |  | mg/L | [7 empty] | ＜０．００５
| 六価クロム |  |  | mg/L | [7 empty] | ＜０．０１
| 砒素 |  |  | mg/L | [7 empty] | ＜０．００５
| 総水銀 |  |  | mg/L | [7 empty] | ＜０．０００５
| アルキル水銀 |  |  | mg/L
| ＰＣＢ |  |  | mg/L
| ジクロロメタン |  |  | mg/L | [7 empty] | ＜０．００２
| 四塩化炭素 |  |  | mg/L | [7 empty] | ＜０．０００２
| 1,2－ジクロロエタン |  |  | mg/L | [7 empty] | ＜０．０００４
| 1,1－ジクロロエチレン |  |  | mg/L | [7 empty] | ＜０．０１
| シス－1,2－ジクロロエチレン |  |  | mg/L | [7 empty] | ＜０．００４
| 1,1,1－トリクロロエタン |  |  | mg/L | [7 empty] | ＜０．１
| 1,1,2－トリクロロエタン |  |  | mg/L | [7 empty] | ＜０．０００６
| トリクロロエチレン |  |  | mg/L | [7 empty] | ＜０．００１
| テトラクロロエチレン |  |  | mg/L | [7 empty] | ＜０．０００５
| 1,3－ジクロロプロペン |  |  | mg/L | [7 empty] | ＜０．０００２
| チウラム |  |  | mg/L | [7 empty] | ＜０．０００６
| シマジン |  |  | mg/L | [7 empty] | ＜０．０００３
| チオベンカルブ |  |  | mg/L | [7 empty] | ＜０．００２
| ベンゼン |  |  | mg/L | [7 empty] | ＜０．００１
| セレン |  |  | mg/L | [7 empty] | ＜０．００２
| 硝酸性窒素及び亜硝酸性窒素 |  |  | mg/L
| ふっ素 |  |  | mg/L
| ほう素 |  |  | mg/L
| 1,4－ジオキサン |  |  | mg/L | [7 empty] | ＜０．００５
2021-04-01 |  |  | 水質個表 確定値 | [13 empty] | 愛 知 県
測定地点コード |  | 水域区分 |  | 水域名 |  | 地点番号 | 測定地点名 |  |  | 地点統一番号 | 生活環境類型 | ＮＰ類型 | 水生生物類型 | 調査区分 | 調査機関 | 分析担当機関
０１１１１ |  | 伊勢湾 |  | 名古屋港（甲） |  | １１１ | Ｎ‐１１ |  |  | ６０２－５２ | Ｃハ | Ⅳイ | A イ | 年 間 | 名古屋市 | 名 古 屋 市
[5 empty] | ２０２１年 | ２０２１年 |  | ２０２１年 | ２０２１年 | ２０２１年 | ２０２１年 | ２０２１年 | ２０２１年 | ２０２１年 | ２０２１年 | ２０２１年 | ２０２１年
項 目 |  |  |  | 単 位 | ４月 ２１日 | ４月 ２１日 |  | ４月 ２１日 | ５月 １２日 | ５月 １２日 | ５月 １２日 | ６月 ２日 | ６月 ２日 | ６月 ２日 | ７月 １４日 | ７月 １４日 | ７月 １４日
一 般 項 目 | 採取時刻 |  |  |  | １０時 ３３分 | １０時 ３８分 |  | １０時 ４６分 | ９時 ４０分 | ９時 ５０分 | １０時 ００分 | ８時 ４０分 | ８時 ５０分 | ９時 ００分 | １０時 ２５分 | １０時 ３５分 | １０時 ４５分
| 天候 |  |  |  | 快晴 | 快晴 |  | 快晴 | 曇り | 曇り | 曇り | 曇り | 曇り | 曇り | 晴れ | 晴れ | 晴れ
| 気温 |  |  | ℃ | ２４．０ | ２４．０ |  | ２４．０ | ２４．３ | ２４．３ | ２４．３ | ２２．８ | ２２．８ | ２２．８ | ２９．９ | ２９．９ | ２９．９
| 水温 |  |  | ℃ | ２１．２ | １８．０ |  | １６．０ | １８．６ | １８．０ | １６．９ | ２１．８ | ２１．３ | ２１．３ | ２７．５ | ２５．６ | ２３．７
| 透視度 |  |  | cm | ＞１００ | ＞１００ |  |  | ７５ | ８８ |  | ３９ | ４０ |  | ３７ | ６３
| 臭気 |  |  |  | 無臭 | 無臭 |  |  | 無臭 | 無臭 |  | 無臭 | 無臭 |  | 無臭 | 無臭
| 採取位置 |  |  |  | 上層 | 中層 |  | 下層 | 上層 | 中層 | 下層 | 上層 | 中層 | 下層 | 上層 | 中層 | 下層
| 流況 |  |  |  | 通常 | 通常 |  | 通常 | 通常 | 通常 | 通常 | 通常 | 通常 | 通常 | 通常 | 通常 | 通常
| 流量 |  |  | m3/sec
| 外観 |  |  |  | 無色 | 無色 |  |  | 淡黄色 | 淡黄色 |  | 淡黄色 | 淡黄色 |  | 淡黄色 | 無色
| 採取水深 |  |  | ｍ | ０．５ | ４．０ |  | ７．５ | ０．５ | ３．９ | ７．３ | ０．５ | ４．１ | ７．８ | ０．５ | ３．９ | ７．２
| 全水深 |  |  | ｍ | ７．９５ | ７．９５ |  | ７．９５ | ７．７５ | ７．７５ | ７．７５ | ８．２７ | ８．２７ | ８．２７ | ７．７３ | ７．７３ | ７．７３
| 透明度 |  |  | ｍ | ２．０ |  |  |  | ２．４ |  |  | １．２ |  |  | １．０
| 水色 |  |  |  | ８１４ | ８１４ |  | ８１４ | ８１２ | ８１２ | ８１２ | ８０８ | ８０８ | ８０８ | ８１２ | ８１２ | ８１２
| 満潮時刻 |  |  |  | １１時 ４３分 | １１時 ４３分 |  | １１時 ４３分 | ５時 ５１分 | ５時 ５１分 | ５時 ５１分 | １０時 ４３分 | １０時 ４３分 | １０時 ４３分 | ８時 ０２分 | ８時 ０２分 | ８時 ０２分
| 干潮時刻 |  |  |  | ７時 １７分 | ７時 １７分 |  | ７時 １７分 | １２時 １９分 | １２時 １９分 | １２時 １９分 | １７時 ３４分 | １７時 ３４分 | １７時 ３４分 | １４時 ４４分 | １４時 ４４分 | １４時 ４４分
生活環境項目 | ｐＨ |  |  |  | ７．９ | ７．９ |  |  | ７．９ | ７．９ |  | ８．４ | ８．３ |  | ８．４ | ７．８
| ＤＯ |  |  | mg/L | ７．７ | ６．５ |  | ６．０ | ７．３ | ６．３ | ５．８ | １０ | １０ | ９．６ | １２ | ４．４ | ３．８
| ＢＯＤ |  |  | mg/L
| ＣＯＤ（酸性法） |  |  | mg/L | ３．８ | ２．４ |  |  | ４．０ | ２．９ |  | ５．５ | ４．６ |  | ６．５ | ４．０
| ＳＳ |  |  | mg/L | ２ | ２ |  |  | ４ | ４ |  | ８ | ７ |  | ８ | ５
| 大腸菌群数 |  |  | MPN/100mL
| ｎ－ヘキサン抽出物質 |  |  | mg/L
| 全窒素 |  |  | mg/L | １．４ |  |  |  | ０．７２ |  |  | ０．８７ |  |  | １．１
| 全燐 |  |  | mg/L | ０．０９３ |  |  |  | ０．０７７ |  |  | ０．０８７ |  |  | ０．１０
| 全亜鉛 |  |  | mg/L |  |  |  |  | ０．０１５
| ノニルフェノール |  |  | mg/L | [7 empty] | ＜０．００００６
| ＬＡＳ |  |  | mg/L | [7 empty] | ＜０．０００６
特殊項目 | フェノール類 |  |  | mg/L
| 銅 |  |  | mg/L
| 鉄（溶解性） |  |  | mg/L
| マンガン（溶解性） |  |  | mg/L
| クロム |  |  | mg/L
そ の 他 の 項 目 | アンモニア性窒素 |  |  | mg/L
| 亜硝酸性窒素 |  |  | mg/L
| 硝酸性窒素 |  |  | mg/L
| 有機性窒素 |  |  | mg/L
| 溶存態窒素 |  |  | mg/L
| 懸濁態窒素 |  |  | mg/L | [7 empty] | ０．５９ |  |  | ０．４５
| オルトリン酸態燐 |  |  | mg/L
| 電気伝導率 |  |  | mS/m
| 塩化物イオン |  |  | mg/L
| 塩分 |  |  |  | ２５．０５ | ２９．３６ |  |  | ２８．６２ | ２９．９１ |  | ２２．６３ | ２４．９８ |  | １９．０６ | ２５．００
| 陰イオン界面活性剤 |  |  | mg/L |  |  |  |  | ＜０．０１
| クロロフィルａ |  |  | mg/m3 | ６．６Ｅ ０ |  |  |  | １．８Ｅ １ |  |  | ７．５Ｅ １ |  |  | ９．５Ｅ １
| フェオ色素 |  |  | mg/m3 | １．３ |  |  |  | ４．７ |  |  | ２２ |  |  | １７
| トリハロメタン生成能 |  |  | mg/L
| クロロホルム生成能 |  |  | mg/L
| ブロモジクロロメタン生成能 |  |  | mg/L
| ジブロモクロロメタン生成能 |  |  | mg/L
| ブロモホルム生成能 |  |  | mg/L
健 康 項 目 | カドミウム |  |  | mg/L
| 全シアン |  |  | mg/L
| 鉛 |  |  | mg/L
| 六価クロム |  |  | mg/L
| 砒素 |  |  | mg/L
| 総水銀 |  |  | mg/L
| アルキル水銀 |  |  | mg/L
| ＰＣＢ |  |  | mg/L
| ジクロロメタン |  |  | mg/L
| 四塩化炭素 |  |  | mg/L
| 1,2－ジクロロエタン |  |  | mg/L
| 1,1－ジクロロエチレン |  |  | mg/L
| シス－1,2－ジクロロエチレン |  |  | mg/L
| 1,1,1－トリクロロエタン |  |  | mg/L
| 1,1,2－トリクロロエタン |  |  | mg/L
| トリクロロエチレン |  |  | mg/L
| テトラクロロエチレン |  |  | mg/L
| 1,3－ジクロロプロペン |  |  | mg/L
| チウラム |  |  | mg/L
| シマジン |  |  | mg/L
| チオベンカルブ |  |  | mg/L
| ベンゼン |  |  | mg/L
| セレン |  |  | mg/L
| 硝酸性窒素及び亜硝酸性窒素 |  |  | mg/L
| ふっ素 |  |  | mg/L
| ほう素 |  |  | mg/L
| 1,4－ジオキサン |  |  | mg/L |  |  |  |  | ＜０．００５
2021-04-01 |  |  | 水質個表 確定値 | [13 empty] | 愛 知 県
測定地点コード |  | 水域区分 |  | 水域名 |  | 地点番号 | 測定地点名 |  |  | 地点統一番号 | 生活環境類型 | ＮＰ類型 | 水生生物類型 | 調査区分 | 調査機関 | 分析担当機関
０１１１１ |  | 伊勢湾 |  | 名古屋港（甲） |  | １１１ | Ｎ‐１１ |  |  | ６０２－５２ | Ｃハ | Ⅳイ | A イ | 年 間 | 名古屋市 | 名 古 屋 市
[5 empty] | ２０２１年 | ２０２１年 |  | ２０２１年 | ２０２１年 | ２０２１年 | ２０２１年 | ２０２１年 | ２０２１年 | ２０２１年 | ２０２１年 | ２０２１年 | ２０２１年
項 目 |  |  |  | 単 位 | ８月 ４日 | ８月 ４日 |  | ８月 ４日 | ９月 １日 | ９月 １日 | ９月 １日 | １０月 ６日 | １０月 ６日 | １０月 ６日 | １１月 １０日 | １１月 １０日 | １１月 １０日
一 般 項 目 | 採取時刻 |  |  |  | ９時 ２５分 | ９時 ３５分 |  | ９時 ４０分 | １０時 ０５分 | １０時 １５分 | １０時 ２５分 | １０時 ０４分 | １０時 １１分 | １０時 １４分 | １０時 ４０分 | １０時 ５０分 | １１時 ０５分
| 天候 |  |  |  | 晴れ | 晴れ |  | 晴れ | 曇り | 曇り | 曇り | 晴れ | 晴れ | 晴れ | 快晴 | 快晴 | 快晴
| 気温 |  |  | ℃ | ３３．２ | ３３．２ |  | ３３．２ | ２９．１ | ２９．１ | ２９．１ | ２７．１ | ２７．１ | ２７．１ | １６．１ | １６．１ | １６．１
| 水温 |  |  | ℃ | ３０．０ | ２９．０ |  | ２８．３ | ２７．９ | ２６．６ | ２５．０ | ２７．０ | ２６．０ | ２６．０ | １７．０ | １９．０ | １９．６
| 透視度 |  |  | cm | ６０ | ７４ |  |  | ５７ | ９１ |  | ６６ | ７４ |  | ＞１００ | ＞１００
| 臭気 |  |  |  | 無臭 | 無臭 |  |  | 無臭 | 無臭 |  | 無臭 | 無臭 |  | 無臭 | 無臭
| 採取位置 |  |  |  | 上層 | 中層 |  | 下層 | 上層 | 中層 | 下層 | 上層 | 中層 | 下層 | 上層 | 中層 | 下層
| 流況 |  |  |  | 通常 | 通常 |  | 通常 | 通常 | 通常 | 通常 | 通常 | 通常 | 通常 | 通常 | 通常 | 通常
| 流量 |  |  | m3/sec
| 外観 |  |  |  | 淡黄色 | 淡黄色 |  |  | 淡黄色 | 淡黄色 |  | 淡黄色 | 淡黄色 |  | 無色 | 無色
| 採取水深 |  |  | ｍ | ０．５ | ３．９ |  | ７．３ | ０．５ | ４．０ | ７．５ | ０．５ | ３．７ | ６．９ | ０．５ | ４．５ | ８．４
| 全水深 |  |  | ｍ | ７．７５ | ７．７５ |  | ７．７５ | ７．９５ | ７．９５ | ７．９５ | ７．４０ | ７．４０ | ７．４０ | ８．９０ | ８．９０ | ８．９０
| 透明度 |  |  | ｍ | １．７ |  |  |  | ２．０ |  |  | １．６ |  |  | ２．３
| 水色 |  |  |  | ８１０ | ８１０ |  | ８１０ | ９１０ | ９１０ | ９１０ | ８１２ | ８１２ | ８１２ | ８１０ | ８１０ | ８１０
| 満潮時刻 |  |  |  | １６時 １６分 | １６時 １６分 |  | １６時 １６分 | １５時 ０５分 | １５時 ０５分 | １５時 ０５分 | １７時 ５９分 | １７時 ５９分 | １７時 ５９分 | １０時 ２２分 | １０時 ２２分 | １０時 ２２分
| 干潮時刻 |  |  |  | ９時 １０分 | ９時 １０分 |  | ９時 １０分 | ７時 ２０分 | ７時 ２０分 | ７時 ２０分 | １１時 ５０分 | １１時 ５０分 | １１時 ５０分 | １５時 ３７分 | １５時 ３７分 | １５時 ３７分
生活環境項目 | ｐＨ |  |  |  | ８．１ | ８．０ |  |  | ７．９ | ７．８ |  | ７．９ | ７．９ |  | ７．９ | ７．９
| ＤＯ |  |  | mg/L | ５．５ | ４．４ |  | ３．２ | ６．５ | ４．６ | ３．２ | ８．３ | ５．９ | ４．８ | ７．３ | ７．３ | ６．４
| ＢＯＤ |  |  | mg/L
| ＣＯＤ（酸性法） |  |  | mg/L | ４．２ | ３．４ |  |  | ５．０ | ２．６ |  | ４．０ | ３．３ |  | ４．５ | ４．３
| ＳＳ |  |  | mg/L | ４ | ３ |  |  | ４ | ２ |  | ５ | ３ |  | ５ | ３
| 大腸菌群数 |  |  | MPN/100mL
| ｎ－ヘキサン抽出物質 |  |  | mg/L
| 全窒素 |  |  | mg/L | １．０ |  |  |  | ０．７８ |  |  | ０．６０ |  |  | ０．７９
| 全燐 |  |  | mg/L | ０．１１ |  |  |  | ０．０９０ |  |  | ０．０７８ |  |  | ０．０９４
| 全亜鉛 |  |  | mg/L | ０．００６ | [9 empty] | ０．００７
| ノニルフェノール |  |  | mg/L
| ＬＡＳ |  |  | mg/L
特殊項目 | フェノール類 |  |  | mg/L
| 銅 |  |  | mg/L
| 鉄（溶解性） |  |  | mg/L
| マンガン（溶解性） |  |  | mg/L
| クロム |  |  | mg/L
そ の 他 の 項 目 | アンモニア性窒素 |  |  | mg/L
| 亜硝酸性窒素 |  |  | mg/L
| 硝酸性窒素 |  |  | mg/L
| 有機性窒素 |  |  | mg/L
| 溶存態窒素 |  |  | mg/L
| 懸濁態窒素 |  |  | mg/L | ０．２２
| オルトリン酸態燐 |  |  | mg/L
| 電気伝導率 |  |  | mS/m
| 塩化物イオン |  |  | mg/L
| 塩分 |  |  |  | ２０．５３ | ２３．７３ |  |  | ２５．３６ | ２８．９２ |  | ２６．９１ | ２７．４８ |  | ２７．１３ | ２７．０９
| 陰イオン界面活性剤 |  |  | mg/L | ０．０１ | [9 empty] | ＜０．０１
| クロロフィルａ |  |  | mg/m3 | ２．４Ｅ １ |  |  |  | ２．７Ｅ １ |  |  | ３．３Ｅ １ |  |  | １．０Ｅ １
| フェオ色素 |  |  | mg/m3 | １１ |  |  |  | ９．０ |  |  | １１ |  |  | ３．１
| トリハロメタン生成能 |  |  | mg/L
| クロロホルム生成能 |  |  | mg/L
| ブロモジクロロメタン生成能 |  |  | mg/L
| ジブロモクロロメタン生成能 |  |  | mg/L
| ブロモホルム生成能 |  |  | mg/L
健 康 項 目 | カドミウム |  |  | mg/L | ＜０．０００５
| 全シアン |  |  | mg/L | ＮＤ
| 鉛 |  |  | mg/L | ＜０．００５
| 六価クロム |  |  | mg/L | ＜０．０１
| 砒素 |  |  | mg/L | ＜０．００５
| 総水銀 |  |  | mg/L | ＜０．０００５
| アルキル水銀 |  |  | mg/L
| ＰＣＢ |  |  | mg/L
| ジクロロメタン |  |  | mg/L | ＜０．００２
| 四塩化炭素 |  |  | mg/L | ＜０．０００２
| 1,2－ジクロロエタン |  |  | mg/L | ＜０．０００４
| 1,1－ジクロロエチレン |  |  | mg/L | ＜０．０１
| シス－1,2－ジクロロエチレン |  |  | mg/L | ＜０．００４
| 1,1,1－トリクロロエタン |  |  | mg/L | ＜０．１
| 1,1,2－トリクロロエタン |  |  | mg/L | ＜０．０００６
| トリクロロエチレン |  |  | mg/L | ＜０．００１
| テトラクロロエチレン |  |  | mg/L | ＜０．０００５
| 1,3－ジクロロプロペン |  |  | mg/L | ＜０．０００２
| チウラム |  |  | mg/L | ＜０．０００６
| シマジン |  |  | mg/L | ＜０．０００３
| チオベンカルブ |  |  | mg/L | ＜０．００２
| ベンゼン |  |  | mg/L | ＜０．００１
| セレン |  |  | mg/L | ＜０．００２
| 硝酸性窒素及び亜硝酸性窒素 |  |  | mg/L
| ふっ素 |  |  | mg/L
| ほう素 |  |  | mg/L
| 1,4－ジオキサン |  |  | mg/L | ＜０．００５ | [9 empty] | ＜０．００５
2021-04-01 |  |  | 水質個表 確定値 | [13 empty] | 愛 知 県
測定地点コード |  | 水域区分 |  | 水域名 |  | 地点番号 | 測定地点名 |  |  | 地点統一番号 | 生活環境類型 | ＮＰ類型 | 水生生物類型 | 調査区分 | 調査機関 | 分析担当機関
０１１１１ |  | 伊勢湾 |  | 名古屋港（甲） |  | １１１ | Ｎ‐１１ |  |  | ６０２－５２ | Ｃハ | Ⅳイ | A イ | 年 間 | 名古屋市 | 名 古 屋 市
[5 empty] | ２０２１年 | ２０２１年 |  | ２０２１年 | ２０２２年 | ２０２２年 | ２０２２年 | ２０２２年 | ２０２２年 | ２０２２年 | ２０２２年 | ２０２２年 | ２０２２年
項 目 |  |  |  | 単 位 | １２月 ６日 | １２月 ６日 |  | １２月 ６日 | １月 ５日 | １月 ５日 | １月 ５日 | ２月 ２日 | ２月 ２日 | ２月 ２日 | ３月 ２日 | ３月 ２日 | ３月 ２日
一 般 項 目 | 採取時刻 |  |  |  | ９時 ５０分 | １０時 ０５分 |  | １０時 １５分 | ９時 ４０分 | ９時 ５５分 | １０時 ０５分 | ９時 ３０分 | ９時 ４０分 | ９時 ５０分 | ９時 ３０分 | ９時 ４０分 | ９時 ５０分
| 天候 |  |  |  | 雨 | 雨 |  | 雨 | 快晴 | 快晴 | 快晴 | 快晴 | 快晴 | 快晴 | 晴れ | 晴れ | 晴れ
| 気温 |  |  | ℃ | ８．７ | ８．７ |  | ８．７ | ５．１ | ５．１ | ５．１ | ４．６ | ４．６ | ４．６ | ９．１ | ９．１ | ９．１
| 水温 |  |  | ℃ | １５．１ | １６．３ |  | １６．９ | １２．０ | １３．０ | １３．０ | １０．５ | １０．４ | １０．０ | １０．７ | １０．６ | １０．０
| 透視度 |  |  | cm | ＞１００ | ＞１００ |  |  | ＞１００ | ＞１００ |  | ＞１００ | ＞１００ |  | ＞１００ | ＞１００
| 臭気 |  |  |  | 無臭 | 無臭 |  |  | 無臭 | 無臭 |  | 無臭 | 無臭 |  | 無臭 | 無臭
| 採取位置 |  |  |  | 上層 | 中層 |  | 下層 | 上層 | 中層 | 下層 | 上層 | 中層 | 下層 | 上層 | 中層 | 下層
| 流況 |  |  |  | 通常 | 通常 |  | 通常 | 通常 | 通常 | 通常 | 通常 | 通常 | 通常 | 通常 | 通常 | 通常
| 流量 |  |  | m3/sec
| 外観 |  |  |  | 淡黄色 | 無色 |  |  | 無色 | 無色 |  | 無色 | 無色 |  | 無色 | 無色
| 採取水深 |  |  | ｍ | ０．５ | ４．２ |  | ７．９ | ０．５ | ４．２ | ８．０ | ０．５ | ４．３ | ８．２ | ０．５ | ４．１ | ７．７
| 全水深 |  |  | ｍ | ８．３５ | ８．３５ |  | ８．３５ | ８．４５ | ８．４５ | ８．４５ | ８．６５ | ８．６５ | ８．６５ | ８．２０ | ８．２０ | ８．２０
| 透明度 |  |  | ｍ | ３．７ |  |  |  | ３．８ |  |  | ３．７ |  |  | ３．６
| 水色 |  |  |  | ８１６ | ８１６ |  | ８１６ | ８１２ | ８１２ | ８１２ | ８１４ | ８１４ | ８１４ | ８１６ | ８１６ | ８１６
| 満潮時刻 |  |  |  | ７時 ３７分 | ７時 ３７分 |  | ７時 ３７分 | ８時 １７分 | ８時 １７分 | ８時 １７分 | ７時 ２０分 | ７時 ２０分 | ７時 ２０分 | ６時 ２１分 | ６時 ２１分 | ６時 ２１分
| 干潮時刻 |  |  |  | １３時 １０分 | １３時 １０分 |  | １３時 １０分 | １３時 ５０分 | １３時 ５０分 | １３時 ５０分 | １２時 ５９分 | １２時 ５９分 | １２時 ５９分 | １２時 ０７分 | １２時 ０７分 | １２時 ０７分
生活環境項目 | ｐＨ |  |  |  | ７．９ | ７．９ |  |  | ８．０ | ８．０ |  | ７．９ | ８．０ |  | ８．０ | ８．０
| ＤＯ |  |  | mg/L | ６．９ | ６．８ |  | ６．７ | ８．３ | ７．９ | ７．７ | ９．６ | ９．４ | ８．８ | ８．６ | ８．７ | ８．６
| ＢＯＤ |  |  | mg/L
| ＣＯＤ（酸性法） |  |  | mg/L | １．６ | １．０ |  |  | ２．２ | ２．０ |  | ２．４ | ２．４ |  | ３．３ | １．６
| ＳＳ |  |  | mg/L | ２ | ４ |  |  | ２ | ４ |  | １ | ２ |  | ３ | ２
| 大腸菌群数 |  |  | MPN/100mL
| ｎ－ヘキサン抽出物質 |  |  | mg/L
| 全窒素 |  |  | mg/L | ０．９７ |  |  |  | ０．９６ |  |  | ０．５１ |  |  | ０．８０
| 全燐 |  |  | mg/L | ０．０７６ |  |  |  | ０．０４９ |  |  | ０．０４１ |  |  | ０．０４８
| 全亜鉛 |  |  | mg/L | [7 empty] | ０．００４
| ノニルフェノール |  |  | mg/L
| ＬＡＳ |  |  | mg/L
特殊項目 | フェノール類 |  |  | mg/L
| 銅 |  |  | mg/L
| 鉄（溶解性） |  |  | mg/L
| マンガン（溶解性） |  |  | mg/L
| クロム |  |  | mg/L
そ の 他 の 項 目 | アンモニア性窒素 |  |  | mg/L
| 亜硝酸性窒素 |  |  | mg/L
| 硝酸性窒素 |  |  | mg/L
| 有機性窒素 |  |  | mg/L
| 溶存態窒素 |  |  | mg/L
| 懸濁態窒素 |  |  | mg/L | ０．０５ |  |  |  | ０．０５ |  |  | ０．０７
| オルトリン酸態燐 |  |  | mg/L
| 電気伝導率 |  |  | mS/m
| 塩化物イオン |  |  | mg/L
| 塩分 |  |  |  | ２９．３４ | ３０．５４ |  |  | ３０．５０ | ３１．０６ |  | ３０．８９ | ３１．３１ |  | ３０．６５ | ３１．４７
| 陰イオン界面活性剤 |  |  | mg/L | [7 empty] | ＜０．０１
| クロロフィルａ |  |  | mg/m3 | ４．５Ｅ ０ |  |  |  | ３．２Ｅ ０ |  |  | ６．８Ｅ ０ |  |  | ２．８Ｅ ０
| フェオ色素 |  |  | mg/m3 | ０．４ |  |  |  | ０．３ |  |  | ０．６ |  |  | １．４
| トリハロメタン生成能 |  |  | mg/L
| クロロホルム生成能 |  |  | mg/L
| ブロモジクロロメタン生成能 |  |  | mg/L
| ジブロモクロロメタン生成能 |  |  | mg/L
| ブロモホルム生成能 |  |  | mg/L
健 康 項 目 | カドミウム |  |  | mg/L | [7 empty] | ＜０．０００５
| 全シアン |  |  | mg/L | [7 empty] | ＮＤ
| 鉛 |  |  | mg/L | [7 empty] | ＜０．００５
| 六価クロム |  |  | mg/L | [7 empty] | ＜０．０１
| 砒素 |  |  | mg/L | [7 empty] | ＜０．００５
| 総水銀 |  |  | mg/L | [7 empty] | ＜０．０００５
| アルキル水銀 |  |  | mg/L
| ＰＣＢ |  |  | mg/L
| ジクロロメタン |  |  | mg/L | [7 empty] | ＜０．００２
| 四塩化炭素 |  |  | mg/L | [7 empty] | ＜０．０００２
| 1,2－ジクロロエタン |  |  | mg/L | [7 empty] | ＜０．０００４
| 1,1－ジクロロエチレン |  |  | mg/L | [7 empty] | ＜０．０１
| シス－1,2－ジクロロエチレン |  |  | mg/L | [7 empty] | ＜０．００４
| 1,1,1－トリクロロエタン |  |  | mg/L | [7 empty] | ＜０．１
| 1,1,2－トリクロロエタン |  |  | mg/L | [7 empty] | ＜０．０００６
| トリクロロエチレン |  |  | mg/L | [7 empty] | ＜０．００１
| テトラクロロエチレン |  |  | mg/L | [7 empty] | ＜０．０００５
| 1,3－ジクロロプロペン |  |  | mg/L | [7 empty] | ＜０．０００２
| チウラム |  |  | mg/L | [7 empty] | ＜０．０００６
| シマジン |  |  | mg/L | [7 empty] | ＜０．０００３
| チオベンカルブ |  |  | mg/L | [7 empty] | ＜０．００２
| ベンゼン |  |  | mg/L | [7 empty] | ＜０．００１
| セレン |  |  | mg/L | [7 empty] | ＜０．００２
| 硝酸性窒素及び亜硝酸性窒素 |  |  | mg/L
| ふっ素 |  |  | mg/L
| ほう素 |  |  | mg/L
| 1,4－ジオキサン |  |  | mg/L | [7 empty] | ＜０．００５
2021-04-01 |  |  | 水質個表 確定値 | [13 empty] | 愛 知 県
測定地点コード |  | 水域区分 |  | 水域名 |  | 地点番号 | 測定地点名 |  |  | 地点統一番号 | 生活環境類型 | ＮＰ類型 | 水生生物類型 | 調査区分 | 調査機関 | 分析担当機関
０１１２１ |  | 伊勢湾 |  | 名古屋港（甲） |  | １５１ | Ｍ‐１ |  |  | ６０２－５３ | Ｃハ | Ⅳイ | A イ | 年 間 | 名古屋市 | 名 古 屋 市
[5 empty] | ２０２１年 | ２０２１年 |  | ２０２１年 | ２０２１年 | ２０２１年 | ２０２１年 | ２０２１年 | ２０２１年 | ２０２１年 | ２０２１年 | ２０２１年 | ２０２１年
項 目 |  |  |  | 単 位 | ４月 ２０日 | ４月 ２０日 |  | ４月 ２０日 | ５月 １２日 | ５月 １２日 | ５月 １２日 | ６月 ２日 | ６月 ２日 | ６月 ２日 | ７月 １３日 | ７月 １３日 | ７月 １３日
一 般 項 目 | 採取時刻 |  |  |  | １４時 ５３分 | １５時 ００分 |  | １５時 ０５分 | １４時 ５０分 | １４時 ５５分 | １５時 ００分 | １４時 ４０分 | １４時 ４５分 | １４時 ５０分 | １４時 ４０分 | １４時 ５０分 | １４時 ５５分
| 天候 |  |  |  | 快晴 | 快晴 |  | 快晴 | 曇り | 曇り | 曇り | 薄曇り | 薄曇り | 薄曇り | 晴れ | 晴れ | 晴れ
| 気温 |  |  | ℃ | ２４．６ | ２４．６ |  | ２４．６ | １９．２ | １９．２ | １９．２ | ２４．５ | ２４．５ | ２４．５ | ３０．２ | ３０．２ | ３０．２
| 水温 |  |  | ℃ | １９．６ | １７．０ |  | １６．０ | １８．８ | １８．４ | １６．８ | ２４．１ | ２２．８ | １９．０ | ２９．９ | ２６．９ | ２１．２
| 透視度 |  |  | cm | ７６ | ＞１００ |  |  | ６１ | ８３ |  | ２５ | ４２ |  | １６ | ６２
| 臭気 |  |  |  | 無臭 | 無臭 |  |  | 無臭 | 無臭 |  | 無臭 | 無臭 |  | 無臭 | 無臭
| 採取位置 |  |  |  | 上層 | 中層 |  | 下層 | 上層 | 中層 | 下層 | 上層 | 中層 | 下層 | 上層 | 中層 | 下層
| 流況 |  |  |  | 通常 | 通常 |  | 通常 | 通常 | 通常 | 通常 | 通常 | 通常 | 通常 | 赤 潮 | 赤 潮 | 赤 潮
| 流量 |  |  | m3/sec
| 外観 |  |  |  | 無色 | 無色 |  |  | 淡灰黄色 | 淡灰黄色 |  | 淡茶褐色 | 淡黄褐色 |  | 淡褐色 | 無色
| 採取水深 |  |  | ｍ | ０．５ | ５．０ |  | １１．０ | ０．５ | ５．０ | １１．２ | ０．５ | ５．０ | １１．５ | ０．５ | ５．０ | １０．３
| 全水深 |  |  | ｍ | １１．５０ | １１．５０ |  | １１．５０ | １１．７０ | １１．７０ | １１．７０ | １２．００ | １２．００ | １２．００ | １０．８０ | １０．８０ | １０．８０
| 透明度 |  |  | ｍ | ２．５ |  |  |  | １．８ |  |  | ０．７ |  |  | ０．７
| 水色 |  |  |  | ９１０ | ９１０ |  | ９１０ | ９０６ | ９０６ | ９０６ | ９１２ | ９１２ | ９１２ | ４０４ | ４０４ | ４０４
| 満潮時刻 |  |  |  | ９時 ３１分 | ９時 ３１分 |  | ９時 ３１分 | ５時 ５１分 | ５時 ５１分 | ５時 ５１分 | １０時 ４３分 | １０時 ４３分 | １０時 ４３分 | ７時 １９分 | ７時 １９分 | ７時 １９分
| 干潮時刻 |  |  |  | １７時 ４０分 | １７時 ４０分 |  | １７時 ４０分 | １２時 １９分 | １２時 １９分 | １２時 １９分 | １７時 ３４分 | １７時 ３４分 | １７時 ３４分 | １４時 ０７分 | １４時 ０７分 | １４時 ０７分
生活環境項目 | ｐＨ |  |  |  | ８．０ | ８．０ |  |  | ８．０ | ７．８ |  | ８．９ | ８．３ |  | ９．０ | ７．９
| ＤＯ |  |  | mg/L | ９．１ | ６．４ |  | ４．０ | ７．９ | ５．４ | ４．６ | １４ | ８．１ | ３．０ | １８ | ６．５ | １．２
| ＢＯＤ |  |  | mg/L
| ＣＯＤ（酸性法） |  |  | mg/L | ４．８ | ２．６ |  |  | ５．９ | ２．４ |  | １１ | ５．２ |  | １０ | ４．３
| ＳＳ |  |  | mg/L | ３ | ２ |  |  | ４ | ５ |  | １３ | ９ |  | １５ | ５
| 大腸菌群数 |  |  | MPN/100mL
| ｎ－ヘキサン抽出物質 |  |  | mg/L |  |  |  |  | ＮＤ
| 全窒素 |  |  | mg/L | １．８ |  |  |  | １．５ |  |  | １．６ |  |  | １．３
| 全燐 |  |  | mg/L | ０．０９６ |  |  |  | ０．１４ |  |  | ０．１４ |  |  | ０．１８
| 全亜鉛 |  |  | mg/L |  |  |  |  | ０．００９
| ノニルフェノール |  |  | mg/L | [10 empty] | ０．００００８
| ＬＡＳ |  |  | mg/L | [10 empty] | ＜０．０００６
特殊項目 | フェノール類 |  |  | mg/L
| 銅 |  |  | mg/L
| 鉄（溶解性） |  |  | mg/L
| マンガン（溶解性） |  |  | mg/L
| クロム |  |  | mg/L
そ の 他 の 項 目 | アンモニア性窒素 |  |  | mg/L
| 亜硝酸性窒素 |  |  | mg/L
| 硝酸性窒素 |  |  | mg/L
| 有機性窒素 |  |  | mg/L
| 溶存態窒素 |  |  | mg/L
| 懸濁態窒素 |  |  | mg/L
| オルトリン酸態燐 |  |  | mg/L
| 電気伝導率 |  |  | mS/m
| 塩化物イオン |  |  | mg/L
| 塩分 |  |  |  | ２３．０９ | ２９．７６ |  |  | ２６．１８ | ３０．５６ |  | ２１．２２ | ２５．４４ |  | １７．２８ | ２６．７７
| 陰イオン界面活性剤 |  |  | mg/L
| クロロフィルａ |  |  | mg/m3
| フェオ色素 |  |  | mg/m3
| トリハロメタン生成能 |  |  | mg/L
| クロロホルム生成能 |  |  | mg/L
| ブロモジクロロメタン生成能 |  |  | mg/L
| ジブロモクロロメタン生成能 |  |  | mg/L
| ブロモホルム生成能 |  |  | mg/L
健 康 項 目 | カドミウム |  |  | mg/L
| 全シアン |  |  | mg/L
| 鉛 |  |  | mg/L
| 六価クロム |  |  | mg/L
| 砒素 |  |  | mg/L
| 総水銀 |  |  | mg/L
| アルキル水銀 |  |  | mg/L
| ＰＣＢ |  |  | mg/L
| ジクロロメタン |  |  | mg/L
| 四塩化炭素 |  |  | mg/L
| 1,2－ジクロロエタン |  |  | mg/L
| 1,1－ジクロロエチレン |  |  | mg/L
| シス－1,2－ジクロロエチレン |  |  | mg/L
| 1,1,1－トリクロロエタン |  |  | mg/L
| 1,1,2－トリクロロエタン |  |  | mg/L
| トリクロロエチレン |  |  | mg/L
| テトラクロロエチレン |  |  | mg/L
| 1,3－ジクロロプロペン |  |  | mg/L
| チウラム |  |  | mg/L
| シマジン |  |  | mg/L
| チオベンカルブ |  |  | mg/L
| ベンゼン |  |  | mg/L
| セレン |  |  | mg/L
| 硝酸性窒素及び亜硝酸性窒素 |  |  | mg/L
| ふっ素 |  |  | mg/L
| ほう素 |  |  | mg/L
| 1,4－ジオキサン |  |  | mg/L
2021-04-01 |  |  | 水質個表 確定値 | [13 empty] | 愛 知 県
測定地点コード |  | 水域区分 |  | 水域名 |  | 地点番号 | 測定地点名 |  |  | 地点統一番号 | 生活環境類型 | ＮＰ類型 | 水生生物類型 | 調査区分 | 調査機関 | 分析担当機関
０１１２１ |  | 伊勢湾 |  | 名古屋港（甲） |  | １５１ | Ｍ‐１ |  |  | ６０２－５３ | Ｃハ | Ⅳイ | A イ | 年 間 | 名古屋市 | 名 古 屋 市
[5 empty] | ２０２１年 | ２０２１年 |  | ２０２１年 | ２０２１年 | ２０２１年 | ２０２１年 | ２０２１年 | ２０２１年 | ２０２１年 | ２０２１年 | ２０２１年 | ２０２１年
項 目 |  |  |  | 単 位 | ８月 ４日 | ８月 ４日 |  | ８月 ４日 | ９月 １日 | ９月 １日 | ９月 １日 | １０月 ６日 | １０月 ６日 | １０月 ６日 | １１月 １７日 | １１月 １７日 | １１月 １７日
一 般 項 目 | 採取時刻 |  |  |  | １４時 ５５分 | １５時 ００分 |  | １５時 ０５分 | １４時 ４５分 | １４時 ５０分 | １４時 ５５分 | １４時 ２５分 | １４時 ３０分 | １４時 ３５分 | １４時 ３０分 | １４時 ３５分 | １４時 ４０分
| 天候 |  |  |  | 晴れ | 晴れ |  | 晴れ | 曇り | 曇り | 曇り | 晴れ | 晴れ | 晴れ | 晴れ | 晴れ | 晴れ
| 気温 |  |  | ℃ | ３２．９ | ３２．９ |  | ３２．９ | ３３．１ | ３３．１ | ３３．１ | ３０．９ | ３０．９ | ３０．９ | ２０．３ | ２０．３ | ２０．３
| 水温 |  |  | ℃ | ３０．４ | ２９．４ |  | ２８．８ | ２９．３ | ２８．３ | ２５．２ | ２８．０ | ２７．０ | ２６．５ | ２１．４ | ２１．０ | ２０．５
| 透視度 |  |  | cm | ２４ | ５５ |  |  | ５６ | ８９ |  | ６１ | ７２ |  | ８１ | ＞１００
| 臭気 |  |  |  | 無臭 | 無臭 |  |  | 無臭 | 無臭 |  | 無臭 | 無臭 |  | 無臭 | 無臭
| 採取位置 |  |  |  | 上層 | 中層 |  | 下層 | 上層 | 中層 | 下層 | 上層 | 中層 | 下層 | 上層 | 中層 | 下層
| 流況 |  |  |  | 通常 | 通常 |  | 通常 | 通常 | 通常 | 通常 | 通常 | 通常 | 通常 | 通常 | 通常 | 通常
| 流量 |  |  | m3/sec
| 外観 |  |  |  | 淡黄色 | 淡黄色 |  |  | 淡黄褐色 | 淡黄色 |  | 無色 | 無色 |  | 無色 | 無色
| 採取水深 |  |  | ｍ | ０．５ | ５．０ |  | １１．１ | ０．５ | ５．０ | １１．２ | ０．５ | ５．０ | １０．９ | ０．５ | ５．０ | １２．２
| 全水深 |  |  | ｍ | １１．６０ | １１．６０ |  | １１．６０ | １１．７０ | １１．７０ | １１．７０ | １１．４０ | １１．４０ | １１．４０ | １２．７０ | １２．７０ | １２．７０
| 透明度 |  |  | ｍ | １．４ |  |  |  | １．２ |  |  | １．３ |  |  | ２．７
| 水色 |  |  |  | ９０６ | ９０６ |  | ９０６ | ９１０ | ９１０ | ９１０ | ９０８ | ９０８ | ９０８ | ８１２ | ８１２ | ８１２
| 満潮時刻 |  |  |  | １６時 １６分 | １６時 １６分 |  | １６時 １６分 | １５時 ０５分 | １５時 ０５分 | １５時 ０５分 | １７時 ５９分 | １７時 ５９分 | １７時 ５９分 | １６時 ４３分 | １６時 ４３分 | １６時 ４３分
| 干潮時刻 |  |  |  | ９時 １０分 | ９時 １０分 |  | ９時 １０分 | ７時 ２０分 | ７時 ２０分 | ７時 ２０分 | １１時 ５０分 | １１時 ５０分 | １１時 ５０分 | １０時 ４２分 | １０時 ４２分 | １０時 ４２分
生活環境項目 | ｐＨ |  |  |  | ８．９ | ８．１ |  |  | ８．３ | ７．８ |  | ８．０ | ７．９ |  | ７．９ | ７．８
| ＤＯ |  |  | mg/L | １２ | ５．９ |  | ３．６ | １０ | ５．０ | ２．６ | ８．１ | ７．５ | ６．０ | ５．２ | ４．１ | ４．３
| ＢＯＤ |  |  | mg/L
| ＣＯＤ（酸性法） |  |  | mg/L | ９．３ | ５．３ |  |  | ５．９ | ２．８ |  | ５．１ | ４．９ |  | ３．３ | ２．２
| ＳＳ |  |  | mg/L | １５ | ４ |  |  | ８ | ２ |  | ５ | １ |  | ２ | １
| 大腸菌群数 |  |  | MPN/100mL
| ｎ－ヘキサン抽出物質 |  |  | mg/L | [10 empty] | ＮＤ
| 全窒素 |  |  | mg/L | １．３ |  |  |  | １．３ |  |  | ０．７４ |  |  | ０．５７
| 全燐 |  |  | mg/L | ０．１７ |  |  |  | ０．１１ |  |  | ０．１０ |  |  | ０．０８０
| 全亜鉛 |  |  | mg/L | ０．００８ | [9 empty] | ０．００４
| ノニルフェノール |  |  | mg/L
| ＬＡＳ |  |  | mg/L
特殊項目 | フェノール類 |  |  | mg/L | ＜０．０１
| 銅 |  |  | mg/L
| 鉄（溶解性） |  |  | mg/L
| マンガン（溶解性） |  |  | mg/L
| クロム |  |  | mg/L
そ の 他 の 項 目 | アンモニア性窒素 |  |  | mg/L
| 亜硝酸性窒素 |  |  | mg/L
| 硝酸性窒素 |  |  | mg/L
| 有機性窒素 |  |  | mg/L
| 溶存態窒素 |  |  | mg/L
| 懸濁態窒素 |  |  | mg/L
| オルトリン酸態燐 |  |  | mg/L
| 電気伝導率 |  |  | mS/m
| 塩化物イオン |  |  | mg/L
| 塩分 |  |  |  | １９．４５ | ２３．７３ |  |  | ２３．５７ | ２９．７３ |  | ２７．６７ | ２７．７５ |  | ３０．４１ | ３０．７４
| 陰イオン界面活性剤 |  |  | mg/L
| クロロフィルａ |  |  | mg/m3
| フェオ色素 |  |  | mg/m3
| トリハロメタン生成能 |  |  | mg/L
| クロロホルム生成能 |  |  | mg/L
| ブロモジクロロメタン生成能 |  |  | mg/L
| ジブロモクロロメタン生成能 |  |  | mg/L
| ブロモホルム生成能 |  |  | mg/L
健 康 項 目 | カドミウム |  |  | mg/L | ＜０．０００５
| 全シアン |  |  | mg/L | ＮＤ
| 鉛 |  |  | mg/L | ＜０．００５
| 六価クロム |  |  | mg/L | ＜０．０１
| 砒素 |  |  | mg/L | ＜０．００５
| 総水銀 |  |  | mg/L | ＜０．０００５
| アルキル水銀 |  |  | mg/L
| ＰＣＢ |  |  | mg/L
| ジクロロメタン |  |  | mg/L
| 四塩化炭素 |  |  | mg/L
| 1,2－ジクロロエタン |  |  | mg/L
| 1,1－ジクロロエチレン |  |  | mg/L
| シス－1,2－ジクロロエチレン |  |  | mg/L
| 1,1,1－トリクロロエタン |  |  | mg/L
| 1,1,2－トリクロロエタン |  |  | mg/L
| トリクロロエチレン |  |  | mg/L
| テトラクロロエチレン |  |  | mg/L
| 1,3－ジクロロプロペン |  |  | mg/L
| チウラム |  |  | mg/L
| シマジン |  |  | mg/L
| チオベンカルブ |  |  | mg/L
| ベンゼン |  |  | mg/L
| セレン |  |  | mg/L
| 硝酸性窒素及び亜硝酸性窒素 |  |  | mg/L
| ふっ素 |  |  | mg/L
| ほう素 |  |  | mg/L
| 1,4－ジオキサン |  |  | mg/L
2021-04-01 |  |  | 水質個表 確定値 | [13 empty] | 愛 知 県
測定地点コード |  | 水域区分 |  | 水域名 |  | 地点番号 | 測定地点名 |  |  | 地点統一番号 | 生活環境類型 | ＮＰ類型 | 水生生物類型 | 調査区分 | 調査機関 | 分析担当機関
０１１２１ |  | 伊勢湾 |  | 名古屋港（甲） |  | １５１ | Ｍ‐１ |  |  | ６０２－５３ | Ｃハ | Ⅳイ | A イ | 年 間 | 名古屋市 | 名 古 屋 市
[5 empty] | ２０２１年 | ２０２１年 |  | ２０２１年 | ２０２２年 | ２０２２年 | ２０２２年 | ２０２２年 | ２０２２年 | ２０２２年 | ２０２２年 | ２０２２年 | ２０２２年
項 目 |  |  |  | 単 位 | １２月 ９日 | １２月 ９日 |  | １２月 ９日 | １月 ５日 | １月 ５日 | １月 ５日 | ２月 ２日 | ２月 ２日 | ２月 ２日 | ３月 ２日 | ３月 ２日 | ３月 ２日
一 般 項 目 | 採取時刻 |  |  |  | １４時 １０分 | １４時 １５分 |  | １４時 ２０分 | １４時 １５分 | １４時 ２０分 | １４時 ２５分 | １５時 ００分 | １５時 ０５分 | １５時 １０分 | １４時 ０５分 | １４時 １０分 | １４時 １５分
| 天候 |  |  |  | 快晴 | 快晴 |  | 快晴 | 晴れ | 晴れ | 晴れ | 晴れ | 晴れ | 晴れ | 晴れ | 晴れ | 晴れ
| 気温 |  |  | ℃ | １５．０ | １５．０ |  | １５．０ | ６．４ | ６．４ | ６．４ | ７．５ | ７．５ | ７．５ | １３．３ | １３．３ | １３．３
| 水温 |  |  | ℃ | １７．８ | １８．２ |  | １８．０ | １３．５ | １３．２ | １２．４ | １２．１ | １１．１ | ９．８ | １２．８ | １１．６ | １０．２
| 透視度 |  |  | cm | ＞１００ | ＞１００ |  |  | ＞１００ | ＞１００ |  | ＞１００ | ＞１００ |  | ＞１００ | ＞１００
| 臭気 |  |  |  | 無臭 | 無臭 |  |  | 無臭 | 無臭 |  | 無臭 | 無臭 |  | 無臭 | 無臭
| 採取位置 |  |  |  | 上層 | 中層 |  | 下層 | 上層 | 中層 | 下層 | 上層 | 中層 | 下層 | 上層 | 中層 | 下層
| 流況 |  |  |  | 通常 | 通常 |  | 通常 | 通常 | 通常 | 通常 | 通常 | 通常 | 通常 | 通常 | 通常 | 通常
| 流量 |  |  | m3/sec
| 外観 |  |  |  | 無色 | 無色 |  |  | 無色 | 無色 |  | 淡黄色 | 淡黄色 |  | 無色 | 無色
| 採取水深 |  |  | ｍ | ０．５ | ５．０ |  | １１．３ | ０．５ | ５．０ | １０．７ | ０．５ | ５．０ | １１．５ | ０．５ | ５．０ | １１．５
| 全水深 |  |  | ｍ | １１．８０ | １１．８０ |  | １１．８０ | １１．２０ | １１．２０ | １１．２０ | １２．００ | １２．００ | １２．００ | １２．００ | １２．００ | １２．００
| 透明度 |  |  | ｍ | ２．８ |  |  |  | ３．０ |  |  | ３．６ |  |  | ２．８
| 水色 |  |  |  | ４１２ | ４１２ |  | ４１２ | ９１０ | ９１０ | ９１０ | ９１２ | ９１２ | ９１２ | ９１２ | ９１２ | ９１２
| 満潮時刻 |  |  |  | １０時 ０４分 | １０時 ０４分 |  | １０時 ０４分 | ８時 １７分 | ８時 １７分 | ８時 １７分 | ７時 ２０分 | ７時 ２０分 | ７時 ２０分 | ６時 ２１分 | ６時 ２１分 | ６時 ２１分
| 干潮時刻 |  |  |  | １５時 ３３分 | １５時 ３３分 |  | １５時 ３３分 | １３時 ５０分 | １３時 ５０分 | １３時 ５０分 | １２時 ５９分 | １２時 ５９分 | １２時 ５９分 | １２時 ０７分 | １２時 ０７分 | １２時 ０７分
生活環境項目 | ｐＨ |  |  |  | ７．７ | ７．９ |  |  | ８．０ | ８．０ |  | ８．１ | ８．１ |  | ８．０ | ７．９
| ＤＯ |  |  | mg/L | ６．５ | ６．８ |  | ６．７ | ７．６ | ７．８ | ６．５ | １０ | ９．３ | ７．２ | ７．５ | ６．２ | ５．４
| ＢＯＤ |  |  | mg/L
| ＣＯＤ（酸性法） |  |  | mg/L | ２．７ | １．５ |  |  | ２．３ | ２．１ |  | ３．２ | ２．９ |  | １．５ | １．７
| ＳＳ |  |  | mg/L | ＜１ | １ |  |  | １ | １ |  | ２ | １ |  | １ | １
| 大腸菌群数 |  |  | MPN/100mL
| ｎ－ヘキサン抽出物質 |  |  | mg/L
| 全窒素 |  |  | mg/L | １．８ |  |  |  | ０．５５ |  |  | ０．４１ |  |  | ０．６４
| 全燐 |  |  | mg/L | ０．１３ |  |  |  | ０．０５９ |  |  | ０．０５６ |  |  | ０．０５５
| 全亜鉛 |  |  | mg/L | [7 empty] | ０．００３
| ノニルフェノール |  |  | mg/L
| ＬＡＳ |  |  | mg/L
特殊項目 | フェノール類 |  |  | mg/L | [7 empty] | ＜０．０１
| 銅 |  |  | mg/L
| 鉄（溶解性） |  |  | mg/L
| マンガン（溶解性） |  |  | mg/L
| クロム |  |  | mg/L
そ の 他 の 項 目 | アンモニア性窒素 |  |  | mg/L
| 亜硝酸性窒素 |  |  | mg/L
| 硝酸性窒素 |  |  | mg/L
| 有機性窒素 |  |  | mg/L
| 溶存態窒素 |  |  | mg/L
| 懸濁態窒素 |  |  | mg/L
| オルトリン酸態燐 |  |  | mg/L
| 電気伝導率 |  |  | mS/m
| 塩化物イオン |  |  | mg/L
| 塩分 |  |  |  | ２５．７０ | ３１．４６ |  |  | ３１．２８ | ３１．７３ |  | ３１．４４ | ３１．７６ |  | ３１．２０ | ３１．７２
| 陰イオン界面活性剤 |  |  | mg/L
| クロロフィルａ |  |  | mg/m3
| フェオ色素 |  |  | mg/m3
| トリハロメタン生成能 |  |  | mg/L
| クロロホルム生成能 |  |  | mg/L
| ブロモジクロロメタン生成能 |  |  | mg/L
| ジブロモクロロメタン生成能 |  |  | mg/L
| ブロモホルム生成能 |  |  | mg/L
健 康 項 目 | カドミウム |  |  | mg/L | [7 empty] | ＜０．０００５
| 全シアン |  |  | mg/L | [7 empty] | ＮＤ
| 鉛 |  |  | mg/L | [7 empty] | ＜０．００５
| 六価クロム |  |  | mg/L | [7 empty] | ＜０．０１
| 砒素 |  |  | mg/L | [7 empty] | ＜０．００５
| 総水銀 |  |  | mg/L | [7 empty] | ＜０．０００５
| アルキル水銀 |  |  | mg/L
| ＰＣＢ |  |  | mg/L
| ジクロロメタン |  |  | mg/L
| 四塩化炭素 |  |  | mg/L
| 1,2－ジクロロエタン |  |  | mg/L
| 1,1－ジクロロエチレン |  |  | mg/L
| シス－1,2－ジクロロエチレン |  |  | mg/L
| 1,1,1－トリクロロエタン |  |  | mg/L
| 1,1,2－トリクロロエタン |  |  | mg/L
| トリクロロエチレン |  |  | mg/L
| テトラクロロエチレン |  |  | mg/L
| 1,3－ジクロロプロペン |  |  | mg/L
| チウラム |  |  | mg/L
| シマジン |  |  | mg/L
| チオベンカルブ |  |  | mg/L
| ベンゼン |  |  | mg/L
| セレン |  |  | mg/L
| 硝酸性窒素及び亜硝酸性窒素 |  |  | mg/L
| ふっ素 |  |  | mg/L
| ほう素 |  |  | mg/L
| 1,4－ジオキサン |  |  | mg/L
2021-04-01 |  |  | 水質個表 確定値 | [13 empty] | 愛 知 県
測定地点コード |  | 水域区分 |  | 水域名 |  | 地点番号 | 測定地点名 |  |  | 地点統一番号 | 生活環境類型 | ＮＰ類型 | 水生生物類型 | 調査区分 | 調査機関 | 分析担当機関
０１１２２ |  | 伊勢湾 |  | 名古屋港（甲） |  | １５２ | Ｍ‐２ |  |  | ６０２－５４ | Ｃハ | Ⅳイ | A イ | 年 間 | 愛知県 | 愛 知 県
[5 empty] | ２０２１年 | ２０２１年 |  | ２０２１年 | ２０２１年 | ２０２１年 | ２０２１年 | ２０２１年 | ２０２１年 | ２０２１年 | ２０２１年 | ２０２１年 | ２０２１年
項 目 |  |  |  | 単 位 | ４月 ２０日 | ４月 ２０日 |  | ５月 １２日 | ５月 １２日 | ６月 ２日 | ６月 ２日 | ７月 １３日 | ７月 １３日 | ８月 ４日 | ８月 ４日 | ９月 １日 | ９月 １日
一 般 項 目 | 採取時刻 |  |  |  | ９時 ２５分 | ９時 ２５分 |  | ９時 ２５分 | ９時 ２５分 | ９時 ２５分 | ９時 ２５分 | ９時 ２０分 | ９時 ２０分 | ９時 ３０分 | ９時 ３０分 | ９時 ２５分 | ９時 ２５分
| 天候 |  |  |  | 晴れ | 晴れ |  | 曇り | 曇り | 曇り | 曇り | 晴れ | 晴れ | 晴れ | 晴れ | 曇り | 曇り
| 気温 |  |  | ℃ | １５．０ | １５．０ |  | ２０．１ | ２０．１ | ２２．０ | ２２．０ | ２６．９ | ２６．９ | ３０．５ | ３０．５ | ２８．０ | ２８．０
| 水温 |  |  | ℃ | １６．７ | １６．７ |  | １９．３ | １８．０ | ２１．６ | ２１．１ | ２７．２ | ２４．４ | ２９．２ | ２８．５ | ２７．７ | ２６．６
| 透視度 |  |  | cm | ＞１００ | ＞１００ |  | ６０ | ９５ | ４０ | ５８ | ２５ | ８１ | ４５ | ＞１００ | ５２ | ＞１００
| 臭気 |  |  |  | 無臭 | 無臭 |  | 無臭 | 無臭 | 無臭 | 無臭 | 無臭 | 無臭 | 無臭 | 無臭 | 無臭 | 無臭
| 採取位置 |  |  |  | 上層 | 中層 |  | 上層 | 中層 | 上層 | 中層 | 上層 | 中層 | 上層 | 中層 | 上層 | 中層
| 流況 |  |  |  | 通常 | 通常 |  | 浮遊物多 | 浮遊物多 | 赤 潮 | 赤 潮 | 赤 潮 | 赤 潮 | 赤 潮 | 赤 潮 | 通常 | 通常
| 流量 |  |  | m3/sec
| 外観 |  |  |  | 淡黄色 | 淡黄色 |  | 淡黄色 | 淡黄色 | 淡黄褐色 | 淡黄褐色 | 淡黄褐色 | 淡黄色 | 淡黄褐色 | 淡黄色 | 淡黄緑色 | 淡黄色
| 採取水深 |  |  | ｍ | ０．５ | ５．０ |  | ０．５ | ５．０ | ０．５ | ５．０ | ０．５ | ５．０ | ０．５ | ５．０ | ０．５ | ５．０
| 全水深 |  |  | ｍ | １４．１０ | １４．１０ |  | １３．６０ | １３．６０ | １４．３０ | １４．３０ | １４．３０ | １４．３０ | １３．５０ | １３．５０ | １２．７０ | １２．７０
| 透明度 |  |  | ｍ | ２．０ |  |  | １．４ |  | １．１ |  | ０．８ |  | １．５ |  | １．２
| 水色 |  |  |  | ８１０ | ８１０ |  | ８１０ | ８１０ | ８０８ | ８０８ | ８０６ | ８０６ | ８０８ | ８０８ | ９１０ | ９１０
| 満潮時刻 |  |  |  | ９時 ３１分 | ９時 ３１分 |  | ５時 ５１分 | ５時 ５１分 | １０時 ４３分 | １０時 ４３分 | ７時 １９分 | ７時 １９分 | １６時 １６分 | １６時 １６分 | １５時 ０５分 | １５時 ０５分
| 干潮時刻 |  |  |  | １７時 ４０分 | １７時 ４０分 |  | １２時 １９分 | １２時 １９分 | ５時 ２５分 | ５時 ２５分 | １４時 ０７分 | １４時 ０７分 | ９時 １０分 | ９時 １０分 | ７時 ２０分 | ７時 ２０分
生活環境項目 | ｐＨ |  |  |  | ８．０ | ８．１ |  | ８．０ | ８．１ | ８．５ | ８．５ | ８．５ | ８．１ | ８．３ | ８．１ | ８．３ | ８．１
| ＤＯ |  |  | mg/L | ８．４ | ６．９ |  | ９．３ | ６．２ | １２ | １０ | １３ | ４．０ | ７．８ | ５．５ | ８．３ | ４．３
| ＢＯＤ |  |  | mg/L
| ＣＯＤ（酸性法） |  |  | mg/L | ４．１ | ２．０ |  | ４．２ | ２．９ | ７．８ | ５．８ | ７．３ | ２．９ | ４．９ | ２．７ | ５．１ | ３．２
| ＳＳ |  |  | mg/L
| 大腸菌群数 |  |  | MPN/100mL
| ｎ－ヘキサン抽出物質 |  |  | mg/L |  |  |  | ＮＤ
| 全窒素 |  |  | mg/L | １．２ |  |  | ０．７１ |  | ０．８０ |  | ０．７５ |  | １．０ |  | ０．７３
| 全燐 |  |  | mg/L | ０．０７６ |  |  | ０．０６８ |  | ０．０８５ |  | ０．０５４ |  | ０．１２ |  | ０．０８９
| 全亜鉛 |  |  | mg/L |  |  |  | ０．００７ | [5 empty] | ０．００９
| ノニルフェノール |  |  | mg/L | ＜０．００００６ | [6 empty] | ＜０．００００６
| ＬＡＳ |  |  | mg/L | ＜０．０００６ | [6 empty] | ＜０．０００６
特殊項目 | フェノール類 |  |  | mg/L | [9 empty] | ＜０．０１
| 銅 |  |  | mg/L
| 鉄（溶解性） |  |  | mg/L
| マンガン（溶解性） |  |  | mg/L
| クロム |  |  | mg/L
そ の 他 の 項 目 | アンモニア性窒素 |  |  | mg/L
| 亜硝酸性窒素 |  |  | mg/L
| 硝酸性窒素 |  |  | mg/L
| 有機性窒素 |  |  | mg/L
| 溶存態窒素 |  |  | mg/L
| 懸濁態窒素 |  |  | mg/L
| オルトリン酸態燐 |  |  | mg/L
| 電気伝導率 |  |  | mS/m
| 塩化物イオン |  |  | mg/L
| 塩分 |  |  |  | ２２．３３ | ２９．１８ |  | ２８．６２ | ３０．８７ | ２１．２７ | ２４．３２ | １７．６８ | ２７．１７ | １９．７４ | ２４．５５ | ２５．８８ | ２８．３６
| 陰イオン界面活性剤 |  |  | mg/L
| クロロフィルａ |  |  | mg/m3
| フェオ色素 |  |  | mg/m3
| トリハロメタン生成能 |  |  | mg/L
| クロロホルム生成能 |  |  | mg/L
| ブロモジクロロメタン生成能 |  |  | mg/L
| ジブロモクロロメタン生成能 |  |  | mg/L
| ブロモホルム生成能 |  |  | mg/L
健 康 項 目 | カドミウム |  |  | mg/L | [9 empty] | ＜０．０００５
| 全シアン |  |  | mg/L | [9 empty] | ＮＤ
| 鉛 |  |  | mg/L | [9 empty] | ＜０．００５
| 六価クロム |  |  | mg/L | [9 empty] | ＜０．０１
| 砒素 |  |  | mg/L
| 総水銀 |  |  | mg/L | [9 empty] | ＜０．０００５
| アルキル水銀 |  |  | mg/L
| ＰＣＢ |  |  | mg/L
| ジクロロメタン |  |  | mg/L
| 四塩化炭素 |  |  | mg/L
| 1,2－ジクロロエタン |  |  | mg/L
| 1,1－ジクロロエチレン |  |  | mg/L
| シス－1,2－ジクロロエチレン |  |  | mg/L
| 1,1,1－トリクロロエタン |  |  | mg/L
| 1,1,2－トリクロロエタン |  |  | mg/L
| トリクロロエチレン |  |  | mg/L
| テトラクロロエチレン |  |  | mg/L
| 1,3－ジクロロプロペン |  |  | mg/L
| チウラム |  |  | mg/L
| シマジン |  |  | mg/L
| チオベンカルブ |  |  | mg/L
| ベンゼン |  |  | mg/L
| セレン |  |  | mg/L
| 硝酸性窒素及び亜硝酸性窒素 |  |  | mg/L
| ふっ素 |  |  | mg/L
| ほう素 |  |  | mg/L
| 1,4－ジオキサン |  |  | mg/L
2021-04-01 |  |  | 水質個表 確定値 | [13 empty] | 愛 知 県
測定地点コード |  | 水域区分 |  | 水域名 |  | 地点番号 | 測定地点名 |  |  | 地点統一番号 | 生活環境類型 | ＮＰ類型 | 水生生物類型 | 調査区分 | 調査機関 | 分析担当機関
０１１２２ |  | 伊勢湾 |  | 名古屋港（甲） |  | １５２ | Ｍ‐２ |  |  | ６０２－５４ | Ｃハ | Ⅳイ | A イ | 年 間 | 愛知県 | 愛 知 県
[5 empty] | ２０２１年 | ２０２１年 |  | ２０２１年 | ２０２１年 | ２０２１年 | ２０２１年 | ２０２２年 | ２０２２年 | ２０２２年 | ２０２２年 | ２０２２年 | ２０２２年
項 目 |  |  |  | 単 位 | １０月 ６日 | １０月 ６日 |  | １１月 １７日 | １１月 １７日 | １２月 ９日 | １２月 ９日 | １月 ５日 | １月 ５日 | ２月 ２日 | ２月 ２日 | ３月 ２日 | ３月 ２日
一 般 項 目 | 採取時刻 |  |  |  | ９時 ２５分 | ９時 ２５分 |  | ９時 ４５分 | ９時 ４５分 | ９時 ２５分 | ９時 ２５分 | ９時 ２０分 | ９時 ２０分 | ９時 ２５分 | ９時 ２５分 | ９時 ２５分 | ９時 ２５分
| 天候 |  |  |  | 晴れ | 晴れ |  | 晴れ | 晴れ | 晴れ | 晴れ | 晴れ | 晴れ | 晴れ | 晴れ | 晴れ | 晴れ
| 気温 |  |  | ℃ | ２６．３ | ２６．３ |  | １４．０ | １４．０ | １２．０ | １２．０ | ４．７ | ４．７ | ６．０ | ６．０ | ８．６ | ８．６
| 水温 |  |  | ℃ | ２６．０ | ２５．５ |  | ２０．２ | ２０．０ | １６．２ | １６．８ | １１．２ | １１．９ | １０．７ | １０．６ | １０．８ | １０．９
| 透視度 |  |  | cm | ３９ | ５９ |  | ＞１００ | ＞１００ | ＞１００ | ＞１００ | ＞１００ | ＞１００ | ＞１００ | ＞１００ | ＞１００ | ＞１００
| 臭気 |  |  |  | 無臭 | 無臭 |  | 無臭 | 無臭 | 無臭 | 無臭 | 無臭 | 無臭 | 無臭 | 無臭 | 無臭 | 無臭
| 採取位置 |  |  |  | 上層 | 中層 |  | 上層 | 中層 | 上層 | 中層 | 上層 | 中層 | 上層 | 中層 | 上層 | 中層
| 流況 |  |  |  | 波浪強 | 波浪強 |  | 通常 | 通常 | 通常 | 通常 | 通常 | 通常 | 通常 | 通常 | 通常 | 通常
| 流量 |  |  | m3/sec
| 外観 |  |  |  | 淡黄色 | 淡黄色 |  | 淡黄色 | 淡黄色 | 淡黄色 | 淡黄色 | 無色 | 無色 | 淡黄色 | 淡黄色 | 淡黄色 | 淡黄色
| 採取水深 |  |  | ｍ | ０．５ | ５．０ |  | ０．５ | ５．０ | ０．５ | ５．０ | ０．５ | ５．０ | ０．５ | ５．０ | ０．５ | ５．０
| 全水深 |  |  | ｍ | １３．８０ | １３．８０ |  | １２．５０ | １２．５０ | １３．８０ | １３．８０ | １３．７０ | １３．７０ | １３．５０ | １３．５０ | １２．９０ | １２．９０
| 透明度 |  |  | ｍ | １．１ |  |  | ２．６ |  | ２．２ |  | ３．４ |  | ３．０ |  | ３．１
| 水色 |  |  |  | ８０８ | ８０８ |  | ８１０ | ８１０ | ８１０ | ８１０ | ９１０ | ９１０ | ９１０ | ９１０ | ９０８ | ９０８
| 満潮時刻 |  |  |  | ５時 ３６分 | ５時 ３６分 |  | １６時 ４３分 | １６時 ４３分 | １０時 ０４分 | １０時 ０４分 | ８時 １７分 | ８時 １７分 | ７時 ２０分 | ７時 ２０分 | ６時 ２１分 | ６時 ２１分
| 干潮時刻 |  |  |  | １１時 ５０分 | １１時 ５０分 |  | １０時 ４２分 | １０時 ４２分 | １５時 ３３分 | １５時 ３３分 | １３時 ５０分 | １３時 ５０分 | １２時 ５９分 | １２時 ５９分 | １２時 ０７分 | １２時 ０７分
生活環境項目 | ｐＨ |  |  |  | ８．６ | ８．４ |  | ８．０ | ８．０ | ８．１ | ８．１ | ８．２ | ８．２ | ８．１ | ８．２ | ８．２ | ８．２
| ＤＯ |  |  | mg/L | １２ | ８．４ |  | ６．６ | ６．０ | ６．９ | ６．８ | ８．３ | ８．１ | ９．６ | ９．３ | ８．４ | ８．７
| ＢＯＤ |  |  | mg/L
| ＣＯＤ（酸性法） |  |  | mg/L | ５．４ | ４．３ |  | ２．２ | ２．２ | ２．５ | ２．１ | ２．２ | ２．４ | ２．６ | ２．７ | ２．４ | ２．２
| ＳＳ |  |  | mg/L
| 大腸菌群数 |  |  | MPN/100mL
| ｎ－ヘキサン抽出物質 |  |  | mg/L |  |  |  | ＮＤ
| 全窒素 |  |  | mg/L | ０．５７ |  |  | ０．６５ |  | １．０ |  | ０．６４ |  | ０．４８ |  | ０．７１
| 全燐 |  |  | mg/L | ０．０８３ |  |  | ０．０７２ |  | ０．０７２ |  | ０．０４２ |  | ０．０２９ |  | ０．０４３
| 全亜鉛 |  |  | mg/L |  |  |  | ０．０１５ | [5 empty] | ０．００７
| ノニルフェノール |  |  | mg/L | ＜０．００００６ | [6 empty] | ＜０．００００６
| ＬＡＳ |  |  | mg/L | ＜０．０００６ | [6 empty] | ＜０．０００６
特殊項目 | フェノール類 |  |  | mg/L | [9 empty] | ＜０．０１
| 銅 |  |  | mg/L
| 鉄（溶解性） |  |  | mg/L
| マンガン（溶解性） |  |  | mg/L
| クロム |  |  | mg/L
そ の 他 の 項 目 | アンモニア性窒素 |  |  | mg/L
| 亜硝酸性窒素 |  |  | mg/L
| 硝酸性窒素 |  |  | mg/L
| 有機性窒素 |  |  | mg/L
| 溶存態窒素 |  |  | mg/L
| 懸濁態窒素 |  |  | mg/L
| オルトリン酸態燐 |  |  | mg/L
| 電気伝導率 |  |  | mS/m
| 塩化物イオン |  |  | mg/L
| 塩分 |  |  |  | ２６．１２ | ２６．８４ |  | ２９．７１ | ３０．２４ | ２７．７５ | ３０．０１ | ３０．９７ | ３０．９７ | ３１．５３ | ３１．８３ | ３０．９１ | ３０．７６
| 陰イオン界面活性剤 |  |  | mg/L
| クロロフィルａ |  |  | mg/m3
| フェオ色素 |  |  | mg/m3
| トリハロメタン生成能 |  |  | mg/L
| クロロホルム生成能 |  |  | mg/L
| ブロモジクロロメタン生成能 |  |  | mg/L
| ジブロモクロロメタン生成能 |  |  | mg/L
| ブロモホルム生成能 |  |  | mg/L
健 康 項 目 | カドミウム |  |  | mg/L | [9 empty] | ＜０．０００５
| 全シアン |  |  | mg/L | [9 empty] | ＮＤ
| 鉛 |  |  | mg/L | [9 empty] | ＜０．００５
| 六価クロム |  |  | mg/L | [9 empty] | ＜０．０１
| 砒素 |  |  | mg/L
| 総水銀 |  |  | mg/L | [9 empty] | ＜０．０００５
| アルキル水銀 |  |  | mg/L
| ＰＣＢ |  |  | mg/L
| ジクロロメタン |  |  | mg/L
| 四塩化炭素 |  |  | mg/L
| 1,2－ジクロロエタン |  |  | mg/L
| 1,1－ジクロロエチレン |  |  | mg/L
| シス－1,2－ジクロロエチレン |  |  | mg/L
| 1,1,1－トリクロロエタン |  |  | mg/L
| 1,1,2－トリクロロエタン |  |  | mg/L
| トリクロロエチレン |  |  | mg/L
| テトラクロロエチレン |  |  | mg/L
| 1,3－ジクロロプロペン |  |  | mg/L
| チウラム |  |  | mg/L
| シマジン |  |  | mg/L
| チオベンカルブ |  |  | mg/L
| ベンゼン |  |  | mg/L
| セレン |  |  | mg/L
| 硝酸性窒素及び亜硝酸性窒素 |  |  | mg/L
| ふっ素 |  |  | mg/L
| ほう素 |  |  | mg/L
| 1,4－ジオキサン |  |  | mg/L
2021-04-01 |  |  | 水質個表 確定値 | [13 empty] | 愛 知 県
測定地点コード |  | 水域区分 |  | 水域名 |  | 地点番号 | 測定地点名 |  |  | 地点統一番号 | 生活環境類型 | ＮＰ類型 | 水生生物類型 | 調査区分 | 調査機関 | 分析担当機関
０１１２３ |  | 伊勢湾 |  | 名古屋港（甲） |  | １５３ | Ｍ‐３ |  |  | ６０２－５５ | Ｃハ | Ⅳイ | A イ | 年 間 | 愛知県 | 愛 知 県
[5 empty] | ２０２１年 | ２０２１年 |  | ２０２１年 | ２０２１年 | ２０２１年 | ２０２１年 | ２０２１年 | ２０２１年 | ２０２１年 | ２０２１年 | ２０２１年 | ２０２１年
項 目 |  |  |  | 単 位 | ４月 ２０日 | ４月 ２０日 |  | ５月 １２日 | ５月 １２日 | ６月 ２日 | ６月 ２日 | ７月 １３日 | ７月 １３日 | ８月 ４日 | ８月 ４日 | ９月 １日 | ９月 １日
一 般 項 目 | 採取時刻 |  |  |  | １０時 ２５分 | １０時 ２５分 |  | １０時 ０５分 | １０時 ０５分 | １０時 ００分 | １０時 ００分 | １０時 ０５分 | １０時 ０５分 | １０時 ０５分 | １０時 ０５分 | １０時 １０分 | １０時 １０分
| 天候 |  |  |  | 晴れ | 晴れ |  | 曇り | 曇り | 曇り | 曇り | 晴れ | 晴れ | 晴れ | 晴れ | 曇り | 曇り
| 気温 |  |  | ℃ | １６．５ | １６．５ |  | １９．５ | １９．５ | ２２．１ | ２２．１ | ２５．８ | ２５．８ | ２９．２ | ２９．２ | ２８．６ | ２８．６
| 水温 |  |  | ℃ | １６．２ | １６．１ |  | １９．０ | １８．４ | ２１．３ | ２１．３ | ２６．５ | ２４．３ | ２９．４ | ２８．８ | ２７．３ | ２６．５
| 透視度 |  |  | cm | ＞１００ | ＞１００ |  | ６４ | ５８ | ５０ | ６０ | ２７ | ７３ | ３４ | ＞１００ | ５９ | ９０
| 臭気 |  |  |  | 無臭 | 無臭 |  | 無臭 | 無臭 | 無臭 | 無臭 | 無臭 | 無臭 | 無臭 | 無臭 | 無臭 | 無臭
| 採取位置 |  |  |  | 上層 | 中層 |  | 上層 | 中層 | 上層 | 中層 | 上層 | 中層 | 上層 | 中層 | 上層 | 中層
| 流況 |  |  |  | 通常 | 通常 |  | 通常 | 通常 | 赤 潮 | 赤 潮 | 赤 潮 | 赤 潮 | 赤 潮 | 赤 潮 | 赤 潮 | 赤 潮
| 流量 |  |  | m3/sec
| 外観 |  |  |  | 淡黄色 | 淡黄色 |  | 淡黄色 | 淡黄色 | 淡黄褐色 | 淡黄褐色 | 淡黄褐色 | 淡黄色 | 淡黄褐色 | 淡黄色 | 淡黄褐色 | 淡黄色
| 採取水深 |  |  | ｍ | ０．５ | ５．０ |  | ０．５ | ５．０ | ０．５ | ５．０ | ０．５ | ５．０ | ０．５ | ５．０ | ０．５ | ５．０
| 全水深 |  |  | ｍ | １８．３０ | １８．３０ |  | １７．３０ | １７．３０ | １８．００ | １８．００ | １７．９０ | １７．９０ | １７．３０ | １７．３０ | １７．２０ | １７．２０
| 透明度 |  |  | ｍ | １．４ |  |  | １．５ |  | １．３ |  | ０．９ |  | ０．９ |  | １．０
| 水色 |  |  |  | ８０８ | ８０８ |  | ８０８ | ８０８ | ８０８ | ８０８ | ８０６ | ８０６ | ８０８ | ８０８ | ８０８ | ８０８
| 満潮時刻 |  |  |  | ９時 ３１分 | ９時 ３１分 |  | ５時 ５１分 | ５時 ５１分 | １０時 ４３分 | １０時 ４３分 | ７時 １９分 | ７時 １９分 | １６時 １６分 | １６時 １６分 | １５時 ０５分 | １５時 ０５分
| 干潮時刻 |  |  |  | １７時 ４０分 | １７時 ４０分 |  | １２時 １９分 | １２時 １９分 | ５時 ２５分 | ５時 ２５分 | １４時 ０７分 | １４時 ０７分 | ９時 １０分 | ９時 １０分 | ７時 ２０分 | ７時 ２０分
生活環境項目 | ｐＨ |  |  |  | ８．３ | ８．２ |  | ８．４ | ８．２ | ８．６ | ８．５ | ８．６ | ８．１ | ８．２ | ８．２ | ８．５ | ８．１
| ＤＯ |  |  | mg/L | ９．６ | ７．５ |  | １０ | ７．５ | １２ | １０ | １３ | ５．５ | ７．５ | ６．７ | １０ | ４．３
| ＢＯＤ |  |  | mg/L
| ＣＯＤ（酸性法） |  |  | mg/L | ４．１ | ２．９ |  | ４．２ | ２．８ | ５．６ | ４．５ | ６．８ | ３．１ | ４．９ | ３．１ | ４．６ | ２．１
| ＳＳ |  |  | mg/L
| 大腸菌群数 |  |  | MPN/100mL
| ｎ－ヘキサン抽出物質 |  |  | mg/L |  |  |  | ＮＤ
| 全窒素 |  |  | mg/L | １．０ |  |  | ０．７１ |  | ０．３４ |  | ０．７０ |  | ０．９８ |  | ０．６４
| 全燐 |  |  | mg/L | ０．０８４ |  |  | ０．０６６ |  | ０．０５０ |  | ０．１１ |  | ０．１５ |  | ０．０７２
| 全亜鉛 |  |  | mg/L |  |  |  | ０．００６ | [5 empty] | ０．００６
| ノニルフェノール |  |  | mg/L | ＜０．００００６ | [6 empty] | ＜０．００００６
| ＬＡＳ |  |  | mg/L | ＜０．０００６ | [6 empty] | ＜０．０００６
特殊項目 | フェノール類 |  |  | mg/L | [9 empty] | ＜０．０１
| 銅 |  |  | mg/L
| 鉄（溶解性） |  |  | mg/L
| マンガン（溶解性） |  |  | mg/L
| クロム |  |  | mg/L
そ の 他 の 項 目 | アンモニア性窒素 |  |  | mg/L
| 亜硝酸性窒素 |  |  | mg/L
| 硝酸性窒素 |  |  | mg/L
| 有機性窒素 |  |  | mg/L
| 溶存態窒素 |  |  | mg/L
| 懸濁態窒素 |  |  | mg/L
| オルトリン酸態燐 |  |  | mg/L
| 電気伝導率 |  |  | mS/m
| 塩化物イオン |  |  | mg/L
| 塩分 |  |  |  | １８．５６ | ２７．８８ |  | ２５．１４ | ２９．３４ | ２１．７９ | ２５．１１ | １６．１０ | ２４．８６ | １３．６８ | ２４．１９ | ２２．５５ | ２８．９０
| 陰イオン界面活性剤 |  |  | mg/L
| クロロフィルａ |  |  | mg/m3
| フェオ色素 |  |  | mg/m3
| トリハロメタン生成能 |  |  | mg/L
| クロロホルム生成能 |  |  | mg/L
| ブロモジクロロメタン生成能 |  |  | mg/L
| ジブロモクロロメタン生成能 |  |  | mg/L
| ブロモホルム生成能 |  |  | mg/L
健 康 項 目 | カドミウム |  |  | mg/L | [9 empty] | ＜０．０００５
| 全シアン |  |  | mg/L | [9 empty] | ＮＤ
| 鉛 |  |  | mg/L | [9 empty] | ＜０．００５
| 六価クロム |  |  | mg/L | [9 empty] | ＜０．０１
| 砒素 |  |  | mg/L
| 総水銀 |  |  | mg/L | [9 empty] | ＜０．０００５
| アルキル水銀 |  |  | mg/L
| ＰＣＢ |  |  | mg/L
| ジクロロメタン |  |  | mg/L
| 四塩化炭素 |  |  | mg/L
| 1,2－ジクロロエタン |  |  | mg/L
| 1,1－ジクロロエチレン |  |  | mg/L
| シス－1,2－ジクロロエチレン |  |  | mg/L
| 1,1,1－トリクロロエタン |  |  | mg/L
| 1,1,2－トリクロロエタン |  |  | mg/L
| トリクロロエチレン |  |  | mg/L
| テトラクロロエチレン |  |  | mg/L
| 1,3－ジクロロプロペン |  |  | mg/L
| チウラム |  |  | mg/L
| シマジン |  |  | mg/L
| チオベンカルブ |  |  | mg/L
| ベンゼン |  |  | mg/L
| セレン |  |  | mg/L
| 硝酸性窒素及び亜硝酸性窒素 |  |  | mg/L
| ふっ素 |  |  | mg/L
| ほう素 |  |  | mg/L
| 1,4－ジオキサン |  |  | mg/L
2021-04-01 |  |  | 水質個表 確定値 | [13 empty] | 愛 知 県
測定地点コード |  | 水域区分 |  | 水域名 |  | 地点番号 | 測定地点名 |  |  | 地点統一番号 | 生活環境類型 | ＮＰ類型 | 水生生物類型 | 調査区分 | 調査機関 | 分析担当機関
０１１２３ |  | 伊勢湾 |  | 名古屋港（甲） |  | １５３ | Ｍ‐３ |  |  | ６０２－５５ | Ｃハ | Ⅳイ | A イ | 年 間 | 愛知県 | 愛 知 県
[5 empty] | ２０２１年 | ２０２１年 |  | ２０２１年 | ２０２１年 | ２０２１年 | ２０２１年 | ２０２２年 | ２０２２年 | ２０２２年 | ２０２２年 | ２０２２年 | ２０２２年
項 目 |  |  |  | 単 位 | １０月 ６日 | １０月 ６日 |  | １１月 １７日 | １１月 １７日 | １２月 ９日 | １２月 ９日 | １月 ５日 | １月 ５日 | ２月 ２日 | ２月 ２日 | ３月 ２日 | ３月 ２日
一 般 項 目 | 採取時刻 |  |  |  | １０時 ００分 | １０時 ００分 |  | １０時 １５分 | １０時 １５分 | ９時 ５５分 | ９時 ５５分 | ９時 ５５分 | ９時 ５５分 | １０時 １５分 | １０時 １５分 | ９時 ５５分 | ９時 ５５分
| 天候 |  |  |  | 晴れ | 晴れ |  | 晴れ | 晴れ | 晴れ | 晴れ | 晴れ | 晴れ | 晴れ | 晴れ | 曇り | 曇り
| 気温 |  |  | ℃ | ２５．７ | ２５．７ |  | １４．３ | １４．３ | １２．０ | １２．０ | ４．７ | ４．７ | ７．１ | ７．１ | １０．２ | １０．２
| 水温 |  |  | ℃ | ２５．２ | ２５．０ |  | １９．８ | １９．４ | １５．４ | １６．４ | １１．５ | １１．８ | １０．０ | ９．９ | １０．１ | １０．０
| 透視度 |  |  | cm | ６５ | ６３ |  | ＞１００ | ＞１００ | ＞１００ | ＞１００ | ＞１００ | ＞１００ | ＞１００ | ＞１００ | ＞１００ | ＞１００
| 臭気 |  |  |  | 無臭 | 無臭 |  | 無臭 | 無臭 | 無臭 | 無臭 | 無臭 | 無臭 | 無臭 | 無臭 | 無臭 | 無臭
| 採取位置 |  |  |  | 上層 | 中層 |  | 上層 | 中層 | 上層 | 中層 | 上層 | 中層 | 上層 | 中層 | 上層 | 中層
| 流況 |  |  |  | 波浪強 | 波浪強 |  | 通常 | 通常 | 通常 | 通常 | 通常 | 通常 | 通常 | 通常 | 通常 | 通常
| 流量 |  |  | m3/sec
| 外観 |  |  |  | 淡黄色 | 淡黄色 |  | 淡黄色 | 淡黄色 | 淡黄色 | 淡黄色 | 無色 | 無色 | 淡黄色 | 淡黄色 | 淡黄色 | 淡黄色
| 採取水深 |  |  | ｍ | ０．５ | ５．０ |  | ０．５ | ５．０ | ０．５ | ５．０ | ０．５ | ５．０ | ０．５ | ５．０ | ０．５ | ５．０
| 全水深 |  |  | ｍ | １６．９０ | １６．９０ |  | １５．５０ | １５．５０ | １８．４０ | １８．４０ | １８．７０ | １８．７０ | １８．００ | １８．００ | １３．３０ | １３．３０
| 透明度 |  |  | ｍ | １．８ |  |  | ２．２ |  | １．９ |  | ２．８ |  | ２．５ |  | ３．４
| 水色 |  |  |  | ８１０ | ８１０ |  | ８１０ | ８１０ | ８１０ | ８１０ | ９０８ | ９０８ | ８１０ | ８１０ | ９１０ | ９１０
| 満潮時刻 |  |  |  | ５時 ３６分 | ５時 ３６分 |  | １６時 ４３分 | １６時 ４３分 | １０時 ０４分 | １０時 ０４分 | ８時 １７分 | ８時 １７分 | ７時 ２０分 | ７時 ２０分 | ６時 ２１分 | ６時 ２１分
| 干潮時刻 |  |  |  | １１時 ５０分 | １１時 ５０分 |  | １０時 ４２分 | １０時 ４２分 | １５時 ３３分 | １５時 ３３分 | １３時 ５０分 | １３時 ５０分 | １２時 ５９分 | １２時 ５９分 | １２時 ０７分 | １２時 ０７分
生活環境項目 | ｐＨ |  |  |  | ８．４ | ８．４ |  | ８．１ | ８．１ | ８．２ | ８．１ | ８．２ | ８．１ | ８．３ | ８．３ | ８．３ | ８．２
| ＤＯ |  |  | mg/L | ８．９ | ８．３ |  | ６．９ | ７．１ | ７．６ | ７．１ | ８．６ | ８．５ | ９．８ | ９．６ | ８．９ | ９．１
| ＢＯＤ |  |  | mg/L
| ＣＯＤ（酸性法） |  |  | mg/L | ３．５ | ３．３ |  | ２．２ | ２．２ | ２．５ | １．８ | １．９ | ２．０ | ２．２ | ２．０ | ２．２ | １．５
| ＳＳ |  |  | mg/L
| 大腸菌群数 |  |  | MPN/100mL
| ｎ－ヘキサン抽出物質 |  |  | mg/L |  |  |  | ＮＤ
| 全窒素 |  |  | mg/L | ０．４２ |  |  | ０．５３ |  | ０．８２ |  | ０．６５ |  | ０．３６ |  | ０．６４
| 全燐 |  |  | mg/L | ０．０６５ |  |  | ０．０６４ |  | ０．０６８ |  | ０．０４５ |  | ０．０２８ |  | ０．０３６
| 全亜鉛 |  |  | mg/L |  |  |  | ０．００３ | [5 empty] | ０．００４
| ノニルフェノール |  |  | mg/L | ＜０．００００６ | [6 empty] | ＜０．００００６
| ＬＡＳ |  |  | mg/L | ＜０．０００６ | [6 empty] | ＜０．０００６
特殊項目 | フェノール類 |  |  | mg/L | [9 empty] | ＜０．０１
| 銅 |  |  | mg/L
| 鉄（溶解性） |  |  | mg/L
| マンガン（溶解性） |  |  | mg/L
| クロム |  |  | mg/L
そ の 他 の 項 目 | アンモニア性窒素 |  |  | mg/L
| 亜硝酸性窒素 |  |  | mg/L
| 硝酸性窒素 |  |  | mg/L
| 有機性窒素 |  |  | mg/L
| 溶存態窒素 |  |  | mg/L
| 懸濁態窒素 |  |  | mg/L
| オルトリン酸態燐 |  |  | mg/L
| 電気伝導率 |  |  | mS/m
| 塩化物イオン |  |  | mg/L
| 塩分 |  |  |  | ２５．９２ | ２６．３１ |  | ２９．８０ | ２９．９３ | ２６．５７ | ２９．５５ | ３０．０５ | ３０．８５ | ３１．０７ | ３１．５５ | ３０．７４ | ３０．８１
| 陰イオン界面活性剤 |  |  | mg/L
| クロロフィルａ |  |  | mg/m3
| フェオ色素 |  |  | mg/m3
| トリハロメタン生成能 |  |  | mg/L
| クロロホルム生成能 |  |  | mg/L
| ブロモジクロロメタン生成能 |  |  | mg/L
| ジブロモクロロメタン生成能 |  |  | mg/L
| ブロモホルム生成能 |  |  | mg/L
健 康 項 目 | カドミウム |  |  | mg/L | [9 empty] | ＜０．０００５
| 全シアン |  |  | mg/L | [9 empty] | ＮＤ
| 鉛 |  |  | mg/L | [9 empty] | ＜０．００５
| 六価クロム |  |  | mg/L | [9 empty] | ＜０．０１
| 砒素 |  |  | mg/L
| 総水銀 |  |  | mg/L | [9 empty] | ＜０．０００５
| アルキル水銀 |  |  | mg/L
| ＰＣＢ |  |  | mg/L
| ジクロロメタン |  |  | mg/L
| 四塩化炭素 |  |  | mg/L
| 1,2－ジクロロエタン |  |  | mg/L
| 1,1－ジクロロエチレン |  |  | mg/L
| シス－1,2－ジクロロエチレン |  |  | mg/L
| 1,1,1－トリクロロエタン |  |  | mg/L
| 1,1,2－トリクロロエタン |  |  | mg/L
| トリクロロエチレン |  |  | mg/L
| テトラクロロエチレン |  |  | mg/L
| 1,3－ジクロロプロペン |  |  | mg/L
| チウラム |  |  | mg/L
| シマジン |  |  | mg/L
| チオベンカルブ |  |  | mg/L
| ベンゼン |  |  | mg/L
| セレン |  |  | mg/L
| 硝酸性窒素及び亜硝酸性窒素 |  |  | mg/L
| ふっ素 |  |  | mg/L
| ほう素 |  |  | mg/L
| 1,4－ジオキサン |  |  | mg/L
2021-04-01 |  |  | 水質個表 確定値 | [13 empty] | 愛 知 県
測定地点コード |  | 水域区分 |  | 水域名 |  | 地点番号 | 測定地点名 |  |  | 地点統一番号 | 生活環境類型 | ＮＰ類型 | 水生生物類型 | 調査区分 | 調査機関 | 分析担当機関
０１１２４ |  | 伊勢湾 |  | 名古屋港（甲） |  | １５４ | Ｍ‐４ |  |  | ６０２－５６ | Ｃハ | Ⅳイ | A イ | 年 間 | 愛知県 | 愛 知 県
[5 empty] | ２０２１年 | ２０２１年 |  | ２０２１年 | ２０２１年 | ２０２１年 | ２０２１年 | ２０２１年 | ２０２１年 | ２０２１年 | ２０２１年 | ２０２１年 | ２０２１年
項 目 |  |  |  | 単 位 | ４月 ２０日 | ４月 ２０日 |  | ５月 １２日 | ５月 １２日 | ６月 ２日 | ６月 ２日 | ７月 １３日 | ７月 １３日 | ８月 ４日 | ８月 ４日 | ９月 １日 | ９月 １日
一 般 項 目 | 採取時刻 |  |  |  | １２時 １０分 | １２時 １０分 |  | １１時 ４０分 | １１時 ４０分 | １１時 ３０分 | １１時 ３０分 | １１時 ４０分 | １１時 ４０分 | １１時 ３５分 | １１時 ３５分 | １２時 ０５分 | １２時 ０５分
| 天候 |  |  |  | 晴れ | 晴れ |  | 曇り | 曇り | 晴れ | 晴れ | 晴れ | 晴れ | 晴れ | 晴れ | 曇り | 曇り
| 気温 |  |  | ℃ | １７．４ | １７．４ |  | ２０．０ | ２０．０ | ２２．５ | ２２．５ | ２６．３ | ２６．３ | ３０．０ | ３０．０ | ２８．８ | ２８．８
| 水温 |  |  | ℃ | １６．６ | １５．６ |  | １８．６ | １７．６ | ２２．３ | ２０．９ | ２６．１ | ２４．８ | ２９．６ | ２８．４ | ２７．５ | ２６．２
| 透視度 |  |  | cm | ９７ | ＞１００ |  | ６８ | ９１ | ４９ | ８０ | ５０ | ６１ | ４２ | ＞１００ | ５６ | ９８
| 臭気 |  |  |  | 無臭 | 無臭 |  | 無臭 | 無臭 | 無臭 | 無臭 | 無臭 | 無臭 | 無臭 | 無臭 | 無臭 | 無臭
| 採取位置 |  |  |  | 上層 | 中層 |  | 上層 | 中層 | 上層 | 中層 | 上層 | 中層 | 上層 | 中層 | 上層 | 中層
| 流況 |  |  |  | 通常 | 通常 |  | 通常 | 通常 | 赤 潮 | 赤 潮 | 赤 潮 | 赤 潮 | 赤 潮 | 赤 潮 | 赤 潮 | 赤 潮
| 流量 |  |  | m3/sec
| 外観 |  |  |  | 淡黄色 | 淡黄色 |  | 淡黄色 | 淡黄色 | 淡黄色 | 淡黄色 | 淡黄褐色 | 淡黄色 | 淡黄褐色 | 淡黄色 | 淡黄褐色 | 淡黄色
| 採取水深 |  |  | ｍ | ０．５ | ５．０ |  | ０．５ | ５．０ | ０．５ | ５．０ | ０．５ | ５．０ | ０．５ | ５．０ | ０．５ | ５．０
| 全水深 |  |  | ｍ | １５．６０ | １５．６０ |  | １１．８０ | １１．８０ | １５．２０ | １５．２０ | １４．３０ | １４．３０ | １２．９０ | １２．９０ | １６．５０ | １６．５０
| 透明度 |  |  | ｍ | １．９ |  |  | １．５ |  | １．２ |  | ０．９ |  | １．０ |  | １．０
| 水色 |  |  |  | ８１０ | ８１０ |  | ８０８ | ８０８ | ８０８ | ８０８ | ８０６ | ８０６ | ８０８ | ８０８ | ８０８ | ８０８
| 満潮時刻 |  |  |  | ９時 ３１分 | ９時 ３１分 |  | ５時 ５１分 | ５時 ５１分 | １０時 ４３分 | １０時 ４３分 | ７時 １９分 | ７時 １９分 | １６時 １６分 | １６時 １６分 | １５時 ０５分 | １５時 ０５分
| 干潮時刻 |  |  |  | １７時 ４０分 | １７時 ４０分 |  | １２時 １９分 | １２時 １９分 | ５時 ２５分 | ５時 ２５分 | １４時 ０７分 | １４時 ０７分 | ９時 １０分 | ９時 １０分 | ７時 ２０分 | ７時 ２０分
生活環境項目 | ｐＨ |  |  |  | ８．３ | ８．３ |  | ８．３ | ８．２ | ８．６ | ８．４ | ８．８ | ８．３ | ８．５ | ８．２ | ８．６ | ８．２
| ＤＯ |  |  | mg/L | ９．１ | ７．５ |  | １０ | ６．０ | １３ | ８．９ | １６ | ８．２ | １０ | ５．７ | １２ | ５．５
| ＢＯＤ |  |  | mg/L
| ＣＯＤ（酸性法） |  |  | mg/L | ３．９ | ３．０ |  | ４．５ | ２．６ | ６．０ | ５．７ | ７．３ | ３．４ | ５．３ | ２．６ | ６．０ | ２．３
| ＳＳ |  |  | mg/L
| 大腸菌群数 |  |  | MPN/100mL
| ｎ－ヘキサン抽出物質 |  |  | mg/L |  |  |  | ＮＤ
| 全窒素 |  |  | mg/L | ０．７６ |  |  | ０．５１ |  | ０．３１ |  | ０．３９ |  | ０．４３ |  | ０．４２
| 全燐 |  |  | mg/L | ０．０６１ |  |  | ０．０６０ |  | ０．０４６ |  | ０．０３６ |  | ０．０７９ |  | ０．０６６
| 全亜鉛 |  |  | mg/L |  |  |  | ０．００４ | [5 empty] | ０．００６
| ノニルフェノール |  |  | mg/L | ＜０．００００６ | [6 empty] | ＜０．００００６
| ＬＡＳ |  |  | mg/L | ＜０．０００６ | [6 empty] | ＜０．０００６
特殊項目 | フェノール類 |  |  | mg/L | [9 empty] | ＜０．０１
| 銅 |  |  | mg/L
| 鉄（溶解性） |  |  | mg/L
| マンガン（溶解性） |  |  | mg/L
| クロム |  |  | mg/L
そ の 他 の 項 目 | アンモニア性窒素 |  |  | mg/L
| 亜硝酸性窒素 |  |  | mg/L
| 硝酸性窒素 |  |  | mg/L
| 有機性窒素 |  |  | mg/L
| 溶存態窒素 |  |  | mg/L
| 懸濁態窒素 |  |  | mg/L
| オルトリン酸態燐 |  |  | mg/L
| 電気伝導率 |  |  | mS/m
| 塩化物イオン |  |  | mg/L
| 塩分 |  |  |  | ２２．６８ | ２８．９７ |  | ２７．２８ | ３０．７７ | １９．６４ | ２５．６２ | １６．９３ | ２１．９６ | １９．４０ | ２５．１１ | ２４．７８ | ２８．４４
| 陰イオン界面活性剤 |  |  | mg/L
| クロロフィルａ |  |  | mg/m3
| フェオ色素 |  |  | mg/m3
| トリハロメタン生成能 |  |  | mg/L
| クロロホルム生成能 |  |  | mg/L
| ブロモジクロロメタン生成能 |  |  | mg/L
| ジブロモクロロメタン生成能 |  |  | mg/L
| ブロモホルム生成能 |  |  | mg/L
健 康 項 目 | カドミウム |  |  | mg/L | [9 empty] | ＜０．０００５
| 全シアン |  |  | mg/L | [9 empty] | ＮＤ
| 鉛 |  |  | mg/L | [9 empty] | ＜０．００５
| 六価クロム |  |  | mg/L | [9 empty] | ＜０．０１
| 砒素 |  |  | mg/L
| 総水銀 |  |  | mg/L | [9 empty] | ＜０．０００５
| アルキル水銀 |  |  | mg/L
| ＰＣＢ |  |  | mg/L
| ジクロロメタン |  |  | mg/L
| 四塩化炭素 |  |  | mg/L
| 1,2－ジクロロエタン |  |  | mg/L
| 1,1－ジクロロエチレン |  |  | mg/L
| シス－1,2－ジクロロエチレン |  |  | mg/L
| 1,1,1－トリクロロエタン |  |  | mg/L
| 1,1,2－トリクロロエタン |  |  | mg/L
| トリクロロエチレン |  |  | mg/L
| テトラクロロエチレン |  |  | mg/L
| 1,3－ジクロロプロペン |  |  | mg/L
| チウラム |  |  | mg/L
| シマジン |  |  | mg/L
| チオベンカルブ |  |  | mg/L
| ベンゼン |  |  | mg/L
| セレン |  |  | mg/L
| 硝酸性窒素及び亜硝酸性窒素 |  |  | mg/L
| ふっ素 |  |  | mg/L
| ほう素 |  |  | mg/L
| 1,4－ジオキサン |  |  | mg/L
2021-04-01 |  |  | 水質個表 確定値 | [13 empty] | 愛 知 県
測定地点コード |  | 水域区分 |  | 水域名 |  | 地点番号 | 測定地点名 |  |  | 地点統一番号 | 生活環境類型 | ＮＰ類型 | 水生生物類型 | 調査区分 | 調査機関 | 分析担当機関
０１１２４ |  | 伊勢湾 |  | 名古屋港（甲） |  | １５４ | Ｍ‐４ |  |  | ６０２－５６ | Ｃハ | Ⅳイ | A イ | 年 間 | 愛知県 | 愛 知 県
[5 empty] | ２０２１年 | ２０２１年 |  | ２０２１年 | ２０２１年 | ２０２１年 | ２０２１年 | ２０２２年 | ２０２２年 | ２０２２年 | ２０２２年 | ２０２２年 | ２０２２年
項 目 |  |  |  | 単 位 | １０月 ６日 | １０月 ６日 |  | １１月 １７日 | １１月 １７日 | １２月 ９日 | １２月 ９日 | １月 ５日 | １月 ５日 | ２月 ２日 | ２月 ２日 | ３月 ２日 | ３月 ２日
一 般 項 目 | 採取時刻 |  |  |  | １１時 ２５分 | １１時 ２５分 |  | １１時 ４０分 | １１時 ４０分 | １１時 １０分 | １１時 １０分 | １１時 １５分 | １１時 １５分 | １２時 ００分 | １２時 ００分 | １１時 １５分 | １１時 １５分
| 天候 |  |  |  | 晴れ | 晴れ |  | 晴れ | 晴れ | 晴れ | 晴れ | 晴れ | 晴れ | 晴れ | 晴れ | 晴れ | 晴れ
| 気温 |  |  | ℃ | ２７．５ | ２７．５ |  | １９．０ | １９．０ | １２．８ | １２．８ | ６．７ | ６．７ | ８．７ | ８．７ | １２．９ | １２．９
| 水温 |  |  | ℃ | ２５．４ | ２５．２ |  | １９．５ | １９．４ | １５．６ | １６．２ | １１．３ | １１．９ | １０．１ | １０．３ | １０．０ | ９．８
| 透視度 |  |  | cm | ６３ | ７３ |  | ＞１００ | ＞１００ | ＞１００ | ＞１００ | ＞１００ | ＞１００ | ＞１００ | ＞１００ | ＞１００ | ＞１００
| 臭気 |  |  |  | 無臭 | 無臭 |  | 無臭 | 無臭 | 無臭 | 無臭 | 無臭 | 無臭 | 無臭 | 無臭 | 無臭 | 無臭
| 採取位置 |  |  |  | 上層 | 中層 |  | 上層 | 中層 | 上層 | 中層 | 上層 | 中層 | 上層 | 中層 | 上層 | 中層
| 流況 |  |  |  | 波浪強 | 波浪強 |  | 通常 | 通常 | 通常 | 通常 | 波浪強 | 波浪強 | 通常 | 通常 | 通常 | 通常
| 流量 |  |  | m3/sec
| 外観 |  |  |  | 淡黄色 | 淡黄色 |  | 淡黄色 | 淡黄色 | 淡黄色 | 淡黄色 | 無色 | 無色 | 淡黄色 | 淡黄色 | 淡黄色 | 淡黄色
| 採取水深 |  |  | ｍ | ０．５ | ５．０ |  | ０．５ | ５．０ | ０．５ | ５．０ | ０．５ | ５．０ | ０．５ | ５．０ | ０．５ | ５．０
| 全水深 |  |  | ｍ | １１．５０ | １１．５０ |  | １５．９０ | １５．９０ | １５．６０ | １５．６０ | １１．３０ | １１．３０ | １１．００ | １１．００ | １５．９０ | １５．９０
| 透明度 |  |  | ｍ | １．３ |  |  | １．８ |  | ２．２ |  | ２．２ |  | ２．３ |  | ２．７
| 水色 |  |  |  | ８０８ | ８０８ |  | ８１０ | ８１０ | ８１０ | ８１０ | ９０８ | ９０８ | ８１０ | ８１０ | ９１０ | ９１０
| 満潮時刻 |  |  |  | ５時 ３６分 | ５時 ３６分 |  | １６時 ４３分 | １６時 ４３分 | １０時 ０４分 | １０時 ０４分 | ８時 １７分 | ８時 １７分 | ７時 ２０分 | ７時 ２０分 | ６時 ２１分 | ６時 ２１分
| 干潮時刻 |  |  |  | １１時 ５０分 | １１時 ５０分 |  | １０時 ４２分 | １０時 ４２分 | １５時 ３３分 | １５時 ３３分 | １３時 ５０分 | １３時 ５０分 | １２時 ５９分 | １２時 ５９分 | １２時 ０７分 | １２時 ０７分
生活環境項目 | ｐＨ |  |  |  | ８．５ | ８．４ |  | ８．２ | ８．１ | ８．２ | ８．２ | ８．１ | ８．１ | ８．３ | ８．３ | ８．３ | ８．２
| ＤＯ |  |  | mg/L | ９．８ | ７．３ |  | ７．２ | ７．０ | ７．４ | ７．５ | ８．５ | ８．５ | ９．４ | ９．３ | ９．４ | ９．１
| ＢＯＤ |  |  | mg/L
| ＣＯＤ（酸性法） |  |  | mg/L | ３．６ | ２．６ |  | ２．１ | ２．２ | １．８ | １．８ | １．７ | ２．０ | ２．３ | ２．１ | １．３ | １．８
| ＳＳ |  |  | mg/L
| 大腸菌群数 |  |  | MPN/100mL
| ｎ－ヘキサン抽出物質 |  |  | mg/L |  |  |  | ＮＤ
| 全窒素 |  |  | mg/L | ０．２７ |  |  | ０．４０ |  | ０．４５ |  | ０．３５ |  | ０．２３ |  | ０．３０
| 全燐 |  |  | mg/L | ０．０５７ |  |  | ０．０５６ |  | ０．０４２ |  | ０．０３４ |  | ０．０２３ |  | ０．０２３
| 全亜鉛 |  |  | mg/L |  |  |  | ０．００２ | [5 empty] | ０．００３
| ノニルフェノール |  |  | mg/L | ＜０．００００６ | [6 empty] | ＜０．００００６
| ＬＡＳ |  |  | mg/L | ＜０．０００６ | [6 empty] | ＜０．０００６
特殊項目 | フェノール類 |  |  | mg/L | [9 empty] | ＜０．０１
| 銅 |  |  | mg/L
| 鉄（溶解性） |  |  | mg/L
| マンガン（溶解性） |  |  | mg/L
| クロム |  |  | mg/L
そ の 他 の 項 目 | アンモニア性窒素 |  |  | mg/L
| 亜硝酸性窒素 |  |  | mg/L
| 硝酸性窒素 |  |  | mg/L
| 有機性窒素 |  |  | mg/L
| 溶存態窒素 |  |  | mg/L
| 懸濁態窒素 |  |  | mg/L
| オルトリン酸態燐 |  |  | mg/L
| 電気伝導率 |  |  | mS/m
| 塩化物イオン |  |  | mg/L
| 塩分 |  |  |  | ２６．８２ | ２７．６１ |  | ２９．３３ | ３０．１５ | ２９．０５ | ３０．３９ | ３１．０３ | ３１．３４ | ３１．７１ | ３１．８７ | ３０．９６ | ３１．５７
| 陰イオン界面活性剤 |  |  | mg/L
| クロロフィルａ |  |  | mg/m3
| フェオ色素 |  |  | mg/m3
| トリハロメタン生成能 |  |  | mg/L
| クロロホルム生成能 |  |  | mg/L
| ブロモジクロロメタン生成能 |  |  | mg/L
| ジブロモクロロメタン生成能 |  |  | mg/L
| ブロモホルム生成能 |  |  | mg/L
健 康 項 目 | カドミウム |  |  | mg/L | [9 empty] | ＜０．０００５
| 全シアン |  |  | mg/L | [9 empty] | ＮＤ
| 鉛 |  |  | mg/L | [9 empty] | ＜０．００５
| 六価クロム |  |  | mg/L | [9 empty] | ＜０．０１
| 砒素 |  |  | mg/L
| 総水銀 |  |  | mg/L | [9 empty] | ＜０．０００５
| アルキル水銀 |  |  | mg/L
| ＰＣＢ |  |  | mg/L | ＮＤ
| ジクロロメタン |  |  | mg/L
| 四塩化炭素 |  |  | mg/L
| 1,2－ジクロロエタン |  |  | mg/L
| 1,1－ジクロロエチレン |  |  | mg/L
| シス－1,2－ジクロロエチレン |  |  | mg/L
| 1,1,1－トリクロロエタン |  |  | mg/L
| 1,1,2－トリクロロエタン |  |  | mg/L
| トリクロロエチレン |  |  | mg/L
| テトラクロロエチレン |  |  | mg/L
| 1,3－ジクロロプロペン |  |  | mg/L
| チウラム |  |  | mg/L
| シマジン |  |  | mg/L
| チオベンカルブ |  |  | mg/L
| ベンゼン |  |  | mg/L
| セレン |  |  | mg/L
| 硝酸性窒素及び亜硝酸性窒素 |  |  | mg/L
| ふっ素 |  |  | mg/L
| ほう素 |  |  | mg/L
| 1,4－ジオキサン |  |  | mg/L
2021-04-01 |  |  | 水質個表 確定値 | [13 empty] | 愛 知 県
測定地点コード |  | 水域区分 |  | 水域名 |  | 地点番号 | 測定地点名 |  |  | 地点統一番号 | 生活環境類型 | ＮＰ類型 | 水生生物類型 | 調査区分 | 調査機関 | 分析担当機関
０１２０４ |  | 伊勢湾 |  | 名古屋港（乙） |  | １０４ | Ｎ‐４ |  |  | ６０３－０１ | Ｂロ | Ⅳイ | A イ | 年 間 | 愛知県 | 愛 知 県
[5 empty] | ２０２１年 | ２０２１年 |  | ２０２１年 | ２０２１年 | ２０２１年 | ２０２１年 | ２０２１年 | ２０２１年 | ２０２１年 | ２０２１年 | ２０２１年 | ２０２１年
項 目 |  |  |  | 単 位 | ４月 ２０日 | ４月 ２０日 |  | ５月 １２日 | ５月 １２日 | ６月 ２日 | ６月 ２日 | ７月 １３日 | ７月 １３日 | ８月 ４日 | ８月 ４日 | ９月 １日 | ９月 １日
一 般 項 目 | 採取時刻 |  |  |  | １１時 ０５分 | １１時 ０５分 |  | １０時 ４５分 | １０時 ４５分 | １０時 ３５分 | １０時 ３５分 | １０時 ４０分 | １０時 ４０分 | １０時 ４０分 | １０時 ４０分 | １０時 ５５分 | １０時 ５５分
| 天候 |  |  |  | 晴れ | 晴れ |  | 曇り | 曇り | 晴れ | 晴れ | 晴れ | 晴れ | 晴れ | 晴れ | 曇り | 曇り
| 気温 |  |  | ℃ | １６．８ | １６．８ |  | １９．０ | １９．０ | ２５．１ | ２５．１ | ２５．５ | ２５．５ | ２９．５ | ２９．５ | ２８．３ | ２８．３
| 水温 |  |  | ℃ | １６．６ | １５．２ |  | １８．０ | １７．９ | ２２．０ | ２１．０ | ２４．８ | ２３．８ | ２９．２ | ２８．８ | ２６．７ | ２５．５
| 透視度 |  |  | cm | ＞１００ | ＞１００ |  | ＞１００ | ＞１００ | ５０ | ７９ | ３９ | ８９ | ６５ | ＞１００ | ７３ | ＞１００
| 臭気 |  |  |  | 無臭 | 無臭 |  | 無臭 | 無臭 | 無臭 | 無臭 | 無臭 | 無臭 | 無臭 | 無臭 | 無臭 | 無臭
| 採取位置 |  |  |  | 上層 | 中層 |  | 上層 | 中層 | 上層 | 中層 | 上層 | 中層 | 上層 | 中層 | 上層 | 中層
| 流況 |  |  |  | 通常 | 通常 |  | 通常 | 通常 | 赤 潮 | 赤 潮 | 通常 | 通常 | 赤 潮 | 赤 潮 | 赤 潮 | 赤 潮
| 流量 |  |  | m3/sec
| 外観 |  |  |  | 淡黄色 | 無色 |  | 淡黄色 | 淡黄色 | 淡黄色 | 淡黄色 | 淡黄色 | 淡黄色 | 淡黄色 | 淡黄色 | 淡黄褐色 | 淡黄色
| 採取水深 |  |  | ｍ | ０．５ | ５．０ |  | ０．５ | ５．０ | ０．５ | ５．０ | ０．５ | ５．０ | ０．５ | ５．０ | ０．５ | ５．０
| 全水深 |  |  | ｍ | １４．００ | １４．００ |  | １３．１０ | １３．１０ | １３．９０ | １３．９０ | １４．８０ | １４．８０ | １３．４０ | １３．４０ | １３．５０ | １３．５０
| 透明度 |  |  | ｍ | ２．０ |  |  | １．７ |  | １．４ |  | １．２ |  | １．４ |  | １．４
| 水色 |  |  |  | ８１０ | ８１０ |  | ８１０ | ８１０ | ８０８ | ８０８ | ８０８ | ８０８ | ８０８ | ８０８ | ８１０ | ８１０
| 満潮時刻 |  |  |  | ９時 ３１分 | ９時 ３１分 |  | ５時 ５１分 | ５時 ５１分 | １０時 ４３分 | １０時 ４３分 | ７時 １９分 | ７時 １９分 | １６時 １６分 | １６時 １６分 | １５時 ０５分 | １５時 ０５分
| 干潮時刻 |  |  |  | １７時 ４０分 | １７時 ４０分 |  | １２時 １９分 | １２時 １９分 | ５時 ２５分 | ５時 ２５分 | １４時 ０７分 | １４時 ０７分 | ９時 １０分 | ９時 １０分 | ７時 ２０分 | ７時 ２０分
生活環境項目 | ｐＨ |  |  |  | ８．２ | ８．２ |  | ８．３ | ８．２ | ８．６ | ８．５ | ８．６ | ８．１ | ８．４ | ８．２ | ８．４ | ８．１
| ＤＯ |  |  | mg/L | ８．７ | ８．１ |  | ８．６ | ７．２ | １２ | １０ | １１ | ４．５ | ８．４ | ７．３ | ９．４ | ４．０
| ＢＯＤ |  |  | mg/L
| ＣＯＤ（酸性法） |  |  | mg/L | ３．４ | ２．４ |  | ３．１ | ２．７ | ５．５ | ５．３ | ４．３ | ２．１ | ４．０ | ２．９ | ４．９ | １．５
| ＳＳ |  |  | mg/L
| 大腸菌群数 |  |  | MPN/100mL
| ｎ－ヘキサン抽出物質 |  |  | mg/L |  |  |  | ＮＤ
| 全窒素 |  |  | mg/L | ０．６９ |  |  | ０．３１ |  | ０．２１ |  | ０．４３ |  | ０．３１ |  | ０．３３
| 全燐 |  |  | mg/L | ０．０５５ |  |  | ０．０３２ |  | ０．０３０ |  | ０．０５３ |  | ０．０５０ |  | ０．０５０
| 全亜鉛 |  |  | mg/L | ０．００６ |  |  | ０．００２ |  | ０．００１ |  | ０．００２ |  | ０．００２ |  | ０．００８
| ノニルフェノール |  |  | mg/L | ＜０．００００６ |  |  | ＜０．００００６ |  | ＜０．００００６ |  | ＜０．００００６ |  | ＜０．００００６ |  | ＜０．００００６
| ＬＡＳ |  |  | mg/L | ＜０．０００６ |  |  | ＜０．０００６ |  | ＜０．０００６ |  | ＜０．０００６ |  | ＜０．０００６ |  | ＜０．０００６
特殊項目 | フェノール類 |  |  | mg/L | [9 empty] | ＜０．０１
| 銅 |  |  | mg/L
| 鉄（溶解性） |  |  | mg/L
| マンガン（溶解性） |  |  | mg/L
| クロム |  |  | mg/L
そ の 他 の 項 目 | アンモニア性窒素 |  |  | mg/L
| 亜硝酸性窒素 |  |  | mg/L
| 硝酸性窒素 |  |  | mg/L
| 有機性窒素 |  |  | mg/L
| 溶存態窒素 |  |  | mg/L
| 懸濁態窒素 |  |  | mg/L | ０．０６ |  |  | ０．１２ |  | ０．２０ |  | ０．３０ |  | ０．１８ |  | ０．２７
| オルトリン酸態燐 |  |  | mg/L
| 電気伝導率 |  |  | mS/m
| 塩化物イオン |  |  | mg/L
| 塩分 |  |  |  | ２１．５７ | ３０．５１ |  | ２２．２６ | ３０．２０ | ２１．８４ | ２５．６５ | １２．１６ | ２６．４７ | １９．１３ | ２６．０７ | ２５．８６ | ３０．０６
| 陰イオン界面活性剤 |  |  | mg/L
| クロロフィルａ |  |  | mg/m3 | ４．８Ｅ ０ |  |  | ９．８Ｅ ０ |  | １．２Ｅ １ |  | ４．５Ｅ １ |  | １．８Ｅ １ |  | ３．５Ｅ １
| フェオ色素 |  |  | mg/m3 | ４．４ |  |  | １１ |  | １１ |  | ２６ |  | ２０ |  | ２７
| トリハロメタン生成能 |  |  | mg/L
| クロロホルム生成能 |  |  | mg/L
| ブロモジクロロメタン生成能 |  |  | mg/L
| ジブロモクロロメタン生成能 |  |  | mg/L
| ブロモホルム生成能 |  |  | mg/L
健 康 項 目 | カドミウム |  |  | mg/L |  |  |  | ＜０．０００５ | [5 empty] | ＜０．０００５
| 全シアン |  |  | mg/L |  |  |  | ＮＤ | [5 empty] | ＮＤ
| 鉛 |  |  | mg/L |  |  |  | ＜０．００５ | [5 empty] | ＜０．００５
| 六価クロム |  |  | mg/L |  |  |  | ＜０．０１ | [5 empty] | ＜０．０１
| 砒素 |  |  | mg/L | [9 empty] | ＜０．００５
| 総水銀 |  |  | mg/L |  |  |  | ＜０．０００５ | [5 empty] | ＜０．０００５
| アルキル水銀 |  |  | mg/L
| ＰＣＢ |  |  | mg/L
| ジクロロメタン |  |  | mg/L | [9 empty] | ＜０．００２
| 四塩化炭素 |  |  | mg/L | [9 empty] | ＜０．０００２
| 1,2－ジクロロエタン |  |  | mg/L | [9 empty] | ＜０．０００４
| 1,1－ジクロロエチレン |  |  | mg/L | [9 empty] | ＜０．０１
| シス－1,2－ジクロロエチレン |  |  | mg/L | [9 empty] | ＜０．００４
| 1,1,1－トリクロロエタン |  |  | mg/L | [9 empty] | ＜０．１
| 1,1,2－トリクロロエタン |  |  | mg/L | [9 empty] | ＜０．０００６
| トリクロロエチレン |  |  | mg/L | [9 empty] | ＜０．００１
| テトラクロロエチレン |  |  | mg/L | [9 empty] | ＜０．０００５
| 1,3－ジクロロプロペン |  |  | mg/L | [9 empty] | ＜０．０００２
| チウラム |  |  | mg/L |  |  |  | ＜０．０００６
| シマジン |  |  | mg/L |  |  |  | ＜０．０００３
| チオベンカルブ |  |  | mg/L |  |  |  | ＜０．００２
| ベンゼン |  |  | mg/L | [9 empty] | ＜０．００１
| セレン |  |  | mg/L |  |  |  | ＜０．００２ | [5 empty] | ＜０．００２
| 硝酸性窒素及び亜硝酸性窒素 |  |  | mg/L
| ふっ素 |  |  | mg/L
| ほう素 |  |  | mg/L
| 1,4－ジオキサン |  |  | mg/L
2021-04-01 |  |  | 水質個表 確定値 | [13 empty] | 愛 知 県
測定地点コード |  | 水域区分 |  | 水域名 |  | 地点番号 | 測定地点名 |  |  | 地点統一番号 | 生活環境類型 | ＮＰ類型 | 水生生物類型 | 調査区分 | 調査機関 | 分析担当機関
０１２０４ |  | 伊勢湾 |  | 名古屋港（乙） |  | １０４ | Ｎ‐４ |  |  | ６０３－０１ | Ｂロ | Ⅳイ | A イ | 年 間 | 愛知県 | 愛 知 県
[5 empty] | ２０２１年 | ２０２１年 |  | ２０２１年 | ２０２１年 | ２０２１年 | ２０２１年 | ２０２２年 | ２０２２年 | ２０２２年 | ２０２２年 | ２０２２年 | ２０２２年
項 目 |  |  |  | 単 位 | １０月 ６日 | １０月 ６日 |  | １１月 １７日 | １１月 １７日 | １２月 ９日 | １２月 ９日 | １月 ５日 | １月 ５日 | ２月 ２日 | ２月 ２日 | ３月 ２日 | ３月 ２日
一 般 項 目 | 採取時刻 |  |  |  | １０時 ３５分 | １０時 ３５分 |  | １０時 ５０分 | １０時 ５０分 | １０時 ２０分 | １０時 ２０分 | １０時 ２０分 | １０時 ２０分 | １０時 ５５分 | １０時 ５５分 | １０時 ２５分 | １０時 ２５分
| 天候 |  |  |  | 晴れ | 晴れ |  | 晴れ | 晴れ | 晴れ | 晴れ | 晴れ | 晴れ | 晴れ | 晴れ | 晴れ | 晴れ
| 気温 |  |  | ℃ | ２５．３ | ２５．３ |  | １５．４ | １５．４ | １１．５ | １１．５ | ５．２ | ５．２ | ７．３ | ７．３ | １０．４ | １０．４
| 水温 |  |  | ℃ | ２５．２ | ２５．０ |  | １９．６ | １９．５ | １５．５ | １５．５ | １０．９ | １１．２ | ９．４ | ９．４ | １０．０ | ９．３
| 透視度 |  |  | cm | ６４ | ７２ |  | ＞１００ | ＞１００ | ＞１００ | ＞１００ | ＞１００ | ＞１００ | ＞１００ | ＞１００ | ＞１００ | ＞１００
| 臭気 |  |  |  | 無臭 | 無臭 |  | 無臭 | 無臭 | 無臭 | 無臭 | 無臭 | 無臭 | 無臭 | 無臭 | 無臭 | 無臭
| 採取位置 |  |  |  | 上層 | 中層 |  | 上層 | 中層 | 上層 | 中層 | 上層 | 中層 | 上層 | 中層 | 上層 | 中層
| 流況 |  |  |  | 波浪強 | 波浪強 |  | 通常 | 通常 | 通常 | 通常 | 通常 | 通常 | 通常 | 通常 | 通常 | 通常
| 流量 |  |  | m3/sec
| 外観 |  |  |  | 淡黄色 | 淡黄色 |  | 淡黄色 | 淡黄色 | 淡黄色 | 淡黄色 | 無色 | 無色 | 淡黄色 | 淡黄色 | 淡黄色 | 淡黄色
| 採取水深 |  |  | ｍ | ０．５ | ５．０ |  | ０．５ | ５．０ | ０．５ | ５．０ | ０．５ | ５．０ | ０．５ | ５．０ | ０．５ | ５．０
| 全水深 |  |  | ｍ | １２．８０ | １２．８０ |  | １３．３０ | １３．３０ | １４．７０ | １４．７０ | １４．００ | １４．００ | １３．７０ | １３．７０ | １３．３０ | １３．３０
| 透明度 |  |  | ｍ | １．６ |  |  | ２．２ |  | ３．０ |  | ３．３ |  | ３．２ |  | ３．４
| 水色 |  |  |  | ８１０ | ８１０ |  | ８１０ | ８１０ | ８１０ | ８１０ | ９１０ | ９１０ | ９１０ | ９１０ | ９１０ | ９１０
| 満潮時刻 |  |  |  | ５時 ３６分 | ５時 ３６分 |  | １６時 ４３分 | １６時 ４３分 | １０時 ０４分 | １０時 ０４分 | ８時 １７分 | ８時 １７分 | ７時 ２０分 | ７時 ２０分 | ６時 ２１分 | ６時 ２１分
| 干潮時刻 |  |  |  | １１時 ５０分 | １１時 ５０分 |  | １０時 ４２分 | １０時 ４２分 | １５時 ３３分 | １５時 ３３分 | １３時 ５０分 | １３時 ５０分 | １２時 ５９分 | １２時 ５９分 | １２時 ０７分 | １２時 ０７分
生活環境項目 | ｐＨ |  |  |  | ８．４ | ８．４ |  | ８．１ | ８．１ | ８．２ | ８．３ | ８．２ | ８．２ | ８．３ | ８．３ | ８．３ | ８．２
| ＤＯ |  |  | mg/L | ７．３ | ７．０ |  | ７．０ | ６．９ | ７．６ | ７．０ | ８．６ | ８．６ | ９．９ | ９．７ | ９．３ | ９．５
| ＢＯＤ |  |  | mg/L
| ＣＯＤ（酸性法） |  |  | mg/L | ３．４ | ３．０ |  | １．７ | ２．１ | ２．３ | １．４ | １．８ | １．６ | ２．３ | ２．３ | １．６ | １．９
| ＳＳ |  |  | mg/L
| 大腸菌群数 |  |  | MPN/100mL
| ｎ－ヘキサン抽出物質 |  |  | mg/L |  |  |  | ＮＤ
| 全窒素 |  |  | mg/L | ０．２３ |  |  | ０．４７ |  | ０．３４ |  | ０．３０ |  | ０．１２ |  | ０．２８
| 全燐 |  |  | mg/L | ０．０４６ |  |  | ０．０５６ |  | ０．０３４ |  | ０．０３０ |  | ０．０１６ |  | ０．０２２
| 全亜鉛 |  |  | mg/L | ０．００１ |  |  | ０．００２ |  | ０．００４ |  | ０．００２ |  | ０．００２ |  | ０．００６
| ノニルフェノール |  |  | mg/L | ＜０．００００６ |  |  | ＜０．００００６ |  | ＜０．００００６ |  | ＜０．００００６ |  | ＜０．００００６ |  | ＜０．００００６
| ＬＡＳ |  |  | mg/L | ＜０．０００６ |  |  | ＜０．０００６ |  | ＜０．０００６ |  | ＜０．０００６ |  | ＜０．０００６ |  | ＜０．０００６
特殊項目 | フェノール類 |  |  | mg/L | [9 empty] | ＜０．０１
| 銅 |  |  | mg/L
| 鉄（溶解性） |  |  | mg/L
| マンガン（溶解性） |  |  | mg/L
| クロム |  |  | mg/L
そ の 他 の 項 目 | アンモニア性窒素 |  |  | mg/L
| 亜硝酸性窒素 |  |  | mg/L
| 硝酸性窒素 |  |  | mg/L
| 有機性窒素 |  |  | mg/L
| 溶存態窒素 |  |  | mg/L
| 懸濁態窒素 |  |  | mg/L | ０．１７ |  |  | ０．０８ |  | ０．１１ |  | ０．０９ |  | ０．０７ |  | ０．０７
| オルトリン酸態燐 |  |  | mg/L
| 電気伝導率 |  |  | mS/m
| 塩化物イオン |  |  | mg/L
| 塩分 |  |  |  | ２７．３３ | ２７．８０ |  | ２９．９９ | ３０．５２ | ２８．７０ | ３２．０３ | ３０．２６ | ３１．０６ | ３１．８７ | ３２．０３ | ３１．４８ | ３１．８７
| 陰イオン界面活性剤 |  |  | mg/L
| クロロフィルａ |  |  | mg/m3 | １．７Ｅ １ |  |  | ３．７Ｅ ０ |  | ０．６Ｅ ０ |  | １．６Ｅ ０ |  | ９．２Ｅ ０ |  | ２．８Ｅ ０
| フェオ色素 |  |  | mg/m3 | １６ |  |  | ６．３ |  | ２．４ |  | ３．５ |  | ６．１ |  | ３．３
| トリハロメタン生成能 |  |  | mg/L
| クロロホルム生成能 |  |  | mg/L
| ブロモジクロロメタン生成能 |  |  | mg/L
| ジブロモクロロメタン生成能 |  |  | mg/L
| ブロモホルム生成能 |  |  | mg/L
健 康 項 目 | カドミウム |  |  | mg/L |  |  |  | ＜０．０００５ | [5 empty] | ＜０．０００５
| 全シアン |  |  | mg/L |  |  |  | ＮＤ | [5 empty] | ＮＤ
| 鉛 |  |  | mg/L |  |  |  | ＜０．００５ | [5 empty] | ＜０．００５
| 六価クロム |  |  | mg/L |  |  |  | ＜０．０１ | [5 empty] | ＜０．０１
| 砒素 |  |  | mg/L | [9 empty] | ＜０．００５
| 総水銀 |  |  | mg/L |  |  |  | ＜０．０００５ | [5 empty] | ＜０．０００５
| アルキル水銀 |  |  | mg/L
| ＰＣＢ |  |  | mg/L
| ジクロロメタン |  |  | mg/L |  |  |  | ＜０．００２
| 四塩化炭素 |  |  | mg/L |  |  |  | ＜０．０００２
| 1,2－ジクロロエタン |  |  | mg/L |  |  |  | ＜０．０００４
| 1,1－ジクロロエチレン |  |  | mg/L |  |  |  | ＜０．０１
| シス－1,2－ジクロロエチレン |  |  | mg/L |  |  |  | ＜０．００４
| 1,1,1－トリクロロエタン |  |  | mg/L |  |  |  | ＜０．１
| 1,1,2－トリクロロエタン |  |  | mg/L |  |  |  | ＜０．０００６
| トリクロロエチレン |  |  | mg/L |  |  |  | ＜０．００１
| テトラクロロエチレン |  |  | mg/L |  |  |  | ＜０．０００５
| 1,3－ジクロロプロペン |  |  | mg/L |  |  |  | ＜０．０００２
| チウラム |  |  | mg/L |  |  |  | ＜０．０００６
| シマジン |  |  | mg/L |  |  |  | ＜０．０００３
| チオベンカルブ |  |  | mg/L |  |  |  | ＜０．００２
| ベンゼン |  |  | mg/L |  |  |  | ＜０．００１
| セレン |  |  | mg/L |  |  |  | ＜０．００２ | [5 empty] | ＜０．００２
| 硝酸性窒素及び亜硝酸性窒素 |  |  | mg/L
| ふっ素 |  |  | mg/L
| ほう素 |  |  | mg/L
| 1,4－ジオキサン |  |  | mg/L |  |  |  | ＜０．００５
2021-04-01 |  |  | 水質個表 確定値 | [13 empty] | 愛 知 県
測定地点コード |  | 水域区分 |  | 水域名 |  | 地点番号 | 測定地点名 |  |  | 地点統一番号 | 生活環境類型 | ＮＰ類型 | 水生生物類型 | 調査区分 | 調査機関 | 分析担当機関
０１３０５ |  | 伊勢湾 |  | 常滑地先海域 |  | １０５ | Ｎ‐５ |  |  | ６０４－０１ | Ｂロ | Ⅱイ | 特Aイ | 年 間 | 愛知県 | 水 産 試 験 場
[5 empty] | ２０２１年 | ２０２１年 |  | ２０２１年 | ２０２１年 | ２０２１年 | ２０２１年 | ２０２１年 | ２０２１年 | ２０２１年 | ２０２２年 | ２０２２年 | ２０２２年
項 目 |  |  |  | 単 位 | ４月 ７日 | ５月 １２日 |  | ６月 １日 | ７月 ７日 | ８月 ２日 | ９月 １日 | １０月 ４日 | １１月 ４日 | １２月 ３日 | １月 １１日 | ２月 １日 | ３月 １日
一 般 項 目 | 採取時刻 |  |  |  | １１時 ３５分 | １０時 ５０分 |  | １１時 ２４分 | １２時 ２２分 | １０時 ４８分 | １１時 ５０分 | １１時 ３５分 | １１時 ２４分 | １２時 ００分 | １１時 ５７分 | １２時 ０４分 | １１時 ４３分
| 天候 |  |  |  | 快晴 | 曇り |  | 快晴 | 雨 | 晴れ | 曇り | 晴れ | 晴れ | 快晴 | 雨 | 晴れ | 曇り
| 気温 |  |  | ℃ | １６．３ | １９．８ |  | ２２．６ | ２６．２ | ２９．８ | ３０．７ | ２７．６ | １８．４ | １２．５ | ６．９ | ８．２ | ７．３
| 水温 |  |  | ℃ | １４．８ | １７．６ |  | ２１．６ | ２４．１ | ２９．４ | ２６．７ | ２４．７ | ２０．９ | １５．８ | １１．４ | １０．２ | ８．８
| 透視度 |  |  | cm
| 臭気 |  |  |  | 無臭 | 無臭 |  | 無臭 | 無臭 | 無臭 | 無臭 | 無臭 | 無臭 | 無臭 | 無臭 | 無臭 | 無臭
| 採取位置 |  |  |  | 上層 | 上層 |  | 上層 | 上層 | 上層 | 上層 | 上層 | 上層 | 上層 | 上層 | 上層 | 上層
| 流況 |  |  |  | 通常 | 通常 |  | 通常 | 赤 潮 | 通常 | 赤 潮 | 通常 | 通常 | 通常 | 通常 | 通常 | 通常
| 流量 |  |  | m3/sec
| 外観 |  |  |  | 無色 | 無色 |  | 無色 | 淡褐色 | 無色 | 淡灰色 | 無色 | 無色 | 無色 | 無色 | 無色 | 無色
| 採取水深 |  |  | ｍ
| 全水深 |  |  | ｍ | ４．６７ | ４．２０ |  | ５．２６ | ４．４５ | ５．３７ | ４．９１ | ４．４６ | ４．４０ | ４．３６ | ５．０１ | ４．１０ | ３．６５
| 透明度 |  |  | ｍ | ４．０ | ２．０ |  | ２．５ | １．５ | ４．０ | １．５ | ２．５ | ３．５ | ３．５ | ４．５ | ４．０ | ＞ ３．６
| 水色 |  |  |  | ８１０ | ４１０ |  | ８１２ | ８０６ | ８１２ | ８１０ | ８１０ | ８１０ | ８１０ | ８１２ | ８１２ | ８１２
| 満潮時刻 |  |  |  | １５時 ０６分 | ５時 ５１分 |  | ９時 ２５分 | １７時 ０６分 | １３時 ３２分 | １５時 ０５分 | １７時 ０１分 | １７時 １９分 | １６時 ４３分 | １２時 １３分 | ６時 ４３分 | １７時 ０７分
| 干潮時刻 |  |  |  | ９時 ４１分 | １２時 １９分 |  | １６時 ２９分 | １０時 ２３分 | ６時 ５８分 | ７時 ２０分 | １０時 ３４分 | １１時 ２２分 | １０時 ５８分 | ５時 ３６分 | １２時 ２１分 | １１時 ３１分
生活環境項目 | ｐＨ |  |  |  | ８．７ | ８．４ |  | ８．９ | ８．９ | ８．４ | ８．６ | ８．４ | ８．２ | ８．３ | ８．３ | ８．２ | ８．５
| ＤＯ |  |  | mg/L | １０ | １０ |  | １１ | １１ | ６．８ | １０ | ８．６ | ７．４ | ９．０ | ９．８ | ９．９ | ９．８
| ＢＯＤ |  |  | mg/L
| ＣＯＤ（酸性法） |  |  | mg/L | ２．９ | ３．７ |  | ５．４ | ５．０ | ２．９ | ５．４ | ３．８ | ２．９ | ２．０ | ２．３ | ２．７ | ２．２
| ＳＳ |  |  | mg/L
| 大腸菌群数 |  |  | MPN/100mL
| ｎ－ヘキサン抽出物質 |  |  | mg/L |  |  |  |  | ＮＤ |  |  |  |  | ＮＤ
| 全窒素 |  |  | mg/L | ０．２８ | ０．３６ |  | ０．２５ | ０．４９ | ０．２０ | ０．３６ | ０．２７ | ０．３４ | ０．２８ | ０．４２ | ０．３１ | ０．２６
| 全燐 |  |  | mg/L | ０．０１７ | ０．０３０ |  | ０．０１８ | ０．０４９ | ０．０１７ | ０．０３８ | ０．０２１ | ０．０４７ | ０．０２９ | ０．０２９ | ０．０１８ | ０．０１５
| 全亜鉛 |  |  | mg/L | ０．００１ | ０．００２ |  | ０．００１ | ０．００２ | ＜０．００１ | ０．００２ | ０．００２ | ０．００１ | ０．００２ | ０．００２ | ０．００２ | ０．００２
| ノニルフェノール |  |  | mg/L | ＜０．００００６ | ＜０．００００６ |  | ＜０．００００６ | ＜０．００００６ | ＜０．００００６ | ＜０．００００６ | ＜０．００００６ | ＜０．００００６ | ＜０．００００６ | ＜０．００００６ | ＜０．００００６ | ＜０．００００６
| ＬＡＳ |  |  | mg/L | ＜０．０００６ | ＜０．０００６ |  | ＜０．０００６ | ＜０．０００６ | ＜０．０００６ | ＜０．０００６ | ＜０．０００６ | ＜０．０００６ | ＜０．０００６ | ＜０．０００６ | ＜０．０００６ | ＜０．０００６
特殊項目 | フェノール類 |  |  | mg/L |  |  |  |  | ＜０．０１ | [5 empty] | ＜０．０１
| 銅 |  |  | mg/L
| 鉄（溶解性） |  |  | mg/L
| マンガン（溶解性） |  |  | mg/L
| クロム |  |  | mg/L
そ の 他 の 項 目 | アンモニア性窒素 |  |  | mg/L
| 亜硝酸性窒素 |  |  | mg/L
| 硝酸性窒素 |  |  | mg/L
| 有機性窒素 |  |  | mg/L
| 溶存態窒素 |  |  | mg/L
| 懸濁態窒素 |  |  | mg/L | ０．１２ | ０．２７ |  | ０．１４ | ０．４６ | ０．１０ | ０．２４ | ０．０９ | ０．１２ | ０．０９ | ０．０６ | ０．０８ | ０．０８
| オルトリン酸態燐 |  |  | mg/L
| 電気伝導率 |  |  | mS/m
| 塩化物イオン |  |  | mg/L
| 塩分 |  |  |  | ２８．４７ | ２７．５７ |  | ２３．９８ | １０．８７ | ２６．０９ | ２２．２９ | ２７．９６ | ３０．９０ | ３０．６９ | ３０．５０ | ３１．２６ | ３１．８４
| 陰イオン界面活性剤 |  |  | mg/L
| クロロフィルａ |  |  | mg/m3 | １．１Ｅ １ | ２．６Ｅ １ |  | １．１Ｅ １ | ７．５Ｅ １ | ２．３Ｅ ０ | ３．１Ｅ １ | ８．０Ｅ ０ | １．７Ｅ １ | ９．６Ｅ ０ | ７．２Ｅ ０ | １．１Ｅ １ | ５．８Ｅ ０
| フェオ色素 |  |  | mg/m3 | ２．１ | ３．３ |  | １．９ | ５．６ | １．１ | ５．３ | ２．２ | ２．１ | １．２ | ０．６ | ０．４ | １．５
| トリハロメタン生成能 |  |  | mg/L
| クロロホルム生成能 |  |  | mg/L
| ブロモジクロロメタン生成能 |  |  | mg/L
| ジブロモクロロメタン生成能 |  |  | mg/L
| ブロモホルム生成能 |  |  | mg/L
健 康 項 目 | カドミウム |  |  | mg/L |  | ＜０．０００５ |  |  |  | ＜０．０００５ |  |  | ＜０．０００５ |  |  | ＜０．０００５
| 全シアン |  |  | mg/L |  |  |  | ＮＤ |  |  | ＮＤ |  |  | ＮＤ |  |  | ＮＤ
| 鉛 |  |  | mg/L | ＜０．００５ |  |  |  |  | ＜０．００５ |  |  | ＜０．００５ |  |  | ＜０．００５
| 六価クロム |  |  | mg/L |  | ＜０．０１ |  |  |  | ＜０．０１ |  |  | ＜０．０１ |  |  | ＜０．０１
| 砒素 |  |  | mg/L | ＜０．００５ | [9 empty] | ＜０．００５
| 総水銀 |  |  | mg/L |  |  |  | ＜０．０００５ |  |  | ＜０．０００５ |  |  | ＜０．０００５ |  |  | ＜０．０００５
| アルキル水銀 |  |  | mg/L
| ＰＣＢ |  |  | mg/L
| ジクロロメタン |  |  | mg/L | [5 empty] | ＜０．００２ |  |  | ＜０．００２
| 四塩化炭素 |  |  | mg/L | [5 empty] | ＜０．０００２ |  |  | ＜０．０００２
| 1,2－ジクロロエタン |  |  | mg/L | [5 empty] | ＜０．０００４ |  |  | ＜０．０００４
| 1,1－ジクロロエチレン |  |  | mg/L | [5 empty] | ＜０．０１ |  |  | ＜０．０１
| シス－1,2－ジクロロエチレン |  |  | mg/L | [5 empty] | ＜０．００４ |  |  | ＜０．００４
| 1,1,1－トリクロロエタン |  |  | mg/L | [5 empty] | ＜０．１ |  |  | ＜０．１
| 1,1,2－トリクロロエタン |  |  | mg/L | [5 empty] | ＜０．０００６ |  |  | ＜０．０００６
| トリクロロエチレン |  |  | mg/L | [5 empty] | ＜０．００１ |  |  | ＜０．００１
| テトラクロロエチレン |  |  | mg/L | [5 empty] | ＜０．０００５ |  |  | ＜０．０００５
| 1,3－ジクロロプロペン |  |  | mg/L | [5 empty] | ＜０．０００２ |  |  | ＜０．０００２
| チウラム |  |  | mg/L |  | ＜０．０００６ | [6 empty] | ＜０．０００６
| シマジン |  |  | mg/L |  | ＜０．０００３ | [6 empty] | ＜０．０００３
| チオベンカルブ |  |  | mg/L |  | ＜０．００２ | [6 empty] | ＜０．００２
| ベンゼン |  |  | mg/L | [5 empty] | ＜０．００１ |  |  | ＜０．００１
| セレン |  |  | mg/L |  | ＜０．００２ |  |  |  | ＜０．００２ |  |  | ＜０．００２ |  |  | ＜０．００２
| 硝酸性窒素及び亜硝酸性窒素 |  |  | mg/L
| ふっ素 |  |  | mg/L
| ほう素 |  |  | mg/L
| 1,4－ジオキサン |  |  | mg/L | [8 empty] | ＜０．００５
2021-04-01 |  |  | 水質個表 確定値 | [13 empty] | 愛 知 県
測定地点コード |  | 水域区分 |  | 水域名 |  | 地点番号 | 測定地点名 |  |  | 地点統一番号 | 生活環境類型 | ＮＰ類型 | 水生生物類型 | 調査区分 | 調査機関 | 分析担当機関
０１３１２ |  | 伊勢湾 |  | 常滑地先海域 |  | １１２ | Ｎ‐１２ |  |  | ６０４－５１ | Ｂロ | Ⅱイ | 特Aイ | 年 間 | 愛知県 | 水 産 試 験 場
[5 empty] | ２０２１年 | ２０２１年 |  | ２０２１年 | ２０２１年 | ２０２１年 | ２０２１年 | ２０２１年 | ２０２１年 | ２０２１年 | ２０２２年 | ２０２２年 | ２０２２年
項 目 |  |  |  | 単 位 | ４月 ７日 | ５月 １２日 |  | ６月 １日 | ７月 ７日 | ８月 ２日 | ９月 １日 | １０月 ４日 | １１月 ４日 | １２月 ３日 | １月 １１日 | ２月 １日 | ３月 １日
一 般 項 目 | 採取時刻 |  |  |  | １１時 ５６分 | １１時 ０８分 |  | １１時 ５０分 | １２時 ４９分 | １１時 ０８分 | １２時 １５分 | １１時 ５８分 | １１時 ４１分 | １２時 ３０分 | １２時 ２５分 | １２時 ３０分 | １２時 １０分
| 天候 |  |  |  | 快晴 | 曇り |  | 快晴 | 雨 | 晴れ | 曇り | 晴れ | 晴れ | 快晴 | 雨 | 晴れ | 曇り
| 気温 |  |  | ℃ | １７．３ | ２０．１ |  | ２３．０ | ２６．３ | ３１．６ | ３０．５ | ２８．２ | １８．１ | １２．１ | ６．９ | ７．８ | ７．６
| 水温 |  |  | ℃ | １５．３ | １７．５ |  | ２１．８ | ２４．８ | ２９．７ | ２７．７ | ２５．０ | ２０．３ | １５．０ | １１．２ | １０．３ | ９．１
| 透視度 |  |  | cm
| 臭気 |  |  |  | 無臭 | 無臭 |  | 無臭 | 無臭 | 無臭 | 無臭 | 無臭 | 無臭 | 無臭 | 無臭 | 無臭 | 無臭
| 採取位置 |  |  |  | 上層 | 上層 |  | 上層 | 上層 | 上層 | 上層 | 上層 | 上層 | 上層 | 上層 | 上層 | 上層
| 流況 |  |  |  | 通常 | 通常 |  | 通常 | 赤 潮 | 通常 | 通常 | 通常 | 通常 | 通常 | 通常 | 通常 | 通常
| 流量 |  |  | m3/sec
| 外観 |  |  |  | 淡褐色 | 無色 |  | 無色 | 中灰茶色 | 無色 | 無色 | 無色 | 無色 | 無色 | 淡褐色 | 無色 | 無色
| 採取水深 |  |  | ｍ
| 全水深 |  |  | ｍ | ７．８７ | ７．２２ |  | ７．９８ | ７．５４ | ８．３５ | ８．２３ | ７．３９ | ７．３７ | ７．７５ | ８．２４ | ７．５０ | ７．６２
| 透明度 |  |  | ｍ | ４．０ | ２．５ |  | ２．５ | １．５ | ５．５ | ２．０ | ２．５ | ２．５ | ２．５ | ５．５ | ４．０ | ５．０
| 水色 |  |  |  | ８１０ | ８１０ |  | ８１２ | ８０８ | ８１２ | ８１０ | ４１０ | ８１０ | ８１２ | ８１４ | ８１２ | ８１２
| 満潮時刻 |  |  |  | １５時 ０６分 | ５時 ５１分 |  | ９時 ２５分 | １７時 ０６分 | １３時 ３２分 | １５時 ０５分 | １７時 ０１分 | １７時 １９分 | １６時 ４３分 | １２時 １３分 | １７時 ５３分 | １７時 ０７分
| 干潮時刻 |  |  |  | ９時 ４１分 | １２時 １９分 |  | １６時 ２９分 | １０時 ２３分 | ６時 ５８分 | ７時 ２０分 | １０時 ３４分 | １１時 ２２分 | １０時 ５８分 | １９時 ３５分 | １２時 ２１分 | １１時 ３１分
生活環境項目 | ｐＨ |  |  |  | ８．７ | ８．３ |  | ８．７ | ８．９ | ８．４ | ８．４ | ８．３ | ８．２ | ８．３ | ８．３ | ８．２ | ８．５
| ＤＯ |  |  | mg/L | ９．９ | ９．１ |  | １０ | １０ | ７．０ | ６．８ | ８．５ | ８．３ | ９．５ | ９．１ | ９．９ | １０
| ＢＯＤ |  |  | mg/L
| ＣＯＤ（酸性法） |  |  | mg/L | ２．９ | ２．３ |  | ４．９ | ５．６ | ２．５ | ３．５ | ４．０ | ３．１ | ３．１ | ２．０ | ２．５ | ２．１
| ＳＳ |  |  | mg/L
| 大腸菌群数 |  |  | MPN/100mL
| ｎ－ヘキサン抽出物質 |  |  | mg/L
| 全窒素 |  |  | mg/L | ０．２６ | ０．３５ |  | ０．２８ | ０．５０ | ０．２３ | ０．２４ | ０．３０ | ０．３５ | ０．３２ | ０．３２ | ０．２２ | ０．２４
| 全燐 |  |  | mg/L | ０．０１１ | ０．０２９ |  | ０．０１８ | ０．０４７ | ０．０１７ | ０．０２９ | ０．０３２ | ０．０４８ | ０．０３１ | ０．０２９ | ０．０１４ | ０．０１５
| 全亜鉛 |  |  | mg/L | ０．００１ |  |  |  |  | ＜０．００１ |  |  | ０．００３ |  |  | ０．００２
| ノニルフェノール |  |  | mg/L | ＜０．００００６ |  |  |  | ＜０．００００６ |  |  | ＜０．００００６ |  |  | ＜０．００００６
| ＬＡＳ |  |  | mg/L | ＜０．０００６ |  |  |  | ＜０．０００６ |  |  | ＜０．０００６ |  |  | ＜０．０００６
特殊項目 | フェノール類 |  |  | mg/L |  |  |  |  | ＜０．０１ | [5 empty] | ＜０．０１
| 銅 |  |  | mg/L
| 鉄（溶解性） |  |  | mg/L
| マンガン（溶解性） |  |  | mg/L
| クロム |  |  | mg/L
そ の 他 の 項 目 | アンモニア性窒素 |  |  | mg/L
| 亜硝酸性窒素 |  |  | mg/L
| 硝酸性窒素 |  |  | mg/L
| 有機性窒素 |  |  | mg/L
| 溶存態窒素 |  |  | mg/L
| 懸濁態窒素 |  |  | mg/L |  |  |  | ０．０９ | ０．４２ | ０．０７ |  |  |  | ０．１３ | ＜０．０５ | ０．０７
| オルトリン酸態燐 |  |  | mg/L
| 電気伝導率 |  |  | mS/m
| 塩化物イオン |  |  | mg/L
| 塩分 |  |  |  | ２８．８０ | ２９．５１ |  | ２５．７０ | １６．８３ | ２６．１８ | ２８．３９ | ２８．６３ | ３０．８６ | ３０．５４ | ３１．４０ | ３２．０８ | ３１．６７
| 陰イオン界面活性剤 |  |  | mg/L
| クロロフィルａ |  |  | mg/m3 | ８．５Ｅ ０ | １．８Ｅ １ |  | ８．３Ｅ ０ | ６．５Ｅ １ | １．６Ｅ ０ | ８．４Ｅ ０ | １．４Ｅ １ | ２．０Ｅ １ | １．４Ｅ １ | ３．０Ｅ ０ | １．０Ｅ １ | ５．７Ｅ ０
| フェオ色素 |  |  | mg/m3 | １．１ | １．４ |  | １．６ | ７．３ | ０．７ | ２．３ | ４．１ | ３．０ | ２．０ | ０．３ | １．２ | １．１
| トリハロメタン生成能 |  |  | mg/L
| クロロホルム生成能 |  |  | mg/L
| ブロモジクロロメタン生成能 |  |  | mg/L
| ジブロモクロロメタン生成能 |  |  | mg/L
| ブロモホルム生成能 |  |  | mg/L
健 康 項 目 | カドミウム |  |  | mg/L | [5 empty] | ＜０．０００５ | [5 empty] | ＜０．０００５
| 全シアン |  |  | mg/L | [6 empty] | ＮＤ |  |  | ＮＤ
| 鉛 |  |  | mg/L | [5 empty] | ＜０．００５ | [5 empty] | ＜０．００５
| 六価クロム |  |  | mg/L | [5 empty] | ＜０．０１ | [5 empty] | ＜０．０１
| 砒素 |  |  | mg/L | ＜０．００５ | [9 empty] | ＜０．００５
| 総水銀 |  |  | mg/L
| アルキル水銀 |  |  | mg/L
| ＰＣＢ |  |  | mg/L
| ジクロロメタン |  |  | mg/L | [5 empty] | ＜０．００２ |  |  | ＜０．００２
| 四塩化炭素 |  |  | mg/L | [5 empty] | ＜０．０００２ |  |  | ＜０．０００２
| 1,2－ジクロロエタン |  |  | mg/L | [5 empty] | ＜０．０００４ |  |  | ＜０．０００４
| 1,1－ジクロロエチレン |  |  | mg/L | [5 empty] | ＜０．０１ |  |  | ＜０．０１
| シス－1,2－ジクロロエチレン |  |  | mg/L | [5 empty] | ＜０．００４ |  |  | ＜０．００４
| 1,1,1－トリクロロエタン |  |  | mg/L | [5 empty] | ＜０．１ |  |  | ＜０．１
| 1,1,2－トリクロロエタン |  |  | mg/L | [5 empty] | ＜０．０００６ |  |  | ＜０．０００６
| トリクロロエチレン |  |  | mg/L | [5 empty] | ＜０．００１ |  |  | ＜０．００１
| テトラクロロエチレン |  |  | mg/L | [5 empty] | ＜０．０００５ |  |  | ＜０．０００５
| 1,3－ジクロロプロペン |  |  | mg/L | [5 empty] | ＜０．０００２ |  |  | ＜０．０００２
| チウラム |  |  | mg/L |  | ＜０．０００６ | [6 empty] | ＜０．０００６
| シマジン |  |  | mg/L |  | ＜０．０００３ | [6 empty] | ＜０．０００３
| チオベンカルブ |  |  | mg/L |  | ＜０．００２ | [6 empty] | ＜０．００２
| ベンゼン |  |  | mg/L | [5 empty] | ＜０．００１ |  |  | ＜０．００１
| セレン |  |  | mg/L | [5 empty] | ＜０．００２ |  |  | ＜０．００２
| 硝酸性窒素及び亜硝酸性窒素 |  |  | mg/L
| ふっ素 |  |  | mg/L
| ほう素 |  |  | mg/L
| 1,4－ジオキサン |  |  | mg/L | [8 empty] | ＜０．００５
2021-04-01 |  |  | 水質個表 確定値 | [13 empty] | 愛 知 県
測定地点コード |  | 水域区分 |  | 水域名 |  | 地点番号 | 測定地点名 |  |  | 地点統一番号 | 生活環境類型 | ＮＰ類型 | 水生生物類型 | 調査区分 | 調査機関 | 分析担当機関
０１４０６ |  | 伊勢湾 |  | 伊勢湾 |  | １０６ | Ｎ‐６ |  |  | ６０５－０１ | Ａイ | Ⅲイ | A イ | 年 間 | 愛知県 | 愛 知 県
[5 empty] | ２０２１年 | ２０２１年 |  | ２０２１年 | ２０２１年 | ２０２１年 | ２０２１年 | ２０２１年 | ２０２１年 | ２０２１年 | ２０２１年 | ２０２１年 | ２０２１年
項 目 |  |  |  | 単 位 | ４月 ２０日 | ４月 ２０日 |  | ４月 ２０日 | ５月 １２日 | ５月 １２日 | ５月 １２日 | ６月 ２日 | ６月 ２日 | ６月 ２日 | ７月 １３日 | ７月 １３日 | ７月 １３日
一 般 項 目 | 採取時刻 |  |  |  | １１時 ３０分 | １１時 ３０分 |  | １１時 ３０分 | １１時 ０５分 | １１時 ０５分 | １１時 ０５分 | １０時 ５５分 | １０時 ５５分 | １０時 ５５分 | １１時 ００分 | １１時 ００分 | １１時 ００分
| 天候 |  |  |  | 晴れ | 晴れ |  | 晴れ | 曇り | 曇り | 曇り | 晴れ | 晴れ | 晴れ | 晴れ | 晴れ | 晴れ
| 気温 |  |  | ℃ | １６．４ | １６．４ |  | １６．４ | １８．７ | １８．７ | １８．７ | ２４．２ | ２４．２ | ２４．２ | ２５．３ | ２５．３ | ２５．３
| 水温 |  |  | ℃ | １５．１ | １５．３ |  | １４．７ | １７．６ | １７．２ | １６．１ | ２１．６ | ２１．０ | １７．２ | ２４．８ | ２３．９ | ２０．９
| 透視度 |  |  | cm | ＞１００ | ＞１００ |  | ＞１００ | ＞１００ | ＞１００ | ＞１００ | ５２ | ７１ | ＞１００ | ３６ | ＞１００ | ＞１００
| 臭気 |  |  |  | 無臭 | 無臭 |  | 無臭 | 無臭 | 無臭 | 無臭 | 無臭 | 無臭 | 無臭 | 無臭 | 無臭 | 無臭
| 採取位置 |  |  |  | 上層 | 中層 |  | 下層 | 上層 | 中層 | 下層 | 上層 | 中層 | 下層 | 上層 | 中層 | 下層
| 流況 |  |  |  | 通常 | 通常 |  | 通常 | 通常 | 通常 | 通常 | 赤 潮 | 赤 潮 | 赤 潮 | 赤 潮 | 赤 潮 | 赤 潮
| 流量 |  |  | m3/sec
| 外観 |  |  |  | 淡黄色 | 無色 |  | 無色 | 淡黄色 | 無色 | 無色 | 淡黄色 | 淡黄色 | 淡黄色 | 淡黄褐色 | 淡黄色 | 淡黄色
| 採取水深 |  |  | ｍ | ０．５ | ５．０ |  | １７．９ | ０．５ | ５．０ | １６．５ | ０．５ | ５．０ | １７．２ | ０．５ | ５．０ | １７．１
| 全水深 |  |  | ｍ | １８．４０ | １８．４０ |  | １８．４０ | １７．００ | １７．００ | １７．００ | １７．７０ | １７．７０ | １７．７０ | １７．６０ | １７．６０ | １７．６０
| 透明度 |  |  | ｍ | １．７ |  |  |  | ２．０ |  |  | １．４ |  |  | １．０
| 水色 |  |  |  | ８１０ | ８１０ |  | ８１０ | ８１０ | ８１０ | ８１０ | ８０８ | ８０８ | ８０８ | ８０８ | ８０８ | ８０８
| 満潮時刻 |  |  |  | ９時 ３１分 | ９時 ３１分 |  | ９時 ３１分 | ５時 ５１分 | ５時 ５１分 | ５時 ５１分 | １０時 ４３分 | １０時 ４３分 | １０時 ４３分 | ７時 １９分 | ７時 １９分 | ７時 １９分
| 干潮時刻 |  |  |  | １７時 ４０分 | １７時 ４０分 |  | １７時 ４０分 | １２時 １９分 | １２時 １９分 | １２時 １９分 | ５時 ２５分 | ５時 ２５分 | ５時 ２５分 | １４時 ０７分 | １４時 ０７分 | １４時 ０７分
生活環境項目 | ｐＨ |  |  |  | ８．３ | ８．３ |  |  | ８．３ | ８．１ |  | ８．６ | ８．６ |  | ８．８ | ８．１
| ＤＯ |  |  | mg/L | ９．１ | ８．７ |  | ４．７ | ８．３ | ７．４ | ４．２ | １２ | １１ | ５．６ | １５ | ５．１ | ３．１
| ＢＯＤ |  |  | mg/L
| ＣＯＤ（酸性法） |  |  | mg/L | ３．２ | ２．０ |  |  | ２．８ | ２．５ |  | ５．６ | ５．１ |  | ５．５ | ２．７
| ＳＳ |  |  | mg/L
| 大腸菌群数 |  |  | MPN/100mL
| ｎ－ヘキサン抽出物質 |  |  | mg/L |  |  |  |  | ＮＤ
| 全窒素 |  |  | mg/L | ０．４４ |  |  |  | ０．３１ |  |  | ０．１７ |  |  | ０．４３
| 全燐 |  |  | mg/L | ０．０４５ |  |  |  | ０．０３４ |  |  | ０．０２５ |  |  | ０．０５８
| 全亜鉛 |  |  | mg/L | ０．００３ |  |  |  | ０．００１ |  |  | ＜０．００１ |  |  | ０．００２
| ノニルフェノール |  |  | mg/L | ＜０．００００６ |  |  |  | ＜０．００００６ |  |  | ＜０．００００６ |  |  | ＜０．００００６
| ＬＡＳ |  |  | mg/L | ＜０．０００６ |  |  |  | ＜０．０００６ |  |  | ＜０．０００６ |  |  | ＜０．０００６
特殊項目 | フェノール類 |  |  | mg/L
| 銅 |  |  | mg/L
| 鉄（溶解性） |  |  | mg/L
| マンガン（溶解性） |  |  | mg/L
| クロム |  |  | mg/L
そ の 他 の 項 目 | アンモニア性窒素 |  |  | mg/L
| 亜硝酸性窒素 |  |  | mg/L
| 硝酸性窒素 |  |  | mg/L
| 有機性窒素 |  |  | mg/L
| 溶存態窒素 |  |  | mg/L
| 懸濁態窒素 |  |  | mg/L | ０．１１ |  |  |  | ０．１７ |  |  | ０．１７ |  |  | ０．４２
| オルトリン酸態燐 |  |  | mg/L
| 電気伝導率 |  |  | mS/m
| 塩化物イオン |  |  | mg/L
| 塩分 |  |  |  | １９．１９ | ３０．５３ |  |  | ２２．９１ | ３１．２９ |  | ２２．９５ | ２４．７４ |  | １０．８３ | ２４．７６
| 陰イオン界面活性剤 |  |  | mg/L
| クロロフィルａ |  |  | mg/m3 | ５．６Ｅ ０ |  |  |  | ６．８Ｅ ０ |  |  | １．３Ｅ １ |  |  | ６．４Ｅ １
| フェオ色素 |  |  | mg/m3 | ８．６ |  |  |  | ６．５ |  |  | ９．６ |  |  | ３８
| トリハロメタン生成能 |  |  | mg/L
| クロロホルム生成能 |  |  | mg/L
| ブロモジクロロメタン生成能 |  |  | mg/L
| ジブロモクロロメタン生成能 |  |  | mg/L
| ブロモホルム生成能 |  |  | mg/L
健 康 項 目 | カドミウム |  |  | mg/L |  |  |  |  | ＜０．０００５
| 全シアン |  |  | mg/L |  |  |  |  | ＮＤ
| 鉛 |  |  | mg/L |  |  |  |  | ＜０．００５
| 六価クロム |  |  | mg/L |  |  |  |  | ＜０．０１
| 砒素 |  |  | mg/L
| 総水銀 |  |  | mg/L |  |  |  |  | ＜０．０００５
| アルキル水銀 |  |  | mg/L
| ＰＣＢ |  |  | mg/L
| ジクロロメタン |  |  | mg/L
| 四塩化炭素 |  |  | mg/L
| 1,2－ジクロロエタン |  |  | mg/L
| 1,1－ジクロロエチレン |  |  | mg/L
| シス－1,2－ジクロロエチレン |  |  | mg/L
| 1,1,1－トリクロロエタン |  |  | mg/L
| 1,1,2－トリクロロエタン |  |  | mg/L
| トリクロロエチレン |  |  | mg/L
| テトラクロロエチレン |  |  | mg/L
| 1,3－ジクロロプロペン |  |  | mg/L
| チウラム |  |  | mg/L |  |  |  |  | ＜０．０００６
| シマジン |  |  | mg/L |  |  |  |  | ＜０．０００３
| チオベンカルブ |  |  | mg/L |  |  |  |  | ＜０．００２
| ベンゼン |  |  | mg/L
| セレン |  |  | mg/L |  |  |  |  | ＜０．００２
| 硝酸性窒素及び亜硝酸性窒素 |  |  | mg/L
| ふっ素 |  |  | mg/L
| ほう素 |  |  | mg/L
| 1,4－ジオキサン |  |  | mg/L
2021-04-01 |  |  | 水質個表 確定値 | [13 empty] | 愛 知 県
測定地点コード |  | 水域区分 |  | 水域名 |  | 地点番号 | 測定地点名 |  |  | 地点統一番号 | 生活環境類型 | ＮＰ類型 | 水生生物類型 | 調査区分 | 調査機関 | 分析担当機関
０１４０６ |  | 伊勢湾 |  | 伊勢湾 |  | １０６ | Ｎ‐６ |  |  | ６０５－０１ | Ａイ | Ⅲイ | A イ | 年 間 | 愛知県 | 愛 知 県
[5 empty] | ２０２１年 | ２０２１年 |  | ２０２１年 | ２０２１年 | ２０２１年 | ２０２１年 | ２０２１年 | ２０２１年 | ２０２１年 | ２０２１年 | ２０２１年 | ２０２１年
項 目 |  |  |  | 単 位 | ８月 ４日 | ８月 ４日 |  | ８月 ４日 | ９月 １日 | ９月 １日 | ９月 １日 | １０月 ６日 | １０月 ６日 | １０月 ６日 | １１月 １７日 | １１月 １７日 | １１月 １７日
一 般 項 目 | 採取時刻 |  |  |  | １１時 ００分 | １１時 ００分 |  | １１時 ００分 | １１時 ２５分 | １１時 ２５分 | １１時 ２５分 | １０時 ５０分 | １０時 ５０分 | １０時 ５０分 | １１時 ０５分 | １１時 ０５分 | １１時 ０５分
| 天候 |  |  |  | 晴れ | 晴れ |  | 晴れ | 曇り | 曇り | 曇り | 晴れ | 晴れ | 晴れ | 晴れ | 晴れ | 晴れ
| 気温 |  |  | ℃ | ３０．０ | ３０．０ |  | ３０．０ | ２８．２ | ２８．２ | ２８．２ | ２５．３ | ２５．３ | ２５．３ | １５．６ | １５．６ | １５．６
| 水温 |  |  | ℃ | ２９．４ | ２９．０ |  | ２２．９ | ２６．７ | ２５．３ | ２３．２ | ２４．９ | ２５．０ | ２４．５ | １８．３ | １８．０ | ２０．９
| 透視度 |  |  | cm | ４２ | ＞１００ |  | ＞１００ | ８５ | ＞１００ | ＞１００ | ９１ | ９５ | ＞１００ | ＞１００ | ＞１００ | ＞１００
| 臭気 |  |  |  | 無臭 | 無臭 |  | 無臭 | 無臭 | 無臭 | 無臭 | 無臭 | 無臭 | 無臭 | 無臭 | 無臭 | 無臭
| 採取位置 |  |  |  | 上層 | 中層 |  | 下層 | 上層 | 中層 | 下層 | 上層 | 中層 | 下層 | 上層 | 中層 | 下層
| 流況 |  |  |  | 赤 潮 | 赤 潮 |  | 赤 潮 | 通常 | 通常 | 通常 | 波浪強 | 波浪強 | 波浪強 | 通常 | 通常 | 通常
| 流量 |  |  | m3/sec
| 外観 |  |  |  | 淡黄褐色 | 淡黄色 |  | 淡黄色 | 淡黄色 | 淡黄色 | 淡黄色 | 淡黄色 | 淡黄色 | 淡黄色 | 淡黄色 | 淡黄色 | 無色
| 採取水深 |  |  | ｍ | ０．５ | ５．０ |  | １６．９ | ０．５ | ５．０ | １７．０ | ０．５ | ５．０ | １６．０ | ０．５ | ５．０ | １６．５
| 全水深 |  |  | ｍ | １７．４０ | １７．４０ |  | １７．４０ | １７．５０ | １７．５０ | １７．５０ | １６．５０ | １６．５０ | １６．５０ | １７．００ | １７．００ | １７．００
| 透明度 |  |  | ｍ | ０．９ |  |  |  | １．４ |  |  | １．７ |  |  | ２．２
| 水色 |  |  |  | ８０８ | ８０８ |  | ８０８ | ９１０ | ９１０ | ９１０ | ８１０ | ８１０ | ８１０ | ８１０ | ８１０ | ８１０
| 満潮時刻 |  |  |  | １６時 １６分 | １６時 １６分 |  | １６時 １６分 | １５時 ０５分 | １５時 ０５分 | １５時 ０５分 | ５時 ３６分 | ５時 ３６分 | ５時 ３６分 | １６時 ４３分 | １６時 ４３分 | １６時 ４３分
| 干潮時刻 |  |  |  | ９時 １０分 | ９時 １０分 |  | ９時 １０分 | ７時 ２０分 | ７時 ２０分 | ７時 ２０分 | １１時 ５０分 | １１時 ５０分 | １１時 ５０分 | １０時 ４２分 | １０時 ４２分 | １０時 ４２分
生活環境項目 | ｐＨ |  |  |  | ８．３ | ８．２ |  |  | ８．２ | ８．１ |  | ８．４ | ８．４ |  | ８．３ | ８．３
| ＤＯ |  |  | mg/L | ７．８ | ７．０ |  | １．３ | ８．１ | ３．７ | ２．６ | ７．４ | ７．４ | １．９ | ８．８ | ８．５ | ５．３
| ＢＯＤ |  |  | mg/L
| ＣＯＤ（酸性法） |  |  | mg/L | ３．５ | １．９ |  |  | ３．７ | １．９ |  | ２．８ | ２．９ |  | ２．８ | ２．５
| ＳＳ |  |  | mg/L
| 大腸菌群数 |  |  | MPN/100mL
| ｎ－ヘキサン抽出物質 |  |  | mg/L | [10 empty] | ＮＤ
| 全窒素 |  |  | mg/L | ０．２８ |  |  |  | ０．２７ |  |  | ０．１７ |  |  | ０．２４
| 全燐 |  |  | mg/L | ０．０６０ |  |  |  | ０．０４４ |  |  | ０．０３３ |  |  | ０．０４５
| 全亜鉛 |  |  | mg/L | ０．００１ |  |  |  | ０．００７ |  |  | ＜０．００１ |  |  | ＜０．００１
| ノニルフェノール |  |  | mg/L | ＜０．００００６ |  |  |  | ＜０．００００６ |  |  | ＜０．００００６ |  |  | ＜０．００００６
| ＬＡＳ |  |  | mg/L | ＜０．０００６ |  |  |  | ＜０．０００６ |  |  | ＜０．０００６ |  |  | ＜０．０００６
特殊項目 | フェノール類 |  |  | mg/L | ＜０．０１
| 銅 |  |  | mg/L
| 鉄（溶解性） |  |  | mg/L
| マンガン（溶解性） |  |  | mg/L
| クロム |  |  | mg/L
そ の 他 の 項 目 | アンモニア性窒素 |  |  | mg/L
| 亜硝酸性窒素 |  |  | mg/L
| 硝酸性窒素 |  |  | mg/L
| 有機性窒素 |  |  | mg/L
| 溶存態窒素 |  |  | mg/L
| 懸濁態窒素 |  |  | mg/L | ０．１８ |  |  |  | ０．１８ |  |  | ０．１３ |  |  | ０．１８
| オルトリン酸態燐 |  |  | mg/L
| 電気伝導率 |  |  | mS/m
| 塩化物イオン |  |  | mg/L
| 塩分 |  |  |  | １８．０１ | ２６．４９ |  |  | ２３．６２ | ３０．３１ |  | ２６．９７ | ２７．２９ |  | ２９．９０ | ３０．１８
| 陰イオン界面活性剤 |  |  | mg/L
| クロロフィルａ |  |  | mg/m3 | １．７Ｅ １ |  |  |  | １．９Ｅ １ |  |  | ９．２Ｅ ０ |  |  | ９．０Ｅ ０
| フェオ色素 |  |  | mg/m3 | ２６ |  |  |  | １７ |  |  | ９．２ |  |  | １２
| トリハロメタン生成能 |  |  | mg/L
| クロロホルム生成能 |  |  | mg/L
| ブロモジクロロメタン生成能 |  |  | mg/L
| ジブロモクロロメタン生成能 |  |  | mg/L
| ブロモホルム生成能 |  |  | mg/L
健 康 項 目 | カドミウム |  |  | mg/L | ＜０．０００５ | [9 empty] | ＜０．０００５
| 全シアン |  |  | mg/L | ＮＤ | [9 empty] | ＮＤ
| 鉛 |  |  | mg/L | ＜０．００５ | [9 empty] | ＜０．００５
| 六価クロム |  |  | mg/L | ＜０．０１ | [9 empty] | ＜０．０１
| 砒素 |  |  | mg/L | ＜０．００５
| 総水銀 |  |  | mg/L | ＜０．０００５ | [9 empty] | ＜０．０００５
| アルキル水銀 |  |  | mg/L
| ＰＣＢ |  |  | mg/L
| ジクロロメタン |  |  | mg/L | ＜０．００２ | [9 empty] | ＜０．００２
| 四塩化炭素 |  |  | mg/L | ＜０．０００２ | [9 empty] | ＜０．０００２
| 1,2－ジクロロエタン |  |  | mg/L | ＜０．０００４ | [9 empty] | ＜０．０００４
| 1,1－ジクロロエチレン |  |  | mg/L | ＜０．０１ | [9 empty] | ＜０．０１
| シス－1,2－ジクロロエチレン |  |  | mg/L | ＜０．００４ | [9 empty] | ＜０．００４
| 1,1,1－トリクロロエタン |  |  | mg/L | ＜０．１ | [9 empty] | ＜０．１
| 1,1,2－トリクロロエタン |  |  | mg/L | ＜０．０００６ | [9 empty] | ＜０．０００６
| トリクロロエチレン |  |  | mg/L | ＜０．００１ | [9 empty] | ＜０．００１
| テトラクロロエチレン |  |  | mg/L | ＜０．０００５ | [9 empty] | ＜０．０００５
| 1,3－ジクロロプロペン |  |  | mg/L | ＜０．０００２ | [9 empty] | ＜０．０００２
| チウラム |  |  | mg/L | [10 empty] | ＜０．０００６
| シマジン |  |  | mg/L | [10 empty] | ＜０．０００３
| チオベンカルブ |  |  | mg/L | [10 empty] | ＜０．００２
| ベンゼン |  |  | mg/L | ＜０．００１ | [9 empty] | ＜０．００１
| セレン |  |  | mg/L | ＜０．００２ | [9 empty] | ＜０．００２
| 硝酸性窒素及び亜硝酸性窒素 |  |  | mg/L
| ふっ素 |  |  | mg/L
| ほう素 |  |  | mg/L
| 1,4－ジオキサン |  |  | mg/L | [10 empty] | ＜０．００５
2021-04-01 |  |  | 水質個表 確定値 | [13 empty] | 愛 知 県
測定地点コード |  | 水域区分 |  | 水域名 |  | 地点番号 | 測定地点名 |  |  | 地点統一番号 | 生活環境類型 | ＮＰ類型 | 水生生物類型 | 調査区分 | 調査機関 | 分析担当機関
０１４０６ |  | 伊勢湾 |  | 伊勢湾 |  | １０６ | Ｎ‐６ |  |  | ６０５－０１ | Ａイ | Ⅲイ | A イ | 年 間 | 愛知県 | 愛 知 県
[5 empty] | ２０２１年 | ２０２１年 |  | ２０２１年 | ２０２２年 | ２０２２年 | ２０２２年 | ２０２２年 | ２０２２年 | ２０２２年 | ２０２２年 | ２０２２年 | ２０２２年
項 目 |  |  |  | 単 位 | １２月 ９日 | １２月 ９日 |  | １２月 ９日 | １月 ５日 | １月 ５日 | １月 ５日 | ２月 ２日 | ２月 ２日 | ２月 ２日 | ３月 ２日 | ３月 ２日 | ３月 ２日
一 般 項 目 | 採取時刻 |  |  |  | １０時 ４０分 | １０時 ４０分 |  | １０時 ４０分 | １０時 ４０分 | １０時 ４０分 | １０時 ４０分 | １１時 ２０分 | １１時 ２０分 | １１時 ２０分 | １０時 ４５分 | １０時 ４５分 | １０時 ４５分
| 天候 |  |  |  | 晴れ | 晴れ |  | 晴れ | 晴れ | 晴れ | 晴れ | 晴れ | 晴れ | 晴れ | 晴れ | 晴れ | 晴れ
| 気温 |  |  | ℃ | １２．５ | １２．５ |  | １２．５ | ５．７ | ５．７ | ５．７ | ７．７ | ７．７ | ７．７ | １１．２ | １１．２ | １１．２
| 水温 |  |  | ℃ | １５．０ | １５．７ |  | １７．２ | １０．９ | １１．０ | １２．７ | ９．９ | ９．９ | ９．９ | ９．６ | ９．４ | ９．２
| 透視度 |  |  | cm | ＞１００ | ＞１００ |  | ＞１００ | ＞１００ | ＞１００ | ＞１００ | ＞１００ | ＞１００ | ＞１００ | ＞１００ | ＞１００ | ＞１００
| 臭気 |  |  |  | 無臭 | 無臭 |  | 無臭 | 無臭 | 無臭 | 無臭 | 無臭 | 無臭 | 無臭 | 無臭 | 無臭 | 無臭
| 採取位置 |  |  |  | 上層 | 中層 |  | 下層 | 上層 | 中層 | 下層 | 上層 | 中層 | 下層 | 上層 | 中層 | 下層
| 流況 |  |  |  | 通常 | 通常 |  | 通常 | 波浪強 | 波浪強 | 波浪強 | 通常 | 通常 | 通常 | 通常 | 通常 | 通常
| 流量 |  |  | m3/sec
| 外観 |  |  |  | 淡黄色 | 淡黄色 |  | 淡黄色 | 無色 | 無色 | 無色 | 淡黄色 | 淡黄色 | 淡黄色 | 淡黄色 | 淡黄色 | 淡黄色
| 採取水深 |  |  | ｍ | ０．５ | ５．０ |  | １７．７ | ０．５ | ５．０ | １６．５ | ０．５ | ５．０ | １５．８ | ０．５ | ５．０ | １６．９
| 全水深 |  |  | ｍ | １８．２０ | １８．２０ |  | １８．２０ | １７．００ | １７．００ | １７．００ | １６．３０ | １６．３０ | １６．３０ | １７．４０ | １７．４０ | １７．４０
| 透明度 |  |  | ｍ | ３．０ |  |  |  | ５．０ |  |  | ４．０ |  |  | ３．０
| 水色 |  |  |  | ８１０ | ８１０ |  | ８１０ | ９１０ | ９１０ | ９１０ | ９１０ | ９１０ | ９１０ | ９１０ | ９１０ | ９１０
| 満潮時刻 |  |  |  | １０時 ０４分 | １０時 ０４分 |  | １０時 ０４分 | ８時 １７分 | ８時 １７分 | ８時 １７分 | ７時 ２０分 | ７時 ２０分 | ７時 ２０分 | ６時 ２１分 | ６時 ２１分 | ６時 ２１分
| 干潮時刻 |  |  |  | １５時 ３３分 | １５時 ３３分 |  | １５時 ３３分 | １３時 ５０分 | １３時 ５０分 | １３時 ５０分 | １２時 ５９分 | １２時 ５９分 | １２時 ５９分 | １２時 ０７分 | １２時 ０７分 | １２時 ０７分
生活環境項目 | ｐＨ |  |  |  | ８．３ | ８．２ |  |  | ８．３ | ８．２ |  | ８．３ | ８．３ |  | ８．３ | ８．３
| ＤＯ |  |  | mg/L | ８．１ | ７．８ |  | ６．９ | ８．８ | ９．０ | ８．３ | １０ | １０ | ８．８ | １０ | １０ | ８．９
| ＢＯＤ |  |  | mg/L
| ＣＯＤ（酸性法） |  |  | mg/L | １．９ | １．９ |  |  | １．６ | １．７ |  | ２．３ | ２．２ |  | ２．１ | ２．３
| ＳＳ |  |  | mg/L
| 大腸菌群数 |  |  | MPN/100mL
| ｎ－ヘキサン抽出物質 |  |  | mg/L
| 全窒素 |  |  | mg/L | ０．３４ |  |  |  | ０．２０ |  |  | ０．０９ |  |  | ０．１３
| 全燐 |  |  | mg/L | ０．０３０ |  |  |  | ０．０２５ |  |  | ０．０１６ |  |  | ０．０１８
| 全亜鉛 |  |  | mg/L | ０．００３ |  |  |  | ０．００１ |  |  | ０．００２ |  |  | ０．００３
| ノニルフェノール |  |  | mg/L | ＜０．００００６ |  |  |  | ＜０．００００６ |  |  | ＜０．００００６ |  |  | ＜０．００００６
| ＬＡＳ |  |  | mg/L | ＜０．０００６ |  |  |  | ＜０．０００６ |  |  | ＜０．０００６ |  |  | ＜０．０００６
特殊項目 | フェノール類 |  |  | mg/L | [7 empty] | ＜０．０１
| 銅 |  |  | mg/L
| 鉄（溶解性） |  |  | mg/L
| マンガン（溶解性） |  |  | mg/L
| クロム |  |  | mg/L
そ の 他 の 項 目 | アンモニア性窒素 |  |  | mg/L
| 亜硝酸性窒素 |  |  | mg/L
| 硝酸性窒素 |  |  | mg/L
| 有機性窒素 |  |  | mg/L
| 溶存態窒素 |  |  | mg/L
| 懸濁態窒素 |  |  | mg/L | ０．０６ |  |  |  | ０．０９ |  |  | ０．０５ |  |  | ０．１２
| オルトリン酸態燐 |  |  | mg/L
| 電気伝導率 |  |  | mS/m
| 塩化物イオン |  |  | mg/L
| 塩分 |  |  |  | ２６．４７ | ３０．１１ |  |  | ３０．８９ | ３１．５８ |  | ３２．７１ | ３２．６５ |  | ３１．４６ | ３１．４３
| 陰イオン界面活性剤 |  |  | mg/L
| クロロフィルａ |  |  | mg/m3 | ０．４Ｅ ０ |  |  |  | ２．０Ｅ ０ |  |  | ９．５Ｅ ０ |  |  | ７．６Ｅ ０
| フェオ色素 |  |  | mg/m3 | ３．６ |  |  |  | ２．８ |  |  | ６．９ |  |  | ７．１
| トリハロメタン生成能 |  |  | mg/L
| クロロホルム生成能 |  |  | mg/L
| ブロモジクロロメタン生成能 |  |  | mg/L
| ジブロモクロロメタン生成能 |  |  | mg/L
| ブロモホルム生成能 |  |  | mg/L
健 康 項 目 | カドミウム |  |  | mg/L | [7 empty] | ＜０．０００５
| 全シアン |  |  | mg/L | [7 empty] | ＮＤ
| 鉛 |  |  | mg/L | [7 empty] | ＜０．００５
| 六価クロム |  |  | mg/L | [7 empty] | ＜０．０１
| 砒素 |  |  | mg/L | [7 empty] | ＜０．００５
| 総水銀 |  |  | mg/L | [7 empty] | ＜０．０００５
| アルキル水銀 |  |  | mg/L
| ＰＣＢ |  |  | mg/L
| ジクロロメタン |  |  | mg/L
| 四塩化炭素 |  |  | mg/L
| 1,2－ジクロロエタン |  |  | mg/L
| 1,1－ジクロロエチレン |  |  | mg/L
| シス－1,2－ジクロロエチレン |  |  | mg/L
| 1,1,1－トリクロロエタン |  |  | mg/L
| 1,1,2－トリクロロエタン |  |  | mg/L
| トリクロロエチレン |  |  | mg/L
| テトラクロロエチレン |  |  | mg/L
| 1,3－ジクロロプロペン |  |  | mg/L
| チウラム |  |  | mg/L
| シマジン |  |  | mg/L
| チオベンカルブ |  |  | mg/L
| ベンゼン |  |  | mg/L
| セレン |  |  | mg/L | [7 empty] | ＜０．００２
| 硝酸性窒素及び亜硝酸性窒素 |  |  | mg/L
| ふっ素 |  |  | mg/L
| ほう素 |  |  | mg/L
| 1,4－ジオキサン |  |  | mg/L
2021-04-01 |  |  | 水質個表 確定値 | [13 empty] | 愛 知 県
測定地点コード |  | 水域区分 |  | 水域名 |  | 地点番号 | 測定地点名 |  |  | 地点統一番号 | 生活環境類型 | ＮＰ類型 | 水生生物類型 | 調査区分 | 調査機関 | 分析担当機関
０１４０７ |  | 伊勢湾 |  | 伊勢湾 |  | １０７ | Ｎ‐７ |  |  | ６０５－０２ | Ａイ | Ⅱイ | A イ | 年 間 | 愛知県 | 水 産 試 験 場
[5 empty] | ２０２１年 | ２０２１年 |  | ２０２１年 | ２０２１年 | ２０２１年 | ２０２１年 | ２０２１年 | ２０２１年 | ２０２１年 | ２０２１年 | ２０２１年 | ２０２１年
項 目 |  |  |  | 単 位 | ４月 ７日 | ４月 ７日 |  | ５月 １２日 | ５月 １２日 | ６月 １日 | ６月 １日 | ７月 ７日 | ７月 ７日 | ８月 ２日 | ８月 ２日 | ９月 １日 | ９月 １日
一 般 項 目 | 採取時刻 |  |  |  | １１時 ２１分 | １１時 ２１分 |  | １０時 ３２分 | １０時 ３２分 | １１時 １１分 | １１時 １１分 | １２時 １０分 | １２時 １０分 | １０時 ３４分 | １０時 ３４分 | １１時 ３０分 | １１時 ３０分
| 天候 |  |  |  | 快晴 | 快晴 |  | 曇り | 曇り | 快晴 | 快晴 | 雨 | 雨 | 曇り | 曇り | 曇り | 曇り
| 気温 |  |  | ℃ | １６．１ | １６．１ |  | １９．１ | １９．１ | ２２．９ | ２２．９ | ２５．９ | ２５．９ | ２９．６ | ２９．６ | ２８．７ | ２８．７
| 水温 |  |  | ℃ | １４．６ | １４．３ |  | １７．９ | １６．５ | ２１．２ | １８．４ | ２５．２ | ２４．１ | ２８．６ | ２８．３ | ２７．０ | ２４．８
| 透視度 |  |  | cm
| 臭気 |  |  |  | 無臭 | 無臭 |  | 無臭 | 無臭 | 無臭 | 無臭 | 無臭 | 無臭 | 無臭 | 無臭 | 無臭 | 無臭
| 採取位置 |  |  |  | 上層 | 中層 |  | 上層 | 中層 | 上層 | 中層 | 上層 | 中層 | 上層 | 中層 | 上層 | 中層
| 流況 |  |  |  | 通常 | 通常 |  | 通常 | 通常 | 通常 | 通常 | 赤 潮 | 赤 潮 | 通常 | 通常 | 通常 | 通常
| 流量 |  |  | m3/sec
| 外観 |  |  |  | 無色 | 無色 |  | 無色 | 無色 | 無色 | 無色 | 淡褐色 | 無色 | 無色 | 無色 | 淡灰色 | 無色
| 採取水深 |  |  | ｍ |  | ５．０ |  |  | ５．０ |  | ５．０ |  | ５．０ |  | ５．０ |  | ５．０
| 全水深 |  |  | ｍ | ３０．６６ | ３０．６６ |  | ２９．７８ | ２９．７８ | ３０．８６ | ３０．８６ | ３０．１８ | ３０．１８ | ３０．７６ | ３０．７６ | ３０．９６ | ３０．９６
| 透明度 |  |  | ｍ | ４．０ | ４．０ |  | ２．０ | ２．０ | ２．５ | ２．５ | １．５ | １．５ | ７．０ | ７．０ | １．６ | １．６
| 水色 |  |  |  | ８１２ | ８１２ |  | ８１０ | ８１０ | ８１０ | ８１０ | ８０８ | ８０８ | ８１４ | ８１４ | ８０８ | ８０８
| 満潮時刻 |  |  |  | １５時 ０６分 | １５時 ０６分 |  | ５時 ５１分 | ５時 ５１分 | ９時 ２５分 | ９時 ２５分 | １７時 ０６分 | １７時 ０６分 | １３時 ３２分 | １３時 ３２分 | １５時 ０５分 | １５時 ０５分
| 干潮時刻 |  |  |  | ９時 ４１分 | ９時 ４１分 |  | １２時 １９分 | １２時 １９分 | １６時 ２９分 | １６時 ２９分 | １０時 ２３分 | １０時 ２３分 | ６時 ５８分 | ６時 ５８分 | ７時 ２０分 | ７時 ２０分
生活環境項目 | ｐＨ |  |  |  | ８．７ | ８．７ |  | ８．４ | ８．３ | ８．９ | ８．６ | ９．４ | ８．６ | ８．４ | ８．４ | ８．７ | ８．１
| ＤＯ |  |  | mg/L | １０ | １０ |  | １０ | ８．２ | １１ | ９．１ | １２ | ７．２ | ６．９ | ６．６ | １０ | ３．３
| ＢＯＤ |  |  | mg/L
| ＣＯＤ（酸性法） |  |  | mg/L | ３．０ | ２．７ |  | ３．５ | ３．４ | ５．７ | ４．７ | ５．７ | ３．４ | ２．６ | ２．４ | ５．４ | ３．０
| ＳＳ |  |  | mg/L
| 大腸菌群数 |  |  | MPN/100mL
| ｎ－ヘキサン抽出物質 |  |  | mg/L
| 全窒素 |  |  | mg/L | ０．３２ |  |  | ０．３４ |  | ０．３３ |  | ０．５１ |  | ０．２３ |  | ０．３１
| 全燐 |  |  | mg/L | ０．０１５ |  |  | ０．０２３ |  | ０．０１８ |  | ０．０４３ |  | ０．０１１ |  | ０．０４０
| 全亜鉛 |  |  | mg/L | ０．００２ |  |  | ０．００１ |  | ＜０．００１ |  | ０．００２ |  | ＜０．００１ |  | ０．００１
| ノニルフェノール |  |  | mg/L | ＜０．００００６ |  |  | ＜０．００００６ |  | ＜０．００００６ |  | ＜０．００００６ |  | ＜０．００００６ |  | ＜０．００００６
| ＬＡＳ |  |  | mg/L | ＜０．０００６ |  |  | ＜０．０００６ |  | ＜０．０００６ |  | ＜０．０００６ |  | ＜０．０００６ |  | ＜０．０００６
特殊項目 | フェノール類 |  |  | mg/L | [7 empty] | ＜０．０１
| 銅 |  |  | mg/L
| 鉄（溶解性） |  |  | mg/L
| マンガン（溶解性） |  |  | mg/L
| クロム |  |  | mg/L
そ の 他 の 項 目 | アンモニア性窒素 |  |  | mg/L
| 亜硝酸性窒素 |  |  | mg/L
| 硝酸性窒素 |  |  | mg/L
| 有機性窒素 |  |  | mg/L
| 溶存態窒素 |  |  | mg/L
| 懸濁態窒素 |  |  | mg/L | ０．１１ |  |  | ０．１９ |  | ０．１３ |  | ０．４９ |  | ０．０７ |  | ０．２４
| オルトリン酸態燐 |  |  | mg/L
| 電気伝導率 |  |  | mS/m
| 塩化物イオン |  |  | mg/L
| 塩分 |  |  |  | ２６．６６ | ２８．４９ |  | ２５．０４ | ２８．２８ | ２３．５９ | ２６．９３ | ８．９１ | ２６．６９ | ２６．１０ | ２６．７３ | ２２．１５ | ２９．８０
| 陰イオン界面活性剤 |  |  | mg/L
| クロロフィルａ |  |  | mg/m3 | １．０Ｅ １ |  |  | １．７Ｅ １ |  | １．１Ｅ １ |  | ８．１Ｅ １ |  | １．５Ｅ ０ |  | ２．７Ｅ １
| フェオ色素 |  |  | mg/m3 | １．６ |  |  | １．６ |  | １．７ |  | ７．２ |  | ０．４ |  | ４．８
| トリハロメタン生成能 |  |  | mg/L
| クロロホルム生成能 |  |  | mg/L
| ブロモジクロロメタン生成能 |  |  | mg/L
| ジブロモクロロメタン生成能 |  |  | mg/L
| ブロモホルム生成能 |  |  | mg/L
健 康 項 目 | カドミウム |  |  | mg/L |  |  |  | ＜０．０００５ | [5 empty] | ＜０．０００５
| 全シアン |  |  | mg/L | [5 empty] | ＮＤ | [5 empty] | ＮＤ
| 鉛 |  |  | mg/L | ＜０．００５ | [8 empty] | ＜０．００５
| 六価クロム |  |  | mg/L |  |  |  | ＜０．０１ | [5 empty] | ＜０．０１
| 砒素 |  |  | mg/L | ＜０．００５
| 総水銀 |  |  | mg/L | [5 empty] | ＜０．０００５ | [5 empty] | ＜０．０００５
| アルキル水銀 |  |  | mg/L
| ＰＣＢ |  |  | mg/L
| ジクロロメタン |  |  | mg/L | [9 empty] | ＜０．００２
| 四塩化炭素 |  |  | mg/L | [9 empty] | ＜０．０００２
| 1,2－ジクロロエタン |  |  | mg/L | [9 empty] | ＜０．０００４
| 1,1－ジクロロエチレン |  |  | mg/L | [9 empty] | ＜０．０１
| シス－1,2－ジクロロエチレン |  |  | mg/L | [9 empty] | ＜０．００４
| 1,1,1－トリクロロエタン |  |  | mg/L | [9 empty] | ＜０．１
| 1,1,2－トリクロロエタン |  |  | mg/L | [9 empty] | ＜０．０００６
| トリクロロエチレン |  |  | mg/L | [9 empty] | ＜０．００１
| テトラクロロエチレン |  |  | mg/L | [9 empty] | ＜０．０００５
| 1,3－ジクロロプロペン |  |  | mg/L | [9 empty] | ＜０．０００２
| チウラム |  |  | mg/L |  |  |  | ＜０．０００６
| シマジン |  |  | mg/L |  |  |  | ＜０．０００３
| チオベンカルブ |  |  | mg/L |  |  |  | ＜０．００２
| ベンゼン |  |  | mg/L | [9 empty] | ＜０．００１
| セレン |  |  | mg/L |  |  |  | ＜０．００２ | [5 empty] | ＜０．００２
| 硝酸性窒素及び亜硝酸性窒素 |  |  | mg/L
| ふっ素 |  |  | mg/L
| ほう素 |  |  | mg/L
| 1,4－ジオキサン |  |  | mg/L
2021-04-01 |  |  | 水質個表 確定値 | [13 empty] | 愛 知 県
測定地点コード |  | 水域区分 |  | 水域名 |  | 地点番号 | 測定地点名 |  |  | 地点統一番号 | 生活環境類型 | ＮＰ類型 | 水生生物類型 | 調査区分 | 調査機関 | 分析担当機関
０１４０７ |  | 伊勢湾 |  | 伊勢湾 |  | １０７ | Ｎ‐７ |  |  | ６０５－０２ | Ａイ | Ⅱイ | A イ | 年 間 | 愛知県 | 水 産 試 験 場
[5 empty] | ２０２１年 | ２０２１年 |  | ２０２１年 | ２０２１年 | ２０２１年 | ２０２１年 | ２０２２年 | ２０２２年 | ２０２２年 | ２０２２年 | ２０２２年 | ２０２２年
項 目 |  |  |  | 単 位 | １０月 ４日 | １０月 ４日 |  | １１月 ４日 | １１月 ４日 | １２月 ３日 | １２月 ３日 | １月 １１日 | １月 １１日 | ２月 １日 | ２月 １日 | ３月 １日 | ３月 １日
一 般 項 目 | 採取時刻 |  |  |  | １１時 １６分 | １１時 １６分 |  | １１時 ０３分 | １１時 ０３分 | １１時 ４０分 | １１時 ４０分 | １１時 ４１分 | １１時 ４１分 | １１時 ４６分 | １１時 ４６分 | １１時 ２８分 | １１時 ２８分
| 天候 |  |  |  | 晴れ | 晴れ |  | 晴れ | 晴れ | 快晴 | 快晴 | 雨 | 雨 | 晴れ | 晴れ | 曇り | 曇り
| 気温 |  |  | ℃ | ２７．６ | ２７．６ |  | １７．８ | １７．８ | １２．４ | １２．４ | ７．９ | ７．９ | ８．０ | ８．０ | ７．６ | ７．６
| 水温 |  |  | ℃ | ２４．７ | ２４．４ |  | ２０．２ | ２０．１ | １５．９ | １６．０ | １０．８ | １１．１ | ９．４ | ８．９ | ８．６ | ８．５
| 透視度 |  |  | cm
| 臭気 |  |  |  | 無臭 | 無臭 |  | 無臭 | 無臭 | 無臭 | 無臭 | 無臭 | 無臭 | 無臭 | 無臭 | 無臭 | 無臭
| 採取位置 |  |  |  | 上層 | 中層 |  | 上層 | 中層 | 上層 | 中層 | 上層 | 中層 | 上層 | 中層 | 上層 | 中層
| 流況 |  |  |  | 通常 | 通常 |  | 通常 | 通常 | 通常 | 通常 | 通常 | 通常 | 通常 | 通常 | 通常 | 通常
| 流量 |  |  | m3/sec
| 外観 |  |  |  | 無色 | 無色 |  | 無色 | 無色 | 無色 | 無色 | 淡褐色 | 無色 | 無色 | 無色 | 無色 | 無色
| 採取水深 |  |  | ｍ |  | ５．０ |  |  | ５．０ |  | ５．０ |  | ５．０ |  | ５．０ |  | ５．０
| 全水深 |  |  | ｍ | ２９．８０ | ２９．８０ |  | ３０．０５ | ３０．０５ | ２９．９８ | ２９．９８ | ３０．８７ | ３０．８７ | ３０．０２ | ３０．０２ | ２９．８９ | ２９．８９
| 透明度 |  |  | ｍ | ６．５ | ６．５ |  | ４．５ | ４．５ | ３．５ | ３．５ | ４．５ | ４．５ | ４．５ | ４．５ | ４．５ | ４．５
| 水色 |  |  |  | ８１２ | ８１２ |  | ８１２ | ８１２ | ４１２ | ４１２ | ８１２ | ８１２ | ８１２ | ８１２ | ８１４ | ８１４
| 満潮時刻 |  |  |  | １７時 ０１分 | １７時 ０１分 |  | ５時 ２２分 | ５時 ２２分 | １６時 ４３分 | １６時 ４３分 | １２時 １３分 | １２時 １３分 | ６時 ４３分 | ６時 ４３分 | ５時 ４８分 | ５時 ４８分
| 干潮時刻 |  |  |  | １０時 ３４分 | １０時 ３４分 |  | １１時 ２２分 | １１時 ２２分 | １０時 ５８分 | １０時 ５８分 | ５時 ３６分 | ５時 ３６分 | １２時 ２１分 | １２時 ２１分 | １１時 ３１分 | １１時 ３１分
生活環境項目 | ｐＨ |  |  |  | ８．４ | ８．３ |  | ８．２ | ８．２ | ８．４ | ８．３ | ８．４ | ８．４ | ８．１ | ８．３ | ８．５ | ８．６
| ＤＯ |  |  | mg/L | ７．８ | ６．９ |  | ７．８ | ７．５ | ９．５ | ８．７ | １０ | ９．９ | １０ | １１ | １０ | １０
| ＢＯＤ |  |  | mg/L
| ＣＯＤ（酸性法） |  |  | mg/L | ２．８ | ３．２ |  | ２．８ | ２．８ | ２．７ | ２．９ | ２．１ | ２．１ | ２．６ | ３．４ | ２．３ | ２．５
| ＳＳ |  |  | mg/L
| 大腸菌群数 |  |  | MPN/100mL
| ｎ－ヘキサン抽出物質 |  |  | mg/L
| 全窒素 |  |  | mg/L | ０．２１ |  |  | ０．２６ |  | ０．２７ |  | ０．２９ |  | ０．２１ |  | ０．２１
| 全燐 |  |  | mg/L | ０．０１７ |  |  | ０．０４０ |  | ０．０２９ |  | ０．０２０ |  | ０．０１６ |  | ０．０１５
| 全亜鉛 |  |  | mg/L | ０．００２ |  |  | ０．００１ |  | ０．００１ |  | ０．００１ |  | ０．００１ |  | ０．００２
| ノニルフェノール |  |  | mg/L | ＜０．００００６ |  |  | ＜０．００００６ |  | ＜０．００００６ |  | ＜０．００００６ |  | ＜０．００００６ |  | ＜０．００００６
| ＬＡＳ |  |  | mg/L | ＜０．０００６ |  |  | ＜０．０００６ |  | ＜０．０００６ |  | ＜０．０００６ |  | ＜０．０００６ |  | ＜０．０００６
特殊項目 | フェノール類 |  |  | mg/L | [7 empty] | ＜０．０１
| 銅 |  |  | mg/L
| 鉄（溶解性） |  |  | mg/L
| マンガン（溶解性） |  |  | mg/L
| クロム |  |  | mg/L
そ の 他 の 項 目 | アンモニア性窒素 |  |  | mg/L
| 亜硝酸性窒素 |  |  | mg/L
| 硝酸性窒素 |  |  | mg/L
| 有機性窒素 |  |  | mg/L
| 溶存態窒素 |  |  | mg/L
| 懸濁態窒素 |  |  | mg/L | ０．０５ |  |  | ０．１３ |  | ０．１１ |  | ０．０８ |  | ０．０７ |  | ０．０８
| オルトリン酸態燐 |  |  | mg/L
| 電気伝導率 |  |  | mS/m
| 塩化物イオン |  |  | mg/L
| 塩分 |  |  |  | ２６．４６ | ２７．４８ |  | ３０．５２ | ３０．４６ | ２９．６５ | ３０．５８ | ２９．９０ | ３１．３２ | ３０．８６ | ３１．２４ | ３１．１６ | ３１．７１
| 陰イオン界面活性剤 |  |  | mg/L
| クロロフィルａ |  |  | mg/m3 | ３．２Ｅ ０ |  |  | ６．９Ｅ ０ |  | １．２Ｅ １ |  | １．１Ｅ １ |  | ９．８Ｅ ０ |  | ６．０Ｅ ０
| フェオ色素 |  |  | mg/m3 | ０．７ |  |  | ０．７ |  | １．４ |  | ０．９ |  | １．４ |  | １．１
| トリハロメタン生成能 |  |  | mg/L
| クロロホルム生成能 |  |  | mg/L
| ブロモジクロロメタン生成能 |  |  | mg/L
| ジブロモクロロメタン生成能 |  |  | mg/L
| ブロモホルム生成能 |  |  | mg/L
健 康 項 目 | カドミウム |  |  | mg/L |  |  |  | ＜０．０００５ | [5 empty] | ＜０．０００５
| 全シアン |  |  | mg/L | [5 empty] | ＮＤ | [5 empty] | ＮＤ
| 鉛 |  |  | mg/L |  |  |  | ＜０．００５ | [5 empty] | ＜０．００５
| 六価クロム |  |  | mg/L |  |  |  | ＜０．０１ | [5 empty] | ＜０．０１
| 砒素 |  |  | mg/L | [7 empty] | ＜０．００５
| 総水銀 |  |  | mg/L | [5 empty] | ＜０．０００５ | [5 empty] | ＜０．０００５
| アルキル水銀 |  |  | mg/L
| ＰＣＢ |  |  | mg/L
| ジクロロメタン |  |  | mg/L |  |  |  | ＜０．００２
| 四塩化炭素 |  |  | mg/L |  |  |  | ＜０．０００２
| 1,2－ジクロロエタン |  |  | mg/L |  |  |  | ＜０．０００４
| 1,1－ジクロロエチレン |  |  | mg/L |  |  |  | ＜０．０１
| シス－1,2－ジクロロエチレン |  |  | mg/L |  |  |  | ＜０．００４
| 1,1,1－トリクロロエタン |  |  | mg/L |  |  |  | ＜０．１
| 1,1,2－トリクロロエタン |  |  | mg/L |  |  |  | ＜０．０００６
| トリクロロエチレン |  |  | mg/L |  |  |  | ＜０．００１
| テトラクロロエチレン |  |  | mg/L |  |  |  | ＜０．０００５
| 1,3－ジクロロプロペン |  |  | mg/L |  |  |  | ＜０．０００２
| チウラム |  |  | mg/L |  |  |  | ＜０．０００６
| シマジン |  |  | mg/L |  |  |  | ＜０．０００３
| チオベンカルブ |  |  | mg/L |  |  |  | ＜０．００２
| ベンゼン |  |  | mg/L |  |  |  | ＜０．００１
| セレン |  |  | mg/L |  |  |  | ＜０．００２ | [5 empty] | ＜０．００２
| 硝酸性窒素及び亜硝酸性窒素 |  |  | mg/L
| ふっ素 |  |  | mg/L
| ほう素 |  |  | mg/L
| 1,4－ジオキサン |  |  | mg/L |  |  |  | ＜０．００５
2021-04-01 |  |  | 水質個表 確定値 | [13 empty] | 愛 知 県
測定地点コード |  | 水域区分 |  | 水域名 |  | 地点番号 | 測定地点名 |  |  | 地点統一番号 | 生活環境類型 | ＮＰ類型 | 水生生物類型 | 調査区分 | 調査機関 | 分析担当機関
０１４０８ |  | 伊勢湾 |  | 伊勢湾 |  | １０８ | Ｎ‐８ |  |  | ６０５－０３ | Ａイ | Ⅱイ | A イ | 年 間 | 愛知県 | 水 産 試 験 場
[5 empty] | ２０２１年 | ２０２１年 |  | ２０２１年 | ２０２１年 | ２０２１年 | ２０２１年 | ２０２１年 | ２０２１年 | ２０２１年 | ２０２１年 | ２０２１年 | ２０２１年
項 目 |  |  |  | 単 位 | ４月 ７日 | ４月 ７日 |  | ４月 ７日 | ５月 １２日 | ５月 １２日 | ５月 １２日 | ６月 １日 | ６月 １日 | ６月 １日 | ７月 ７日 | ７月 ７日 | ７月 ７日
一 般 項 目 | 採取時刻 |  |  |  | １０時 ５１分 | １０時 ５１分 |  | １０時 ５１分 | １０時 ０５分 | １０時 ０５分 | １０時 ０５分 | １０時 ３２分 | １０時 ３２分 | １０時 ３２分 | １１時 ３２分 | １１時 ３２分 | １１時 ３２分
| 天候 |  |  |  | 快晴 | 快晴 |  | 快晴 | 曇り | 曇り | 曇り | 快晴 | 快晴 | 快晴 | 雨 | 雨 | 雨
| 気温 |  |  | ℃ | １５．３ | １５．３ |  | １５．３ | １９．１ | １９．１ | １９．１ | ２２．２ | ２２．２ | ２２．２ | ２６．３ | ２６．３ | ２６．３
| 水温 |  |  | ℃ | １４．８ | １４．５ |  | １３．５ | １７．８ | １７．３ | １６．９ | ２１．５ | １８．５ | １６．１ | ２５．０ | ２２．９ | １７．６
| 透視度 |  |  | cm
| 臭気 |  |  |  | 無臭 | 無臭 |  | 無臭 | 無臭 | 無臭 | 無臭 | 無臭 | 無臭 | 無臭 | 無臭 | 無臭 | 無臭
| 採取位置 |  |  |  | 上層 | 中層 |  | 下層 | 上層 | 中層 | 下層 | 上層 | 中層 | 下層 | 上層 | 中層 | 下層
| 流況 |  |  |  | 通常 | 通常 |  | 通常 | 通常 | 通常 | 通常 | 通常 | 通常 | 通常 | 通常 | 通常 | 通常
| 流量 |  |  | m3/sec
| 外観 |  |  |  | 無色 | 無色 |  | 淡灰色 | 無色 | 無色 | 無色 | 無色 | 無色 | 無色 | 無色 | 無色 | 無色
| 採取水深 |  |  | ｍ |  | ５．０ |  | ３６．０ |  | ５．０ | ３５．１ |  | ５．０ | ３６．１ |  | ５．０ | ３５．２
| 全水深 |  |  | ｍ | ３７．００ | ３７．００ |  | ３７．００ | ３６．１９ | ３６．１９ | ３６．１９ | ３７．１８ | ３７．１８ | ３７．１８ | ３６．２９ | ３６．２９ | ３６．２９
| 透明度 |  |  | ｍ | ６．０ | ６．０ |  | ６．０ | ３．０ | ３．０ | ３．０ | ３．０ | ３．０ | ３．０ | ２．０ | ２．０ | ２．０
| 水色 |  |  |  | ８１２ | ８１２ |  | ８１２ | ４１２ | ４１２ | ４１２ | ８１２ | ８１２ | ８１２ | ８０８ | ８０８ | ８０８
| 満潮時刻 |  |  |  | １５時 ０６分 | １５時 ０６分 |  | １５時 ０６分 | ５時 ５１分 | ５時 ５１分 | ５時 ５１分 | ９時 ２５分 | ９時 ２５分 | ９時 ２５分 | １７時 ０６分 | １７時 ０６分 | １７時 ０６分
| 干潮時刻 |  |  |  | ９時 ４１分 | ９時 ４１分 |  | ９時 ４１分 | １２時 １９分 | １２時 １９分 | １２時 １９分 | １６時 ２９分 | １６時 ２９分 | １６時 ２９分 | １０時 ２３分 | １０時 ２３分 | １０時 ２３分
生活環境項目 | ｐＨ |  |  |  | ８．７ | ８．８ |  | ８．４ | ８．４ | ８．４ | ８．１ | ８．８ | ８．５ | ８．０ | ８．７ | ８．４ | ７．９
| ＤＯ |  |  | mg/L | ９．７ | １０ |  | ５．５ | ９．８ | ９．２ | ６．２ | １０ | ８．４ | ２．５ | ９．０ | ６．４ | ０．７
| ＢＯＤ |  |  | mg/L
| ＣＯＤ（酸性法） |  |  | mg/L | ２．２ | ２．５ |  | ２．０ | ３．５ | ２．５ | １．３ | ５．１ | ４．１ | ２．０ | ４．２ | ３．１ | １．９
| ＳＳ |  |  | mg/L
| 大腸菌群数 |  |  | MPN/100mL
| ｎ－ヘキサン抽出物質 |  |  | mg/L | [10 empty] | ＮＤ
| 全窒素 |  |  | mg/L | ０．２３ |  |  | ０．７６ | ０．３２ |  | ０．４３ | ０．２９ |  | ０．６０ | ０．２８ |  | ０．４３
| 全燐 |  |  | mg/L | ０．０１１ |  |  | ０．０３８ | ０．０１７ |  | ０．０２８ | ０．０１３ |  | ０．０３８ | ０．０２６ |  | ０．０９９
| 全亜鉛 |  |  | mg/L | ０．００１ | ０．００１ |  | ０．００２ | ０．００１ | ０．００１ | ０．００１ | ＜０．００１ | ０．０１２ | ０．００２ | ＜０．００１ | ０．００１ | ０．００３
| ノニルフェノール |  |  | mg/L | ＜０．００００６ | ＜０．００００６ |  | ＜０．００００６ | ＜０．００００６ | ＜０．００００６ | ＜０．００００６ | ＜０．００００６ | ＜０．００００６ | ＜０．００００６ | ＜０．００００６ | ＜０．００００６ | ＜０．００００６
| ＬＡＳ |  |  | mg/L | ＜０．０００６ | ＜０．０００６ |  | ＜０．０００６ | ＜０．０００６ | ＜０．０００６ | ＜０．０００６ | ＜０．０００６ | ＜０．０００６ | ＜０．０００６ | ＜０．０００６ | ＜０．０００６ | ＜０．０００６
特殊項目 | フェノール類 |  |  | mg/L
| 銅 |  |  | mg/L
| 鉄（溶解性） |  |  | mg/L
| マンガン（溶解性） |  |  | mg/L
| クロム |  |  | mg/L
そ の 他 の 項 目 | アンモニア性窒素 |  |  | mg/L
| 亜硝酸性窒素 |  |  | mg/L
| 硝酸性窒素 |  |  | mg/L
| 有機性窒素 |  |  | mg/L
| 溶存態窒素 |  |  | mg/L
| 懸濁態窒素 |  |  | mg/L | ０．０７ |  |  |  | ０．１２ |  |  | ０．１２ |  |  | ０．２１
| オルトリン酸態燐 |  |  | mg/L
| 電気伝導率 |  |  | mS/m
| 塩化物イオン |  |  | mg/L
| 塩分 |  |  |  | ２７．９６ | ２７．９９ |  | ３２．７７ | ２６．１６ | ２８．１２ | ３３．８７ | ２４．７０ | ２８．６８ | ３３．５８ | ２６．６８ | ２９．５０ | ３２．８３
| 陰イオン界面活性剤 |  |  | mg/L
| クロロフィルａ |  |  | mg/m3 | ７．５Ｅ ０ |  |  | ０．７Ｅ ０ | ９．２Ｅ ０ |  | １．５Ｅ ０ | ６．８Ｅ ０ |  | ０．６Ｅ ０ | １．９Ｅ １ |  | ０．２Ｅ ０
| フェオ色素 |  |  | mg/m3 | １．２ |  |  | ０．９ | １．７ |  | ２．１ | １．２ |  | ０．７ | ２．１ |  | ０．３
| トリハロメタン生成能 |  |  | mg/L
| クロロホルム生成能 |  |  | mg/L
| ブロモジクロロメタン生成能 |  |  | mg/L
| ジブロモクロロメタン生成能 |  |  | mg/L
| ブロモホルム生成能 |  |  | mg/L
健 康 項 目 | カドミウム |  |  | mg/L
| 全シアン |  |  | mg/L
| 鉛 |  |  | mg/L
| 六価クロム |  |  | mg/L
| 砒素 |  |  | mg/L
| 総水銀 |  |  | mg/L
| アルキル水銀 |  |  | mg/L
| ＰＣＢ |  |  | mg/L
| ジクロロメタン |  |  | mg/L
| 四塩化炭素 |  |  | mg/L
| 1,2－ジクロロエタン |  |  | mg/L
| 1,1－ジクロロエチレン |  |  | mg/L
| シス－1,2－ジクロロエチレン |  |  | mg/L
| 1,1,1－トリクロロエタン |  |  | mg/L
| 1,1,2－トリクロロエタン |  |  | mg/L
| トリクロロエチレン |  |  | mg/L
| テトラクロロエチレン |  |  | mg/L
| 1,3－ジクロロプロペン |  |  | mg/L
| チウラム |  |  | mg/L
| シマジン |  |  | mg/L
| チオベンカルブ |  |  | mg/L
| ベンゼン |  |  | mg/L
| セレン |  |  | mg/L
| 硝酸性窒素及び亜硝酸性窒素 |  |  | mg/L
| ふっ素 |  |  | mg/L
| ほう素 |  |  | mg/L
| 1,4－ジオキサン |  |  | mg/L
2021-04-01 |  |  | 水質個表 確定値 | [13 empty] | 愛 知 県
測定地点コード |  | 水域区分 |  | 水域名 |  | 地点番号 | 測定地点名 |  |  | 地点統一番号 | 生活環境類型 | ＮＰ類型 | 水生生物類型 | 調査区分 | 調査機関 | 分析担当機関
０１４０８ |  | 伊勢湾 |  | 伊勢湾 |  | １０８ | Ｎ‐８ |  |  | ６０５－０３ | Ａイ | Ⅱイ | A イ | 年 間 | 愛知県 | 水 産 試 験 場
[5 empty] | ２０２１年 | ２０２１年 |  | ２０２１年 | ２０２１年 | ２０２１年 | ２０２１年 | ２０２１年 | ２０２１年 | ２０２１年 | ２０２１年 | ２０２１年 | ２０２１年
項 目 |  |  |  | 単 位 | ８月 ２日 | ８月 ２日 |  | ８月 ２日 | ９月 １日 | ９月 １日 | ９月 １日 | １０月 ４日 | １０月 ４日 | １０月 ４日 | １１月 ４日 | １１月 ４日 | １１月 ４日
一 般 項 目 | 採取時刻 |  |  |  | ９時 ５７分 | ９時 ５７分 |  | ９時 ５７分 | １０時 ５４分 | １０時 ５４分 | １０時 ５４分 | １０時 ３１分 | １０時 ３１分 | １０時 ３１分 | １０時 ２７分 | １０時 ２７分 | １０時 ２７分
| 天候 |  |  |  | 晴れ | 晴れ |  | 晴れ | 曇り | 曇り | 曇り | 晴れ | 晴れ | 晴れ | 晴れ | 晴れ | 晴れ
| 気温 |  |  | ℃ | ３１．３ | ３１．３ |  | ３１．３ | ２８．６ | ２８．６ | ２８．６ | ２７．２ | ２７．２ | ２７．２ | １８．１ | １８．１ | １８．１
| 水温 |  |  | ℃ | ２８．５ | ２６．２ |  | １９．２ | ２７．５ | ２５．２ | ２２．２ | ２４．５ | ２４．２ | ２３．８ | ２０．５ | ２０．４ | ２１．４
| 透視度 |  |  | cm
| 臭気 |  |  |  | 無臭 | 無臭 |  | 無臭 | 無臭 | 無臭 | 無臭 | 無臭 | 無臭 | 無臭 | 無臭 | 無臭 | 無臭
| 採取位置 |  |  |  | 上層 | 中層 |  | 下層 | 上層 | 中層 | 下層 | 上層 | 中層 | 下層 | 上層 | 中層 | 下層
| 流況 |  |  |  | 通常 | 通常 |  | 通常 | 通常 | 通常 | 通常 | 通常 | 通常 | 通常 | 通常 | 通常 | 通常
| 流量 |  |  | m3/sec
| 外観 |  |  |  | 無色 | 無色 |  | 中褐色 | 無色 | 無色 | 無色 | 無色 | 無色 | 無色 | 無色 | 無色 | 無色
| 採取水深 |  |  | ｍ |  | ５．０ |  | ３４．９ |  | ５．０ | ３６．１ |  | ５．０ | ３５．３ |  | ５．０ | ３５．２
| 全水深 |  |  | ｍ | ３５．９０ | ３５．９０ |  | ３５．９０ | ３７．１４ | ３７．１４ | ３７．１４ | ３６．３４ | ３６．３４ | ３６．３４ | ３６．２９ | ３６．２９ | ３６．２９
| 透明度 |  |  | ｍ | ６．５ | ６．５ |  | ６．５ | ２．０ | ２．０ | ２．０ | ４．５ | ４．５ | ４．５ | ６．５ | ６．５ | ６．５
| 水色 |  |  |  | ８１２ | ８１２ |  | ８１２ | ８１０ | ８１０ | ８１０ | ８１２ | ８１２ | ８１２ | ８１４ | ８１４ | ８１４
| 満潮時刻 |  |  |  | １３時 ３２分 | １３時 ３２分 |  | １３時 ３２分 | １５時 ０５分 | １５時 ０５分 | １５時 ０５分 | ４時 １５分 | ４時 １５分 | ４時 １５分 | ５時 ２２分 | ５時 ２２分 | ５時 ２２分
| 干潮時刻 |  |  |  | ６時 ５８分 | ６時 ５８分 |  | ６時 ５８分 | ７時 ２０分 | ７時 ２０分 | ７時 ２０分 | １０時 ３４分 | １０時 ３４分 | １０時 ３４分 | １１時 ２２分 | １１時 ２２分 | １１時 ２２分
生活環境項目 | ｐＨ |  |  |  | ８．４ | ８．４ |  | ７．９ | ８．５ | ８．２ | ８．１ | ８．３ | ８．３ | ７．９ | ８．２ | ８．２ | ８．２
| ＤＯ |  |  | mg/L | ６．９ | ７．２ |  | ０．５ | ８．０ | ４．７ | ２．４ | ８．１ | ８．３ | １．４ | ７．８ | ７．７ | ６．８
| ＢＯＤ |  |  | mg/L
| ＣＯＤ（酸性法） |  |  | mg/L | ２．５ | ２．５ |  | ２．３ | ３．７ | ２．６ | ２．０ | ２．２ | ３．７ | ２．１ | ２．２ | ２．８ | ２．０
| ＳＳ |  |  | mg/L
| 大腸菌群数 |  |  | MPN/100mL
| ｎ－ヘキサン抽出物質 |  |  | mg/L
| 全窒素 |  |  | mg/L | ０．２４ |  |  | ０．５１ | ０．２５ |  | ０．５０ | ０．２９ |  | ０．４６ | ０．３１ |  | ０．３２
| 全燐 |  |  | mg/L | ０．００９ |  |  | ０．１５ | ０．０３０ |  | ０．０６２ | ０．０２７ |  | ０．０７９ | ０．０３８ |  | ０．０２３
| 全亜鉛 |  |  | mg/L | ＜０．００１ | ０．００４ |  | ０．００２ | ０．００１ | ０．００１ | ０．００２ | ０．００２ | ０．００３ | ０．００２ | ＜０．００１ | ０．００１ | ０．００１
| ノニルフェノール |  |  | mg/L | ＜０．００００６ | ＜０．００００６ |  | ＜０．００００６ | ＜０．００００６ | ＜０．００００６ | ＜０．００００６ | ＜０．００００６ | ＜０．００００６ | ＜０．００００６ | ＜０．００００６ | ＜０．００００６ | ＜０．００００６
| ＬＡＳ |  |  | mg/L | ＜０．０００６ | ＜０．０００６ |  | ＜０．０００６ | ＜０．０００６ | ＜０．０００６ | ＜０．０００６ | ＜０．０００６ | ＜０．０００６ | ＜０．０００６ | ＜０．０００６ | ＜０．０００６ | ＜０．０００６
特殊項目 | フェノール類 |  |  | mg/L
| 銅 |  |  | mg/L
| 鉄（溶解性） |  |  | mg/L
| マンガン（溶解性） |  |  | mg/L
| クロム |  |  | mg/L
そ の 他 の 項 目 | アンモニア性窒素 |  |  | mg/L
| 亜硝酸性窒素 |  |  | mg/L
| 硝酸性窒素 |  |  | mg/L
| 有機性窒素 |  |  | mg/L
| 溶存態窒素 |  |  | mg/L
| 懸濁態窒素 |  |  | mg/L | ０．０６ |  |  |  | ０．１４ |  |  | ０．０９ |  |  | ０．０６
| オルトリン酸態燐 |  |  | mg/L
| 電気伝導率 |  |  | mS/m
| 塩化物イオン |  |  | mg/L
| 塩分 |  |  |  | ２６．６０ | ２９．０５ |  | ３２．７９ | ２３．４６ | ２８．８２ | ３３．４６ | ２７．６１ | ２７．９５ | ３２．７０ | ３０．９６ | ３０．９９ | ３２．７１
| 陰イオン界面活性剤 |  |  | mg/L
| クロロフィルａ |  |  | mg/m3 | ０．８Ｅ ０ |  |  | ０．３Ｅ ０ | ６．５Ｅ ０ |  | １．０Ｅ ０ | ７．４Ｅ ０ |  | ０．６Ｅ ０ | ２．６Ｅ ０ |  | ０．６Ｅ ０
| フェオ色素 |  |  | mg/m3 | ０．２ |  |  | ０．５ | ２．３ |  | １．５ | ２．６ |  | ０．６ | １．１ |  | ０．８
| トリハロメタン生成能 |  |  | mg/L
| クロロホルム生成能 |  |  | mg/L
| ブロモジクロロメタン生成能 |  |  | mg/L
| ジブロモクロロメタン生成能 |  |  | mg/L
| ブロモホルム生成能 |  |  | mg/L
健 康 項 目 | カドミウム |  |  | mg/L
| 全シアン |  |  | mg/L
| 鉛 |  |  | mg/L
| 六価クロム |  |  | mg/L
| 砒素 |  |  | mg/L
| 総水銀 |  |  | mg/L
| アルキル水銀 |  |  | mg/L
| ＰＣＢ |  |  | mg/L
| ジクロロメタン |  |  | mg/L
| 四塩化炭素 |  |  | mg/L
| 1,2－ジクロロエタン |  |  | mg/L
| 1,1－ジクロロエチレン |  |  | mg/L
| シス－1,2－ジクロロエチレン |  |  | mg/L
| 1,1,1－トリクロロエタン |  |  | mg/L
| 1,1,2－トリクロロエタン |  |  | mg/L
| トリクロロエチレン |  |  | mg/L
| テトラクロロエチレン |  |  | mg/L
| 1,3－ジクロロプロペン |  |  | mg/L
| チウラム |  |  | mg/L
| シマジン |  |  | mg/L
| チオベンカルブ |  |  | mg/L
| ベンゼン |  |  | mg/L
| セレン |  |  | mg/L
| 硝酸性窒素及び亜硝酸性窒素 |  |  | mg/L
| ふっ素 |  |  | mg/L
| ほう素 |  |  | mg/L
| 1,4－ジオキサン |  |  | mg/L | [10 empty] | ＜０．００５
2021-04-01 |  |  | 水質個表 確定値 | [13 empty] | 愛 知 県
測定地点コード |  | 水域区分 |  | 水域名 |  | 地点番号 | 測定地点名 |  |  | 地点統一番号 | 生活環境類型 | ＮＰ類型 | 水生生物類型 | 調査区分 | 調査機関 | 分析担当機関
０１４０８ |  | 伊勢湾 |  | 伊勢湾 |  | １０８ | Ｎ‐８ |  |  | ６０５－０３ | Ａイ | Ⅱイ | A イ | 年 間 | 愛知県 | 水 産 試 験 場
[5 empty] | ２０２１年 | ２０２１年 |  | ２０２１年 | ２０２２年 | ２０２２年 | ２０２２年 | ２０２２年 | ２０２２年 | ２０２２年 | ２０２２年 | ２０２２年 | ２０２２年
項 目 |  |  |  | 単 位 | １２月 ３日 | １２月 ３日 |  | １２月 ３日 | １月 １１日 | １月 １１日 | １月 １１日 | ２月 １日 | ２月 １日 | ２月 １日 | ３月 １日 | ３月 １日 | ３月 １日
一 般 項 目 | 採取時刻 |  |  |  | １０時 ５７分 | １０時 ５７分 |  | １０時 ５７分 | １０時 ５６分 | １０時 ５６分 | １０時 ５６分 | １１時 ０５分 | １１時 ０５分 | １１時 ０５分 | １０時 ４４分 | １０時 ４４分 | １０時 ４４分
| 天候 |  |  |  | 快晴 | 快晴 |  | 快晴 | 雨 | 雨 | 雨 | 快晴 | 快晴 | 快晴 | 曇り | 曇り | 曇り
| 気温 |  |  | ℃ | １２．２ | １２．２ |  | １２．２ | ７．８ | ７．８ | ７．８ | ８．６ | ８．６ | ８．６ | ７．５ | ７．５ | ７．５
| 水温 |  |  | ℃ | １６．１ | １６．０ |  | １７．４ | １０．９ | １０．９ | １１．７ | ９．３ | ９．１ | １０．４ | ９．０ | ８．９ | １０．６
| 透視度 |  |  | cm
| 臭気 |  |  |  | 無臭 | 無臭 |  | 無臭 | 無臭 | 無臭 | 無臭 | 無臭 | 無臭 | 無臭 | 無臭 | 無臭 | 無臭
| 採取位置 |  |  |  | 上層 | 中層 |  | 下層 | 上層 | 中層 | 下層 | 上層 | 中層 | 下層 | 上層 | 中層 | 下層
| 流況 |  |  |  | 通常 | 通常 |  | 通常 | 通常 | 通常 | 通常 | 通常 | 通常 | 通常 | 通常 | 通常 | 通常
| 流量 |  |  | m3/sec
| 外観 |  |  |  | 無色 | 無色 |  | 無色 | 無色 | 無色 | 無色 | 無色 | 無色 | 無色 | 無色 | 無色 | 淡褐色
| 採取水深 |  |  | ｍ |  | ５．０ |  | ３５．３ |  | ５．０ | ３６．１ |  | ５．０ | ３５．８ |  | ５．０ | ３５．４
| 全水深 |  |  | ｍ | ３６．３９ | ３６．３９ |  | ３６．３９ | ３７．１９ | ３７．１９ | ３７．１９ | ３６．８３ | ３６．８３ | ３６．８３ | ３６．４３ | ３６．４３ | ３６．４３
| 透明度 |  |  | ｍ | ６．０ | ６．０ |  | ６．０ | ６．５ | ６．５ | ６．５ | ６．５ | ６．５ | ６．５ | ６．０ | ６．０ | ６．０
| 水色 |  |  |  | ４１２ | ４１２ |  | ４１２ | ８１２ | ８１２ | ８１２ | ８１２ | ８１２ | ８１２ | ８１４ | ８１４ | ８１４
| 満潮時刻 |  |  |  | ５時 １２分 | ５時 １２分 |  | ５時 １２分 | １２時 １３分 | １２時 １３分 | １２時 １３分 | ６時 ４３分 | ６時 ４３分 | ６時 ４３分 | ５時 ４８分 | ５時 ４８分 | ５時 ４８分
| 干潮時刻 |  |  |  | １０時 ５８分 | １０時 ５８分 |  | １０時 ５８分 | ５時 ３６分 | ５時 ３６分 | ５時 ３６分 | １２時 ２１分 | １２時 ２１分 | １２時 ２１分 | １１時 ３１分 | １１時 ３１分 | １１時 ３１分
生活環境項目 | ｐＨ |  |  |  | ８．３ | ８．３ |  | ８．３ | ８．３ | ８．４ | ８．３ | ８．３ | ８．４ | ８．３ | ８．５ | ８．５ | ８．５
| ＤＯ |  |  | mg/L | ８．６ | ８．６ |  | ７．４ | ９．７ | ９．７ | ８．８ | １０ | １０ | ８．７ | ９．９ | ９．９ | ８．８
| ＢＯＤ |  |  | mg/L
| ＣＯＤ（酸性法） |  |  | mg/L | ２．３ | ３．３ |  | ２．４ | １．７ | ２．１ | ２．１ | ３．０ | ３．３ | ３．２ | １．９ | １．９ | ２．０
| ＳＳ |  |  | mg/L
| 大腸菌群数 |  |  | MPN/100mL
| ｎ－ヘキサン抽出物質 |  |  | mg/L | ＮＤ
| 全窒素 |  |  | mg/L | ０．１９ |  |  | ０．３７ | ０．２２ |  | ０．３４ | ０．１７ |  | ０．４９ | ０．１６ |  | ０．４１
| 全燐 |  |  | mg/L | ０．０２３ |  |  | ０．０２５ | ０．０１９ |  | ０．０２１ | ０．０１０ |  | ０．０１８ | ０．０１２ |  | ０．０１４
| 全亜鉛 |  |  | mg/L | ＜０．００１ | ０．００１ |  | ０．００１ | ＜０．００１ | ０．００２ | ０．００５ | ０．００１ | ０．００１ | ０．００１ | ０．００１ | ０．００３ | ０．００１
| ノニルフェノール |  |  | mg/L | ＜０．００００６ | ＜０．００００６ |  | ＜０．００００６ | ＜０．００００６ | ＜０．００００６ | ＜０．００００６ | ＜０．００００６ | ＜０．００００６ | ＜０．００００６ | ＜０．００００６ | ＜０．００００６ | ＜０．００００６
| ＬＡＳ |  |  | mg/L | ＜０．０００６ | ＜０．０００６ |  | ＜０．０００６ | ＜０．０００６ | ＜０．０００６ | ＜０．０００６ | ＜０．０００６ | ＜０．０００６ | ＜０．０００６ | ＜０．０００６ | ＜０．０００６ | ＜０．０００６
特殊項目 | フェノール類 |  |  | mg/L
| 銅 |  |  | mg/L
| 鉄（溶解性） |  |  | mg/L
| マンガン（溶解性） |  |  | mg/L
| クロム |  |  | mg/L
そ の 他 の 項 目 | アンモニア性窒素 |  |  | mg/L
| 亜硝酸性窒素 |  |  | mg/L
| 硝酸性窒素 |  |  | mg/L
| 有機性窒素 |  |  | mg/L
| 溶存態窒素 |  |  | mg/L
| 懸濁態窒素 |  |  | mg/L | ０．０８ |  |  |  | ０．０５ |  |  | ０．０６ |  |  | ０．０５
| オルトリン酸態燐 |  |  | mg/L
| 電気伝導率 |  |  | mS/m
| 塩化物イオン |  |  | mg/L
| 塩分 |  |  |  | ３１．４９ | ３１．８６ |  | ３２．６８ | ３１．８１ | ３１．８７ | ３２．７６ | ３２．１２ | ３１．８７ | ３２．９２ | ３２．２７ | ３２．５４ | ３３．０９
| 陰イオン界面活性剤 |  |  | mg/L
| クロロフィルａ |  |  | mg/m3 | ６．１Ｅ ０ |  |  | ５．０Ｅ ０ | ７．２Ｅ ０ |  | ６．１Ｅ ０ | １．１Ｅ １ |  | １．１Ｅ １ | ４．３Ｅ ０ |  | １．０Ｅ ０
| フェオ色素 |  |  | mg/m3 | １．７ |  |  | １．４ | １．０ |  | ０．７ | １．１ |  | ２．７ | １．５ |  | ０．８
| トリハロメタン生成能 |  |  | mg/L
| クロロホルム生成能 |  |  | mg/L
| ブロモジクロロメタン生成能 |  |  | mg/L
| ジブロモクロロメタン生成能 |  |  | mg/L
| ブロモホルム生成能 |  |  | mg/L
健 康 項 目 | カドミウム |  |  | mg/L
| 全シアン |  |  | mg/L
| 鉛 |  |  | mg/L
| 六価クロム |  |  | mg/L
| 砒素 |  |  | mg/L
| 総水銀 |  |  | mg/L
| アルキル水銀 |  |  | mg/L
| ＰＣＢ |  |  | mg/L
| ジクロロメタン |  |  | mg/L
| 四塩化炭素 |  |  | mg/L
| 1,2－ジクロロエタン |  |  | mg/L
| 1,1－ジクロロエチレン |  |  | mg/L
| シス－1,2－ジクロロエチレン |  |  | mg/L
| 1,1,1－トリクロロエタン |  |  | mg/L
| 1,1,2－トリクロロエタン |  |  | mg/L
| トリクロロエチレン |  |  | mg/L
| テトラクロロエチレン |  |  | mg/L
| 1,3－ジクロロプロペン |  |  | mg/L
| チウラム |  |  | mg/L
| シマジン |  |  | mg/L
| チオベンカルブ |  |  | mg/L
| ベンゼン |  |  | mg/L
| セレン |  |  | mg/L
| 硝酸性窒素及び亜硝酸性窒素 |  |  | mg/L
| ふっ素 |  |  | mg/L
| ほう素 |  |  | mg/L
| 1,4－ジオキサン |  |  | mg/L
2021-04-01 |  |  | 水質個表 確定値 | [13 empty] | 愛 知 県
測定地点コード |  | 水域区分 |  | 水域名 |  | 地点番号 | 測定地点名 |  |  | 地点統一番号 | 生活環境類型 | ＮＰ類型 | 水生生物類型 | 調査区分 | 調査機関 | 分析担当機関
０１４０９ |  | 伊勢湾 |  | 伊勢湾 |  | １０９ | Ｎ‐９ |  |  | ６０５－０４ | Ａイ | Ⅱイ | A イ | 年 間 | 愛知県 | 水 産 試 験 場
[5 empty] | ２０２１年 | ２０２１年 |  | ２０２１年 | ２０２１年 | ２０２１年 | ２０２１年 | ２０２１年 | ２０２１年 | ２０２１年 | ２０２１年 | ２０２１年 | ２０２１年
項 目 |  |  |  | 単 位 | ４月 ７日 | ４月 ７日 |  | ５月 １２日 | ５月 １２日 | ６月 １日 | ６月 １日 | ７月 ７日 | ７月 ７日 | ８月 ２日 | ８月 ２日 | ９月 １日 | ９月 １日
一 般 項 目 | 採取時刻 |  |  |  | １０時 １２分 | １０時 １２分 |  | ９時 ２５分 | ９時 ２５分 | ９時 ４０分 | ９時 ４０分 | １０時 ４０分 | １０時 ４０分 | ９時 ０８分 | ９時 ０８分 | ９時 ５８分 | ９時 ５８分
| 天候 |  |  |  | 快晴 | 快晴 |  | 曇り | 曇り | 快晴 | 快晴 | 雨 | 雨 | 快晴 | 快晴 | 薄曇り | 薄曇り
| 気温 |  |  | ℃ | １４．０ | １４．０ |  | １９．１ | １９．１ | ２１．８ | ２１．８ | ２６．８ | ２６．８ | ３０．２ | ３０．２ | ２８．４ | ２８．４
| 水温 |  |  | ℃ | １４．８ | １４．７ |  | １７．４ | １７．３ | １９．５ | １９．０ | ２５．４ | ２５．３ | ２８．４ | ２６．３ | ２７．８ | ２６．０
| 透視度 |  |  | cm
| 臭気 |  |  |  | 無臭 | 無臭 |  | 無臭 | 無臭 | 無臭 | 無臭 | 無臭 | 無臭 | 無臭 | 無臭 | 無臭 | 無臭
| 採取位置 |  |  |  | 上層 | 中層 |  | 上層 | 中層 | 上層 | 中層 | 上層 | 中層 | 上層 | 中層 | 上層 | 中層
| 流況 |  |  |  | 通常 | 通常 |  | 通常 | 通常 | 通常 | 通常 | 通常 | 通常 | 通常 | 通常 | 通常 | 通常
| 流量 |  |  | m3/sec
| 外観 |  |  |  | 無色 | 無色 |  | 無色 | 無色 | 無色 | 無色 | 無色 | 無色 | 無色 | 無色 | 無色 | 無色
| 採取水深 |  |  | ｍ |  | ５．０ |  |  | ５．０ |  | ５．０ |  | ５．０ |  | ５．０ |  | ５．０
| 全水深 |  |  | ｍ | ３０．９２ | ３０．９２ |  | ３０．３２ | ３０．３２ | ３２．０９ | ３２．０９ | ３０．４１ | ３０．４１ | ３２．１５ | ３２．１５ | ３２．０７ | ３２．０７
| 透明度 |  |  | ｍ | ６．５ | ６．５ |  | ５．０ | ５．０ | ６．０ | ６．０ | ２．５ | ２．５ | ８．５ | ８．５ | ３．５ | ３．５
| 水色 |  |  |  | ８１２ | ８１２ |  | ４１４ | ４１４ | ８１６ | ８１６ | ８１０ | ８１０ | ８１２ | ８１２ | ８１２ | ８１２
| 満潮時刻 |  |  |  | １５時 ０６分 | １５時 ０６分 |  | ５時 ５１分 | ５時 ５１分 | ９時 ２５分 | ９時 ２５分 | １７時 ０６分 | １７時 ０６分 | １３時 ３２分 | １３時 ３２分 | １５時 ０５分 | １５時 ０５分
| 干潮時刻 |  |  |  | ９時 ４１分 | ９時 ４１分 |  | １２時 １９分 | １２時 １９分 | １６時 ２９分 | １６時 ２９分 | １０時 ２３分 | １０時 ２３分 | ６時 ５８分 | ６時 ５８分 | ７時 ２０分 | ７時 ２０分
生活環境項目 | ｐＨ |  |  |  | ８．６ | ８．６ |  | ８．３ | ８．３ | ８．５ | ８．４ | ８．９ | ８．７ | ８．４ | ８．４ | ８．５ | ８．３
| ＤＯ |  |  | mg/L | ９．２ | ９．４ |  | ８．６ | ８．２ | ８．６ | ８．４ | １１ | ９．７ | ６．８ | ７．６ | ７．７ | ５．６
| ＢＯＤ |  |  | mg/L
| ＣＯＤ（酸性法） |  |  | mg/L | ２．４ | ２．９ |  | ２．５ | ２．７ | ３．４ | ４．０ | ５．１ | ４．９ | ２．９ | ２．３ | ３．２ | ４．０
| ＳＳ |  |  | mg/L
| 大腸菌群数 |  |  | MPN/100mL
| ｎ－ヘキサン抽出物質 |  |  | mg/L
| 全窒素 |  |  | mg/L | ０．２５ |  |  | ０．２４ |  | ０．２４ |  | ０．２９ |  | ０．２８ |  | ０．２５
| 全燐 |  |  | mg/L | ０．０１２ |  |  | ０．０１３ |  | ０．０１３ |  | ０．０２８ |  | ０．０１４ |  | ０．０２６
| 全亜鉛 |  |  | mg/L | ０．００１ |  |  | ０．００１ |  | ＜０．００１ |  | ０．００１ |  | ＜０．００１ |  | ０．００１
| ノニルフェノール |  |  | mg/L | ＜０．００００６ |  |  | ＜０．００００６ |  | ＜０．００００６ |  | ＜０．００００６ |  | ＜０．００００６ |  | ＜０．００００６
| ＬＡＳ |  |  | mg/L | ＜０．０００６ |  |  | ＜０．０００６ |  | ＜０．０００６ |  | ＜０．０００６ |  | ＜０．０００６ |  | ＜０．０００６
特殊項目 | フェノール類 |  |  | mg/L
| 銅 |  |  | mg/L
| 鉄（溶解性） |  |  | mg/L
| マンガン（溶解性） |  |  | mg/L
| クロム |  |  | mg/L
そ の 他 の 項 目 | アンモニア性窒素 |  |  | mg/L
| 亜硝酸性窒素 |  |  | mg/L
| 硝酸性窒素 |  |  | mg/L
| 有機性窒素 |  |  | mg/L
| 溶存態窒素 |  |  | mg/L
| 懸濁態窒素 |  |  | mg/L | ０．０７ |  |  | ０．１０ |  | ０．１４ |  | ０．２５ |  | ０．１０ |  | ０．１１
| オルトリン酸態燐 |  |  | mg/L
| 電気伝導率 |  |  | mS/m
| 塩化物イオン |  |  | mg/L
| 塩分 |  |  |  | ３０．４９ | ３０．５６ |  | ３０．０７ | ３０．０６ | ２８．２３ | ３０．８０ | ２３．４５ | ２６．００ | ２５．３８ | ３０．１７ | ２４．９７ | ２７．４８
| 陰イオン界面活性剤 |  |  | mg/L
| クロロフィルａ |  |  | mg/m3 | ５．４Ｅ ０ |  |  | ２．７Ｅ ０ |  | ２．５Ｅ ０ |  | ９．９Ｅ ０ |  | １．０Ｅ ０ |  | ２．１Ｅ ０
| フェオ色素 |  |  | mg/m3 | ０．９ |  |  | ０．８ |  | ０．６ |  | ２．１ |  | ０．２ |  | １．１
| トリハロメタン生成能 |  |  | mg/L
| クロロホルム生成能 |  |  | mg/L
| ブロモジクロロメタン生成能 |  |  | mg/L
| ジブロモクロロメタン生成能 |  |  | mg/L
| ブロモホルム生成能 |  |  | mg/L
健 康 項 目 | カドミウム |  |  | mg/L
| 全シアン |  |  | mg/L
| 鉛 |  |  | mg/L
| 六価クロム |  |  | mg/L
| 砒素 |  |  | mg/L
| 総水銀 |  |  | mg/L
| アルキル水銀 |  |  | mg/L
| ＰＣＢ |  |  | mg/L
| ジクロロメタン |  |  | mg/L
| 四塩化炭素 |  |  | mg/L
| 1,2－ジクロロエタン |  |  | mg/L
| 1,1－ジクロロエチレン |  |  | mg/L
| シス－1,2－ジクロロエチレン |  |  | mg/L
| 1,1,1－トリクロロエタン |  |  | mg/L
| 1,1,2－トリクロロエタン |  |  | mg/L
| トリクロロエチレン |  |  | mg/L
| テトラクロロエチレン |  |  | mg/L
| 1,3－ジクロロプロペン |  |  | mg/L
| チウラム |  |  | mg/L
| シマジン |  |  | mg/L
| チオベンカルブ |  |  | mg/L
| ベンゼン |  |  | mg/L
| セレン |  |  | mg/L
| 硝酸性窒素及び亜硝酸性窒素 |  |  | mg/L
| ふっ素 |  |  | mg/L
| ほう素 |  |  | mg/L
| 1,4－ジオキサン |  |  | mg/L
2021-04-01 |  |  | 水質個表 確定値 | [13 empty] | 愛 知 県
測定地点コード |  | 水域区分 |  | 水域名 |  | 地点番号 | 測定地点名 |  |  | 地点統一番号 | 生活環境類型 | ＮＰ類型 | 水生生物類型 | 調査区分 | 調査機関 | 分析担当機関
０１４０９ |  | 伊勢湾 |  | 伊勢湾 |  | １０９ | Ｎ‐９ |  |  | ６０５－０４ | Ａイ | Ⅱイ | A イ | 年 間 | 愛知県 | 水 産 試 験 場
[5 empty] | ２０２１年 | ２０２１年 |  | ２０２１年 | ２０２１年 | ２０２１年 | ２０２１年 | ２０２２年 | ２０２２年 | ２０２２年 | ２０２２年 | ２０２２年 | ２０２２年
項 目 |  |  |  | 単 位 | １０月 ４日 | １０月 ４日 |  | １１月 ４日 | １１月 ４日 | １２月 ３日 | １２月 ３日 | １月 １１日 | １月 １１日 | ２月 １日 | ２月 １日 | ３月 １日 | ３月 １日
一 般 項 目 | 採取時刻 |  |  |  | ９時 ２８分 | ９時 ２８分 |  | ９時 ３３分 | ９時 ３３分 | １３時 ３６分 | １３時 ３６分 | ９時 ５９分 | ９時 ５９分 | １０時 ０７分 | １０時 ０７分 | ９時 ４６分 | ９時 ４６分
| 天候 |  |  |  | 快晴 | 快晴 |  | 晴れ | 晴れ | 快晴 | 快晴 | 雨 | 雨 | 快晴 | 快晴 | 曇り | 曇り
| 気温 |  |  | ℃ | ２７．５ | ２７．５ |  | １７．２ | １７．２ | １３．０ | １３．０ | ６．８ | ６．８ | ７．３ | ７．３ | ６．９ | ６．９
| 水温 |  |  | ℃ | ２４．５ | ２４．４ |  | ２０．６ | ２０．６ | １６．７ | １６．８ | １１．６ | １１．７ | １０．３ | １０．３ | １０．７ | １０．７
| 透視度 |  |  | cm
| 臭気 |  |  |  | 無臭 | 無臭 |  | 無臭 | 無臭 | 無臭 | 無臭 | 無臭 | 無臭 | 無臭 | 無臭 | 無臭 | 無臭
| 採取位置 |  |  |  | 上層 | 中層 |  | 上層 | 中層 | 上層 | 中層 | 上層 | 中層 | 上層 | 中層 | 上層 | 中層
| 流況 |  |  |  | 通常 | 通常 |  | 通常 | 通常 | 通常 | 通常 | 通常 | 通常 | 通常 | 通常 | 通常 | 通常
| 流量 |  |  | m3/sec
| 外観 |  |  |  | 無色 | 無色 |  | 無色 | 無色 | 無色 | 無色 | 無色 | 無色 | 無色 | 無色 | 無色 | 無色
| 採取水深 |  |  | ｍ |  | ５．０ |  |  | ５．０ |  | ５．０ |  | ５．０ |  | ５．０ |  | ５．０
| 全水深 |  |  | ｍ | ３２．０２ | ３２．０２ |  | ３１．１７ | ３１．１７ | ３０．５６ | ３０．５６ | ３１．７５ | ３１．７５ | ３０．２９ | ３０．２９ | ３０．３２ | ３０．３２
| 透明度 |  |  | ｍ | ６．５ | ６．５ |  | ５．５ | ５．５ | ６．５ | ６．５ | ７．５ | ７．５ | ７．０ | ７．０ | ６．０ | ６．０
| 水色 |  |  |  | ８１２ | ８１２ |  | ８１４ | ８１４ | ８１２ | ８１２ | ８１４ | ８１４ | ８１４ | ８１４ | ８１４ | ８１４
| 満潮時刻 |  |  |  | ４時 １５分 | ４時 １５分 |  | ５時 ２２分 | ５時 ２２分 | １６時 ４３分 | １６時 ４３分 | １２時 １３分 | １２時 １３分 | ６時 ４３分 | ６時 ４３分 | ５時 ４８分 | ５時 ４８分
| 干潮時刻 |  |  |  | １０時 ３４分 | １０時 ３４分 |  | １１時 ２２分 | １１時 ２２分 | １０時 ５８分 | １０時 ５８分 | ５時 ３６分 | ５時 ３６分 | １２時 ２１分 | １２時 ２１分 | １１時 ３１分 | １１時 ３１分
生活環境項目 | ｐＨ |  |  |  | ８．２ | ８．２ |  | ８．３ | ８．３ | ８．３ | ８．３ | ８．３ | ８．４ | ８．２ | ８．２ | ８．５ | ８．５
| ＤＯ |  |  | mg/L | ６．８ | ６．６ |  | ７．７ | ７．９ | ８．３ | ８．３ | ９．０ | ９．２ | ９．６ | ９．５ | ９．３ | ９．２
| ＢＯＤ |  |  | mg/L
| ＣＯＤ（酸性法） |  |  | mg/L | ２．９ | ２．６ |  | ２．４ | ２．２ | ２．１ | １．９ | １．７ | １．７ | ２．５ | ２．４ | １．５ | ２．１
| ＳＳ |  |  | mg/L
| 大腸菌群数 |  |  | MPN/100mL
| ｎ－ヘキサン抽出物質 |  |  | mg/L
| 全窒素 |  |  | mg/L | ０．３７ |  |  | ０．２４ |  | ０．２１ |  | ０．２１ |  | ０．１９ |  | ０．１７
| 全燐 |  |  | mg/L | ０．０２５ |  |  | ０．０２７ |  | ０．０２１ |  | ０．０１７ |  | ０．０１４ |  | ０．０１２
| 全亜鉛 |  |  | mg/L | ０．０１２ |  |  | ０．００２ |  | ０．００１ |  | ０．００２ |  | ０．００１ |  | ０．００１
| ノニルフェノール |  |  | mg/L | ＜０．００００６ |  |  | ＜０．００００６ |  | ＜０．００００６ |  | ＜０．００００６ |  | ＜０．００００６ |  | ＜０．００００６
| ＬＡＳ |  |  | mg/L | ＜０．０００６ |  |  | ＜０．０００６ |  | ＜０．０００６ |  | ＜０．０００６ |  | ＜０．０００６ |  | ＜０．０００６
特殊項目 | フェノール類 |  |  | mg/L
| 銅 |  |  | mg/L
| 鉄（溶解性） |  |  | mg/L
| マンガン（溶解性） |  |  | mg/L
| クロム |  |  | mg/L
そ の 他 の 項 目 | アンモニア性窒素 |  |  | mg/L
| 亜硝酸性窒素 |  |  | mg/L
| 硝酸性窒素 |  |  | mg/L
| 有機性窒素 |  |  | mg/L
| 溶存態窒素 |  |  | mg/L
| 懸濁態窒素 |  |  | mg/L | ０．１０ |  |  | ０．０７ |  | ０．０６ |  | ＜０．０５ |  | ０．０５ |  | ＜０．０５
| オルトリン酸態燐 |  |  | mg/L
| 電気伝導率 |  |  | mS/m
| 塩化物イオン |  |  | mg/L
| 塩分 |  |  |  | ２９．４２ | ２９．４０ |  | ３１．７８ | ３１．６４ | ３２．３４ | ３２．３８ | ３２．４７ | ３２．５１ | ３２．９５ | ３３．００ | ３３．１０ | ３３．０１
| 陰イオン界面活性剤 |  |  | mg/L
| クロロフィルａ |  |  | mg/m3 | ７．８Ｅ ０ |  |  | ７．４Ｅ ０ |  | ３．９Ｅ ０ |  | ４．９Ｅ ０ |  | ８．４Ｅ ０ |  | ３．５Ｅ ０
| フェオ色素 |  |  | mg/m3 | ２．９ |  |  | ２．１ |  | １．３ |  | ０．５ |  | １．８ |  | １．４
| トリハロメタン生成能 |  |  | mg/L
| クロロホルム生成能 |  |  | mg/L
| ブロモジクロロメタン生成能 |  |  | mg/L
| ジブロモクロロメタン生成能 |  |  | mg/L
| ブロモホルム生成能 |  |  | mg/L
健 康 項 目 | カドミウム |  |  | mg/L
| 全シアン |  |  | mg/L
| 鉛 |  |  | mg/L
| 六価クロム |  |  | mg/L
| 砒素 |  |  | mg/L
| 総水銀 |  |  | mg/L
| アルキル水銀 |  |  | mg/L
| ＰＣＢ |  |  | mg/L
| ジクロロメタン |  |  | mg/L
| 四塩化炭素 |  |  | mg/L
| 1,2－ジクロロエタン |  |  | mg/L
| 1,1－ジクロロエチレン |  |  | mg/L
| シス－1,2－ジクロロエチレン |  |  | mg/L
| 1,1,1－トリクロロエタン |  |  | mg/L
| 1,1,2－トリクロロエタン |  |  | mg/L
| トリクロロエチレン |  |  | mg/L
| テトラクロロエチレン |  |  | mg/L
| 1,3－ジクロロプロペン |  |  | mg/L
| チウラム |  |  | mg/L
| シマジン |  |  | mg/L
| チオベンカルブ |  |  | mg/L
| ベンゼン |  |  | mg/L
| セレン |  |  | mg/L
| 硝酸性窒素及び亜硝酸性窒素 |  |  | mg/L
| ふっ素 |  |  | mg/L
| ほう素 |  |  | mg/L
| 1,4－ジオキサン |  |  | mg/L |  |  |  | ＜０．００５
2021-04-01 |  |  | 水質個表 確定値 | [13 empty] | 愛 知 県
測定地点コード |  | 水域区分 |  | 水域名 |  | 地点番号 | 測定地点名 |  |  | 地点統一番号 | 生活環境類型 | ＮＰ類型 | 水生生物類型 | 調査区分 | 調査機関 | 分析担当機関
０１４１０ |  | 伊勢湾 |  | 伊勢湾 |  | １３３ | Ｎ‐１３ |  |  | ６０５－５１ | Ａイ | Ⅱイ | A イ | 年 間 | 愛知県 | 水 産 試 験 場
[5 empty] | ２０２１年 | ２０２１年 |  | ２０２１年 | ２０２１年 | ２０２１年 | ２０２１年 | ２０２１年 | ２０２１年 | ２０２１年 | ２０２１年 | ２０２１年 | ２０２１年
項 目 |  |  |  | 単 位 | ４月 ７日 | ４月 ７日 |  | ５月 １２日 | ５月 １２日 | ６月 １日 | ６月 １日 | ７月 ７日 | ７月 ７日 | ８月 ２日 | ８月 ２日 | ９月 １日 | ９月 １日
一 般 項 目 | 採取時刻 |  |  |  | １０時 ２８分 | １０時 ２８分 |  | ９時 ３９分 | ９時 ３９分 | ９時 ５７分 | ９時 ５７分 | １１時 ００分 | １１時 ００分 | ９時 ２３分 | ９時 ２３分 | １０時 １６分 | １０時 １６分
| 天候 |  |  |  | 快晴 | 快晴 |  | 曇り | 曇り | 快晴 | 快晴 | 雨 | 雨 | 快晴 | 快晴 | 曇り | 曇り
| 気温 |  |  | ℃ | １４．７ | １４．７ |  | １８．９ | １８．９ | ２２．９ | ２２．９ | ２６．５ | ２６．５ | ３１．４ | ３１．４ | ２８．９ | ２８．９
| 水温 |  |  | ℃ | １５．０ | １４．９ |  | １７．３ | １７．３ | ２０．２ | １８．７ | ２６．１ | ２２．６ | ２８．５ | ２６．９ | ２７．５ | ２５．９
| 透視度 |  |  | cm
| 臭気 |  |  |  | 無臭 | 無臭 |  | 無臭 | 無臭 | 無臭 | 無臭 | 無臭 | 無臭 | 無臭 | 無臭 | 無臭 | 無臭
| 採取位置 |  |  |  | 上層 | 中層 |  | 上層 | 中層 | 上層 | 中層 | 上層 | 中層 | 上層 | 中層 | 上層 | 中層
| 流況 |  |  |  | 通常 | 通常 |  | 通常 | 通常 | 通常 | 通常 | 通常 | 通常 | 通常 | 通常 | 通常 | 通常
| 流量 |  |  | m3/sec
| 外観 |  |  |  | 淡褐色 | 無色 |  | 無色 | 無色 | 無色 | 無色 | 無色 | 無色 | 無色 | 無色 | 無色 | 無色
| 採取水深 |  |  | ｍ |  | ５．０ |  |  | ５．０ |  | ５．０ |  | ５．０ |  | ５．０ |  | ５．０
| 全水深 |  |  | ｍ | ２８．１８ | ２８．１８ |  | ２７．３５ | ２７．３５ | ２９．０１ | ２９．０１ | ２８．２０ | ２８．２０ | ２８．７０ | ２８．７０ | ２８．８４ | ２８．８４
| 透明度 |  |  | ｍ | ７．５ | ７．５ |  | ４．５ | ４．５ | ４．５ | ４．５ | ３．０ | ３．０ | ７．０ | ７．０ | ３．０ | ３．０
| 水色 |  |  |  | ８１２ | ８１２ |  | ４１２ | ４１２ | ８１２ | ８１２ | ８１２ | ８１２ | ８１４ | ８１４ | ８１２ | ８１２
| 満潮時刻 |  |  |  | １５時 ０６分 | １５時 ０６分 |  | ５時 ５１分 | ５時 ５１分 | ９時 ２５分 | ９時 ２５分 | １７時 ０６分 | １７時 ０６分 | １３時 ３２分 | １３時 ３２分 | １５時 ０５分 | １５時 ０５分
| 干潮時刻 |  |  |  | ９時 ４１分 | ９時 ４１分 |  | １２時 １９分 | １２時 １９分 | １６時 ２９分 | １６時 ２９分 | １０時 ２３分 | １０時 ２３分 | ６時 ５８分 | ６時 ５８分 | ７時 ２０分 | ７時 ２０分
生活環境項目 | ｐＨ |  |  |  | ８．６ | ８．７ |  | ８．３ | ８．３ | ８．６ | ８．４ | ８．８ | ８．４ | ８．４ | ８．５ | ８．５ | ８．２
| ＤＯ |  |  | mg/L | ９．２ | ８．９ |  | ８．６ | ８．７ | ９．９ | ８．３ | ８．５ | ５．９ | ６．９ | ７．４ | ７．７ | ４．７
| ＢＯＤ |  |  | mg/L
| ＣＯＤ（酸性法） |  |  | mg/L | １．９ | ２．０ |  | ２．７ | ２．８ | ３．８ | ４．０ | ３．６ | ２．５ | ２．７ | ２．３ | ３．０ | ３．１
| ＳＳ |  |  | mg/L
| 大腸菌群数 |  |  | MPN/100mL
| ｎ－ヘキサン抽出物質 |  |  | mg/L
| 全窒素 |  |  | mg/L | ０．２５ |  |  | ０．２５ |  | ０．２９ |  | ０．２６ |  | ０．１８ |  | ０．２７
| 全燐 |  |  | mg/L | ０．０１１ |  |  | ０．０１６ |  | ０．０１４ |  | ０．０２４ |  | ０．０１２ |  | ０．０２３
| 全亜鉛 |  |  | mg/L | ０．００１ |  |  | ＜０．００１ |  | ＜０．００１ |  | ＜０．００１ |  | ＜０．００１ |  | ＜０．００１
| ノニルフェノール |  |  | mg/L | ＜０．００００６ |  |  | ＜０．００００６ |  | ＜０．００００６ |  | ＜０．００００６ |  | ＜０．００００６ |  | ＜０．００００６
| ＬＡＳ |  |  | mg/L | ＜０．０００６ |  |  | ＜０．０００６ |  | ＜０．０００６ |  | ＜０．０００６ |  | ＜０．０００６ |  | ＜０．０００６
特殊項目 | フェノール類 |  |  | mg/L
| 銅 |  |  | mg/L
| 鉄（溶解性） |  |  | mg/L
| マンガン（溶解性） |  |  | mg/L
| クロム |  |  | mg/L
そ の 他 の 項 目 | アンモニア性窒素 |  |  | mg/L
| 亜硝酸性窒素 |  |  | mg/L
| 硝酸性窒素 |  |  | mg/L
| 有機性窒素 |  |  | mg/L
| 溶存態窒素 |  |  | mg/L
| 懸濁態窒素 |  |  | mg/L | ０．０８ |  |  | ０．０９ |  | ０．０５ |  | ０．１６ |  | ０．０５ |  | ０．１１
| オルトリン酸態燐 |  |  | mg/L
| 電気伝導率 |  |  | mS/m
| 塩化物イオン |  |  | mg/L
| 塩分 |  |  |  | ３０．１７ | ３０．８９ |  | ２９．５４ | ２９．３９ | ２６．０２ | ２９．５６ | ２５．０１ | ２９．６２ | ２４．５６ | ２７．８６ | ２５．３１ | ２８．４８
| 陰イオン界面活性剤 |  |  | mg/L
| クロロフィルａ |  |  | mg/m3 | ４．７Ｅ ０ |  |  | ４．２Ｅ ０ |  | ５．３Ｅ ０ |  | ６．１Ｅ ０ |  | １．３Ｅ ０ |  | ３．４Ｅ ０
| フェオ色素 |  |  | mg/m3 | ０．９ |  |  | ０．４ |  | ０．５ |  | １．４ |  | ０．２ |  | １．６
| トリハロメタン生成能 |  |  | mg/L
| クロロホルム生成能 |  |  | mg/L
| ブロモジクロロメタン生成能 |  |  | mg/L
| ジブロモクロロメタン生成能 |  |  | mg/L
| ブロモホルム生成能 |  |  | mg/L
健 康 項 目 | カドミウム |  |  | mg/L
| 全シアン |  |  | mg/L
| 鉛 |  |  | mg/L
| 六価クロム |  |  | mg/L
| 砒素 |  |  | mg/L
| 総水銀 |  |  | mg/L
| アルキル水銀 |  |  | mg/L
| ＰＣＢ |  |  | mg/L
| ジクロロメタン |  |  | mg/L
| 四塩化炭素 |  |  | mg/L
| 1,2－ジクロロエタン |  |  | mg/L
| 1,1－ジクロロエチレン |  |  | mg/L
| シス－1,2－ジクロロエチレン |  |  | mg/L
| 1,1,1－トリクロロエタン |  |  | mg/L
| 1,1,2－トリクロロエタン |  |  | mg/L
| トリクロロエチレン |  |  | mg/L
| テトラクロロエチレン |  |  | mg/L
| 1,3－ジクロロプロペン |  |  | mg/L
| チウラム |  |  | mg/L
| シマジン |  |  | mg/L
| チオベンカルブ |  |  | mg/L
| ベンゼン |  |  | mg/L
| セレン |  |  | mg/L
| 硝酸性窒素及び亜硝酸性窒素 |  |  | mg/L
| ふっ素 |  |  | mg/L
| ほう素 |  |  | mg/L
| 1,4－ジオキサン |  |  | mg/L
2021-04-01 |  |  | 水質個表 確定値 | [13 empty] | 愛 知 県
測定地点コード |  | 水域区分 |  | 水域名 |  | 地点番号 | 測定地点名 |  |  | 地点統一番号 | 生活環境類型 | ＮＰ類型 | 水生生物類型 | 調査区分 | 調査機関 | 分析担当機関
０１４１０ |  | 伊勢湾 |  | 伊勢湾 |  | １３３ | Ｎ‐１３ |  |  | ６０５－５１ | Ａイ | Ⅱイ | A イ | 年 間 | 愛知県 | 水 産 試 験 場
[5 empty] | ２０２１年 | ２０２１年 |  | ２０２１年 | ２０２１年 | ２０２１年 | ２０２１年 | ２０２２年 | ２０２２年 | ２０２２年 | ２０２２年 | ２０２２年 | ２０２２年
項 目 |  |  |  | 単 位 | １０月 ４日 | １０月 ４日 |  | １１月 ４日 | １１月 ４日 | １２月 ３日 | １２月 ３日 | １月 １１日 | １月 １１日 | ２月 １日 | ２月 １日 | ３月 １日 | ３月 １日
一 般 項 目 | 採取時刻 |  |  |  | ９時 ５０分 | ９時 ５０分 |  | ９時 ５８分 | ９時 ５８分 | １０時 １９分 | １０時 １９分 | １０時 １９分 | １０時 １９分 | １０時 ３０分 | １０時 ３０分 | １０時 １０分 | １０時 １０分
| 天候 |  |  |  | 快晴 | 快晴 |  | 晴れ | 晴れ | 快晴 | 快晴 | 雨 | 雨 | 快晴 | 快晴 | 曇り | 曇り
| 気温 |  |  | ℃ | ２７．３ | ２７．３ |  | １７．７ | １７．７ | １１．２ | １１．２ | ６．９ | ６．９ | ７．９ | ７．９ | ７．５ | ７．５
| 水温 |  |  | ℃ | ２４．５ | ２４．４ |  | ２０．７ | ２０．７ | １６．４ | １６．５ | １１．６ | １１．６ | ９．７ | ９．６ | １０．３ | １０．２
| 透視度 |  |  | cm
| 臭気 |  |  |  | 無臭 | 無臭 |  | 無臭 | 無臭 | 無臭 | 無臭 | 無臭 | 無臭 | 無臭 | 無臭 | 無臭 | 無臭
| 採取位置 |  |  |  | 上層 | 中層 |  | 上層 | 中層 | 上層 | 中層 | 上層 | 中層 | 上層 | 中層 | 上層 | 中層
| 流況 |  |  |  | 通常 | 通常 |  | 通常 | 通常 | 通常 | 通常 | 通常 | 通常 | 通常 | 通常 | 通常 | 通常
| 流量 |  |  | m3/sec
| 外観 |  |  |  | 無色 | 無色 |  | 無色 | 無色 | 無色 | 無色 | 無色 | 無色 | 無色 | 無色 | 無色 | 無色
| 採取水深 |  |  | ｍ |  | ５．０ |  |  | ５．０ |  | ５．０ |  | ５．０ |  | ５．０ |  | ５．０
| 全水深 |  |  | ｍ | ２８．０４ | ２８．０４ |  | ２８．３５ | ２８．３５ | ２７．９６ | ２７．９６ | ２９．１６ | ２９．１６ | ２９．１４ | ２９．１４ | ２８．１０ | ２８．１０
| 透明度 |  |  | ｍ | ５．５ | ５．５ |  | ５．０ | ５．０ | ６．５ | ６．５ | ７．０ | ７．０ | ６．５ | ６．５ | ６．０ | ６．０
| 水色 |  |  |  | ８１２ | ８１２ |  | ８１４ | ８１４ | ４１２ | ４１２ | ８１４ | ８１４ | ８１４ | ８１４ | ８１２ | ８１２
| 満潮時刻 |  |  |  | ４時 １５分 | ４時 １５分 |  | ５時 ２２分 | ５時 ２２分 | ５時 １２分 | ５時 １２分 | １２時 １３分 | １２時 １３分 | ６時 ４３分 | ６時 ４３分 | ５時 ４８分 | ５時 ４８分
| 干潮時刻 |  |  |  | １０時 ３４分 | １０時 ３４分 |  | １１時 ２２分 | １１時 ２２分 | １０時 ５８分 | １０時 ５８分 | ５時 ３６分 | ５時 ３６分 | １２時 ２１分 | １２時 ２１分 | １１時 ３１分 | １１時 ３１分
生活環境項目 | ｐＨ |  |  |  | ８．２ | ８．２ |  | ８．２ | ８．２ | ８．３ | ８．３ | ８．３ | ８．４ | ８．２ | ８．２ | ８．５ | ８．５
| ＤＯ |  |  | mg/L | ７．３ | ６．７ |  | ７．４ | ７．４ | ８．３ | ８．１ | ９．３ | ９．３ | ９．９ | ９．７ | ９．２ | ９．４
| ＢＯＤ |  |  | mg/L
| ＣＯＤ（酸性法） |  |  | mg/L | ３．１ | ２．５ |  | ２．３ | ２．５ | ２．６ | ２．７ | １．６ | １．７ | ２．３ | ２．４ | １．６ | ２．０
| ＳＳ |  |  | mg/L
| 大腸菌群数 |  |  | MPN/100mL
| ｎ－ヘキサン抽出物質 |  |  | mg/L
| 全窒素 |  |  | mg/L | ０．２７ |  |  | ０．２４ |  | ０．１９ |  | ０．２１ |  | ０．２１ |  | ０．１９
| 全燐 |  |  | mg/L | ０．０２１ |  |  | ０．０２９ |  | ０．０１８ |  | ０．０１６ |  | ０．０１７ |  | ０．０１４
| 全亜鉛 |  |  | mg/L | ０．００３ |  |  | ＜０．００１ |  | ＜０．００１ |  | ＜０．００１ |  | ０．００１ |  | ０．００１
| ノニルフェノール |  |  | mg/L | ＜０．００００６ |  |  | ＜０．００００６ |  | ＜０．００００６ |  | ＜０．００００６ |  | ＜０．００００６ |  | ＜０．００００６
| ＬＡＳ |  |  | mg/L | ＜０．０００６ |  |  | ＜０．０００６ |  | ＜０．０００６ |  | ＜０．０００６ |  | ＜０．０００６ |  | ＜０．０００６
特殊項目 | フェノール類 |  |  | mg/L
| 銅 |  |  | mg/L
| 鉄（溶解性） |  |  | mg/L
| マンガン（溶解性） |  |  | mg/L
| クロム |  |  | mg/L
そ の 他 の 項 目 | アンモニア性窒素 |  |  | mg/L
| 亜硝酸性窒素 |  |  | mg/L
| 硝酸性窒素 |  |  | mg/L
| 有機性窒素 |  |  | mg/L
| 溶存態窒素 |  |  | mg/L
| 懸濁態窒素 |  |  | mg/L | ０．１０ |  |  | ０．０７ |  | ０．０６ |  | ＜０．０５ |  | ０．０８ |  | ＜０．０５
| オルトリン酸態燐 |  |  | mg/L
| 電気伝導率 |  |  | mS/m
| 塩化物イオン |  |  | mg/L
| 塩分 |  |  |  | ２８．２７ | ２８．７７ |  | ３１．４６ | ３１．４４ | ３２．３２ | ３２．２７ | ３２．６５ | ３２．６２ | ３２．５７ | ３２．５９ | ３２．８２ | ３２．８３
| 陰イオン界面活性剤 |  |  | mg/L
| クロロフィルａ |  |  | mg/m3 | １．１Ｅ １ |  |  | ７．７Ｅ ０ |  | ４．９Ｅ ０ |  | ６．１Ｅ ０ |  | １．１Ｅ １ |  | ３．９Ｅ ０
| フェオ色素 |  |  | mg/m3 | ３．１ |  |  | １．７ |  | １．３ |  | ０．５ |  | １．９ |  | ０．８
| トリハロメタン生成能 |  |  | mg/L
| クロロホルム生成能 |  |  | mg/L
| ブロモジクロロメタン生成能 |  |  | mg/L
| ジブロモクロロメタン生成能 |  |  | mg/L
| ブロモホルム生成能 |  |  | mg/L
健 康 項 目 | カドミウム |  |  | mg/L
| 全シアン |  |  | mg/L
| 鉛 |  |  | mg/L
| 六価クロム |  |  | mg/L
| 砒素 |  |  | mg/L
| 総水銀 |  |  | mg/L
| アルキル水銀 |  |  | mg/L
| ＰＣＢ |  |  | mg/L
| ジクロロメタン |  |  | mg/L
| 四塩化炭素 |  |  | mg/L
| 1,2－ジクロロエタン |  |  | mg/L
| 1,1－ジクロロエチレン |  |  | mg/L
| シス－1,2－ジクロロエチレン |  |  | mg/L
| 1,1,1－トリクロロエタン |  |  | mg/L
| 1,1,2－トリクロロエタン |  |  | mg/L
| トリクロロエチレン |  |  | mg/L
| テトラクロロエチレン |  |  | mg/L
| 1,3－ジクロロプロペン |  |  | mg/L
| チウラム |  |  | mg/L
| シマジン |  |  | mg/L
| チオベンカルブ |  |  | mg/L
| ベンゼン |  |  | mg/L
| セレン |  |  | mg/L
| 硝酸性窒素及び亜硝酸性窒素 |  |  | mg/L
| ふっ素 |  |  | mg/L
| ほう素 |  |  | mg/L
| 1,4－ジオキサン |  |  | mg/L |  |  |  | ＜０．００５
2021-04-01 |  |  | 水質個表 確定値 | [13 empty] | 愛 知 県
測定地点コード |  | 水域区分 |  | 水域名 |  | 地点番号 | 測定地点名 |  |  | 地点統一番号 | 生活環境類型 | ＮＰ類型 | 水生生物類型 | 調査区分 | 調査機関 | 分析担当機関
０１６０１ |  | 伊勢湾 |  | 伊勢湾 |  | １３７ | Ｎ‐１５ |  |  | ６０５－７０ | Ａイ | Ⅱイ | 特Aイ | 年 間 | 愛知県 | 水 産 試 験 場
[5 empty] | ２０２１年 | ２０２１年 |  | ２０２１年 | ２０２１年 | ２０２１年 | ２０２１年 | ２０２１年 | ２０２１年 | ２０２１年 | ２０２２年 | ２０２２年 | ２０２２年
項 目 |  |  |  | 単 位 | ４月 ７日 | ５月 １２日 |  | ６月 １日 | ７月 ７日 | ８月 ２日 | ９月 １日 | １０月 ４日 | １１月 ４日 | １２月 ３日 | １月 １１日 | ２月 １日 | ３月 １日
一 般 項 目 | 採取時刻 |  |  |  | １２時 ５７分 | ９時 １０分 |  | ９時 ２３分 | １０時 ２５分 | ８時 ５１分 | ９時 ４０分 | １３時 ０２分 | １２時 ３３分 | ９時 ４６分 | １３時 ３１分 | ９時 ３８分 | １３時 ０９分
| 天候 |  |  |  | 快晴 | 曇り |  | 快晴 | 雨 | 晴れ | 曇り | 快晴 | 晴れ | 快晴 | 雨 | 快晴 | 雨
| 気温 |  |  | ℃ | １７．２ | １９．５ |  | ２３．８ | ２６．９ | ３０．１ | ３０．６ | ２７．６ | １８．８ | １０．４ | ８．９ | ７．１ | ８．６
| 水温 |  |  | ℃ | １５．６ | １７．１ |  | ２０．０ | ２６．０ | ２８．２ | ２８．６ | ２４．８ | ２０．７ | １６．１ | ９．４ | ９．５ | ９．５
| 透視度 |  |  | cm
| 臭気 |  |  |  | 無臭 | 無臭 |  | 無臭 | 無臭 | 無臭 | 無臭 | 無臭 | 無臭 | 無臭 | 無臭 | 無臭 | 無臭
| 採取位置 |  |  |  | 上層 | 上層 |  | 上層 | 上層 | 上層 | 上層 | 上層 | 上層 | 上層 | 上層 | 上層 | 上層
| 流況 |  |  |  | 通常 | 通常 |  | 通常 | 通常 | 通常 | 通常 | 通常 | 通常 | 通常 | 通常 | 通常 | 通常
| 流量 |  |  | m3/sec
| 外観 |  |  |  | 無色 | 無色 |  | 無色 | 淡灰色 | 無色 | 無色 | 無色 | 無色 | 無色 | 無色 | 無色 | 無色
| 採取水深 |  |  | ｍ
| 全水深 |  |  | ｍ | １５．４５ | １５．０４ |  | １５．５１ | １４．６３ | １５．１１ | １５．２０ | １５．０６ | １４．５６ | １４．９０ | １５．４９ | １５．６２ | １５．０３
| 透明度 |  |  | ｍ | ６．０ | ５．５ |  | ５．０ | ２．０ | ５．５ | ３．５ | ６．０ | ４．０ | ５．５ | ４．０ | ６．０ | ５．５
| 水色 |  |  |  | ８１４ | ４１４ |  | ８１４ | ８１０ | ８１４ | ８１２ | ８１２ | ８１２ | ４１４ | ８１０ | ８１４ | ８１２
| 満潮時刻 |  |  |  | １５時 ０６分 | ５時 ５１分 |  | ９時 ２５分 | １７時 ０６分 | １３時 ３２分 | １５時 ０５分 | １７時 ０１分 | １７時 １９分 | ５時 １２分 | １２時 １３分 | ６時 ４３分 | １７時 ０７分
| 干潮時刻 |  |  |  | ９時 ４１分 | １２時 １９分 |  | ４時 ０３分 | １０時 ２３分 | ６時 ５８分 | ７時 ２０分 | １０時 ３４分 | １１時 ２２分 | １０時 ５８分 | １９時 ３５分 | １２時 ２１分 | １１時 ３１分
生活環境項目 | ｐＨ |  |  |  | ８．７ | ８．２ |  | ８．５ | ９．０ | ８．５ | ８．５ | ８．３ | ８．３ | ８．３ | ８．５ | ８．１ | ８．５
| ＤＯ |  |  | mg/L | ９．２ | ８．１ |  | ８．５ | １０ | ７．９ | ７．９ | ７．５ | ８．０ | ８．３ | １１ | ９．９ | ９．７
| ＢＯＤ |  |  | mg/L
| ＣＯＤ（酸性法） |  |  | mg/L | ２．３ | １．９ |  | ２．４ | ５．３ | ２．６ | ４．１ | ２．５ | ２．４ | ２．６ | ３．２ | ２．５ | １．７
| ＳＳ |  |  | mg/L
| 大腸菌群数 |  |  | MPN/100mL
| ｎ－ヘキサン抽出物質 |  |  | mg/L |  |  |  |  | ＮＤ |  |  |  |  | ＮＤ
| 全窒素 |  |  | mg/L | ０．２１ | ０．２９ |  | ０．４６ | ０．３１ | ０．１７ | ０．２３ | ０．２２ | ０．１７ | ０．２０ | ０．２４ | ０．２０ | ０．１７
| 全燐 |  |  | mg/L | ０．０１２ | ０．０１５ |  | ０．０１４ | ０．０３４ | ０．０１８ | ０．０２８ | ０．０２４ | ０．０２３ | ０．０１９ | ０．０２１ | ０．０１２ | ０．０１４
| 全亜鉛 |  |  | mg/L | ＜０．００１ | ＜０．００１ |  | ＜０．００１ | ０．００１ | ０．００１ | ０．００１ | ０．００２ | ＜０．００１ | ０．００７ | ０．００１ | ０．００１ | ０．００１
| ノニルフェノール |  |  | mg/L | ＜０．００００６ | ＜０．００００６ |  | ＜０．００００６ | ＜０．００００６ | ＜０．００００６ | ＜０．００００６ | ＜０．００００６ | ＜０．００００６ | ＜０．００００６ | ＜０．００００６ | ＜０．００００６ | ＜０．００００６
| ＬＡＳ |  |  | mg/L | ＜０．０００６ | ＜０．０００６ |  | ＜０．０００６ | ＜０．０００６ | ＜０．０００６ | ＜０．０００６ | ＜０．０００６ | ＜０．０００６ | ＜０．０００６ | ＜０．０００６ | ＜０．０００６ | ＜０．０００６
特殊項目 | フェノール類 |  |  | mg/L
| 銅 |  |  | mg/L
| 鉄（溶解性） |  |  | mg/L
| マンガン（溶解性） |  |  | mg/L
| クロム |  |  | mg/L
そ の 他 の 項 目 | アンモニア性窒素 |  |  | mg/L
| 亜硝酸性窒素 |  |  | mg/L
| 硝酸性窒素 |  |  | mg/L
| 有機性窒素 |  |  | mg/L
| 溶存態窒素 |  |  | mg/L
| 懸濁態窒素 |  |  | mg/L | ０．０７ | Ｅ |  | ０．１３ | ０．２２ | ０．０８ | ０．０８ | ０．０７ | ０．０６ | ０．０７ | ０．０８ | ０．０６ | ０．０５
| オルトリン酸態燐 |  |  | mg/L
| 電気伝導率 |  |  | mS/m
| 塩化物イオン |  |  | mg/L
| 塩分 |  |  |  | ３１．１６ | ３０．５７ |  | ２９．６２ | ２１．７０ | ２９．６１ | ２６．３２ | ２８．９４ | ３２．１７ | ３２．２３ | ３１．８０ | ３２．７７ | ３２．６９
| 陰イオン界面活性剤 |  |  | mg/L
| クロロフィルａ |  |  | mg/m3 | ３．７Ｅ ０ | ２．４Ｅ ０ |  | １．５Ｅ ０ | １．６Ｅ １ | ３．３Ｅ ０ | ２．８Ｅ ０ | １．６Ｅ ０ | ７．７Ｅ ０ | ５．５Ｅ ０ | １．１Ｅ １ | ８．６Ｅ ０ | ４．１Ｅ ０
| フェオ色素 |  |  | mg/m3 | ０．７ | ０．７ |  | ０．４ | ２．４ | ０．６ | ０．９ | ０．６ | １．７ | １．１ | １．５ | ０．７ | １．０
| トリハロメタン生成能 |  |  | mg/L
| クロロホルム生成能 |  |  | mg/L
| ブロモジクロロメタン生成能 |  |  | mg/L
| ジブロモクロロメタン生成能 |  |  | mg/L
| ブロモホルム生成能 |  |  | mg/L
健 康 項 目 | カドミウム |  |  | mg/L
| 全シアン |  |  | mg/L
| 鉛 |  |  | mg/L
| 六価クロム |  |  | mg/L
| 砒素 |  |  | mg/L
| 総水銀 |  |  | mg/L
| アルキル水銀 |  |  | mg/L
| ＰＣＢ |  |  | mg/L
| ジクロロメタン |  |  | mg/L
| 四塩化炭素 |  |  | mg/L
| 1,2－ジクロロエタン |  |  | mg/L
| 1,1－ジクロロエチレン |  |  | mg/L
| シス－1,2－ジクロロエチレン |  |  | mg/L
| 1,1,1－トリクロロエタン |  |  | mg/L
| 1,1,2－トリクロロエタン |  |  | mg/L
| トリクロロエチレン |  |  | mg/L
| テトラクロロエチレン |  |  | mg/L
| 1,3－ジクロロプロペン |  |  | mg/L
| チウラム |  |  | mg/L
| シマジン |  |  | mg/L
| チオベンカルブ |  |  | mg/L
| ベンゼン |  |  | mg/L
| セレン |  |  | mg/L
| 硝酸性窒素及び亜硝酸性窒素 |  |  | mg/L
| ふっ素 |  |  | mg/L
| ほう素 |  |  | mg/L
| 1,4－ジオキサン |  |  | mg/L
2021-04-01 |  |  | 水質個表 確定値 | [13 empty] | 愛 知 県
測定地点コード |  | 水域区分 |  | 水域名 |  | 地点番号 | 測定地点名 |  |  | 地点統一番号 | 生活環境類型 | ＮＰ類型 | 水生生物類型 | 調査区分 | 調査機関 | 分析担当機関
０２１０１ |  | 衣浦湾 |  | 衣浦港 |  | １１３ | Ｋ‐１（衣浦大橋） |  |  | ６０１－０１ | Ｃロ | Ⅳロ |  | 年 間 | 愛知県 | 水 産 試 験 場
[5 empty] | ２０２１年 | ２０２１年 |  | ２０２１年 | ２０２１年 | ２０２１年 | ２０２１年 | ２０２１年 | ２０２１年 | ２０２１年 | ２０２１年 | ２０２１年 | ２０２１年
項 目 |  |  |  | 単 位 | ４月 ５日 | ４月 ５日 |  | ５月 ６日 | ５月 ６日 | ６月 ２日 | ６月 ２日 | ７月 ６日 | ７月 ６日 | ８月 ５日 | ８月 ５日 | ９月 ２日 | ９月 ２日
一 般 項 目 | 採取時刻 |  |  |  | １１時 ４１分 | １１時 ４１分 |  | １１時 ２６分 | １１時 ２６分 | １２時 １６分 | １２時 １６分 | １１時 ５３分 | １１時 ５３分 | １１時 １５分 | １１時 １５分 | １２時 ０３分 | １２時 ０３分
| 天候 |  |  |  | 快晴 | 快晴 |  | 快晴 | 快晴 | 曇り | 曇り | 曇り | 曇り | 快晴 | 快晴 | 曇り | 曇り
| 気温 |  |  | ℃ | １７．３ | １７．３ |  | ２３．６ | ２３．６ | ２５．８ | ２５．８ | ３０．０ | ３０．０ | ３４．６ | ３４．６ | ２６．３ | ２６．３
| 水温 |  |  | ℃ | １７．４ | １６．５ |  | １９．４ | １８．１ | ２３．８ | １９．６ | ２６．５ | ２２．５ | ３０．８ | ２６．５ | ２８．８ | ２７．３
| 透視度 |  |  | cm
| 臭気 |  |  |  | 無臭 | 無臭 |  | 無臭 | 無臭 | 無臭 | 無臭 | 無臭 | 無臭 | 無臭 | 無臭 | 無臭 | 無臭
| 採取位置 |  |  |  | 上層 | 中層 |  | 上層 | 中層 | 上層 | 中層 | 上層 | 中層 | 上層 | 中層 | 上層 | 中層
| 流況 |  |  |  | 通常 | 通常 |  | 通常 | 通常 | 通常 | 通常 | 通常 | 通常 | 赤 潮 | 赤 潮 | 通常 | 通常
| 流量 |  |  | m3/sec
| 外観 |  |  |  | 無色 | 無色 |  | 淡灰茶色 | 無色 | 淡褐色 | 無色 | 淡灰茶色 | 無色 | 中黄色 | 無色 | 無色 | 無色
| 採取水深 |  |  | ｍ |  | ５．０ |  |  | ５．０ |  | ５．０ |  | ５．０ |  | ５．０ |  | ５．０
| 全水深 |  |  | ｍ | １１．７１ | １１．７１ |  | １１．６８ | １１．６８ | １１．５８ | １１．５８ | １１．５６ | １１．５６ | １１．２５ | １１．２５ | １１．６０ | １１．６０
| 透明度 |  |  | ｍ | １．５ | １．５ |  | ０．５ | ０．５ | １．５ | １．５ | １．０ | １．０ | ０．５ | ０．５ | １．０ | １．０
| 水色 |  |  |  | ８１０ | ８１０ |  | ８１０ | ８１０ | ８１０ | ８１０ | ８１０ | ８１０ | ８１０ | ８１０ | ８１０ | ８１０
| 満潮時刻 |  |  |  | １０時 ３０分 | １０時 ３０分 |  | １４時 ３８分 | １４時 ３８分 | １０時 ４３分 | １０時 ４３分 | １６時 ２４分 | １６時 ２４分 | １６時 ５７分 | １６時 ５７分 | １６時 ０４分 | １６時 ０４分
| 干潮時刻 |  |  |  | １８時 ５７分 | １８時 ５７分 |  | ９時 ００分 | ９時 ００分 | １７時 ３４分 | １７時 ３４分 | ９時 ４１分 | ９時 ４１分 | １０時 ００分 | １０時 ００分 | ８時 ３８分 | ８時 ３８分
生活環境項目 | ｐＨ |  |  |  | ８．２ | ８．３ |  | ７．８ | ８．３ | ８．１ | ８．３ | ７．２ | ７．８ | ８．７ | ８．１ | ８．３ | ８．０
| ＤＯ |  |  | mg/L | ９．１ | ９．２ |  | ７．６ | ８．１ | ８．３ | ８．７ | ５．３ | ２．１ | ９．８ | ２．０ | ７．３ | ３．０
| ＢＯＤ |  |  | mg/L
| ＣＯＤ（酸性法） |  |  | mg/L | ３．１ | ２．９ |  | ４．４ | ２．６ | ５．８ | ５．８ | ５．５ | ３．２ | ７．０ | ３．２ | ５．２ | ３．７
| ＳＳ |  |  | mg/L
| 大腸菌群数 |  |  | MPN/100mL
| ｎ－ヘキサン抽出物質 |  |  | mg/L | [7 empty] | ＮＤ
| 全窒素 |  |  | mg/L | ０．８５ |  |  | １．４ |  | １．５ |  | １．６ |  | １．２ |  | ０．９０
| 全燐 |  |  | mg/L | ０．０８７ |  |  | ０．１５ |  | ０．１４ |  | ０．１９ |  | ０．２０ |  | ０．１３
| 全亜鉛 |  |  | mg/L | ０．００８ | [8 empty] | ０．００８
| ノニルフェノール |  |  | mg/L | ＜０．００００６ | [6 empty] | ＜０．００００６
| ＬＡＳ |  |  | mg/L | ＜０．０００６ | [6 empty] | ＜０．０００６
特殊項目 | フェノール類 |  |  | mg/L | [7 empty] | ＜０．０１
| 銅 |  |  | mg/L
| 鉄（溶解性） |  |  | mg/L
| マンガン（溶解性） |  |  | mg/L
| クロム |  |  | mg/L
そ の 他 の 項 目 | アンモニア性窒素 |  |  | mg/L
| 亜硝酸性窒素 |  |  | mg/L
| 硝酸性窒素 |  |  | mg/L
| 有機性窒素 |  |  | mg/L
| 溶存態窒素 |  |  | mg/L
| 懸濁態窒素 |  |  | mg/L | [5 empty] | ０．２３ |  | ０．２０ |  | ０．７１
| オルトリン酸態燐 |  |  | mg/L
| 電気伝導率 |  |  | mS/m
| 塩化物イオン |  |  | mg/L
| 塩分 |  |  |  | ２３．１０ | ２８．４６ |  | ９．４７ | ２７．８３ | １２．７６ | ２７．２５ | ５．５２ | ２５．３０ | ７．４０ | ２７．１５ | １８．６８ | ２６．９９
| 陰イオン界面活性剤 |  |  | mg/L
| クロロフィルａ |  |  | mg/m3 | ６．４Ｅ ０ |  |  | ５．９Ｅ ０ |  | １．４Ｅ １ |  | １．４Ｅ １ |  | ６．４Ｅ １ |  | ２．４Ｅ １
| フェオ色素 |  |  | mg/m3 | ４．４ |  |  | ２．１ |  | ５．１ |  | ３．３ |  | ６．５ |  | １３
| トリハロメタン生成能 |  |  | mg/L
| クロロホルム生成能 |  |  | mg/L
| ブロモジクロロメタン生成能 |  |  | mg/L
| ジブロモクロロメタン生成能 |  |  | mg/L
| ブロモホルム生成能 |  |  | mg/L
健 康 項 目 | カドミウム |  |  | mg/L |  |  |  | ＜０．０００５ | [5 empty] | ＜０．０００５
| 全シアン |  |  | mg/L | [5 empty] | ＮＤ | [5 empty] | ＮＤ
| 鉛 |  |  | mg/L | ＜０．００５ | [8 empty] | ＜０．００５
| 六価クロム |  |  | mg/L |  |  |  | ＜０．０１ | [5 empty] | ＜０．０１
| 砒素 |  |  | mg/L | ＜０．００５
| 総水銀 |  |  | mg/L | [5 empty] | ＜０．０００５ | [5 empty] | ＜０．０００５
| アルキル水銀 |  |  | mg/L
| ＰＣＢ |  |  | mg/L
| ジクロロメタン |  |  | mg/L | [9 empty] | ＜０．００２
| 四塩化炭素 |  |  | mg/L | [9 empty] | ＜０．０００２
| 1,2－ジクロロエタン |  |  | mg/L | [9 empty] | ＜０．０００４
| 1,1－ジクロロエチレン |  |  | mg/L | [9 empty] | ＜０．０１
| シス－1,2－ジクロロエチレン |  |  | mg/L | [9 empty] | ＜０．００４
| 1,1,1－トリクロロエタン |  |  | mg/L | [9 empty] | ＜０．１
| 1,1,2－トリクロロエタン |  |  | mg/L | [9 empty] | ＜０．０００６
| トリクロロエチレン |  |  | mg/L | [9 empty] | ＜０．００１
| テトラクロロエチレン |  |  | mg/L | [9 empty] | ＜０．０００５
| 1,3－ジクロロプロペン |  |  | mg/L | [9 empty] | ＜０．０００２
| チウラム |  |  | mg/L |  |  |  | ＜０．０００６
| シマジン |  |  | mg/L |  |  |  | ＜０．０００３
| チオベンカルブ |  |  | mg/L |  |  |  | ＜０．００２
| ベンゼン |  |  | mg/L | [9 empty] | ＜０．００１
| セレン |  |  | mg/L |  |  |  | ＜０．００２ | [5 empty] | ＜０．００２
| 硝酸性窒素及び亜硝酸性窒素 |  |  | mg/L
| ふっ素 |  |  | mg/L
| ほう素 |  |  | mg/L
| 1,4－ジオキサン |  |  | mg/L
2021-04-01 |  |  | 水質個表 確定値 | [13 empty] | 愛 知 県
測定地点コード |  | 水域区分 |  | 水域名 |  | 地点番号 | 測定地点名 |  |  | 地点統一番号 | 生活環境類型 | ＮＰ類型 | 水生生物類型 | 調査区分 | 調査機関 | 分析担当機関
０２１０１ |  | 衣浦湾 |  | 衣浦港 |  | １１３ | Ｋ‐１（衣浦大橋） |  |  | ６０１－０１ | Ｃロ | Ⅳロ |  | 年 間 | 愛知県 | 水 産 試 験 場
[5 empty] | ２０２１年 | ２０２１年 |  | ２０２１年 | ２０２１年 | ２０２１年 | ２０２１年 | ２０２２年 | ２０２２年 | ２０２２年 | ２０２２年 | ２０２２年 | ２０２２年
項 目 |  |  |  | 単 位 | １０月 ６日 | １０月 ６日 |  | １１月 １日 | １１月 １日 | １２月 ７日 | １２月 ７日 | １月 ５日 | １月 ５日 | ２月 ２日 | ２月 ２日 | ３月 ２日 | ３月 ２日
一 般 項 目 | 採取時刻 |  |  |  | １２時 ００分 | １２時 ００分 |  | １１時 ４６分 | １１時 ４６分 | １２時 ２０分 | １２時 ２０分 | １２時 ０９分 | １２時 ０９分 | １２時 １３分 | １２時 １３分 | １１時 ５１分 | １１時 ５１分
| 天候 |  |  |  | 晴れ | 晴れ |  | 快晴 | 快晴 | 雨 | 雨 | 快晴 | 快晴 | 晴れ | 晴れ | 晴れ | 晴れ
| 気温 |  |  | ℃ | ３０．２ | ３０．２ |  | ２２．８ | ２２．８ | １２．６ | １２．６ | ６．６ | ６．６ | ８．３ | ８．３ | １２．６ | １２．６
| 水温 |  |  | ℃ | ２５．８ | ２５．７ |  | ２０．４ | ２１．６ | １５．３ | １５．７ | １０．５ | １０．６ | ９．２ | ９．５ | ９．５ | ８．９
| 透視度 |  |  | cm
| 臭気 |  |  |  | 無臭 | 無臭 |  | 無臭 | 無臭 | 無臭 | 無臭 | 無臭 | 無臭 | 無臭 | 無臭 | 無臭 | 無臭
| 採取位置 |  |  |  | 上層 | 中層 |  | 上層 | 中層 | 上層 | 中層 | 上層 | 中層 | 上層 | 中層 | 上層 | 中層
| 流況 |  |  |  | 通常 | 通常 |  | 通常 | 通常 | 通常 | 通常 | 通常 | 通常 | 通常 | 通常 | 通常 | 通常
| 流量 |  |  | m3/sec
| 外観 |  |  |  | 無色 | 無色 |  | 無色 | 無色 | 無色 | 無色 | 無色 | 無色 | 無色 | 無色 | 無色 | 無色
| 採取水深 |  |  | ｍ |  | ５．０ |  |  | ５．０ |  | ５．０ |  | ５．０ |  | ５．０ |  | ５．０
| 全水深 |  |  | ｍ | １１．５１ | １１．５１ |  | １１．６２ | １１．６２ | １１．７６ | １１．７６ | １１．１３ | １１．１３ | １１．３８ | １１．３８ | １０．７６ | １０．７６
| 透明度 |  |  | ｍ | １．５ | １．５ |  | ２．０ | ２．０ | ２．５ | ２．５ | ３．０ | ３．０ | ２．５ | ２．５ | ２．０ | ２．０
| 水色 |  |  |  | ８１０ | ８１０ |  | ８１０ | ８１０ | ８１２ | ８１２ | ８１２ | ８１２ | ８１０ | ８１０ | ８１２ | ８１２
| 満潮時刻 |  |  |  | １７時 ５９分 | １７時 ５９分 |  | １５時 ４３分 | １５時 ４３分 | ８時 ２５分 | ８時 ２５分 | ８時 １７分 | ８時 １７分 | ７時 ２０分 | ７時 ２０分 | ６時 ２１分 | ６時 ２１分
| 干潮時刻 |  |  |  | １１時 ５０分 | １１時 ５０分 |  | ９時 ０９分 | ９時 ０９分 | １３時 ５３分 | １３時 ５３分 | １３時 ５０分 | １３時 ５０分 | １２時 ５９分 | １２時 ５９分 | １２時 ０７分 | １２時 ０７分
生活環境項目 | ｐＨ |  |  |  | ７．９ | ７．８ |  | ８．１ | ８．１ | ８．１ | ８．２ | ８．３ | ８．３ | ８．５ | ８．５ | ８．３ | ８．３
| ＤＯ |  |  | mg/L | ６．７ | ３．７ |  | ６．０ | ５．５ | ７．１ | ７．１ | ９．５ | ９．４ | １０ | １０ | ９．８ | ９．７
| ＢＯＤ |  |  | mg/L
| ＣＯＤ（酸性法） |  |  | mg/L | ３．９ | ２．５ |  | ３．１ | ２．６ | ２．９ | ２．０ | ２．５ | ２．２ | ３．８ | ３．８ | ３．３ | ３．０
| ＳＳ |  |  | mg/L
| 大腸菌群数 |  |  | MPN/100mL
| ｎ－ヘキサン抽出物質 |  |  | mg/L | [5 empty] | ＮＤ
| 全窒素 |  |  | mg/L | １．１ |  |  | ０．６３ |  | ０．９８ |  | ０．４１ |  | ０．４９ |  | ０．５３
| 全燐 |  |  | mg/L | ０．１１ |  |  | ０．０６２ |  | ０．０７８ |  | ０．０３３ |  | ０．０４９ |  | ０．０５０
| 全亜鉛 |  |  | mg/L |  |  |  | ０．００５ | [5 empty] | ０．００８
| ノニルフェノール |  |  | mg/L | ＜０．００００６ | [6 empty] | ＜０．００００６
| ＬＡＳ |  |  | mg/L | ＜０．０００６ | [6 empty] | ＜０．０００６
特殊項目 | フェノール類 |  |  | mg/L | [7 empty] | ＜０．０１
| 銅 |  |  | mg/L
| 鉄（溶解性） |  |  | mg/L
| マンガン（溶解性） |  |  | mg/L
| クロム |  |  | mg/L
そ の 他 の 項 目 | アンモニア性窒素 |  |  | mg/L
| 亜硝酸性窒素 |  |  | mg/L
| 硝酸性窒素 |  |  | mg/L
| 有機性窒素 |  |  | mg/L
| 溶存態窒素 |  |  | mg/L
| 懸濁態窒素 |  |  | mg/L | [5 empty] | ０．０５ |  | ０．０９ |  | ０．１９
| オルトリン酸態燐 |  |  | mg/L
| 電気伝導率 |  |  | mS/m
| 塩化物イオン |  |  | mg/L
| 塩分 |  |  |  | １５．４１ | ２８．８９ |  | ２９．９３ | ３０．９４ | ２４．６９ | ３０．８２ | ３０．９６ | ３０．９４ | ３０．２３ | ３１．４１ | ３０．２７ | ３１．７１
| 陰イオン界面活性剤 |  |  | mg/L
| クロロフィルａ |  |  | mg/m3 | １．８Ｅ １ |  |  | ９．７Ｅ ０ |  | １．２Ｅ ０ |  | １．１Ｅ １ |  | ２．２Ｅ １ |  | １．０Ｅ １
| フェオ色素 |  |  | mg/m3 | ７．１ |  |  | ２．５ |  | １．０ |  | ０．９ |  | ４．９ |  | ３．６
| トリハロメタン生成能 |  |  | mg/L
| クロロホルム生成能 |  |  | mg/L
| ブロモジクロロメタン生成能 |  |  | mg/L
| ジブロモクロロメタン生成能 |  |  | mg/L
| ブロモホルム生成能 |  |  | mg/L
健 康 項 目 | カドミウム |  |  | mg/L |  |  |  | ＜０．０００５ | [5 empty] | ＜０．０００５
| 全シアン |  |  | mg/L | [5 empty] | ＮＤ | [5 empty] | ＮＤ
| 鉛 |  |  | mg/L |  |  |  | ＜０．００５ | [5 empty] | ＜０．００５
| 六価クロム |  |  | mg/L |  |  |  | ＜０．０１ | [5 empty] | ＜０．０１
| 砒素 |  |  | mg/L | [7 empty] | ＜０．００５
| 総水銀 |  |  | mg/L | [5 empty] | ＜０．０００５ | [5 empty] | ＜０．０００５
| アルキル水銀 |  |  | mg/L
| ＰＣＢ |  |  | mg/L
| ジクロロメタン |  |  | mg/L |  |  |  | ＜０．００２
| 四塩化炭素 |  |  | mg/L |  |  |  | ＜０．０００２
| 1,2－ジクロロエタン |  |  | mg/L |  |  |  | ＜０．０００４
| 1,1－ジクロロエチレン |  |  | mg/L |  |  |  | ＜０．０１
| シス－1,2－ジクロロエチレン |  |  | mg/L |  |  |  | ＜０．００４
| 1,1,1－トリクロロエタン |  |  | mg/L |  |  |  | ＜０．１
| 1,1,2－トリクロロエタン |  |  | mg/L |  |  |  | ＜０．０００６
| トリクロロエチレン |  |  | mg/L |  |  |  | ＜０．００１
| テトラクロロエチレン |  |  | mg/L |  |  |  | ＜０．０００５
| 1,3－ジクロロプロペン |  |  | mg/L |  |  |  | ＜０．０００２
| チウラム |  |  | mg/L |  |  |  | ＜０．０００６
| シマジン |  |  | mg/L |  |  |  | ＜０．０００３
| チオベンカルブ |  |  | mg/L |  |  |  | ＜０．００２
| ベンゼン |  |  | mg/L |  |  |  | ＜０．００１
| セレン |  |  | mg/L |  |  |  | ＜０．００２ | [5 empty] | ＜０．００２
| 硝酸性窒素及び亜硝酸性窒素 |  |  | mg/L
| ふっ素 |  |  | mg/L
| ほう素 |  |  | mg/L
| 1,4－ジオキサン |  |  | mg/L |  |  |  | ＜０．００５
2021-04-01 |  |  | 水質個表 確定値 | [13 empty] | 愛 知 県
測定地点コード |  | 水域区分 |  | 水域名 |  | 地点番号 | 測定地点名 |  |  | 地点統一番号 | 生活環境類型 | ＮＰ類型 | 水生生物類型 | 調査区分 | 調査機関 | 分析担当機関
０２２０２ |  | 衣浦湾 |  | 衣浦港南部 |  | １１４ | Ｋ‐２ |  |  | ６１０－０１ | Ｃロ | Ⅳロ |  | 年 間 | 愛知県 | 水 産 試 験 場
[5 empty] | ２０２１年 | ２０２１年 |  | ２０２１年 | ２０２１年 | ２０２１年 | ２０２１年 | ２０２１年 | ２０２１年 | ２０２１年 | ２０２１年 | ２０２１年 | ２０２１年
項 目 |  |  |  | 単 位 | ４月 ５日 | ４月 ５日 |  | ５月 ６日 | ５月 ６日 | ６月 ２日 | ６月 ２日 | ７月 ６日 | ７月 ６日 | ８月 ５日 | ８月 ５日 | ９月 ２日 | ９月 ２日
一 般 項 目 | 採取時刻 |  |  |  | １１時 ２７分 | １１時 ２７分 |  | １１時 １６分 | １１時 １６分 | １２時 ０４分 | １２時 ０４分 | １１時 ４３分 | １１時 ４３分 | １１時 ０７分 | １１時 ０７分 | １１時 ５２分 | １１時 ５２分
| 天候 |  |  |  | 快晴 | 快晴 |  | 快晴 | 快晴 | 曇り | 曇り | 曇り | 曇り | 快晴 | 快晴 | 雨 | 雨
| 気温 |  |  | ℃ | １６．８ | １６．８ |  | ２３．０ | ２３．０ | ２５．１ | ２５．１ | ２９．７ | ２９．７ | ３４．６ | ３４．６ | ２６．１ | ２６．１
| 水温 |  |  | ℃ | １７．４ | １７．５ |  | １９．１ | １８．３ | ２３．１ | ２１．４ | ２６．３ | ２３．０ | ３０．７ | ２８．１ | ２８．５ | ２８．３
| 透視度 |  |  | cm
| 臭気 |  |  |  | 無臭 | 無臭 |  | 無臭 | 無臭 | 無臭 | 無臭 | 無臭 | 無臭 | 無臭 | 無臭 | 無臭 | 無臭
| 採取位置 |  |  |  | 上層 | 中層 |  | 上層 | 中層 | 上層 | 中層 | 上層 | 中層 | 上層 | 中層 | 上層 | 中層
| 流況 |  |  |  | 通常 | 通常 |  | 通常 | 通常 | 通常 | 通常 | 赤 潮 | 赤 潮 | 赤 潮 | 赤 潮 | 赤 潮 | 赤 潮
| 流量 |  |  | m3/sec
| 外観 |  |  |  | 無色 | 無色 |  | 淡灰茶色 | 無色 | 淡褐色 | 無色 | 淡灰茶色 | 無色 | 中灰茶色 | 無色 | 淡黄色 | 無色
| 採取水深 |  |  | ｍ |  | ５．０ |  |  | ５．０ |  | ５．０ |  | ５．０ |  | ５．０ |  | ５．０
| 全水深 |  |  | ｍ | １３．４４ | １３．４４ |  | １４．２５ | １４．２５ | １４．５１ | １４．５１ | １４．１４ | １４．１４ | １４．２７ | １４．２７ | １４．４６ | １４．４６
| 透明度 |  |  | ｍ | ３．０ | ３．０ |  | １．０ | １．０ | １．５ | １．５ | １．０ | １．０ | １．０ | １．０ | ２．０ | ２．０
| 水色 |  |  |  | ８１２ | ８１２ |  | ８１０ | ８１０ | ８０８ | ８０８ | ８１０ | ８１０ | ８１０ | ８１０ | ８１０ | ８１０
| 満潮時刻 |  |  |  | １０時 ３０分 | １０時 ３０分 |  | １４時 ３８分 | １４時 ３８分 | １０時 ４３分 | １０時 ４３分 | １６時 ２４分 | １６時 ２４分 | １６時 ５７分 | １６時 ５７分 | １６時 ０４分 | １６時 ０４分
| 干潮時刻 |  |  |  | １８時 ５７分 | １８時 ５７分 |  | ９時 ００分 | ９時 ００分 | １７時 ３４分 | １７時 ３４分 | ９時 ４１分 | ９時 ４１分 | １０時 ００分 | １０時 ００分 | ８時 ３８分 | ８時 ３８分
生活環境項目 | ｐＨ |  |  |  | ８．２ | ８．３ |  | ８．１ | ８．３ | ８．５ | ８．３ | ７．７ | ７．８ | ８．４ | ８．１ | ８．７ | ８．１
| ＤＯ |  |  | mg/L | ９．１ | １０ |  | ８．１ | ８．６ | １０ | ８．４ | ７．１ | ２．３ | ７．７ | ２．３ | ９．４ | ３．２
| ＢＯＤ |  |  | mg/L
| ＣＯＤ（酸性法） |  |  | mg/L | ２．７ | ３．３ |  | ４．４ | ２．９ | ５．８ | ４．７ | ６．１ | ３．３ | ６．５ | ３．３ | ５．５ | ３．６
| ＳＳ |  |  | mg/L
| 大腸菌群数 |  |  | MPN/100mL
| ｎ－ヘキサン抽出物質 |  |  | mg/L
| 全窒素 |  |  | mg/L | ０．９２ |  |  | １．１ |  | ０．９９ |  | １．２ |  | １．２ |  | ０．６５
| 全燐 |  |  | mg/L | ０．０７５ |  |  | ０．１４ |  | ０．１０ |  | ０．１８ |  | ０．１９ |  | ０．１０
| 全亜鉛 |  |  | mg/L | ０．００８ | [8 empty] | ０．００７
| ノニルフェノール |  |  | mg/L | ＜０．００００６ | [6 empty] | ＜０．００００６
| ＬＡＳ |  |  | mg/L | ＜０．０００６ | [6 empty] | ＜０．０００６
特殊項目 | フェノール類 |  |  | mg/L
| 銅 |  |  | mg/L
| 鉄（溶解性） |  |  | mg/L
| マンガン（溶解性） |  |  | mg/L
| クロム |  |  | mg/L
そ の 他 の 項 目 | アンモニア性窒素 |  |  | mg/L
| 亜硝酸性窒素 |  |  | mg/L
| 硝酸性窒素 |  |  | mg/L
| 有機性窒素 |  |  | mg/L
| 溶存態窒素 |  |  | mg/L
| 懸濁態窒素 |  |  | mg/L | [5 empty] | ０．１４ |  | ０．３８ |  | ０．５４
| オルトリン酸態燐 |  |  | mg/L
| 電気伝導率 |  |  | mS/m
| 塩化物イオン |  |  | mg/L
| 塩分 |  |  |  | ２３．０８ | ２８．３１ |  | １４．４１ | ２８．５２ | １９．５１ | ２９．２６ | ８．０９ | ２６．７０ | ８．２１ | ２７．０４ | １８．２１ | ２７．６８
| 陰イオン界面活性剤 |  |  | mg/L
| クロロフィルａ |  |  | mg/m3 | ５．８Ｅ ０ |  |  | １．３Ｅ １ |  | ２．６Ｅ １ |  | ４．０Ｅ １ |  | ４．１Ｅ １ |  | ３．１Ｅ １
| フェオ色素 |  |  | mg/m3 | ３．９ |  |  | ３．９ |  | ５．６ |  | ２．３ |  | ７．２ |  | １０
| トリハロメタン生成能 |  |  | mg/L
| クロロホルム生成能 |  |  | mg/L
| ブロモジクロロメタン生成能 |  |  | mg/L
| ジブロモクロロメタン生成能 |  |  | mg/L
| ブロモホルム生成能 |  |  | mg/L
健 康 項 目 | カドミウム |  |  | mg/L
| 全シアン |  |  | mg/L
| 鉛 |  |  | mg/L
| 六価クロム |  |  | mg/L
| 砒素 |  |  | mg/L
| 総水銀 |  |  | mg/L
| アルキル水銀 |  |  | mg/L
| ＰＣＢ |  |  | mg/L
| ジクロロメタン |  |  | mg/L
| 四塩化炭素 |  |  | mg/L
| 1,2－ジクロロエタン |  |  | mg/L
| 1,1－ジクロロエチレン |  |  | mg/L
| シス－1,2－ジクロロエチレン |  |  | mg/L
| 1,1,1－トリクロロエタン |  |  | mg/L
| 1,1,2－トリクロロエタン |  |  | mg/L
| トリクロロエチレン |  |  | mg/L
| テトラクロロエチレン |  |  | mg/L
| 1,3－ジクロロプロペン |  |  | mg/L
| チウラム |  |  | mg/L
| シマジン |  |  | mg/L
| チオベンカルブ |  |  | mg/L
| ベンゼン |  |  | mg/L
| セレン |  |  | mg/L
| 硝酸性窒素及び亜硝酸性窒素 |  |  | mg/L
| ふっ素 |  |  | mg/L
| ほう素 |  |  | mg/L
| 1,4－ジオキサン |  |  | mg/L
2021-04-01 |  |  | 水質個表 確定値 | [13 empty] | 愛 知 県
測定地点コード |  | 水域区分 |  | 水域名 |  | 地点番号 | 測定地点名 |  |  | 地点統一番号 | 生活環境類型 | ＮＰ類型 | 水生生物類型 | 調査区分 | 調査機関 | 分析担当機関
０２２０２ |  | 衣浦湾 |  | 衣浦港南部 |  | １１４ | Ｋ‐２ |  |  | ６１０－０１ | Ｃロ | Ⅳロ |  | 年 間 | 愛知県 | 水 産 試 験 場
[5 empty] | ２０２１年 | ２０２１年 |  | ２０２１年 | ２０２１年 | ２０２１年 | ２０２１年 | ２０２２年 | ２０２２年 | ２０２２年 | ２０２２年 | ２０２２年 | ２０２２年
項 目 |  |  |  | 単 位 | １０月 ６日 | １０月 ６日 |  | １１月 １日 | １１月 １日 | １２月 ７日 | １２月 ７日 | １月 ５日 | １月 ５日 | ２月 ２日 | ２月 ２日 | ３月 ２日 | ３月 ２日
一 般 項 目 | 採取時刻 |  |  |  | １１時 ４９分 | １１時 ４９分 |  | １１時 ３５分 | １１時 ３５分 | １２時 ０７分 | １２時 ０７分 | １１時 ５８分 | １１時 ５８分 | １２時 ０３分 | １２時 ０３分 | １１時 ４２分 | １１時 ４２分
| 天候 |  |  |  | 晴れ | 晴れ |  | 快晴 | 快晴 | 雨 | 雨 | 快晴 | 快晴 | 晴れ | 晴れ | 晴れ | 晴れ
| 気温 |  |  | ℃ | ２９．１ | ２９．１ |  | ２２．１ | ２２．１ | １２．６ | １２．６ | ６．３ | ６．３ | ８．０ | ８．０ | １２．４ | １２．４
| 水温 |  |  | ℃ | ２５．９ | ２５．９ |  | ２１．０ | ２１．４ | １５．２ | １５．５ | １０．１ | １０．２ | ９．２ | ９．３ | ９．４ | ９．２
| 透視度 |  |  | cm
| 臭気 |  |  |  | 無臭 | 無臭 |  | 無臭 | 無臭 | 無臭 | 無臭 | 無臭 | 無臭 | 無臭 | 無臭 | 無臭 | 無臭
| 採取位置 |  |  |  | 上層 | 中層 |  | 上層 | 中層 | 上層 | 中層 | 上層 | 中層 | 上層 | 中層 | 上層 | 中層
| 流況 |  |  |  | 通常 | 通常 |  | 通常 | 通常 | 通常 | 通常 | 通常 | 通常 | 通常 | 通常 | 通常 | 通常
| 流量 |  |  | m3/sec
| 外観 |  |  |  | 無色 | 無色 |  | 淡褐色 | 無色 | 無色 | 無色 | 無色 | 無色 | 無色 | 無色 | 無色 | 無色
| 採取水深 |  |  | ｍ |  | ５．０ |  |  | ５．０ |  | ５．０ |  | ５．０ |  | ５．０ |  | ５．０
| 全水深 |  |  | ｍ | １３．８６ | １３．８６ |  | １４．１３ | １４．１３ | １４．８０ | １４．８０ | １４．０４ | １４．０４ | １３．６８ | １３．６８ | １３．８８ | １３．８８
| 透明度 |  |  | ｍ | ２．０ | ２．０ |  | ２．５ | ２．５ | ３．０ | ３．０ | ３．０ | ３．０ | ３．０ | ３．０ | ３．０ | ３．０
| 水色 |  |  |  | ８１０ | ８１０ |  | ８１０ | ８１０ | ８１２ | ８１２ | ８１２ | ８１２ | ８１２ | ８１２ | ８１２ | ８１２
| 満潮時刻 |  |  |  | ５時 ３６分 | ５時 ３６分 |  | １５時 ４３分 | １５時 ４３分 | ８時 ２５分 | ８時 ２５分 | ８時 １７分 | ８時 １７分 | ７時 ２０分 | ７時 ２０分 | ６時 ２１分 | ６時 ２１分
| 干潮時刻 |  |  |  | １１時 ５０分 | １１時 ５０分 |  | ９時 ０９分 | ９時 ０９分 | １３時 ５３分 | １３時 ５３分 | １３時 ５０分 | １３時 ５０分 | １２時 ５９分 | １２時 ５９分 | １２時 ０７分 | １２時 ０７分
生活環境項目 | ｐＨ |  |  |  | ７．９ | ８．０ |  | ８．１ | ８．１ | ８．２ | ８．２ | ８．３ | ８．３ | ８．６ | ８．６ | ８．３ | ８．４
| ＤＯ |  |  | mg/L | ５．１ | ４．７ |  | ７．５ | ６．３ | ７．４ | ７．３ | ９．８ | ９．９ | １１ | １０ | １０ | １０
| ＢＯＤ |  |  | mg/L
| ＣＯＤ（酸性法） |  |  | mg/L | ３．４ | ２．７ |  | ３．８ | ２．８ | ２．３ | ２．３ | ２．４ | ２．７ | ３．６ | ３．５ | ３．１ | ３．４
| ＳＳ |  |  | mg/L
| 大腸菌群数 |  |  | MPN/100mL
| ｎ－ヘキサン抽出物質 |  |  | mg/L
| 全窒素 |  |  | mg/L | ０．６１ |  |  | ０．７６ |  | ０．５７ |  | ０．４１ |  | ０．３９ |  | ０．３６
| 全燐 |  |  | mg/L | ０．１０ |  |  | ０．０７９ |  | ０．０４９ |  | ０．０３３ |  | ０．０３３ |  | ０．０３１
| 全亜鉛 |  |  | mg/L |  |  |  | ０．００５ | [5 empty] | ０．００６
| ノニルフェノール |  |  | mg/L | ＜０．００００６ | [6 empty] | ＜０．００００６
| ＬＡＳ |  |  | mg/L | ＜０．０００６ | [6 empty] | ＜０．０００６
特殊項目 | フェノール類 |  |  | mg/L
| 銅 |  |  | mg/L
| 鉄（溶解性） |  |  | mg/L
| マンガン（溶解性） |  |  | mg/L
| クロム |  |  | mg/L
そ の 他 の 項 目 | アンモニア性窒素 |  |  | mg/L
| 亜硝酸性窒素 |  |  | mg/L
| 硝酸性窒素 |  |  | mg/L
| 有機性窒素 |  |  | mg/L
| 溶存態窒素 |  |  | mg/L
| 懸濁態窒素 |  |  | mg/L | [5 empty] | ０．０６ |  | ０．１０ |  | ０．１９
| オルトリン酸態燐 |  |  | mg/L
| 電気伝導率 |  |  | mS/m
| 塩化物イオン |  |  | mg/L
| 塩分 |  |  |  | ２６．９２ | ２９．０７ |  | ２７．６９ | ３０．５１ | ２９．２０ | ３０．５１ | ３０．６９ | ３０．９０ | ３１．１０ | ３１．４２ | ３０．４０ | ３１．１９
| 陰イオン界面活性剤 |  |  | mg/L
| クロロフィルａ |  |  | mg/m3 | １．０Ｅ １ |  |  | １．６Ｅ １ |  | ３．８Ｅ ０ |  | １．５Ｅ １ |  | ２．４Ｅ １ |  | １．１Ｅ １
| フェオ色素 |  |  | mg/m3 | ７．０ |  |  | ２．９ |  | ０．９ |  | ０．３ |  | ２．６ |  | ２．４
| トリハロメタン生成能 |  |  | mg/L
| クロロホルム生成能 |  |  | mg/L
| ブロモジクロロメタン生成能 |  |  | mg/L
| ジブロモクロロメタン生成能 |  |  | mg/L
| ブロモホルム生成能 |  |  | mg/L
健 康 項 目 | カドミウム |  |  | mg/L
| 全シアン |  |  | mg/L
| 鉛 |  |  | mg/L
| 六価クロム |  |  | mg/L
| 砒素 |  |  | mg/L
| 総水銀 |  |  | mg/L
| アルキル水銀 |  |  | mg/L
| ＰＣＢ |  |  | mg/L
| ジクロロメタン |  |  | mg/L
| 四塩化炭素 |  |  | mg/L
| 1,2－ジクロロエタン |  |  | mg/L
| 1,1－ジクロロエチレン |  |  | mg/L
| シス－1,2－ジクロロエチレン |  |  | mg/L
| 1,1,1－トリクロロエタン |  |  | mg/L
| 1,1,2－トリクロロエタン |  |  | mg/L
| トリクロロエチレン |  |  | mg/L
| テトラクロロエチレン |  |  | mg/L
| 1,3－ジクロロプロペン |  |  | mg/L
| チウラム |  |  | mg/L
| シマジン |  |  | mg/L
| チオベンカルブ |  |  | mg/L
| ベンゼン |  |  | mg/L
| セレン |  |  | mg/L
| 硝酸性窒素及び亜硝酸性窒素 |  |  | mg/L
| ふっ素 |  |  | mg/L
| ほう素 |  |  | mg/L
| 1,4－ジオキサン |  |  | mg/L |  |  |  | ＜０．００５
2021-04-01 |  |  | 水質個表 確定値 | [13 empty] | 愛 知 県
測定地点コード |  | 水域区分 |  | 水域名 |  | 地点番号 | 測定地点名 |  |  | 地点統一番号 | 生活環境類型 | ＮＰ類型 | 水生生物類型 | 調査区分 | 調査機関 | 分析担当機関
０２２０３ |  | 衣浦湾 |  | 衣浦港南部 |  | １１５ | Ｋ‐３ |  |  | ６１０－０２ | Ｃロ | Ⅳロ |  | 年 間 | 愛知県 | 水 産 試 験 場
[5 empty] | ２０２１年 | ２０２１年 |  | ２０２１年 | ２０２１年 | ２０２１年 | ２０２１年 | ２０２１年 | ２０２１年 | ２０２１年 | ２０２１年 | ２０２１年 | ２０２１年
項 目 |  |  |  | 単 位 | ４月 ５日 | ４月 ５日 |  | ５月 ６日 | ５月 ６日 | ６月 ２日 | ６月 ２日 | ７月 ６日 | ７月 ６日 | ８月 ５日 | ８月 ５日 | ９月 ２日 | ９月 ２日
一 般 項 目 | 採取時刻 |  |  |  | １１時 １２分 | １１時 １２分 |  | １１時 ０２分 | １１時 ０２分 | １１時 ４５分 | １１時 ４５分 | １１時 ２４分 | １１時 ２４分 | １０時 ４５分 | １０時 ４５分 | １１時 ３７分 | １１時 ３７分
| 天候 |  |  |  | 快晴 | 快晴 |  | 快晴 | 快晴 | 曇り | 曇り | 曇り | 曇り | 快晴 | 快晴 | 雨 | 雨
| 気温 |  |  | ℃ | １６．１ | １６．１ |  | ２２．２ | ２２．２ | ２３．８ | ２３．８ | ２９．５ | ２９．５ | ３３．４ | ３３．４ | ２６．０ | ２６．０
| 水温 |  |  | ℃ | １７．５ | １７．０ |  | １９．１ | １８．７ | ２２．８ | ２１．７ | ２６．３ | ２３．１ | ３１．０ | ３０．４ | ２８．６ | ３０．０
| 透視度 |  |  | cm
| 臭気 |  |  |  | 無臭 | 無臭 |  | 無臭 | 無臭 | 無臭 | 無臭 | 無臭 | 無臭 | 無臭 | 無臭 | 無臭 | 無臭
| 採取位置 |  |  |  | 上層 | 中層 |  | 上層 | 中層 | 上層 | 中層 | 上層 | 中層 | 上層 | 中層 | 上層 | 中層
| 流況 |  |  |  | 通常 | 通常 |  | 通常 | 通常 | 通常 | 通常 | 赤 潮 | 赤 潮 | 赤 潮 | 赤 潮 | 通常 | 通常
| 流量 |  |  | m3/sec
| 外観 |  |  |  | 無色 | 無色 |  | 淡灰色 | 無色 | 無色 | 無色 | 淡灰茶色 | 無色 | 中灰茶色 | 無色 | 無色 | 無色
| 採取水深 |  |  | ｍ |  | ５．０ |  |  | ５．０ |  | ５．０ |  | ５．０ |  | ５．０ |  | ５．０
| 全水深 |  |  | ｍ | １４．１１ | １４．１１ |  | １３．７２ | １３．７２ | １３．８２ | １３．８２ | １２．７５ | １２．７５ | １３．４９ | １３．４９ | １３．７４ | １３．７４
| 透明度 |  |  | ｍ | ４．５ | ４．５ |  | １．０ | １．０ | ２．０ | ２．０ | １．０ | １．０ | １．０ | １．０ | ２．０ | ２．０
| 水色 |  |  |  | ８１２ | ８１２ |  | ８１２ | ８１２ | ８１０ | ８１０ | ８１０ | ８１０ | ８１０ | ８１０ | ８１０ | ８１０
| 満潮時刻 |  |  |  | １０時 ３０分 | １０時 ３０分 |  | １４時 ３８分 | １４時 ３８分 | １０時 ４３分 | １０時 ４３分 | １６時 ２４分 | １６時 ２４分 | １６時 ５７分 | １６時 ５７分 | １６時 ０４分 | １６時 ０４分
| 干潮時刻 |  |  |  | １８時 ５７分 | １８時 ５７分 |  | ９時 ００分 | ９時 ００分 | １７時 ３４分 | １７時 ３４分 | ９時 ４１分 | ９時 ４１分 | １０時 ００分 | １０時 ００分 | ８時 ３８分 | ８時 ３８分
生活環境項目 | ｐＨ |  |  |  | ８．３ | ８．３ |  | ８．２ | ８．３ | ８．６ | ８．３ | ８．３ | ８．０ | ８．９ | ８．２ | ８．６ | ８．３
| ＤＯ |  |  | mg/L | ９．４ | ８．８ |  | ８．２ | ８．４ | １１ | ８．０ | ９．７ | ３．６ | １０ | ３．０ | ７．６ | ５．１
| ＢＯＤ |  |  | mg/L
| ＣＯＤ（酸性法） |  |  | mg/L | ３．０ | ２．８ |  | ２．９ | ２．３ | ４．９ | ３．５ | ６．０ | ３．０ | ６．９ | ３．１ | ４．１ | ３．７
| ＳＳ |  |  | mg/L
| 大腸菌群数 |  |  | MPN/100mL
| ｎ－ヘキサン抽出物質 |  |  | mg/L | [7 empty] | ＮＤ
| 全窒素 |  |  | mg/L | ０．３９ |  |  | ０．９６ |  | ０．４１ |  | ０．８８ |  | ０．７９ |  | ０．３６
| 全燐 |  |  | mg/L | ０．０３１ |  |  | ０．１１ |  | ０．０４６ |  | ０．１２ |  | ０．１３ |  | ０．０４６
| 全亜鉛 |  |  | mg/L
| ノニルフェノール |  |  | mg/L | ＜０．００００６ | [6 empty] | ＜０．００００６
| ＬＡＳ |  |  | mg/L | ＜０．０００６ | [6 empty] | ＜０．０００６
特殊項目 | フェノール類 |  |  | mg/L | [7 empty] | ＜０．０１
| 銅 |  |  | mg/L
| 鉄（溶解性） |  |  | mg/L
| マンガン（溶解性） |  |  | mg/L
| クロム |  |  | mg/L
そ の 他 の 項 目 | アンモニア性窒素 |  |  | mg/L
| 亜硝酸性窒素 |  |  | mg/L
| 硝酸性窒素 |  |  | mg/L
| 有機性窒素 |  |  | mg/L
| 溶存態窒素 |  |  | mg/L
| 懸濁態窒素 |  |  | mg/L | ０．１１ |  |  | ０．１４ |  | ０．２７ |  | ０．５６ |  | ０．５４ |  | ０．１９
| オルトリン酸態燐 |  |  | mg/L
| 電気伝導率 |  |  | mS/m
| 塩化物イオン |  |  | mg/L
| 塩分 |  |  |  | ２８．７０ | ２９．４３ |  | １８．７４ | ２９．７４ | ２７．３５ | ２９．９５ | １２．４０ | ２７．７３ | １８．７０ | ２９．１０ | ２５．２６ | ２７．４２
| 陰イオン界面活性剤 |  |  | mg/L
| クロロフィルａ |  |  | mg/m3 | ７．０Ｅ ０ |  |  | ７．９Ｅ ０ |  | ２．４Ｅ １ |  | ７．６Ｅ １ |  | ３．４Ｅ １ |  | １．６Ｅ １
| フェオ色素 |  |  | mg/m3 | ３．５ |  |  | ２．３ |  | ４．７ |  | １．５ |  | ６．２ |  | ４．６
| トリハロメタン生成能 |  |  | mg/L
| クロロホルム生成能 |  |  | mg/L
| ブロモジクロロメタン生成能 |  |  | mg/L
| ジブロモクロロメタン生成能 |  |  | mg/L
| ブロモホルム生成能 |  |  | mg/L
健 康 項 目 | カドミウム |  |  | mg/L |  |  |  | ＜０．０００５ | [5 empty] | ＜０．０００５
| 全シアン |  |  | mg/L | [5 empty] | ＮＤ | [5 empty] | ＮＤ
| 鉛 |  |  | mg/L | ＜０．００５ | [8 empty] | ＜０．００５
| 六価クロム |  |  | mg/L |  |  |  | ＜０．０１ | [5 empty] | ＜０．０１
| 砒素 |  |  | mg/L | ＜０．００５
| 総水銀 |  |  | mg/L | [5 empty] | ＜０．０００５ | [5 empty] | ＜０．０００５
| アルキル水銀 |  |  | mg/L
| ＰＣＢ |  |  | mg/L | [11 empty] | ＮＤ
| ジクロロメタン |  |  | mg/L | [9 empty] | ＜０．００２
| 四塩化炭素 |  |  | mg/L | [9 empty] | ＜０．０００２
| 1,2－ジクロロエタン |  |  | mg/L | [9 empty] | ＜０．０００４
| 1,1－ジクロロエチレン |  |  | mg/L | [9 empty] | ＜０．０１
| シス－1,2－ジクロロエチレン |  |  | mg/L | [9 empty] | ＜０．００４
| 1,1,1－トリクロロエタン |  |  | mg/L | [9 empty] | ＜０．１
| 1,1,2－トリクロロエタン |  |  | mg/L | [9 empty] | ＜０．０００６
| トリクロロエチレン |  |  | mg/L | [9 empty] | ＜０．００１
| テトラクロロエチレン |  |  | mg/L | [9 empty] | ＜０．０００５
| 1,3－ジクロロプロペン |  |  | mg/L | [9 empty] | ＜０．０００２
| チウラム |  |  | mg/L |  |  |  | ＜０．０００６
| シマジン |  |  | mg/L |  |  |  | ＜０．０００３
| チオベンカルブ |  |  | mg/L |  |  |  | ＜０．００２
| ベンゼン |  |  | mg/L | [9 empty] | ＜０．００１
| セレン |  |  | mg/L |  |  |  | ＜０．００２ | [5 empty] | ＜０．００２
| 硝酸性窒素及び亜硝酸性窒素 |  |  | mg/L
| ふっ素 |  |  | mg/L
| ほう素 |  |  | mg/L
| 1,4－ジオキサン |  |  | mg/L
2021-04-01 |  |  | 水質個表 確定値 | [13 empty] | 愛 知 県
測定地点コード |  | 水域区分 |  | 水域名 |  | 地点番号 | 測定地点名 |  |  | 地点統一番号 | 生活環境類型 | ＮＰ類型 | 水生生物類型 | 調査区分 | 調査機関 | 分析担当機関
０２２０３ |  | 衣浦湾 |  | 衣浦港南部 |  | １１５ | Ｋ‐３ |  |  | ６１０－０２ | Ｃロ | Ⅳロ |  | 年 間 | 愛知県 | 水 産 試 験 場
[5 empty] | ２０２１年 | ２０２１年 |  | ２０２１年 | ２０２１年 | ２０２１年 | ２０２１年 | ２０２２年 | ２０２２年 | ２０２２年 | ２０２２年 | ２０２２年 | ２０２２年
項 目 |  |  |  | 単 位 | １０月 ６日 | １０月 ６日 |  | １１月 １日 | １１月 １日 | １２月 ７日 | １２月 ７日 | １月 ５日 | １月 ５日 | ２月 ２日 | ２月 ２日 | ３月 ２日 | ３月 ２日
一 般 項 目 | 採取時刻 |  |  |  | １１時 ２７分 | １１時 ２７分 |  | １１時 ２０分 | １１時 ２０分 | １１時 ５０分 | １１時 ５０分 | １１時 ４１分 | １１時 ４１分 | １１時 ３６分 | １１時 ３６分 | １１時 ２５分 | １１時 ２５分
| 天候 |  |  |  | 晴れ | 晴れ |  | 快晴 | 快晴 | 雨 | 雨 | 快晴 | 快晴 | 晴れ | 晴れ | 晴れ | 晴れ
| 気温 |  |  | ℃ | ２８．６ | ２８．６ |  | ２１．７ | ２１．７ | １２．９ | １２．９ | ６．３ | ６．３ | ７．５ | ７．５ | １１．５ | １１．５
| 水温 |  |  | ℃ | ２６．６ | ２５．４ |  | ２２．９ | ２２．５ | １８．４ | １５．３ | １０．７ | １０．７ | ９．７ | ９．７ | ９．９ | ９．８
| 透視度 |  |  | cm
| 臭気 |  |  |  | 無臭 | 無臭 |  | 無臭 | 無臭 | 無臭 | 無臭 | 無臭 | 無臭 | 無臭 | 無臭 | 無臭 | 無臭
| 採取位置 |  |  |  | 上層 | 中層 |  | 上層 | 中層 | 上層 | 中層 | 上層 | 中層 | 上層 | 中層 | 上層 | 中層
| 流況 |  |  |  | 通常 | 通常 |  | 通常 | 通常 | 通常 | 通常 | 通常 | 通常 | 通常 | 通常 | 通常 | 通常
| 流量 |  |  | m3/sec
| 外観 |  |  |  | 無色 | 無色 |  | 無色 | 無色 | 無色 | 無色 | 無色 | 無色 | 無色 | 無色 | 淡褐色 | 無色
| 採取水深 |  |  | ｍ |  | ５．０ |  |  | ５．０ |  | ５．０ |  | ５．０ |  | ５．０ |  | ５．０
| 全水深 |  |  | ｍ | １３．４６ | １３．４６ |  | １３．６９ | １３．６９ | １４．３１ | １４．３１ | １３．８４ | １３．８４ | １３．８４ | １３．８４ | １３．５８ | １３．５８
| 透明度 |  |  | ｍ | ３．０ | ３．０ |  | ２．５ | ２．５ | ３．０ | ３．０ | ３．０ | ３．０ | ３．５ | ３．５ | ３．０ | ３．０
| 水色 |  |  |  | ８１２ | ８１２ |  | ８１０ | ８１０ | ８１２ | ８１２ | ８１２ | ８１２ | ８１２ | ８１２ | ８１２ | ８１２
| 満潮時刻 |  |  |  | ５時 ３６分 | ５時 ３６分 |  | １５時 ４３分 | １５時 ４３分 | ８時 ２５分 | ８時 ２５分 | ８時 １７分 | ８時 １７分 | ７時 ２０分 | ７時 ２０分 | ６時 ２１分 | ６時 ２１分
| 干潮時刻 |  |  |  | １１時 ５０分 | １１時 ５０分 |  | ９時 ０９分 | ９時 ０９分 | １３時 ５３分 | １３時 ５３分 | １３時 ５０分 | １３時 ５０分 | １２時 ５９分 | １２時 ５９分 | １２時 ０７分 | １２時 ０７分
生活環境項目 | ｐＨ |  |  |  | ８．１ | ８．１ |  | ８．２ | ８．２ | ８．２ | ８．３ | ８．３ | ８．３ | ８．６ | ８．６ | ８．４ | ８．３
| ＤＯ |  |  | mg/L | ７．０ | ６．２ |  | ７．８ | ７．３ | ７．８ | ７．８ | ９．６ | ９．７ | １０ | １０ | １０ | ９．８
| ＢＯＤ |  |  | mg/L
| ＣＯＤ（酸性法） |  |  | mg/L | ２．９ | ２．６ |  | ３．２ | ３．２ | ２．２ | ２．２ | ２．３ | ２．４ | ３．１ | ２．８ | ２．９ | ２．８
| ＳＳ |  |  | mg/L
| 大腸菌群数 |  |  | MPN/100mL
| ｎ－ヘキサン抽出物質 |  |  | mg/L | [5 empty] | ＮＤ
| 全窒素 |  |  | mg/L | ０．３７ |  |  | ０．５６ |  | ０．３７ |  | ０．３６ |  | ０．２９ |  | ０．３２
| 全燐 |  |  | mg/L | ０．０６６ |  |  | ０．０５１ |  | ０．０４１ |  | ０．０２８ |  | ０．０２５ |  | ０．０３０
| 全亜鉛 |  |  | mg/L
| ノニルフェノール |  |  | mg/L | ＜０．００００６ | [6 empty] | ＜０．００００６
| ＬＡＳ |  |  | mg/L | ＜０．０００６ | [6 empty] | ＜０．０００６
特殊項目 | フェノール類 |  |  | mg/L | [7 empty] | ＜０．０１
| 銅 |  |  | mg/L
| 鉄（溶解性） |  |  | mg/L
| マンガン（溶解性） |  |  | mg/L
| クロム |  |  | mg/L
そ の 他 の 項 目 | アンモニア性窒素 |  |  | mg/L
| 亜硝酸性窒素 |  |  | mg/L
| 硝酸性窒素 |  |  | mg/L
| 有機性窒素 |  |  | mg/L
| 溶存態窒素 |  |  | mg/L
| 懸濁態窒素 |  |  | mg/L | ０．１６ |  |  | ０．１４ |  | ０．０６ |  | ０．１１ |  | ０．１４ |  | ０．１４
| オルトリン酸態燐 |  |  | mg/L
| 電気伝導率 |  |  | mS/m
| 塩化物イオン |  |  | mg/L
| 塩分 |  |  |  | ２８．３２ | ２９．８０ |  | ３０．６４ | ３１．０５ | ３０．８５ | ３１．１４ | ３１．３３ | ３１．３５ | ３１．４７ | ３２．０５ | ３１．０４ | ３２．２１
| 陰イオン界面活性剤 |  |  | mg/L
| クロロフィルａ |  |  | mg/m3 | １．１Ｅ １ |  |  | １．５Ｅ １ |  | ２．７Ｅ ０ |  | １．５Ｅ １ |  | １．７Ｅ １ |  | １．４Ｅ １
| フェオ色素 |  |  | mg/m3 | ５．９ |  |  | ２．０ |  | １．６ |  | １．２ |  | １．８ |  | ２．３
| トリハロメタン生成能 |  |  | mg/L
| クロロホルム生成能 |  |  | mg/L
| ブロモジクロロメタン生成能 |  |  | mg/L
| ジブロモクロロメタン生成能 |  |  | mg/L
| ブロモホルム生成能 |  |  | mg/L
健 康 項 目 | カドミウム |  |  | mg/L |  |  |  | ＜０．０００５ | [5 empty] | ＜０．０００５
| 全シアン |  |  | mg/L | [5 empty] | ＮＤ | [5 empty] | ＮＤ
| 鉛 |  |  | mg/L |  |  |  | ＜０．００５ | [5 empty] | ＜０．００５
| 六価クロム |  |  | mg/L |  |  |  | ＜０．０１ | [5 empty] | ＜０．０１
| 砒素 |  |  | mg/L | [7 empty] | ＜０．００５
| 総水銀 |  |  | mg/L | [5 empty] | ＜０．０００５ | [5 empty] | ＜０．０００５
| アルキル水銀 |  |  | mg/L
| ＰＣＢ |  |  | mg/L
| ジクロロメタン |  |  | mg/L |  |  |  | ＜０．００２
| 四塩化炭素 |  |  | mg/L |  |  |  | ＜０．０００２
| 1,2－ジクロロエタン |  |  | mg/L |  |  |  | ＜０．０００４
| 1,1－ジクロロエチレン |  |  | mg/L |  |  |  | ＜０．０１
| シス－1,2－ジクロロエチレン |  |  | mg/L |  |  |  | ＜０．００４
| 1,1,1－トリクロロエタン |  |  | mg/L |  |  |  | ＜０．１
| 1,1,2－トリクロロエタン |  |  | mg/L |  |  |  | ＜０．０００６
| トリクロロエチレン |  |  | mg/L |  |  |  | ＜０．００１
| テトラクロロエチレン |  |  | mg/L |  |  |  | ＜０．０００５
| 1,3－ジクロロプロペン |  |  | mg/L |  |  |  | ＜０．０００２
| チウラム |  |  | mg/L |  |  |  | ＜０．０００６
| シマジン |  |  | mg/L |  |  |  | ＜０．０００３
| チオベンカルブ |  |  | mg/L |  |  |  | ＜０．００２
| ベンゼン |  |  | mg/L |  |  |  | ＜０．００１
| セレン |  |  | mg/L |  |  |  | ＜０．００２ | [5 empty] | ＜０．００２
| 硝酸性窒素及び亜硝酸性窒素 |  |  | mg/L
| ふっ素 |  |  | mg/L
| ほう素 |  |  | mg/L
| 1,4－ジオキサン |  |  | mg/L |  |  |  | ＜０．００５
2021-04-01 |  |  | 水質個表 確定値 | [13 empty] | 愛 知 県
測定地点コード |  | 水域区分 |  | 水域名 |  | 地点番号 | 測定地点名 |  |  | 地点統一番号 | 生活環境類型 | ＮＰ類型 | 水生生物類型 | 調査区分 | 調査機関 | 分析担当機関
０２３０４ |  | 衣浦湾 |  | 衣浦湾 |  | １１６ | Ｋ‐４ |  |  | ６１１－０１ | Ａロ | Ⅱロ |  | 年 間 | 愛知県 | 水 産 試 験 場
[5 empty] | ２０２１年 | ２０２１年 |  | ２０２１年 | ２０２１年 | ２０２１年 | ２０２１年 | ２０２１年 | ２０２１年 | ２０２１年 | ２０２１年 | ２０２１年 | ２０２１年
項 目 |  |  |  | 単 位 | ４月 ５日 | ４月 ５日 |  | ５月 ６日 | ５月 ６日 | ６月 ２日 | ６月 ２日 | ７月 ６日 | ７月 ６日 | ８月 ５日 | ８月 ５日 | ９月 ２日 | ９月 ２日
一 般 項 目 | 採取時刻 |  |  |  | １０時 ４２分 | １０時 ４２分 |  | １０時 ４６分 | １０時 ４６分 | １１時 ３０分 | １１時 ３０分 | １１時 ０９分 | １１時 ０９分 | １０時 ３４分 | １０時 ３４分 | １１時 ２２分 | １１時 ２２分
| 天候 |  |  |  | 快晴 | 快晴 |  | 晴れ | 晴れ | 曇り | 曇り | 雨 | 雨 | 快晴 | 快晴 | 雨 | 雨
| 気温 |  |  | ℃ | １５．３ | １５．３ |  | ２１．３ | ２１．３ | ２４．５ | ２４．５ | ２９．３ | ２９．３ | ３２．４ | ３２．４ | ２７．３ | ２７．３
| 水温 |  |  | ℃ | １５．５ | １５．３ |  | １８．１ | １７．３ | ２２．１ | ２１．２ | ２４．８ | ２２．３ | ３０．７ | ２７．８ | ２８．１ | ２８．３
| 透視度 |  |  | cm
| 臭気 |  |  |  | 無臭 | 無臭 |  | 無臭 | 無臭 | 無臭 | 無臭 | 無臭 | 無臭 | 無臭 | 無臭 | 無臭 | 無臭
| 採取位置 |  |  |  | 上層 | 中層 |  | 上層 | 中層 | 上層 | 中層 | 上層 | 中層 | 上層 | 中層 | 上層 | 中層
| 流況 |  |  |  | 通常 | 通常 |  | 通常 | 通常 | 通常 | 通常 | 赤 潮 | 赤 潮 | 通常 | 通常 | 通常 | 通常
| 流量 |  |  | m3/sec
| 外観 |  |  |  | 無色 | 無色 |  | 無色 | 無色 | 無色 | 無色 | 中灰茶色 | 無色 | 無色 | 無色 | 無色 | 無色
| 採取水深 |  |  | ｍ |  | ５．０ |  |  | ５．０ |  | ５．０ |  | ５．０ |  | ５．０ |  | ５．０
| 全水深 |  |  | ｍ | １５．０４ | １５．０４ |  | １３．９６ | １３．９６ | １４．２２ | １４．２２ | １３．６８ | １３．６８ | １３．７９ | １３．７９ | １３．８７ | １３．８７
| 透明度 |  |  | ｍ | ４．０ | ４．０ |  | ３．０ | ３．０ | ２．５ | ２．５ | １．０ | １．０ | ２．０ | ２．０ | ２．５ | ２．５
| 水色 |  |  |  | ８１２ | ８１２ |  | ８１２ | ８１２ | ８１０ | ８１０ | ８１０ | ８１０ | ８１０ | ８１０ | ８１２ | ８１２
| 満潮時刻 |  |  |  | １０時 ３０分 | １０時 ３０分 |  | １４時 ３８分 | １４時 ３８分 | １０時 ４３分 | １０時 ４３分 | １６時 ２４分 | １６時 ２４分 | １６時 ５７分 | １６時 ５７分 | １６時 ０４分 | １６時 ０４分
| 干潮時刻 |  |  |  | １８時 ５７分 | １８時 ５７分 |  | ９時 ００分 | ９時 ００分 | １７時 ３４分 | １７時 ３４分 | ９時 ４１分 | ９時 ４１分 | １０時 ００分 | １０時 ００分 | ８時 ３８分 | ８時 ３８分
生活環境項目 | ｐＨ |  |  |  | ８．３ | ８．２ |  | ８．４ | ８．４ | ８．４ | ８．４ | ８．６ | ８．１ | ８．６ | ８．３ | ８．７ | ８．５
| ＤＯ |  |  | mg/L | ８．７ | ８．５ |  | ８．８ | ９．２ | ９．０ | ９．３ | １０ | ４．７ | ８．７ | ５．３ | ７．９ | ７．２
| ＢＯＤ |  |  | mg/L
| ＣＯＤ（酸性法） |  |  | mg/L | ２．６ | ２．９ |  | ２．９ | ２．８ | ３．８ | ３．８ | ６．１ | ２．７ | ５．３ | ２．８ | ４．７ | ４．４
| ＳＳ |  |  | mg/L
| 大腸菌群数 |  |  | MPN/100mL
| ｎ－ヘキサン抽出物質 |  |  | mg/L
| 全窒素 |  |  | mg/L | ０．３０ |  |  | ０．３２ |  | ０．４０ |  | ０．５５ |  | ０．６７ |  | ０．４９
| 全燐 |  |  | mg/L | ０．０２０ |  |  | ０．０３０ |  | ０．０４１ |  | ０．０６９ |  | ０．０５４ |  | ０．０３４
| 全亜鉛 |  |  | mg/L | ０．００１ | [8 empty] | ０．００３
| ノニルフェノール |  |  | mg/L | ＜０．００００６ | [6 empty] | ＜０．００００６
| ＬＡＳ |  |  | mg/L | ＜０．０００６ | [6 empty] | ＜０．０００６
特殊項目 | フェノール類 |  |  | mg/L | [7 empty] | ＜０．０１
| 銅 |  |  | mg/L
| 鉄（溶解性） |  |  | mg/L
| マンガン（溶解性） |  |  | mg/L
| クロム |  |  | mg/L
そ の 他 の 項 目 | アンモニア性窒素 |  |  | mg/L
| 亜硝酸性窒素 |  |  | mg/L
| 硝酸性窒素 |  |  | mg/L
| 有機性窒素 |  |  | mg/L
| 溶存態窒素 |  |  | mg/L
| 懸濁態窒素 |  |  | mg/L | ０．１１ |  |  | ０．１４ |  | ０．３８ |  | ０．５１ |  | ０．３２ |  | ０．１６
| オルトリン酸態燐 |  |  | mg/L
| 電気伝導率 |  |  | mS/m
| 塩化物イオン |  |  | mg/L
| 塩分 |  |  |  | ３１．０２ | ３１．０２ |  | ２９．５７ | ３０．３１ | ２９．１２ | ２９．８１ | １３．３８ | ２９．３０ | １５．３８ | ２９．４８ | ２０．６８ | ２５．９２
| 陰イオン界面活性剤 |  |  | mg/L
| クロロフィルａ |  |  | mg/m3 | ４．６Ｅ ０ |  |  | １．１Ｅ １ |  | ９．９Ｅ ０ |  | ７．６Ｅ １ |  | １．６Ｅ １ |  | ６．７Ｅ ０
| フェオ色素 |  |  | mg/m3 | １．２ |  |  | １．８ |  | ２．９ |  | ０．２ |  | ２．８ |  | １．４
| トリハロメタン生成能 |  |  | mg/L
| クロロホルム生成能 |  |  | mg/L
| ブロモジクロロメタン生成能 |  |  | mg/L
| ジブロモクロロメタン生成能 |  |  | mg/L
| ブロモホルム生成能 |  |  | mg/L
健 康 項 目 | カドミウム |  |  | mg/L |  |  |  | ＜０．０００５ | [5 empty] | ＜０．０００５
| 全シアン |  |  | mg/L | [5 empty] | ＮＤ | [5 empty] | ＮＤ
| 鉛 |  |  | mg/L | ＜０．００５ | [8 empty] | ＜０．００５
| 六価クロム |  |  | mg/L |  |  |  | ＜０．０１ | [5 empty] | ＜０．０１
| 砒素 |  |  | mg/L | ＜０．００５
| 総水銀 |  |  | mg/L | [5 empty] | ＜０．０００５ | [5 empty] | ＜０．０００５
| アルキル水銀 |  |  | mg/L
| ＰＣＢ |  |  | mg/L
| ジクロロメタン |  |  | mg/L | [9 empty] | ＜０．００２
| 四塩化炭素 |  |  | mg/L | [9 empty] | ＜０．０００２
| 1,2－ジクロロエタン |  |  | mg/L | [9 empty] | ＜０．０００４
| 1,1－ジクロロエチレン |  |  | mg/L | [9 empty] | ＜０．０１
| シス－1,2－ジクロロエチレン |  |  | mg/L | [9 empty] | ＜０．００４
| 1,1,1－トリクロロエタン |  |  | mg/L | [9 empty] | ＜０．１
| 1,1,2－トリクロロエタン |  |  | mg/L | [9 empty] | ＜０．０００６
| トリクロロエチレン |  |  | mg/L | [9 empty] | ＜０．００１
| テトラクロロエチレン |  |  | mg/L | [9 empty] | ＜０．０００５
| 1,3－ジクロロプロペン |  |  | mg/L | [9 empty] | ＜０．０００２
| チウラム |  |  | mg/L |  |  |  | ＜０．０００６
| シマジン |  |  | mg/L |  |  |  | ＜０．０００３
| チオベンカルブ |  |  | mg/L |  |  |  | ＜０．００２
| ベンゼン |  |  | mg/L | [9 empty] | ＜０．００１
| セレン |  |  | mg/L |  |  |  | ＜０．００２ | [5 empty] | ＜０．００２
| 硝酸性窒素及び亜硝酸性窒素 |  |  | mg/L
| ふっ素 |  |  | mg/L
| ほう素 |  |  | mg/L
| 1,4－ジオキサン |  |  | mg/L
2021-04-01 |  |  | 水質個表 確定値 | [13 empty] | 愛 知 県
測定地点コード |  | 水域区分 |  | 水域名 |  | 地点番号 | 測定地点名 |  |  | 地点統一番号 | 生活環境類型 | ＮＰ類型 | 水生生物類型 | 調査区分 | 調査機関 | 分析担当機関
０２３０４ |  | 衣浦湾 |  | 衣浦湾 |  | １１６ | Ｋ‐４ |  |  | ６１１－０１ | Ａロ | Ⅱロ |  | 年 間 | 愛知県 | 水 産 試 験 場
[5 empty] | ２０２１年 | ２０２１年 |  | ２０２１年 | ２０２１年 | ２０２１年 | ２０２１年 | ２０２２年 | ２０２２年 | ２０２２年 | ２０２２年 | ２０２２年 | ２０２２年
項 目 |  |  |  | 単 位 | １０月 ６日 | １０月 ６日 |  | １１月 １日 | １１月 １日 | １２月 ７日 | １２月 ７日 | １月 ５日 | １月 ５日 | ２月 ２日 | ２月 ２日 | ３月 ２日 | ３月 ２日
一 般 項 目 | 採取時刻 |  |  |  | １１時 １１分 | １１時 １１分 |  | １１時 ００分 | １１時 ００分 | １１時 ３２分 | １１時 ３２分 | １１時 ２３分 | １１時 ２３分 | １１時 ２２分 | １１時 ２２分 | １１時 １１分 | １１時 １１分
| 天候 |  |  |  | 快晴 | 快晴 |  | 快晴 | 快晴 | 雨 | 雨 | 快晴 | 快晴 | 晴れ | 晴れ | 晴れ | 晴れ
| 気温 |  |  | ℃ | ２７．６ | ２７．６ |  | ２１．０ | ２１．０ | １２．８ | １２．８ | ６．２ | ６．２ | ７．３ | ７．３ | １０．９ | １０．９
| 水温 |  |  | ℃ | ２４．９ | ２４．８ |  | ２０．９ | ２０．９ | １５．４ | １５．３ | １０．５ | １０．６ | ９．３ | ９．２ | ９．８ | ９．７
| 透視度 |  |  | cm
| 臭気 |  |  |  | 無臭 | 無臭 |  | 無臭 | 無臭 | 無臭 | 無臭 | 無臭 | 無臭 | 無臭 | 無臭 | 無臭 | 無臭
| 採取位置 |  |  |  | 上層 | 中層 |  | 上層 | 中層 | 上層 | 中層 | 上層 | 中層 | 上層 | 中層 | 上層 | 中層
| 流況 |  |  |  | 通常 | 通常 |  | 通常 | 通常 | 通常 | 通常 | 通常 | 通常 | 通常 | 通常 | 通常 | 通常
| 流量 |  |  | m3/sec
| 外観 |  |  |  | 無色 | 無色 |  | 無色 | 無色 | 無色 | 無色 | 無色 | 無色 | 無色 | 無色 | 無色 | 無色
| 採取水深 |  |  | ｍ |  | ５．０ |  |  | ５．０ |  | ５．０ |  | ５．０ |  | ５．０ |  | ５．０
| 全水深 |  |  | ｍ | １３．６２ | １３．６２ |  | １３．９１ | １３．９１ | １４．４７ | １４．４７ | １３．９９ | １３．９９ | １３．８４ | １３．８４ | １３．５６ | １３．５６
| 透明度 |  |  | ｍ | ５．０ | ５．０ |  | ２．５ | ２．５ | ３．５ | ３．５ | ３．０ | ３．０ | ３．０ | ３．０ | ３．０ | ３．０
| 水色 |  |  |  | ８１４ | ８１４ |  | ８１０ | ８１０ | ８１２ | ８１２ | ８１０ | ８１０ | ８１２ | ８１２ | ８１２ | ８１２
| 満潮時刻 |  |  |  | ５時 ３６分 | ５時 ３６分 |  | １５時 ４３分 | １５時 ４３分 | ８時 ２５分 | ８時 ２５分 | ８時 １７分 | ８時 １７分 | ７時 ２０分 | ７時 ２０分 | ６時 ２１分 | ６時 ２１分
| 干潮時刻 |  |  |  | １１時 ５０分 | １１時 ５０分 |  | ９時 ０９分 | ９時 ０９分 | １３時 ５３分 | １３時 ５３分 | １３時 ５０分 | １３時 ５０分 | １２時 ５９分 | １２時 ５９分 | １２時 ０７分 | １２時 ０７分
生活環境項目 | ｐＨ |  |  |  | ８．１ | ８．１ |  | ８．３ | ８．２ | ８．３ | ８．３ | ８．３ | ８．４ | ８．６ | ８．６ | ８．３ | ８．３
| ＤＯ |  |  | mg/L | ７．０ | ５．８ |  | ８．６ | ７．６ | ８．２ | ８．０ | ９．７ | ９．７ | １０ | １０ | ９．８ | ９．８
| ＢＯＤ |  |  | mg/L
| ＣＯＤ（酸性法） |  |  | mg/L | ２．４ | ２．５ |  | ３．９ | ３．０ | ２．３ | ２．１ | ２．６ | ２．５ | ２．７ | ３．０ | ２．７ | ２．９
| ＳＳ |  |  | mg/L
| 大腸菌群数 |  |  | MPN/100mL
| ｎ－ヘキサン抽出物質 |  |  | mg/L
| 全窒素 |  |  | mg/L | ０．２８ |  |  | ０．３５ |  | ０．３６ |  | ０．２８ |  | ０．２３ |  | ０．２７
| 全燐 |  |  | mg/L | ０．０３０ |  |  | ０．０３４ |  | ０．０３０ |  | ０．０２５ |  | ０．０１６ |  | ０．０２１
| 全亜鉛 |  |  | mg/L |  |  |  | ０．００２ | [5 empty] | ０．００２
| ノニルフェノール |  |  | mg/L | ＜０．００００６ | [6 empty] | ＜０．００００６
| ＬＡＳ |  |  | mg/L | ＜０．０００６ | [6 empty] | ＜０．０００６
特殊項目 | フェノール類 |  |  | mg/L | [7 empty] | ＜０．０１
| 銅 |  |  | mg/L
| 鉄（溶解性） |  |  | mg/L
| マンガン（溶解性） |  |  | mg/L
| クロム |  |  | mg/L
そ の 他 の 項 目 | アンモニア性窒素 |  |  | mg/L
| 亜硝酸性窒素 |  |  | mg/L
| 硝酸性窒素 |  |  | mg/L
| 有機性窒素 |  |  | mg/L
| 溶存態窒素 |  |  | mg/L
| 懸濁態窒素 |  |  | mg/L | ０．０９ |  |  | ０．１７ |  | ０．０７ |  | ０．１２ |  | ０．１１ |  | ０．１０
| オルトリン酸態燐 |  |  | mg/L
| 電気伝導率 |  |  | mS/m
| 塩化物イオン |  |  | mg/L
| 塩分 |  |  |  | ２９．９０ | ３０．２８ |  | ３０．５９ | ３１．３９ | ３０．９４ | ３１．３０ | ３１．７４ | ３１．７５ | ３２．３０ | ３２．２６ | ３２．３１ | ３２．２８
| 陰イオン界面活性剤 |  |  | mg/L
| クロロフィルａ |  |  | mg/m3 | ３．９Ｅ ０ |  |  | ２．３Ｅ １ |  | ５．５Ｅ ０ |  | １．７Ｅ １ |  | １．３Ｅ １ |  | ９．７Ｅ ０
| フェオ色素 |  |  | mg/m3 | ２．０ |  |  | ４．０ |  | １．６ |  | １．４ |  | １．６ |  | ２．０
| トリハロメタン生成能 |  |  | mg/L
| クロロホルム生成能 |  |  | mg/L
| ブロモジクロロメタン生成能 |  |  | mg/L
| ジブロモクロロメタン生成能 |  |  | mg/L
| ブロモホルム生成能 |  |  | mg/L
健 康 項 目 | カドミウム |  |  | mg/L |  |  |  | ＜０．０００５ | [5 empty] | ＜０．０００５
| 全シアン |  |  | mg/L | [5 empty] | ＮＤ | [5 empty] | ＮＤ
| 鉛 |  |  | mg/L |  |  |  | ＜０．００５ | [5 empty] | ＜０．００５
| 六価クロム |  |  | mg/L |  |  |  | ＜０．０１ | [5 empty] | ＜０．０１
| 砒素 |  |  | mg/L | [7 empty] | ＜０．００５
| 総水銀 |  |  | mg/L | [5 empty] | ＜０．０００５ | [5 empty] | ＜０．０００５
| アルキル水銀 |  |  | mg/L
| ＰＣＢ |  |  | mg/L
| ジクロロメタン |  |  | mg/L |  |  |  | ＜０．００２
| 四塩化炭素 |  |  | mg/L |  |  |  | ＜０．０００２
| 1,2－ジクロロエタン |  |  | mg/L |  |  |  | ＜０．０００４
| 1,1－ジクロロエチレン |  |  | mg/L |  |  |  | ＜０．０１
| シス－1,2－ジクロロエチレン |  |  | mg/L |  |  |  | ＜０．００４
| 1,1,1－トリクロロエタン |  |  | mg/L |  |  |  | ＜０．１
| 1,1,2－トリクロロエタン |  |  | mg/L |  |  |  | ＜０．０００６
| トリクロロエチレン |  |  | mg/L |  |  |  | ＜０．００１
| テトラクロロエチレン |  |  | mg/L |  |  |  | ＜０．０００５
| 1,3－ジクロロプロペン |  |  | mg/L |  |  |  | ＜０．０００２
| チウラム |  |  | mg/L |  |  |  | ＜０．０００６
| シマジン |  |  | mg/L |  |  |  | ＜０．０００３
| チオベンカルブ |  |  | mg/L |  |  |  | ＜０．００２
| ベンゼン |  |  | mg/L |  |  |  | ＜０．００１
| セレン |  |  | mg/L |  |  |  | ＜０．００２ | [5 empty] | ＜０．００２
| 硝酸性窒素及び亜硝酸性窒素 |  |  | mg/L
| ふっ素 |  |  | mg/L
| ほう素 |  |  | mg/L
| 1,4－ジオキサン |  |  | mg/L |  |  |  | ＜０．００５
2021-04-01 |  |  | 水質個表 確定値 | [13 empty] | 愛 知 県
測定地点コード |  | 水域区分 |  | 水域名 |  | 地点番号 | 測定地点名 |  |  | 地点統一番号 | 生活環境類型 | ＮＰ類型 | 水生生物類型 | 調査区分 | 調査機関 | 分析担当機関
０２３０５ |  | 衣浦湾 |  | 衣浦湾 |  | １１７ | Ｋ‐５ |  |  | ６１１－０２ | Ａロ | Ⅱロ |  | 年 間 | 愛知県 | 水 産 試 験 場
[5 empty] | ２０２１年 | ２０２１年 |  | ２０２１年 | ２０２１年 | ２０２１年 | ２０２１年 | ２０２１年 | ２０２１年 | ２０２１年 | ２０２１年 | ２０２１年 | ２０２１年
項 目 |  |  |  | 単 位 | ４月 ６日 | ４月 ６日 |  | ４月 ６日 | ５月 ６日 | ５月 ６日 | ５月 ６日 | ６月 ２日 | ６月 ２日 | ６月 ２日 | ７月 ６日 | ７月 ６日 | ７月 ６日
一 般 項 目 | 採取時刻 |  |  |  | １１時 ０３分 | １１時 ０３分 |  | １１時 ０３分 | １０時 ２８分 | １０時 ２８分 | １０時 ２８分 | １１時 ０２分 | １１時 ０２分 | １１時 ０２分 | １０時 ４１分 | １０時 ４１分 | １０時 ４１分
| 天候 |  |  |  | 晴れ | 晴れ |  | 晴れ | 晴れ | 晴れ | 晴れ | 曇り | 曇り | 曇り | 曇り | 曇り | 曇り
| 気温 |  |  | ℃ | １６．１ | １６．１ |  | １６．１ | ２０．９ | ２０．９ | ２０．９ | ２５．０ | ２５．０ | ２５．０ | ２９．１ | ２９．１ | ２９．１
| 水温 |  |  | ℃ | １５．６ | １５．６ |  | １５．８ | １７．９ | １７．１ | １６．８ | ２１．８ | ２０．４ | １８．２ | ２５．４ | ２２．２ | ２１．６
| 透視度 |  |  | cm
| 臭気 |  |  |  | 無臭 | 無臭 |  | 無臭 | 無臭 | 無臭 | 無臭 | 無臭 | 無臭 | 無臭 | 無臭 | 無臭 | 無臭
| 採取位置 |  |  |  | 上層 | 中層 |  | 下層 | 上層 | 中層 | 下層 | 上層 | 中層 | 下層 | 上層 | 中層 | 下層
| 流況 |  |  |  | 通常 | 通常 |  | 通常 | 通常 | 通常 | 通常 | 通常 | 通常 | 通常 | 赤 潮 | 赤 潮 | 赤 潮
| 流量 |  |  | m3/sec
| 外観 |  |  |  | 無色 | 無色 |  | 無色 | 無色 | 無色 | 淡灰色 | 無色 | 無色 | 無色 | 淡灰茶色 | 無色 | 無色
| 採取水深 |  |  | ｍ |  | ５．０ |  | １５．６ |  | ５．０ | １５．６ |  | ５．０ | １５．７ |  | ５．０ | １４．９
| 全水深 |  |  | ｍ | １６．６４ | １６．６４ |  | １６．６４ | １６．６５ | １６．６５ | １６．６５ | １６．７０ | １６．７０ | １６．７０ | １５．９５ | １５．９５ | １５．９５
| 透明度 |  |  | ｍ | ４．０ | ４．０ |  | ４．０ | ３．０ | ３．０ | ３．０ | ４．０ | ４．０ | ４．０ | １．０ | １．０ | １．０
| 水色 |  |  |  | ８１４ | ８１４ |  | ８１４ | ８１２ | ８１２ | ８１２ | ８１２ | ８１２ | ８１２ | ８０８ | ８０８ | ８０８
| 満潮時刻 |  |  |  | １３時 ２１分 | １３時 ２１分 |  | １３時 ２１分 | １４時 ３８分 | １４時 ３８分 | １４時 ３８分 | １０時 ４３分 | １０時 ４３分 | １０時 ４３分 | １６時 ２４分 | １６時 ２４分 | １６時 ２４分
| 干潮時刻 |  |  |  | ８時 ３９分 | ８時 ３９分 |  | ８時 ３９分 | ９時 ００分 | ９時 ００分 | ９時 ００分 | １７時 ３４分 | １７時 ３４分 | １７時 ３４分 | ９時 ４１分 | ９時 ４１分 | ９時 ４１分
生活環境項目 | ｐＨ |  |  |  | ８．３ | ８．３ |  | ８．２ | ８．４ | ８．４ | ８．２ | ８．４ | ８．４ | ８．２ | ８．４ | ８．１ | ８．０
| ＤＯ |  |  | mg/L | ９．０ | ９．１ |  | ８．１ | ８．５ | ９．１ | ６．５ | ８．４ | ８．６ | ５．７ | ８．５ | ４．９ | ４．１
| ＢＯＤ |  |  | mg/L
| ＣＯＤ（酸性法） |  |  | mg/L | ２．５ | ２．５ |  | １．６ | ２．９ | ２．８ | １．９ | ３．２ | ３．４ | １．９ | ５．９ | ２．８ | ２．２
| ＳＳ |  |  | mg/L
| 大腸菌群数 |  |  | MPN/100mL
| ｎ－ヘキサン抽出物質 |  |  | mg/L
| 全窒素 |  |  | mg/L | ０．３２ |  |  | ０．３０ | ０．３１ |  | ０．３６ | ０．３６ |  | ０．３７ | ０．６９ |  | ０．３０
| 全燐 |  |  | mg/L | ０．０２１ |  |  | ０．０１６ | ０．０２４ |  | ０．０２９ | ０．０３４ |  | ０．０３２ | ０．０８２ |  | ０．０３２
| 全亜鉛 |  |  | mg/L
| ノニルフェノール |  |  | mg/L | ＜０．００００６ | [9 empty] | ＜０．００００６
| ＬＡＳ |  |  | mg/L | ＜０．０００６ | [9 empty] | ＜０．０００６
特殊項目 | フェノール類 |  |  | mg/L
| 銅 |  |  | mg/L
| 鉄（溶解性） |  |  | mg/L
| マンガン（溶解性） |  |  | mg/L
| クロム |  |  | mg/L
そ の 他 の 項 目 | アンモニア性窒素 |  |  | mg/L
| 亜硝酸性窒素 |  |  | mg/L
| 硝酸性窒素 |  |  | mg/L
| 有機性窒素 |  |  | mg/L
| 溶存態窒素 |  |  | mg/L
| 懸濁態窒素 |  |  | mg/L | ０．０８ |  |  |  | ０．１３ |  |  | ０．３１ |  |  | ０．５０
| オルトリン酸態燐 |  |  | mg/L
| 電気伝導率 |  |  | mS/m
| 塩化物イオン |  |  | mg/L
| 塩分 |  |  |  | ２９．０８ | ３０．２１ |  | ３２．７５ | ２８．８１ | ３０．６９ | ３１．８６ | ２９．０９ | ２９．９６ | ３２．２６ | １７．７３ | ２９．３０ | ３１．８２
| 陰イオン界面活性剤 |  |  | mg/L
| クロロフィルａ |  |  | mg/m3 | ７．３Ｅ ０ |  |  | ２．２Ｅ ０ | ９．１Ｅ ０ |  | ５．０Ｅ ０ | ４．７Ｅ ０ |  | ３．０Ｅ ０ | ７．１Ｅ １ |  | １．４Ｅ ０
| フェオ色素 |  |  | mg/m3 | １．５ |  |  | ０．９ | ０．９ |  | １．７ | １．１ |  | １．５ | ０．１ |  | １．１
| トリハロメタン生成能 |  |  | mg/L
| クロロホルム生成能 |  |  | mg/L
| ブロモジクロロメタン生成能 |  |  | mg/L
| ジブロモクロロメタン生成能 |  |  | mg/L
| ブロモホルム生成能 |  |  | mg/L
健 康 項 目 | カドミウム |  |  | mg/L
| 全シアン |  |  | mg/L
| 鉛 |  |  | mg/L
| 六価クロム |  |  | mg/L
| 砒素 |  |  | mg/L
| 総水銀 |  |  | mg/L
| アルキル水銀 |  |  | mg/L
| ＰＣＢ |  |  | mg/L
| ジクロロメタン |  |  | mg/L
| 四塩化炭素 |  |  | mg/L
| 1,2－ジクロロエタン |  |  | mg/L
| 1,1－ジクロロエチレン |  |  | mg/L
| シス－1,2－ジクロロエチレン |  |  | mg/L
| 1,1,1－トリクロロエタン |  |  | mg/L
| 1,1,2－トリクロロエタン |  |  | mg/L
| トリクロロエチレン |  |  | mg/L
| テトラクロロエチレン |  |  | mg/L
| 1,3－ジクロロプロペン |  |  | mg/L
| チウラム |  |  | mg/L
| シマジン |  |  | mg/L
| チオベンカルブ |  |  | mg/L
| ベンゼン |  |  | mg/L
| セレン |  |  | mg/L
| 硝酸性窒素及び亜硝酸性窒素 |  |  | mg/L
| ふっ素 |  |  | mg/L
| ほう素 |  |  | mg/L
| 1,4－ジオキサン |  |  | mg/L
2021-04-01 |  |  | 水質個表 確定値 | [13 empty] | 愛 知 県
測定地点コード |  | 水域区分 |  | 水域名 |  | 地点番号 | 測定地点名 |  |  | 地点統一番号 | 生活環境類型 | ＮＰ類型 | 水生生物類型 | 調査区分 | 調査機関 | 分析担当機関
０２３０５ |  | 衣浦湾 |  | 衣浦湾 |  | １１７ | Ｋ‐５ |  |  | ６１１－０２ | Ａロ | Ⅱロ |  | 年 間 | 愛知県 | 水 産 試 験 場
[5 empty] | ２０２１年 | ２０２１年 |  | ２０２１年 | ２０２１年 | ２０２１年 | ２０２１年 | ２０２１年 | ２０２１年 | ２０２１年 | ２０２１年 | ２０２１年 | ２０２１年
項 目 |  |  |  | 単 位 | ８月 ５日 | ８月 ５日 |  | ８月 ５日 | ９月 ２日 | ９月 ２日 | ９月 ２日 | １０月 ６日 | １０月 ６日 | １０月 ６日 | １１月 １日 | １１月 １日 | １１月 １日
一 般 項 目 | 採取時刻 |  |  |  | １０時 ０５分 | １０時 ０５分 |  | １０時 ０５分 | １０時 ５０分 | １０時 ５０分 | １０時 ５０分 | １０時 ３９分 | １０時 ３９分 | １０時 ３９分 | １０時 ３９分 | １０時 ３９分 | １０時 ３９分
| 天候 |  |  |  | 快晴 | 快晴 |  | 快晴 | 雨 | 雨 | 雨 | 快晴 | 快晴 | 快晴 | 快晴 | 快晴 | 快晴
| 気温 |  |  | ℃ | ３２．３ | ３２．３ |  | ３２．３ | ２８．１ | ２８．１ | ２８．１ | ２７．６ | ２７．６ | ２７．６ | １９．９ | １９．９ | １９．９
| 水温 |  |  | ℃ | ３０．２ | ２８．２ |  | ２３．６ | ２８．４ | ２６．８ | ２３．７ | ２４．８ | ２４．９ | ２４．８ | ２０．６ | ２０．４ | ２１．５
| 透視度 |  |  | cm
| 臭気 |  |  |  | 無臭 | 無臭 |  | 無臭 | 無臭 | 無臭 | 無臭 | 無臭 | 無臭 | 無臭 | 無臭 | 無臭 | 無臭
| 採取位置 |  |  |  | 上層 | 中層 |  | 下層 | 上層 | 中層 | 下層 | 上層 | 中層 | 下層 | 上層 | 中層 | 下層
| 流況 |  |  |  | 通常 | 通常 |  | 通常 | 通常 | 通常 | 通常 | 通常 | 通常 | 通常 | 通常 | 通常 | 通常
| 流量 |  |  | m3/sec
| 外観 |  |  |  | 無色 | 無色 |  | 無色 | 無色 | 無色 | 無色 | 無色 | 淡褐色 | 無色 | 無色 | 無色 | 淡褐色
| 採取水深 |  |  | ｍ |  | ５．０ |  | １５．３ |  | ５．０ | １５．３ |  | ５．０ | １５．１ |  | ５．０ | １５．１
| 全水深 |  |  | ｍ | １６．３１ | １６．３１ |  | １６．３１ | １６．３６ | １６．３６ | １６．３６ | １６．１３ | １６．１３ | １６．１３ | １６．１４ | １６．１４ | １６．１４
| 透明度 |  |  | ｍ | ２．０ | ２．０ |  | ２．０ | ２．８ | ２．８ | ２．８ | ５．０ | ５．０ | ５．０ | ３．０ | ３．０ | ３．０
| 水色 |  |  |  | ８１２ | ８１２ |  | ８１２ | ８１０ | ８１０ | ８１０ | ８１４ | ８１４ | ８１４ | ８１０ | ８１０ | ８１０
| 満潮時刻 |  |  |  | １６時 ５７分 | １６時 ５７分 |  | １６時 ５７分 | １６時 ０４分 | １６時 ０４分 | １６時 ０４分 | ５時 ３６分 | ５時 ３６分 | ５時 ３６分 | １５時 ４３分 | １５時 ４３分 | １５時 ４３分
| 干潮時刻 |  |  |  | １０時 ００分 | １０時 ００分 |  | １０時 ００分 | ８時 ３８分 | ８時 ３８分 | ８時 ３８分 | １１時 ５０分 | １１時 ５０分 | １１時 ５０分 | ９時 ０９分 | ９時 ０９分 | ９時 ０９分
生活環境項目 | ｐＨ |  |  |  | ８．７ | ８．４ |  | ８．１ | ８．７ | ８．３ | ８．１ | ８．２ | ８．２ | ８．１ | ８．３ | ８．３ | ８．２
| ＤＯ |  |  | mg/L | ９．６ | ６．３ |  | ３．０ | ７．７ | ６．５ | ３．８ | ７．５ | ７．３ | ５．０ | ９．５ | ９．６ | ６．３
| ＢＯＤ |  |  | mg/L
| ＣＯＤ（酸性法） |  |  | mg/L | ５．５ | ３．６ |  | ２．２ | ４．４ | ３．６ | ２．１ | ２．４ | ２．５ | ２．１ | ３．８ | ４．０ | ２．３
| ＳＳ |  |  | mg/L
| 大腸菌群数 |  |  | MPN/100mL
| ｎ－ヘキサン抽出物質 |  |  | mg/L
| 全窒素 |  |  | mg/L | ０．４２ |  |  | ０．３９ | ０．２７ |  | ０．５５ | ０．２６ |  | ０．２７ | ０．３１ |  | ０．２９
| 全燐 |  |  | mg/L | ０．０５４ |  |  | ０．０５８ | ０．０３０ |  | ０．０５６ | ０．０２５ |  | ０．０３４ | ０．０２４ |  | ０．０３９
| 全亜鉛 |  |  | mg/L
| ノニルフェノール |  |  | mg/L | [7 empty] | ＜０．００００６
| ＬＡＳ |  |  | mg/L | [7 empty] | ＜０．０００６
特殊項目 | フェノール類 |  |  | mg/L
| 銅 |  |  | mg/L
| 鉄（溶解性） |  |  | mg/L
| マンガン（溶解性） |  |  | mg/L
| クロム |  |  | mg/L
そ の 他 の 項 目 | アンモニア性窒素 |  |  | mg/L
| 亜硝酸性窒素 |  |  | mg/L
| 硝酸性窒素 |  |  | mg/L
| 有機性窒素 |  |  | mg/L
| 溶存態窒素 |  |  | mg/L
| 懸濁態窒素 |  |  | mg/L | ０．３３ |  |  |  | ０．１２ |  |  | ０．０６ |  |  | ０．１１
| オルトリン酸態燐 |  |  | mg/L
| 電気伝導率 |  |  | mS/m
| 塩化物イオン |  |  | mg/L
| 塩分 |  |  |  | ２１．５１ | ２８．７２ |  | ３２．３３ | ２４．６１ | ２７．８３ | ３２．８０ | ２７．４４ | ２９．６８ | ３１．２６ | ３１．１６ | ３１．３１ | ３２．２５
| 陰イオン界面活性剤 |  |  | mg/L
| クロロフィルａ |  |  | mg/m3 | ２．６Ｅ １ |  |  | ２．４Ｅ ０ | ４．９Ｅ ０ |  | １．９Ｅ ０ | ２．７Ｅ ０ |  | １．１Ｅ ０ | １．６Ｅ １ |  | ３．６Ｅ ０
| フェオ色素 |  |  | mg/m3 | ２．３ |  |  | １．８ | １．２ |  | ３．９ | １．２ |  | １．３ | ２．３ |  | ３．７
| トリハロメタン生成能 |  |  | mg/L
| クロロホルム生成能 |  |  | mg/L
| ブロモジクロロメタン生成能 |  |  | mg/L
| ジブロモクロロメタン生成能 |  |  | mg/L
| ブロモホルム生成能 |  |  | mg/L
健 康 項 目 | カドミウム |  |  | mg/L
| 全シアン |  |  | mg/L
| 鉛 |  |  | mg/L
| 六価クロム |  |  | mg/L
| 砒素 |  |  | mg/L
| 総水銀 |  |  | mg/L
| アルキル水銀 |  |  | mg/L
| ＰＣＢ |  |  | mg/L
| ジクロロメタン |  |  | mg/L
| 四塩化炭素 |  |  | mg/L
| 1,2－ジクロロエタン |  |  | mg/L
| 1,1－ジクロロエチレン |  |  | mg/L
| シス－1,2－ジクロロエチレン |  |  | mg/L
| 1,1,1－トリクロロエタン |  |  | mg/L
| 1,1,2－トリクロロエタン |  |  | mg/L
| トリクロロエチレン |  |  | mg/L
| テトラクロロエチレン |  |  | mg/L
| 1,3－ジクロロプロペン |  |  | mg/L
| チウラム |  |  | mg/L
| シマジン |  |  | mg/L
| チオベンカルブ |  |  | mg/L
| ベンゼン |  |  | mg/L
| セレン |  |  | mg/L
| 硝酸性窒素及び亜硝酸性窒素 |  |  | mg/L
| ふっ素 |  |  | mg/L
| ほう素 |  |  | mg/L
| 1,4－ジオキサン |  |  | mg/L | [10 empty] | ＜０．００５
2021-04-01 |  |  | 水質個表 確定値 | [13 empty] | 愛 知 県
測定地点コード |  | 水域区分 |  | 水域名 |  | 地点番号 | 測定地点名 |  |  | 地点統一番号 | 生活環境類型 | ＮＰ類型 | 水生生物類型 | 調査区分 | 調査機関 | 分析担当機関
０２３０５ |  | 衣浦湾 |  | 衣浦湾 |  | １１７ | Ｋ‐５ |  |  | ６１１－０２ | Ａロ | Ⅱロ |  | 年 間 | 愛知県 | 水 産 試 験 場
[5 empty] | ２０２１年 | ２０２１年 |  | ２０２１年 | ２０２２年 | ２０２２年 | ２０２２年 | ２０２２年 | ２０２２年 | ２０２２年 | ２０２２年 | ２０２２年 | ２０２２年
項 目 |  |  |  | 単 位 | １２月 ７日 | １２月 ７日 |  | １２月 ７日 | １月 ５日 | １月 ５日 | １月 ５日 | ２月 ２日 | ２月 ２日 | ２月 ２日 | ３月 ２日 | ３月 ２日 | ３月 ２日
一 般 項 目 | 採取時刻 |  |  |  | １１時 ０５分 | １１時 ０５分 |  | １１時 ０５分 | １０時 ５５分 | １０時 ５５分 | １０時 ５５分 | １０時 ５３分 | １０時 ５３分 | １０時 ５３分 | １０時 ４５分 | １０時 ４５分 | １０時 ４５分
| 天候 |  |  |  | 雨 | 雨 |  | 雨 | 快晴 | 快晴 | 快晴 | 快晴 | 快晴 | 快晴 | 曇り | 曇り | 曇り
| 気温 |  |  | ℃ | １２．８ | １２．８ |  | １２．８ | ５．９ | ５．９ | ５．９ | ７．３ | ７．３ | ７．３ | １０．５ | １０．５ | １０．５
| 水温 |  |  | ℃ | １４．９ | １４．９ |  | １５．５ | １１．０ | １１．０ | １１．０ | ９．０ | ９．０ | ９．１ | ９．３ | ９．３ | ９．４
| 透視度 |  |  | cm
| 臭気 |  |  |  | 無臭 | 無臭 |  | 無臭 | 無臭 | 無臭 | 無臭 | 無臭 | 無臭 | 無臭 | 無臭 | 無臭 | 無臭
| 採取位置 |  |  |  | 上層 | 中層 |  | 下層 | 上層 | 中層 | 下層 | 上層 | 中層 | 下層 | 上層 | 中層 | 下層
| 流況 |  |  |  | 通常 | 通常 |  | 通常 | 通常 | 通常 | 通常 | 通常 | 通常 | 通常 | 通常 | 通常 | 通常
| 流量 |  |  | m3/sec
| 外観 |  |  |  | 無色 | 無色 |  | 無色 | 無色 | 無色 | 無色 | 無色 | 無色 | 無色 | 無色 | 無色 | 無色
| 採取水深 |  |  | ｍ |  | ５．０ |  | １６．１ |  | ５．０ | １５．７ |  | ５．０ | １５．５ |  | ５．０ | １５．１
| 全水深 |  |  | ｍ | １７．１８ | １７．１８ |  | １７．１８ | １６．７２ | １６．７２ | １６．７２ | １６．５４ | １６．５４ | １６．５４ | １６．１８ | １６．１８ | １６．１８
| 透明度 |  |  | ｍ | ４．０ | ４．０ |  | ４．０ | ４．５ | ４．５ | ４．５ | ６．０ | ６．０ | ６．０ | ４．５ | ４．５ | ４．５
| 水色 |  |  |  | ８１２ | ８１２ |  | ８１２ | ８１２ | ８１２ | ８１２ | ８１２ | ８１２ | ８１２ | ８１２ | ８１２ | ８１２
| 満潮時刻 |  |  |  | ８時 ２５分 | ８時 ２５分 |  | ８時 ２５分 | ８時 １７分 | ８時 １７分 | ８時 １７分 | ７時 ２０分 | ７時 ２０分 | ７時 ２０分 | ６時 ２１分 | ６時 ２１分 | ６時 ２１分
| 干潮時刻 |  |  |  | １３時 ５３分 | １３時 ５３分 |  | １３時 ５３分 | １３時 ５０分 | １３時 ５０分 | １３時 ５０分 | １２時 ５９分 | １２時 ５９分 | １２時 ５９分 | １２時 ０７分 | １２時 ０７分 | １２時 ０７分
生活環境項目 | ｐＨ |  |  |  | ８．３ | ８．３ |  | ８．３ | ８．３ | ８．４ | ８．４ | ８．６ | ８．６ | ８．６ | ８．３ | ８．４ | ８．３
| ＤＯ |  |  | mg/L | ８．４ | ８．３ |  | ８．０ | ９．３ | ９．５ | ９．６ | ９．９ | １０ | １０ | １０ | １０ | ９．８
| ＢＯＤ |  |  | mg/L
| ＣＯＤ（酸性法） |  |  | mg/L | ２．４ | ２．１ |  | ２．０ | ２．２ | ２．１ | ２．１ | ２．６ | ２．６ | ２．４ | ２．６ | ２．３ | ２．２
| ＳＳ |  |  | mg/L
| 大腸菌群数 |  |  | MPN/100mL
| ｎ－ヘキサン抽出物質 |  |  | mg/L
| 全窒素 |  |  | mg/L | ０．３１ |  |  | ０．２９ | ０．２３ |  | ０．２４ | ０．２２ |  | ０．２５ | ０．１８ |  | ０．１５
| 全燐 |  |  | mg/L | ０．０２９ |  |  | ０．０２３ | ０．０２２ |  | ０．０２１ | ０．０１３ |  | ０．０１３ | ０．０１５ |  | ０．００６
| 全亜鉛 |  |  | mg/L
| ノニルフェノール |  |  | mg/L |  |  |  |  | ＜０．００００６
| ＬＡＳ |  |  | mg/L |  |  |  |  | ＜０．０００６
特殊項目 | フェノール類 |  |  | mg/L
| 銅 |  |  | mg/L
| 鉄（溶解性） |  |  | mg/L
| マンガン（溶解性） |  |  | mg/L
| クロム |  |  | mg/L
そ の 他 の 項 目 | アンモニア性窒素 |  |  | mg/L
| 亜硝酸性窒素 |  |  | mg/L
| 硝酸性窒素 |  |  | mg/L
| 有機性窒素 |  |  | mg/L
| 溶存態窒素 |  |  | mg/L
| 懸濁態窒素 |  |  | mg/L | ０．０７ |  |  |  | ０．０７ |  |  | ０．０７ |  |  | ０．０６
| オルトリン酸態燐 |  |  | mg/L
| 電気伝導率 |  |  | mS/m
| 塩化物イオン |  |  | mg/L
| 塩分 |  |  |  | ３１．１５ | ３１．２４ |  | ３２．０５ | ３２．１６ | ３２．０９ | ３２．４２ | ３２．４２ | ３２．４２ | ３２．７９ | ３２．１４ | ３２．２３ | ３２．７５
| 陰イオン界面活性剤 |  |  | mg/L
| クロロフィルａ |  |  | mg/m3 | ５．９Ｅ ０ |  |  | ３．６Ｅ ０ | １．１Ｅ １ |  | １．１Ｅ １ | ７．９Ｅ ０ |  | ７．１Ｅ ０ | ６．１Ｅ ０ |  | ５．２Ｅ ０
| フェオ色素 |  |  | mg/m3 | ２．１ |  |  | １．４ | １．４ |  | １．０ | ０．６ |  | １．８ | １．２ |  | １．８
| トリハロメタン生成能 |  |  | mg/L
| クロロホルム生成能 |  |  | mg/L
| ブロモジクロロメタン生成能 |  |  | mg/L
| ジブロモクロロメタン生成能 |  |  | mg/L
| ブロモホルム生成能 |  |  | mg/L
健 康 項 目 | カドミウム |  |  | mg/L
| 全シアン |  |  | mg/L
| 鉛 |  |  | mg/L
| 六価クロム |  |  | mg/L
| 砒素 |  |  | mg/L
| 総水銀 |  |  | mg/L
| アルキル水銀 |  |  | mg/L
| ＰＣＢ |  |  | mg/L
| ジクロロメタン |  |  | mg/L
| 四塩化炭素 |  |  | mg/L
| 1,2－ジクロロエタン |  |  | mg/L
| 1,1－ジクロロエチレン |  |  | mg/L
| シス－1,2－ジクロロエチレン |  |  | mg/L
| 1,1,1－トリクロロエタン |  |  | mg/L
| 1,1,2－トリクロロエタン |  |  | mg/L
| トリクロロエチレン |  |  | mg/L
| テトラクロロエチレン |  |  | mg/L
| 1,3－ジクロロプロペン |  |  | mg/L
| チウラム |  |  | mg/L
| シマジン |  |  | mg/L
| チオベンカルブ |  |  | mg/L
| ベンゼン |  |  | mg/L
| セレン |  |  | mg/L
| 硝酸性窒素及び亜硝酸性窒素 |  |  | mg/L
| ふっ素 |  |  | mg/L
| ほう素 |  |  | mg/L
| 1,4－ジオキサン |  |  | mg/L
2021-04-01 |  |  | 水質個表 確定値 | [13 empty] | 愛 知 県
測定地点コード |  | 水域区分 |  | 水域名 |  | 地点番号 | 測定地点名 |  |  | 地点統一番号 | 生活環境類型 | ＮＰ類型 | 水生生物類型 | 調査区分 | 調査機関 | 分析担当機関
０２３０６ |  | 衣浦湾 |  | 衣浦湾 |  | １１８ | Ｋ‐６ |  |  | ６１１－０３ | Ａロ | Ⅱロ |  | 年 間 | 愛知県 | 水 産 試 験 場
[5 empty] | ２０２１年 | ２０２１年 |  | ２０２１年 | ２０２１年 | ２０２１年 | ２０２１年 | ２０２１年 | ２０２１年 | ２０２１年 | ２０２１年 | ２０２１年 | ２０２１年
項 目 |  |  |  | 単 位 | ４月 ６日 | ４月 ６日 |  | ５月 ６日 | ５月 ６日 | ６月 ２日 | ６月 ２日 | ７月 ６日 | ７月 ６日 | ８月 ５日 | ８月 ５日 | ９月 ２日 | ９月 ２日
一 般 項 目 | 採取時刻 |  |  |  | １０時 ４９分 | １０時 ４９分 |  | １０時 ０６分 | １０時 ０６分 | １０時 ４１分 | １０時 ４１分 | １０時 ２０分 | １０時 ２０分 | ９時 ４６分 | ９時 ４６分 | １０時 ２９分 | １０時 ２９分
| 天候 |  |  |  | 晴れ | 晴れ |  | 晴れ | 晴れ | 曇り | 曇り | 曇り | 曇り | 快晴 | 快晴 | 雨 | 雨
| 気温 |  |  | ℃ | １６．３ | １６．３ |  | ２０．６ | ２０．６ | ２４．５ | ２４．５ | ２８．１ | ２８．１ | ３２．３ | ３２．３ | ２８．０ | ２８．０
| 水温 |  |  | ℃ | １５．４ | １５．５ |  | １７．４ | １６．９ | ２１．４ | ２０．５ | ２５．６ | ２２．３ | ３０．０ | ２８．４ | ２８．２ | ２７．０
| 透視度 |  |  | cm
| 臭気 |  |  |  | 無臭 | 無臭 |  | 無臭 | 無臭 | 無臭 | 無臭 | 無臭 | 無臭 | 無臭 | 無臭 | 無臭 | 無臭
| 採取位置 |  |  |  | 上層 | 中層 |  | 上層 | 中層 | 上層 | 中層 | 上層 | 中層 | 上層 | 中層 | 上層 | 中層
| 流況 |  |  |  | 通常 | 通常 |  | 通常 | 通常 | 通常 | 通常 | 赤 潮 | 赤 潮 | 通常 | 通常 | 通常 | 通常
| 流量 |  |  | m3/sec
| 外観 |  |  |  | 無色 | 無色 |  | 無色 | 無色 | 無色 | 無色 | 中灰茶色 | 無色 | 無色 | 無色 | 無色 | 無色
| 採取水深 |  |  | ｍ |  | ５．０ |  |  | ５．０ |  | ５．０ |  | ５．０ |  | ５．０ |  | ５．０
| 全水深 |  |  | ｍ | １１．１０ | １１．１０ |  | １１．００ | １１．００ | １１．５１ | １１．５１ | １０．９９ | １０．９９ | １１．０７ | １１．０７ | １１．１０ | １１．１０
| 透明度 |  |  | ｍ | ４．５ | ４．５ |  | ３．５ | ３．５ | ４．０ | ４．０ | １．０ | １．０ | ４．０ | ４．０ | ３．０ | ３．０
| 水色 |  |  |  | ８１４ | ８１４ |  | ４１２ | ４１２ | ８１０ | ８１０ | ８０８ | ８０８ | ８１２ | ８１２ | ８１２ | ８１２
| 満潮時刻 |  |  |  | １３時 ２１分 | １３時 ２１分 |  | １４時 ３８分 | １４時 ３８分 | １０時 ４３分 | １０時 ４３分 | １６時 ２４分 | １６時 ２４分 | ３時 ０８分 | ３時 ０８分 | １６時 ０４分 | １６時 ０４分
| 干潮時刻 |  |  |  | ８時 ３９分 | ８時 ３９分 |  | ９時 ００分 | ９時 ００分 | ５時 ２５分 | ５時 ２５分 | ９時 ４１分 | ９時 ４１分 | １０時 ００分 | １０時 ００分 | ８時 ３８分 | ８時 ３８分
生活環境項目 | ｐＨ |  |  |  | ８．３ | ８．３ |  | ８．４ | ８．４ | ８．４ | ８．４ | ８．９ | ８．１ | ８．５ | ８．４ | ８．６ | ８．４
| ＤＯ |  |  | mg/L | ８．８ | ９．１ |  | ８．７ | ８．８ | ８．４ | ９．０ | １３ | ４．６ | ７．９ | ６．１ | ７．９ | ６．６
| ＢＯＤ |  |  | mg/L
| ＣＯＤ（酸性法） |  |  | mg/L | ２．２ | ２．６ |  | ２．３ | ３．１ | ３．０ | ３．３ | ７．０ | ３．１ | ３．８ | ４．２ | ４．２ | ４．１
| ＳＳ |  |  | mg/L
| 大腸菌群数 |  |  | MPN/100mL
| ｎ－ヘキサン抽出物質 |  |  | mg/L | [7 empty] | ＮＤ
| 全窒素 |  |  | mg/L | ０．３０ |  |  | ０．３０ |  | ０．２７ |  | ０．７８ |  | ０．２１ |  | ０．３６
| 全燐 |  |  | mg/L | ０．０１６ |  |  | ０．０２１ |  | ０．０２９ |  | ０．０７８ |  | ０．０３１ |  | ０．０３５
| 全亜鉛 |  |  | mg/L
| ノニルフェノール |  |  | mg/L | ＜０．００００６ | [6 empty] | ＜０．００００６
| ＬＡＳ |  |  | mg/L | ＜０．０００６ | [6 empty] | ＜０．０００６
特殊項目 | フェノール類 |  |  | mg/L
| 銅 |  |  | mg/L
| 鉄（溶解性） |  |  | mg/L
| マンガン（溶解性） |  |  | mg/L
| クロム |  |  | mg/L
そ の 他 の 項 目 | アンモニア性窒素 |  |  | mg/L
| 亜硝酸性窒素 |  |  | mg/L
| 硝酸性窒素 |  |  | mg/L
| 有機性窒素 |  |  | mg/L
| 溶存態窒素 |  |  | mg/L
| 懸濁態窒素 |  |  | mg/L | ０．０８ |  |  | ０．１１ |  | ０．２０ |  | ０．６７ |  | ０．１２ |  | ０．１２
| オルトリン酸態燐 |  |  | mg/L
| 電気伝導率 |  |  | mS/m
| 塩化物イオン |  |  | mg/L
| 塩分 |  |  |  | ２９．３５ | ３０．２３ |  | ２８．４６ | ３０．１６ | ２９．２６ | ２９．６０ | １２．０２ | ２８．７３ | ２７．０５ | ２８．８３ | ２５．２１ | ２７．６５
| 陰イオン界面活性剤 |  |  | mg/L
| クロロフィルａ |  |  | mg/m3 | ５．７Ｅ ０ |  |  | ８．３Ｅ ０ |  | ４．０Ｅ ０ |  | １．０Ｅ ２ |  | ７．４Ｅ ０ |  | ４．７Ｅ ０
| フェオ色素 |  |  | mg/m3 | １．３ |  |  | １．７ |  | １．７ |  | ０．５ |  | １．６ |  | １．５
| トリハロメタン生成能 |  |  | mg/L
| クロロホルム生成能 |  |  | mg/L
| ブロモジクロロメタン生成能 |  |  | mg/L
| ジブロモクロロメタン生成能 |  |  | mg/L
| ブロモホルム生成能 |  |  | mg/L
健 康 項 目 | カドミウム |  |  | mg/L
| 全シアン |  |  | mg/L
| 鉛 |  |  | mg/L
| 六価クロム |  |  | mg/L
| 砒素 |  |  | mg/L
| 総水銀 |  |  | mg/L
| アルキル水銀 |  |  | mg/L
| ＰＣＢ |  |  | mg/L
| ジクロロメタン |  |  | mg/L
| 四塩化炭素 |  |  | mg/L
| 1,2－ジクロロエタン |  |  | mg/L
| 1,1－ジクロロエチレン |  |  | mg/L
| シス－1,2－ジクロロエチレン |  |  | mg/L
| 1,1,1－トリクロロエタン |  |  | mg/L
| 1,1,2－トリクロロエタン |  |  | mg/L
| トリクロロエチレン |  |  | mg/L
| テトラクロロエチレン |  |  | mg/L
| 1,3－ジクロロプロペン |  |  | mg/L
| チウラム |  |  | mg/L
| シマジン |  |  | mg/L
| チオベンカルブ |  |  | mg/L
| ベンゼン |  |  | mg/L
| セレン |  |  | mg/L
| 硝酸性窒素及び亜硝酸性窒素 |  |  | mg/L
| ふっ素 |  |  | mg/L
| ほう素 |  |  | mg/L
| 1,4－ジオキサン |  |  | mg/L
2021-04-01 |  |  | 水質個表 確定値 | [13 empty] | 愛 知 県
測定地点コード |  | 水域区分 |  | 水域名 |  | 地点番号 | 測定地点名 |  |  | 地点統一番号 | 生活環境類型 | ＮＰ類型 | 水生生物類型 | 調査区分 | 調査機関 | 分析担当機関
０２３０６ |  | 衣浦湾 |  | 衣浦湾 |  | １１８ | Ｋ‐６ |  |  | ６１１－０３ | Ａロ | Ⅱロ |  | 年 間 | 愛知県 | 水 産 試 験 場
[5 empty] | ２０２１年 | ２０２１年 |  | ２０２１年 | ２０２１年 | ２０２１年 | ２０２１年 | ２０２２年 | ２０２２年 | ２０２２年 | ２０２２年 | ２０２２年 | ２０２２年
項 目 |  |  |  | 単 位 | １０月 ６日 | １０月 ６日 |  | １１月 １日 | １１月 １日 | １２月 ７日 | １２月 ７日 | １月 ５日 | １月 ５日 | ２月 ２日 | ２月 ２日 | ３月 ２日 | ３月 ２日
一 般 項 目 | 採取時刻 |  |  |  | １０時 １８分 | １０時 １８分 |  | １０時 ２０分 | １０時 ２０分 | １０時 ４１分 | １０時 ４１分 | １０時 ３７分 | １０時 ３７分 | １０時 ３０分 | １０時 ３０分 | １０時 ２３分 | １０時 ２３分
| 天候 |  |  |  | 晴れ | 晴れ |  | 快晴 | 快晴 | 雨 | 雨 | 快晴 | 快晴 | 快晴 | 快晴 | 曇り | 曇り
| 気温 |  |  | ℃ | ２７．４ | ２７．４ |  | １８．７ | １８．７ | １２．７ | １２．７ | ５．６ | ５．６ | ７．１ | ７．１ | １０．９ | １０．９
| 水温 |  |  | ℃ | ２４．９ | ２４．８ |  | ２０．３ | ２０．１ | １５．３ | １５．４ | １１．０ | １１．０ | ９．０ | ９．０ | ９．５ | ９．５
| 透視度 |  |  | cm
| 臭気 |  |  |  | 無臭 | 無臭 |  | 無臭 | 無臭 | 無臭 | 無臭 | 無臭 | 無臭 | 無臭 | 無臭 | 無臭 | 無臭
| 採取位置 |  |  |  | 上層 | 中層 |  | 上層 | 中層 | 上層 | 中層 | 上層 | 中層 | 上層 | 中層 | 上層 | 中層
| 流況 |  |  |  | 通常 | 通常 |  | 通常 | 通常 | 通常 | 通常 | 通常 | 通常 | 通常 | 通常 | 通常 | 通常
| 流量 |  |  | m3/sec
| 外観 |  |  |  | 無色 | 無色 |  | 無色 | 無色 | 無色 | 無色 | 無色 | 無色 | 無色 | 無色 | 無色 | 無色
| 採取水深 |  |  | ｍ |  | ５．０ |  |  | ５．０ |  | ５．０ |  | ５．０ |  | ５．０ |  | ５．０
| 全水深 |  |  | ｍ | １１．０８ | １１．０８ |  | １０．７９ | １０．７９ | １２．１０ | １２．１０ | １１．５８ | １１．５８ | １１．３２ | １１．３２ | １１．１３ | １１．１３
| 透明度 |  |  | ｍ | ５．０ | ５．０ |  | ２．５ | ２．５ | ４．０ | ４．０ | ５．５ | ５．５ | ６．０ | ６．０ | ５．０ | ５．０
| 水色 |  |  |  | ８１４ | ８１４ |  | ８１０ | ８１０ | ８１２ | ８１２ | ８１２ | ８１２ | ８１４ | ８１４ | ８１２ | ８１２
| 満潮時刻 |  |  |  | ５時 ３６分 | ５時 ３６分 |  | １５時 ４３分 | １５時 ４３分 | ８時 ２５分 | ８時 ２５分 | ８時 １７分 | ８時 １７分 | ７時 ２０分 | ７時 ２０分 | ６時 ２１分 | ６時 ２１分
| 干潮時刻 |  |  |  | １１時 ５０分 | １１時 ５０分 |  | ９時 ０９分 | ９時 ０９分 | １３時 ５３分 | １３時 ５３分 | １３時 ５０分 | １３時 ５０分 | １２時 ５９分 | １２時 ５９分 | １２時 ０７分 | １２時 ０７分
生活環境項目 | ｐＨ |  |  |  | ８．２ | ８．２ |  | ８．４ | ８．４ | ８．３ | ８．３ | ８．３ | ８．４ | ８．６ | ８．６ | ８．３ | ８．３
| ＤＯ |  |  | mg/L | ７．２ | ７．１ |  | １０ | ９．６ | ８．１ | ８．２ | ９．３ | ９．５ | ９．９ | １０ | ９．７ | ９．８
| ＢＯＤ |  |  | mg/L
| ＣＯＤ（酸性法） |  |  | mg/L | ２．４ | ２．６ |  | ４．７ | ４．０ | １．７ | １．９ | ２．０ | ２．２ | ２．４ | ２．９ | ２．０ | ２．１
| ＳＳ |  |  | mg/L
| 大腸菌群数 |  |  | MPN/100mL
| ｎ－ヘキサン抽出物質 |  |  | mg/L | [5 empty] | ＮＤ
| 全窒素 |  |  | mg/L | ０．２５ |  |  | ０．３０ |  | ０．３４ |  | ０．２５ |  | ０．２１ |  | ０．１７
| 全燐 |  |  | mg/L | ０．０２７ |  |  | ０．０３４ |  | ０．０２３ |  | ０．０２０ |  | ０．０１４ |  | ０．０１４
| 全亜鉛 |  |  | mg/L
| ノニルフェノール |  |  | mg/L | ＜０．００００６ | [6 empty] | ＜０．００００６
| ＬＡＳ |  |  | mg/L | ＜０．０００６ | [6 empty] | ＜０．０００６
特殊項目 | フェノール類 |  |  | mg/L
| 銅 |  |  | mg/L
| 鉄（溶解性） |  |  | mg/L
| マンガン（溶解性） |  |  | mg/L
| クロム |  |  | mg/L
そ の 他 の 項 目 | アンモニア性窒素 |  |  | mg/L
| 亜硝酸性窒素 |  |  | mg/L
| 硝酸性窒素 |  |  | mg/L
| 有機性窒素 |  |  | mg/L
| 溶存態窒素 |  |  | mg/L
| 懸濁態窒素 |  |  | mg/L | ０．０８ |  |  | ０．１７ |  | ０．０６ |  | ０．０７ |  | ０．０６ |  | ０．０５
| オルトリン酸態燐 |  |  | mg/L
| 電気伝導率 |  |  | mS/m
| 塩化物イオン |  |  | mg/L
| 塩分 |  |  |  | ２９．６２ | ２９．６５ |  | ３０．２７ | ３１．０２ | ３２．０４ | ３１．９９ | ３２．２０ | ３２．１５ | ３２．５０ | ３２．４６ | ３２．６２ | ３２．６１
| 陰イオン界面活性剤 |  |  | mg/L
| クロロフィルａ |  |  | mg/m3 | ４．０Ｅ ０ |  |  | ２．９Ｅ １ |  | ４．５Ｅ ０ |  | １．０Ｅ １ |  | ７．４Ｅ ０ |  | ４．６Ｅ ０
| フェオ色素 |  |  | mg/m3 | １．２ |  |  | ２．９ |  | １．１ |  | １．３ |  | ０．７ |  | １．２
| トリハロメタン生成能 |  |  | mg/L
| クロロホルム生成能 |  |  | mg/L
| ブロモジクロロメタン生成能 |  |  | mg/L
| ジブロモクロロメタン生成能 |  |  | mg/L
| ブロモホルム生成能 |  |  | mg/L
健 康 項 目 | カドミウム |  |  | mg/L
| 全シアン |  |  | mg/L
| 鉛 |  |  | mg/L
| 六価クロム |  |  | mg/L
| 砒素 |  |  | mg/L
| 総水銀 |  |  | mg/L
| アルキル水銀 |  |  | mg/L
| ＰＣＢ |  |  | mg/L
| ジクロロメタン |  |  | mg/L
| 四塩化炭素 |  |  | mg/L
| 1,2－ジクロロエタン |  |  | mg/L
| 1,1－ジクロロエチレン |  |  | mg/L
| シス－1,2－ジクロロエチレン |  |  | mg/L
| 1,1,1－トリクロロエタン |  |  | mg/L
| 1,1,2－トリクロロエタン |  |  | mg/L
| トリクロロエチレン |  |  | mg/L
| テトラクロロエチレン |  |  | mg/L
| 1,3－ジクロロプロペン |  |  | mg/L
| チウラム |  |  | mg/L
| シマジン |  |  | mg/L
| チオベンカルブ |  |  | mg/L
| ベンゼン |  |  | mg/L
| セレン |  |  | mg/L
| 硝酸性窒素及び亜硝酸性窒素 |  |  | mg/L
| ふっ素 |  |  | mg/L
| ほう素 |  |  | mg/L
| 1,4－ジオキサン |  |  | mg/L |  |  |  | ＜０．００５
2021-04-01 |  |  | 水質個表 確定値 | [13 empty] | 愛 知 県
測定地点コード |  | 水域区分 |  | 水域名 |  | 地点番号 | 測定地点名 |  |  | 地点統一番号 | 生活環境類型 | ＮＰ類型 | 水生生物類型 | 調査区分 | 調査機関 | 分析担当機関
０２３０７ |  | 衣浦湾 |  | 衣浦湾 |  | １１９ | Ｋ‐７ |  |  | ６１１－５１ | Ａロ | Ⅱロ |  | 年 間 | 愛知県 | 水 産 試 験 場
[5 empty] | ２０２１年 | ２０２１年 |  | ２０２１年 | ２０２１年 | ２０２１年 | ２０２１年 | ２０２１年 | ２０２１年 | ２０２１年 | ２０２１年 | ２０２１年 | ２０２１年
項 目 |  |  |  | 単 位 | ４月 ６日 | ４月 ６日 |  | ５月 ６日 | ５月 ６日 | ６月 ２日 | ６月 ２日 | ７月 ６日 | ７月 ６日 | ８月 ５日 | ８月 ５日 | ９月 ２日 | ９月 ２日
一 般 項 目 | 採取時刻 |  |  |  | １１時 ４１分 | １１時 ４１分 |  | １２時 １３分 | １２時 １３分 | １３時 ０１分 | １３時 ０１分 | １２時 ２５分 | １２時 ２５分 | １１時 ５９分 | １１時 ５９分 | １２時 ３５分 | １２時 ３５分
| 天候 |  |  |  | 晴れ | 晴れ |  | 晴れ | 晴れ | 曇り | 曇り | 曇り | 曇り | 快晴 | 快晴 | 曇り | 曇り
| 気温 |  |  | ℃ | １５．４ | １５．４ |  | ２３．９ | ２３．９ | ２４．０ | ２４．０ | ２８．９ | ２８．９ | ３２．９ | ３２．９ | ２７．４ | ２７．４
| 水温 |  |  | ℃ | １６．０ | １５．６ |  | １７．９ | １７．０ | ２１．９ | ２０．９ | ２５．３ | ２２．６ | ３１．１ | ２７．５ | ２７．９ | ２７．４
| 透視度 |  |  | cm
| 臭気 |  |  |  | 無臭 | 無臭 |  | 無臭 | 無臭 | 無臭 | 無臭 | 無臭 | 無臭 | 無臭 | 無臭 | 無臭 | 無臭
| 採取位置 |  |  |  | 上層 | 中層 |  | 上層 | 中層 | 上層 | 中層 | 上層 | 中層 | 上層 | 中層 | 上層 | 中層
| 流況 |  |  |  | 通常 | 通常 |  | 通常 | 通常 | 通常 | 通常 | 赤 潮 | 赤 潮 | 通常 | 通常 | 通常 | 通常
| 流量 |  |  | m3/sec
| 外観 |  |  |  | 無色 | 無色 |  | 淡灰色 | 無色 | 無色 | 無色 | 無色 | 無色 | 無色 | 無色 | 無色 | 無色
| 採取水深 |  |  | ｍ |  | ４．４ |  |  | ４．３ |  | ４．０ |  | ４．２ |  | ４．４ |  | ４．２
| 全水深 |  |  | ｍ | ５．４５ | ５．４５ |  | ５．３６ | ５．３６ | ５．０５ | ５．０５ | ５．２１ | ５．２１ | ５．４１ | ５．４１ | ５．２７ | ５．２７
| 透明度 |  |  | ｍ | ３．５ | ３．５ |  | ２．５ | ２．５ | ３．５ | ３．５ | １．５ | １．５ | ２．５ | ２．５ | ２．５ | ２．５
| 水色 |  |  |  | ８１２ | ８１２ |  | ８１０ | ８１０ | ８１２ | ８１２ | ８０８ | ８０８ | ８１０ | ８１０ | ８１０ | ８１０
| 満潮時刻 |  |  |  | １３時 ２１分 | １３時 ２１分 |  | １４時 ３８分 | １４時 ３８分 | １０時 ４３分 | １０時 ４３分 | １６時 ２４分 | １６時 ２４分 | １６時 ５７分 | １６時 ５７分 | １６時 ０４分 | １６時 ０４分
| 干潮時刻 |  |  |  | ８時 ３９分 | ８時 ３９分 |  | ９時 ００分 | ９時 ００分 | １７時 ３４分 | １７時 ３４分 | ９時 ４１分 | ９時 ４１分 | １０時 ００分 | １０時 ００分 | ８時 ３８分 | ８時 ３８分
生活環境項目 | ｐＨ |  |  |  | ８．２ | ８．２ |  | ８．３ | ８．３ | ８．４ | ８．４ | ８．２ | ８．１ | ８．６ | ８．４ | ８．７ | ８．５
| ＤＯ |  |  | mg/L | ９．０ | ８．８ |  | ８．７ | ８．３ | ９．２ | ８．９ | ６．９ | ４．９ | ９．２ | ６．０ | ７．７ | ７．７
| ＢＯＤ |  |  | mg/L
| ＣＯＤ（酸性法） |  |  | mg/L | ２．５ | ２．５ |  | ２．９ | ２．１ | ３．０ | ３．０ | ４．１ | ３．０ | ４．９ | ３．８ | ４．５ | ４．１
| ＳＳ |  |  | mg/L
| 大腸菌群数 |  |  | MPN/100mL
| ｎ－ヘキサン抽出物質 |  |  | mg/L
| 全窒素 |  |  | mg/L | ０．３１ |  |  | ０．５７ |  | ０．３０ |  | ０．３５ |  | ０．３４ |  | ０．３２
| 全燐 |  |  | mg/L | ０．０２０ |  |  | ０．０４７ |  | ０．０３３ |  | ０．０５８ |  | ０．０４８ |  | ０．０３８
| 全亜鉛 |  |  | mg/L
| ノニルフェノール |  |  | mg/L | ＜０．００００６ | [6 empty] | ＜０．００００６
| ＬＡＳ |  |  | mg/L | ＜０．０００６ | [6 empty] | ＜０．０００６
特殊項目 | フェノール類 |  |  | mg/L
| 銅 |  |  | mg/L
| 鉄（溶解性） |  |  | mg/L
| マンガン（溶解性） |  |  | mg/L
| クロム |  |  | mg/L
そ の 他 の 項 目 | アンモニア性窒素 |  |  | mg/L
| 亜硝酸性窒素 |  |  | mg/L
| 硝酸性窒素 |  |  | mg/L
| 有機性窒素 |  |  | mg/L
| 溶存態窒素 |  |  | mg/L
| 懸濁態窒素 |  |  | mg/L | [5 empty] | ０．１１ |  | ０．２８ |  | ０．２３
| オルトリン酸態燐 |  |  | mg/L
| 電気伝導率 |  |  | mS/m
| 塩化物イオン |  |  | mg/L
| 塩分 |  |  |  | ３０．２２ | ３０．９２ |  | １５．０２ | ３０．５８ | ２９．７７ | ２９．９６ | ２４．８２ | ２９．２１ | ２６．６１ | ２８．９８ | ２４．６０ | ２５．８５
| 陰イオン界面活性剤 |  |  | mg/L
| クロロフィルａ |  |  | mg/m3 | ６．９Ｅ ０ |  |  | ２．９Ｅ ０ |  | ７．４Ｅ ０ |  | ３．３Ｅ １ |  | １．１Ｅ １ |  | ７．０Ｅ ０
| フェオ色素 |  |  | mg/m3 | １．１ |  |  | １．２ |  | １．７ |  | ２．３ |  | １．５ |  | １．９
| トリハロメタン生成能 |  |  | mg/L
| クロロホルム生成能 |  |  | mg/L
| ブロモジクロロメタン生成能 |  |  | mg/L
| ジブロモクロロメタン生成能 |  |  | mg/L
| ブロモホルム生成能 |  |  | mg/L
健 康 項 目 | カドミウム |  |  | mg/L
| 全シアン |  |  | mg/L
| 鉛 |  |  | mg/L
| 六価クロム |  |  | mg/L
| 砒素 |  |  | mg/L
| 総水銀 |  |  | mg/L
| アルキル水銀 |  |  | mg/L
| ＰＣＢ |  |  | mg/L
| ジクロロメタン |  |  | mg/L
| 四塩化炭素 |  |  | mg/L
| 1,2－ジクロロエタン |  |  | mg/L
| 1,1－ジクロロエチレン |  |  | mg/L
| シス－1,2－ジクロロエチレン |  |  | mg/L
| 1,1,1－トリクロロエタン |  |  | mg/L
| 1,1,2－トリクロロエタン |  |  | mg/L
| トリクロロエチレン |  |  | mg/L
| テトラクロロエチレン |  |  | mg/L
| 1,3－ジクロロプロペン |  |  | mg/L
| チウラム |  |  | mg/L
| シマジン |  |  | mg/L
| チオベンカルブ |  |  | mg/L
| ベンゼン |  |  | mg/L
| セレン |  |  | mg/L
| 硝酸性窒素及び亜硝酸性窒素 |  |  | mg/L
| ふっ素 |  |  | mg/L
| ほう素 |  |  | mg/L
| 1,4－ジオキサン |  |  | mg/L
2021-04-01 |  |  | 水質個表 確定値 | [13 empty] | 愛 知 県
測定地点コード |  | 水域区分 |  | 水域名 |  | 地点番号 | 測定地点名 |  |  | 地点統一番号 | 生活環境類型 | ＮＰ類型 | 水生生物類型 | 調査区分 | 調査機関 | 分析担当機関
０２３０７ |  | 衣浦湾 |  | 衣浦湾 |  | １１９ | Ｋ‐７ |  |  | ６１１－５１ | Ａロ | Ⅱロ |  | 年 間 | 愛知県 | 水 産 試 験 場
[5 empty] | ２０２１年 | ２０２１年 |  | ２０２１年 | ２０２１年 | ２０２１年 | ２０２１年 | ２０２２年 | ２０２２年 | ２０２２年 | ２０２２年 | ２０２２年 | ２０２２年
項 目 |  |  |  | 単 位 | １０月 ６日 | １０月 ６日 |  | １１月 １日 | １１月 １日 | １２月 ７日 | １２月 ７日 | １月 ５日 | １月 ５日 | ２月 ２日 | ２月 ２日 | ３月 ２日 | ３月 ２日
一 般 項 目 | 採取時刻 |  |  |  | １２時 ３１分 | １２時 ３１分 |  | １２時 ２２分 | １２時 ２２分 | １３時 ０３分 | １３時 ０３分 | １２時 ５１分 | １２時 ５１分 | １２時 ５５分 | １２時 ５５分 | １２時 ３３分 | １２時 ３３分
| 天候 |  |  |  | 晴れ | 晴れ |  | 快晴 | 快晴 | 雨 | 雨 | 快晴 | 快晴 | 晴れ | 晴れ | 晴れ | 晴れ
| 気温 |  |  | ℃ | ２９．９ | ２９．９ |  | ２２．０ | ２２．０ | １２．９ | １２．９ | ６．７ | ６．７ | ８．２ | ８．２ | １２．８ | １２．８
| 水温 |  |  | ℃ | ２５．６ | ２４．８ |  | ２１．３ | ２０．５ | １５．０ | １５．０ | １０．６ | １０．７ | ９．４ | ９．１ | １０．４ | １０．１
| 透視度 |  |  | cm
| 臭気 |  |  |  | 無臭 | 無臭 |  | 無臭 | 無臭 | 無臭 | 無臭 | 無臭 | 無臭 | 無臭 | 無臭 | 無臭 | 無臭
| 採取位置 |  |  |  | 上層 | 中層 |  | 上層 | 中層 | 上層 | 中層 | 上層 | 中層 | 上層 | 中層 | 上層 | 中層
| 流況 |  |  |  | 通常 | 通常 |  | 通常 | 通常 | 通常 | 通常 | 通常 | 通常 | 通常 | 通常 | 通常 | 通常
| 流量 |  |  | m3/sec
| 外観 |  |  |  | 無色 | 無色 |  | 無色 | 無色 | 無色 | 無色 | 無色 | 無色 | 無色 | 無色 | 無色 | 無色
| 採取水深 |  |  | ｍ |  | ４．５ |  |  | ４．１ |  | ４．４ |  | ３．７ |  | ３．４ |  | ３．４
| 全水深 |  |  | ｍ | ５．５９ | ５．５９ |  | ５．１９ | ５．１９ | ５．４３ | ５．４３ | ４．７９ | ４．７９ | ４．４２ | ４．４２ | ４．４８ | ４．４８
| 透明度 |  |  | ｍ | ３．０ | ３．０ |  | ２．５ | ２．５ | ４．０ | ４．０ | ３．５ | ３．５ | ４．５ | ４．５ | ３．５ | ３．５
| 水色 |  |  |  | ８１２ | ８１２ |  | ８１０ | ８１０ | ８１２ | ８１２ | ８１２ | ８１２ | ８１２ | ８１２ | ８１２ | ８１２
| 満潮時刻 |  |  |  | １７時 ５９分 | １７時 ５９分 |  | １５時 ４３分 | １５時 ４３分 | ８時 ２５分 | ８時 ２５分 | ８時 １７分 | ８時 １７分 | ７時 ２０分 | ７時 ２０分 | １７時 ５０分 | １７時 ５０分
| 干潮時刻 |  |  |  | １１時 ５０分 | １１時 ５０分 |  | ９時 ０９分 | ９時 ０９分 | １３時 ５３分 | １３時 ５３分 | １３時 ５０分 | １３時 ５０分 | １２時 ５９分 | １２時 ５９分 | １２時 ０７分 | １２時 ０７分
生活環境項目 | ｐＨ |  |  |  | ８．０ | ８．０ |  | ８．４ | ８．３ | ８．３ | ８．３ | ８．３ | ８．４ | ８．６ | ８．６ | ８．３ | ８．３
| ＤＯ |  |  | mg/L | ６．１ | ５．６ |  | １０ | ９．５ | ８．６ | ８．２ | ９．９ | １０ | １０ | １０ | １０ | １０
| ＢＯＤ |  |  | mg/L
| ＣＯＤ（酸性法） |  |  | mg/L | ２．５ | ２．４ |  | ４．３ | ３．８ | ２．３ | ２．２ | ２．４ | ２．５ | ２．８ | ３．０ | ２．４ | ２．７
| ＳＳ |  |  | mg/L
| 大腸菌群数 |  |  | MPN/100mL
| ｎ－ヘキサン抽出物質 |  |  | mg/L
| 全窒素 |  |  | mg/L | ０．３４ |  |  | ０．３４ |  | ０．３９ |  | ０．３２ |  | ０．２４ |  | ０．２１
| 全燐 |  |  | mg/L | ０．０４８ |  |  | ０．０２９ |  | ０．０３３ |  | ０．０２６ |  | ０．０１５ |  | ０．０１７
| 全亜鉛 |  |  | mg/L
| ノニルフェノール |  |  | mg/L | ＜０．００００６ | [6 empty] | ＜０．００００６
| ＬＡＳ |  |  | mg/L | ＜０．０００６ | [6 empty] | ＜０．０００６
特殊項目 | フェノール類 |  |  | mg/L
| 銅 |  |  | mg/L
| 鉄（溶解性） |  |  | mg/L
| マンガン（溶解性） |  |  | mg/L
| クロム |  |  | mg/L
そ の 他 の 項 目 | アンモニア性窒素 |  |  | mg/L
| 亜硝酸性窒素 |  |  | mg/L
| 硝酸性窒素 |  |  | mg/L
| 有機性窒素 |  |  | mg/L
| 溶存態窒素 |  |  | mg/L
| 懸濁態窒素 |  |  | mg/L | [5 empty] | ０．０８ |  | ０．１０ |  | ０．０７
| オルトリン酸態燐 |  |  | mg/L
| 電気伝導率 |  |  | mS/m
| 塩化物イオン |  |  | mg/L
| 塩分 |  |  |  | ２６．８１ | ３０．２２ |  | ３１．２８ | ３１．５８ | ３０．３５ | ３１．４８ | ３０．９７ | ３１．７４ | ３１．０４ | ３２．４３ | ３２．２７ | ３２．０９
| 陰イオン界面活性剤 |  |  | mg/L
| クロロフィルａ |  |  | mg/m3 | １．９Ｅ ０ |  |  | １．９Ｅ １ |  | ５．２Ｅ ０ |  | １．３Ｅ １ |  | ７．３Ｅ ０ |  | ５．６Ｅ ０
| フェオ色素 |  |  | mg/m3 | １．４ |  |  | ３．７ |  | １．４ |  | １．５ |  | １．２ |  | １．６
| トリハロメタン生成能 |  |  | mg/L
| クロロホルム生成能 |  |  | mg/L
| ブロモジクロロメタン生成能 |  |  | mg/L
| ジブロモクロロメタン生成能 |  |  | mg/L
| ブロモホルム生成能 |  |  | mg/L
健 康 項 目 | カドミウム |  |  | mg/L
| 全シアン |  |  | mg/L
| 鉛 |  |  | mg/L
| 六価クロム |  |  | mg/L
| 砒素 |  |  | mg/L
| 総水銀 |  |  | mg/L
| アルキル水銀 |  |  | mg/L
| ＰＣＢ |  |  | mg/L
| ジクロロメタン |  |  | mg/L
| 四塩化炭素 |  |  | mg/L
| 1,2－ジクロロエタン |  |  | mg/L
| 1,1－ジクロロエチレン |  |  | mg/L
| シス－1,2－ジクロロエチレン |  |  | mg/L
| 1,1,1－トリクロロエタン |  |  | mg/L
| 1,1,2－トリクロロエタン |  |  | mg/L
| トリクロロエチレン |  |  | mg/L
| テトラクロロエチレン |  |  | mg/L
| 1,3－ジクロロプロペン |  |  | mg/L
| チウラム |  |  | mg/L
| シマジン |  |  | mg/L
| チオベンカルブ |  |  | mg/L
| ベンゼン |  |  | mg/L
| セレン |  |  | mg/L
| 硝酸性窒素及び亜硝酸性窒素 |  |  | mg/L
| ふっ素 |  |  | mg/L
| ほう素 |  |  | mg/L
| 1,4－ジオキサン |  |  | mg/L |  |  |  | ＜０．００５
2021-04-01 |  |  | 水質個表 確定値 | [13 empty] | 愛 知 県
測定地点コード |  | 水域区分 |  | 水域名 |  | 地点番号 | 測定地点名 |  |  | 地点統一番号 | 生活環境類型 | ＮＰ類型 | 水生生物類型 | 調査区分 | 調査機関 | 分析担当機関
０２３０８ |  | 衣浦湾 |  | 衣浦湾 |  | １３４ | Ｋ‐８ |  |  | ６１１－５２ | Ａロ | Ⅱロ |  | 年 間 | 愛知県 | 水 産 試 験 場
[5 empty] | ２０２１年 | ２０２１年 |  | ２０２１年 | ２０２１年 | ２０２１年 | ２０２１年 | ２０２１年 | ２０２１年 | ２０２１年 | ２０２１年 | ２０２１年 | ２０２１年
項 目 |  |  |  | 単 位 | ４月 ６日 | ４月 ６日 |  | ５月 ６日 | ５月 ６日 | ６月 ２日 | ６月 ２日 | ７月 ６日 | ７月 ６日 | ８月 ５日 | ８月 ５日 | ９月 ２日 | ９月 ２日
一 般 項 目 | 採取時刻 |  |  |  | １２時 ２８分 | １２時 ２８分 |  | １２時 ３８分 | １２時 ３８分 | １３時 ２８分 | １３時 ２８分 | １３時 ０１分 | １３時 ０１分 | ８時 ４７分 | ８時 ４７分 | １３時 ４０分 | １３時 ４０分
| 天候 |  |  |  | 薄曇り | 薄曇り |  | 晴れ | 晴れ | 曇り | 曇り | 曇り | 曇り | 快晴 | 快晴 | 曇り | 曇り
| 気温 |  |  | ℃ | １５．３ | １５．３ |  | ２３．２ | ２３．２ | ２３．５ | ２３．５ | ２９．４ | ２９．４ | ３１．７ | ３１．７ | ２８．４ | ２８．４
| 水温 |  |  | ℃ | １５．８ | １５．２ |  | １８．２ | １６．７ | ２１．６ | ２０．７ | ２５．７ | ２２．３ | ２９．８ | ２６．１ | ２８．８ | ２５．３
| 透視度 |  |  | cm
| 臭気 |  |  |  | 無臭 | 無臭 |  | 無臭 | 無臭 | 無臭 | 無臭 | 無臭 | 無臭 | 無臭 | 無臭 | 無臭 | 無臭
| 採取位置 |  |  |  | 上層 | 中層 |  | 上層 | 中層 | 上層 | 中層 | 上層 | 中層 | 上層 | 中層 | 上層 | 中層
| 流況 |  |  |  | 通常 | 通常 |  | 通常 | 通常 | 通常 | 通常 | 赤 潮 | 赤 潮 | 通常 | 通常 | 通常 | 通常
| 流量 |  |  | m3/sec
| 外観 |  |  |  | 無色 | 無色 |  | 無色 | 無色 | 無色 | 無色 | 淡灰茶色 | 無色 | 淡褐色 | 無色 | 無色 | 無色
| 採取水深 |  |  | ｍ |  | ５．０ |  |  | ５．０ |  | ５．０ |  | ５．０ |  | ５．０ |  | ５．０
| 全水深 |  |  | ｍ | １１．６８ | １１．６８ |  | １１．６５ | １１．６５ | １１．３３ | １１．３３ | １１．８０ | １１．８０ | １１．６１ | １１．６１ | １２．１２ | １２．１２
| 透明度 |  |  | ｍ | ４．０ | ４．０ |  | ２．０ | ２．０ | ４．０ | ４．０ | １．５ | １．５ | ３．５ | ３．５ | ２．５ | ２．５
| 水色 |  |  |  | ８１２ | ８１２ |  | ８１０ | ８１０ | ８１２ | ８１２ | ８１０ | ８１０ | ８１４ | ８１４ | ８１２ | ８１２
| 満潮時刻 |  |  |  | １３時 ２１分 | １３時 ２１分 |  | １４時 ３８分 | １４時 ３８分 | １０時 ４３分 | １０時 ４３分 | １６時 ２４分 | １６時 ２４分 | ３時 ０８分 | ３時 ０８分 | １６時 ０４分 | １６時 ０４分
| 干潮時刻 |  |  |  | ８時 ３９分 | ８時 ３９分 |  | ９時 ００分 | ９時 ００分 | １７時 ３４分 | １７時 ３４分 | ９時 ４１分 | ９時 ４１分 | １０時 ００分 | １０時 ００分 | ８時 ３８分 | ８時 ３８分
生活環境項目 | ｐＨ |  |  |  | ８．３ | ８．３ |  | ８．６ | ８．４ | ８．５ | ８．４ | ８．９ | ８．２ | ８．５ | ８．３ | ８．８ | ８．２
| ＤＯ |  |  | mg/L | ９．３ | ９．２ |  | １０ | ８．９ | ８．４ | ８．３ | １３ | ６．６ | ７．９ | ６．１ | ７．９ | ３．４
| ＢＯＤ |  |  | mg/L
| ＣＯＤ（酸性法） |  |  | mg/L | ２．６ | ２．９ |  | ４．１ | ２．８ | ３．６ | ４．０ | ７．４ | ３．１ | ５．１ | ５．４ | ４．６ | ３．１
| ＳＳ |  |  | mg/L
| 大腸菌群数 |  |  | MPN/100mL
| ｎ－ヘキサン抽出物質 |  |  | mg/L
| 全窒素 |  |  | mg/L | ０．３２ |  |  | ０．３７ |  | ０．３２ |  | ０．６０ |  | ０．３６ |  | ０．３３
| 全燐 |  |  | mg/L | ０．０１６ |  |  | ０．０３２ |  | ０．０３０ |  | ０．０５９ |  | ０．０４８ |  | ０．０３４
| 全亜鉛 |  |  | mg/L
| ノニルフェノール |  |  | mg/L | ＜０．００００６ | [6 empty] | ＜０．００００６
| ＬＡＳ |  |  | mg/L | ＜０．０００６ | [6 empty] | ＜０．０００６
特殊項目 | フェノール類 |  |  | mg/L
| 銅 |  |  | mg/L
| 鉄（溶解性） |  |  | mg/L
| マンガン（溶解性） |  |  | mg/L
| クロム |  |  | mg/L
そ の 他 の 項 目 | アンモニア性窒素 |  |  | mg/L
| 亜硝酸性窒素 |  |  | mg/L
| 硝酸性窒素 |  |  | mg/L
| 有機性窒素 |  |  | mg/L
| 溶存態窒素 |  |  | mg/L
| 懸濁態窒素 |  |  | mg/L | ０．１０ |  |  | ０．２３ |  | ０．１１ |  | ０．４０ |  | ０．２７ |  | ０．１２
| オルトリン酸態燐 |  |  | mg/L
| 電気伝導率 |  |  | mS/m
| 塩化物イオン |  |  | mg/L
| 塩分 |  |  |  | ３０．３０ | ３０．３０ |  | ２８．３１ | ３０．４１ | ２８．６９ | ２８．９８ | １７．２３ | ２９．８４ | ２６．７９ | ３０．５０ | ２３．８４ | ２９．１５
| 陰イオン界面活性剤 |  |  | mg/L
| クロロフィルａ |  |  | mg/m3 | ４．３Ｅ ０ |  |  | １．２Ｅ １ |  | ３．７Ｅ ０ |  | ６．２Ｅ １ |  | １．３Ｅ １ |  | ５．２Ｅ ０
| フェオ色素 |  |  | mg/m3 | １．１ |  |  | １．９ |  | １．３ |  | ２．３ |  | ２．４ |  | １．３
| トリハロメタン生成能 |  |  | mg/L
| クロロホルム生成能 |  |  | mg/L
| ブロモジクロロメタン生成能 |  |  | mg/L
| ジブロモクロロメタン生成能 |  |  | mg/L
| ブロモホルム生成能 |  |  | mg/L
健 康 項 目 | カドミウム |  |  | mg/L
| 全シアン |  |  | mg/L
| 鉛 |  |  | mg/L
| 六価クロム |  |  | mg/L
| 砒素 |  |  | mg/L
| 総水銀 |  |  | mg/L
| アルキル水銀 |  |  | mg/L
| ＰＣＢ |  |  | mg/L
| ジクロロメタン |  |  | mg/L
| 四塩化炭素 |  |  | mg/L
| 1,2－ジクロロエタン |  |  | mg/L
| 1,1－ジクロロエチレン |  |  | mg/L
| シス－1,2－ジクロロエチレン |  |  | mg/L
| 1,1,1－トリクロロエタン |  |  | mg/L
| 1,1,2－トリクロロエタン |  |  | mg/L
| トリクロロエチレン |  |  | mg/L
| テトラクロロエチレン |  |  | mg/L
| 1,3－ジクロロプロペン |  |  | mg/L
| チウラム |  |  | mg/L
| シマジン |  |  | mg/L
| チオベンカルブ |  |  | mg/L
| ベンゼン |  |  | mg/L
| セレン |  |  | mg/L
| 硝酸性窒素及び亜硝酸性窒素 |  |  | mg/L
| ふっ素 |  |  | mg/L
| ほう素 |  |  | mg/L
| 1,4－ジオキサン |  |  | mg/L
2021-04-01 |  |  | 水質個表 確定値 | [13 empty] | 愛 知 県
測定地点コード |  | 水域区分 |  | 水域名 |  | 地点番号 | 測定地点名 |  |  | 地点統一番号 | 生活環境類型 | ＮＰ類型 | 水生生物類型 | 調査区分 | 調査機関 | 分析担当機関
０２３０８ |  | 衣浦湾 |  | 衣浦湾 |  | １３４ | Ｋ‐８ |  |  | ６１１－５２ | Ａロ | Ⅱロ |  | 年 間 | 愛知県 | 水 産 試 験 場
[5 empty] | ２０２１年 | ２０２１年 |  | ２０２１年 | ２０２１年 | ２０２１年 | ２０２１年 | ２０２２年 | ２０２２年 | ２０２２年 | ２０２２年 | ２０２２年 | ２０２２年
項 目 |  |  |  | 単 位 | １０月 ６日 | １０月 ６日 |  | １１月 １日 | １１月 １日 | １２月 ７日 | １２月 ７日 | １月 ５日 | １月 ５日 | ２月 ２日 | ２月 ２日 | ３月 ２日 | ３月 ２日
一 般 項 目 | 採取時刻 |  |  |  | ９時 ５２分 | ９時 ５２分 |  | １２時 ５３分 | １２時 ５３分 | １３時 ４２分 | １３時 ４２分 | １３時 ２９分 | １３時 ２９分 | １３時 ３３分 | １３時 ３３分 | １３時 １０分 | １３時 １０分
| 天候 |  |  |  | 晴れ | 晴れ |  | 快晴 | 快晴 | 雨 | 雨 | 快晴 | 快晴 | 晴れ | 晴れ | 晴れ | 晴れ
| 気温 |  |  | ℃ | ２７．１ | ２７．１ |  | ２１．５ | ２１．５ | １２．５ | １２．５ | ６．７ | ６．７ | ８．２ | ８．２ | １２．４ | １２．４
| 水温 |  |  | ℃ | ２４．３ | ２４．４ |  | １９．４ | １９．２ | １２．４ | １２．４ | ８．８ | ８．８ | ７．７ | ７．７ | ８．０ | ７．８
| 透視度 |  |  | cm
| 臭気 |  |  |  | 無臭 | 無臭 |  | 無臭 | 無臭 | 無臭 | 無臭 | 無臭 | 無臭 | 無臭 | 無臭 | 無臭 | 無臭
| 採取位置 |  |  |  | 上層 | 中層 |  | 上層 | 中層 | 上層 | 中層 | 上層 | 中層 | 上層 | 中層 | 上層 | 中層
| 流況 |  |  |  | 通常 | 通常 |  | 通常 | 通常 | 通常 | 通常 | 通常 | 通常 | 通常 | 通常 | 通常 | 通常
| 流量 |  |  | m3/sec
| 外観 |  |  |  | 無色 | 無色 |  | 無色 | 無色 | 無色 | 無色 | 無色 | 無色 | 淡褐色 | 無色 | 無色 | 無色
| 採取水深 |  |  | ｍ |  | ５．０ |  |  | ５．０ |  | ５．０ |  | ５．０ |  | ５．０ |  | ５．０
| 全水深 |  |  | ｍ | １１．８２ | １１．８２ |  | １１．８７ | １１．８７ | １２．０１ | １２．０１ | １１．３９ | １１．３９ | １１．３５ | １１．３５ | １１．２９ | １１．２９
| 透明度 |  |  | ｍ | ５．０ | ５．０ |  | ３．５ | ３．５ | ３．５ | ３．５ | ３．０ | ３．０ | ５．０ | ５．０ | ４．５ | ４．５
| 水色 |  |  |  | ８１４ | ８１４ |  | ４１２ | ４１２ | ８１２ | ８１２ | ８１０ | ８１０ | ８１２ | ８１２ | ８１２ | ８１２
| 満潮時刻 |  |  |  | ５時 ３６分 | ５時 ３６分 |  | １５時 ４３分 | １５時 ４３分 | ８時 ２５分 | ８時 ２５分 | ８時 １７分 | ８時 １７分 | １８時 ３７分 | １８時 ３７分 | １７時 ５０分 | １７時 ５０分
| 干潮時刻 |  |  |  | １１時 ５０分 | １１時 ５０分 |  | ９時 ０９分 | ９時 ０９分 | １３時 ５３分 | １３時 ５３分 | １３時 ５０分 | １３時 ５０分 | １２時 ５９分 | １２時 ５９分 | １２時 ０７分 | １２時 ０７分
生活環境項目 | ｐＨ |  |  |  | ８．１ | ８．１ |  | ８．３ | ８．３ | ８．３ | ８．３ | ８．４ | ８．５ | ８．６ | ８．６ | ８．３ | ８．３
| ＤＯ |  |  | mg/L | ６．８ | ６．３ |  | ８．５ | ８．７ | ８．３ | ８．３ | １０ | １０ | １０ | １０ | １０ | １０
| ＢＯＤ |  |  | mg/L
| ＣＯＤ（酸性法） |  |  | mg/L | ２．５ | ２．６ |  | ３．１ | ３．１ | ３．１ | ２．８ | ３．５ | ３．５ | ３．８ | ３．９ | ２．７ | ３．０
| ＳＳ |  |  | mg/L
| 大腸菌群数 |  |  | MPN/100mL
| ｎ－ヘキサン抽出物質 |  |  | mg/L
| 全窒素 |  |  | mg/L | ０．３０ |  |  | ０．３８ |  | ０．３４ |  | ０．２５ |  | ０．２０ |  | ０．１７
| 全燐 |  |  | mg/L | ０．０３４ |  |  | ０．０２４ |  | ０．０３０ |  | ０．０２５ |  | ０．０１６ |  | ０．０１６
| 全亜鉛 |  |  | mg/L
| ノニルフェノール |  |  | mg/L | ＜０．００００６ | [6 empty] | ＜０．００００６
| ＬＡＳ |  |  | mg/L | ＜０．０００６ | [6 empty] | ＜０．０００６
特殊項目 | フェノール類 |  |  | mg/L
| 銅 |  |  | mg/L
| 鉄（溶解性） |  |  | mg/L
| マンガン（溶解性） |  |  | mg/L
| クロム |  |  | mg/L
そ の 他 の 項 目 | アンモニア性窒素 |  |  | mg/L
| 亜硝酸性窒素 |  |  | mg/L
| 硝酸性窒素 |  |  | mg/L
| 有機性窒素 |  |  | mg/L
| 溶存態窒素 |  |  | mg/L
| 懸濁態窒素 |  |  | mg/L | ０．０８ |  |  | ０．０９ |  | ０．１１ |  | ０．１３ |  | ０．０８ |  | ０．０６
| オルトリン酸態燐 |  |  | mg/L
| 電気伝導率 |  |  | mS/m
| 塩化物イオン |  |  | mg/L
| 塩分 |  |  |  | ２９．７４ | ２９．９４ |  | ３０．６９ | ３０．７２ | ３０．４０ | ３０．４５ | ３１．２５ | ３１．２６ | ３１．８６ | ３１．８７ | ３１．９８ | ３１．９８
| 陰イオン界面活性剤 |  |  | mg/L
| クロロフィルａ |  |  | mg/m3 | ３．１Ｅ ０ |  |  | ７．９Ｅ ０ |  | ４．６Ｅ ０ |  | ２．６Ｅ １ |  | ９．９Ｅ ０ |  | ５．２Ｅ ０
| フェオ色素 |  |  | mg/m3 | １．２ |  |  | ０．６ |  | １．４ |  | １．５ |  | ０．９ |  | ０．８
| トリハロメタン生成能 |  |  | mg/L
| クロロホルム生成能 |  |  | mg/L
| ブロモジクロロメタン生成能 |  |  | mg/L
| ジブロモクロロメタン生成能 |  |  | mg/L
| ブロモホルム生成能 |  |  | mg/L
健 康 項 目 | カドミウム |  |  | mg/L
| 全シアン |  |  | mg/L
| 鉛 |  |  | mg/L
| 六価クロム |  |  | mg/L
| 砒素 |  |  | mg/L
| 総水銀 |  |  | mg/L
| アルキル水銀 |  |  | mg/L
| ＰＣＢ |  |  | mg/L
| ジクロロメタン |  |  | mg/L
| 四塩化炭素 |  |  | mg/L
| 1,2－ジクロロエタン |  |  | mg/L
| 1,1－ジクロロエチレン |  |  | mg/L
| シス－1,2－ジクロロエチレン |  |  | mg/L
| 1,1,1－トリクロロエタン |  |  | mg/L
| 1,1,2－トリクロロエタン |  |  | mg/L
| トリクロロエチレン |  |  | mg/L
| テトラクロロエチレン |  |  | mg/L
| 1,3－ジクロロプロペン |  |  | mg/L
| チウラム |  |  | mg/L
| シマジン |  |  | mg/L
| チオベンカルブ |  |  | mg/L
| ベンゼン |  |  | mg/L
| セレン |  |  | mg/L
| 硝酸性窒素及び亜硝酸性窒素 |  |  | mg/L
| ふっ素 |  |  | mg/L
| ほう素 |  |  | mg/L
| 1,4－ジオキサン |  |  | mg/L |  |  |  | ＜０．００５
2021-04-01 |  |  | 水質個表 確定値 | [13 empty] | 愛 知 県
測定地点コード |  | 水域区分 |  | 水域名 |  | 地点番号 | 測定地点名 |  |  | 地点統一番号 | 生活環境類型 | ＮＰ類型 | 水生生物類型 | 調査区分 | 調査機関 | 分析担当機関
０３１０１ |  | 渥美湾 |  | 蒲郡地先海域 |  | １２０ | Ａ‐１ |  |  | ６０６－０１ | Ｃロ | Ⅲイ |  | 年 間 | 愛知県 | 水 産 試 験 場
[5 empty] | ２０２１年 | ２０２１年 |  | ２０２１年 | ２０２１年 | ２０２１年 | ２０２１年 | ２０２１年 | ２０２１年 | ２０２１年 | ２０２１年 | ２０２１年 | ２０２１年
項 目 |  |  |  | 単 位 | ４月 ５日 | ４月 ５日 |  | ５月 ７日 | ５月 ７日 | ６月 ３日 | ６月 ３日 | ７月 ５日 | ７月 ５日 | ８月 ４日 | ８月 ４日 | ９月 ３日 | ９月 ３日
一 般 項 目 | 採取時刻 |  |  |  | １３時 ２３分 | １３時 ２３分 |  | １１時 ５６分 | １１時 ５６分 | １１時 ４５分 | １１時 ４５分 | １３時 ００分 | １３時 ００分 | １３時 １０分 | １３時 １０分 | １３時 ２７分 | １３時 ２７分
| 天候 |  |  |  | 快晴 | 快晴 |  | 曇り | 曇り | 晴れ | 晴れ | 晴れ | 晴れ | 晴れ | 晴れ | 雨 | 雨
| 気温 |  |  | ℃ | １８．０ | １８．０ |  | １８．８ | １８．８ | ２４．１ | ２４．１ | ３１．９ | ３１．９ | ３２．３ | ３２．３ | ２３．６ | ２３．６
| 水温 |  |  | ℃ | １３．９ | １３．５ |  | １７．８ | １７．２ | ２２．９ | １８．５ | ２４．４ | ２１．５ | ３０．４ | ２３．８ | ２７．７ | ２６．９
| 透視度 |  |  | cm
| 臭気 |  |  |  | 無臭 | 無臭 |  | 無臭 | 無臭 | 無臭 | 無臭 | 無臭 | 無臭 | 無臭 | 無臭 | 無臭 | 無臭
| 採取位置 |  |  |  | 上層 | 中層 |  | 上層 | 中層 | 上層 | 中層 | 上層 | 中層 | 上層 | 中層 | 上層 | 中層
| 流況 |  |  |  | 通常 | 通常 |  | 通常 | 通常 | 通常 | 通常 | 通常 | 通常 | 通常 | 通常 | 通常 | 通常
| 流量 |  |  | m3/sec
| 外観 |  |  |  | 淡褐色 | 無色 |  | 中灰茶色 | 淡灰色 | 無色 | 無色 | 淡灰茶色 | 無色 | 無色 | 無色 | 無色 | 無色
| 採取水深 |  |  | ｍ |  | ５．０ |  |  | ５．０ |  | ５．０ |  | ５．０ |  | ５．０ |  | ５．０
| 全水深 |  |  | ｍ | １０．５０ | １０．５０ |  | １０．４５ | １０．４５ | １０．８８ | １０．８８ | １１．２２ | １１．２２ | １１．０５ | １１．０５ | １１．０５ | １１．０５
| 透明度 |  |  | ｍ | ２．５ | ２．５ |  | １．５ | １．５ | ２．５ | ２．５ | ０．５ | ０．５ | １．５ | １．５ | １．５ | １．５
| 水色 |  |  |  | ８１０ | ８１０ |  | ４１０ | ４１０ | ８１２ | ８１２ | ８１０ | ８１０ | ８１０ | ８１０ | ８１０ | ８１０
| 満潮時刻 |  |  |  | １０時 ３０分 | １０時 ３０分 |  | １５時 ３６分 | １５時 ３６分 | １２時 ２０分 | １２時 ２０分 | １５時 ３１分 | １５時 ３１分 | １６時 １６分 | １６時 １６分 | １６時 ３９分 | １６時 ３９分
| 干潮時刻 |  |  |  | １８時 ５７分 | １８時 ５７分 |  | ９時 ４１分 | ９時 ４１分 | ６時 ５４分 | ６時 ５４分 | ８時 ５５分 | ８時 ５５分 | ９時 １０分 | ９時 １０分 | ９時 ３６分 | ９時 ３６分
生活環境項目 | ｐＨ |  |  |  | ８．２ | ８．２ |  | ８．６ | ８．６ | ８．６ | ８．６ | ８．５ | ８．０ | ８．６ | ８．０ | ８．９ | ８．４
| ＤＯ |  |  | mg/L | ７．８ | ７．６ |  | ９．１ | ９．３ | ８．４ | ８．３ | ９．１ | ２．６ | ８．９ | １．５ | ７．９ | ３．５
| ＢＯＤ |  |  | mg/L
| ＣＯＤ（酸性法） |  |  | mg/L | ３．９ | ３．５ |  | ３３ | ４．６ | ４．８ | ４．０ | ３．９ | ２．５ | ４．７ | ４．３ | ５．２ | ４．０
| ＳＳ |  |  | mg/L
| 大腸菌群数 |  |  | MPN/100mL
| ｎ－ヘキサン抽出物質 |  |  | mg/L
| 全窒素 |  |  | mg/L | ０．３９ |  |  | ４．３ |  | ０．４３ |  | ０．６５ |  | ０．３８ |  | ０．４３
| 全燐 |  |  | mg/L | ０．０３９ |  |  | ０．４０ |  | ０．０４２ |  | ０．０７４ |  | ０．０４６ |  | ０．０４６
| 全亜鉛 |  |  | mg/L
| ノニルフェノール |  |  | mg/L | ＜０．００００６ | [6 empty] | ＜０．００００６
| ＬＡＳ |  |  | mg/L | ＜０．０００６ | [6 empty] | ＜０．０００６
特殊項目 | フェノール類 |  |  | mg/L
| 銅 |  |  | mg/L
| 鉄（溶解性） |  |  | mg/L
| マンガン（溶解性） |  |  | mg/L
| クロム |  |  | mg/L
そ の 他 の 項 目 | アンモニア性窒素 |  |  | mg/L
| 亜硝酸性窒素 |  |  | mg/L
| 硝酸性窒素 |  |  | mg/L
| 有機性窒素 |  |  | mg/L
| 溶存態窒素 |  |  | mg/L
| 懸濁態窒素 |  |  | mg/L | ０．１８ |  |  | １．７ |  | Ｅ |  | ０．１６ |  | ０．２１ |  | ０．２０
| オルトリン酸態燐 |  |  | mg/L
| 電気伝導率 |  |  | mS/m
| 塩化物イオン |  |  | mg/L
| 塩分 |  |  |  | ２９．８９ | ３１．０１ |  | ２３．７５ | ２７．４０ | ２５．５２ | ２５．７１ | ５．７２ | ２９．２１ | ２６．８３ | ３０．４０ | ２０．３９ | ２４．４８
| 陰イオン界面活性剤 |  |  | mg/L
| クロロフィルａ |  |  | mg/m3 | ２．２Ｅ １ |  |  | ２．８Ｅ １ |  | ９．１Ｅ ０ |  | １．３Ｅ １ |  | １．２Ｅ １ |  | ２．６Ｅ １
| フェオ色素 |  |  | mg/m3 | ２．９ |  |  | １４ |  | ２．８ |  | １．３ |  | ３．１ |  | ３．８
| トリハロメタン生成能 |  |  | mg/L
| クロロホルム生成能 |  |  | mg/L
| ブロモジクロロメタン生成能 |  |  | mg/L
| ジブロモクロロメタン生成能 |  |  | mg/L
| ブロモホルム生成能 |  |  | mg/L
健 康 項 目 | カドミウム |  |  | mg/L
| 全シアン |  |  | mg/L
| 鉛 |  |  | mg/L
| 六価クロム |  |  | mg/L
| 砒素 |  |  | mg/L
| 総水銀 |  |  | mg/L
| アルキル水銀 |  |  | mg/L
| ＰＣＢ |  |  | mg/L
| ジクロロメタン |  |  | mg/L
| 四塩化炭素 |  |  | mg/L
| 1,2－ジクロロエタン |  |  | mg/L
| 1,1－ジクロロエチレン |  |  | mg/L
| シス－1,2－ジクロロエチレン |  |  | mg/L
| 1,1,1－トリクロロエタン |  |  | mg/L
| 1,1,2－トリクロロエタン |  |  | mg/L
| トリクロロエチレン |  |  | mg/L
| テトラクロロエチレン |  |  | mg/L
| 1,3－ジクロロプロペン |  |  | mg/L
| チウラム |  |  | mg/L
| シマジン |  |  | mg/L
| チオベンカルブ |  |  | mg/L
| ベンゼン |  |  | mg/L
| セレン |  |  | mg/L
| 硝酸性窒素及び亜硝酸性窒素 |  |  | mg/L
| ふっ素 |  |  | mg/L
| ほう素 |  |  | mg/L
| 1,4－ジオキサン |  |  | mg/L
2021-04-01 |  |  | 水質個表 確定値 | [13 empty] | 愛 知 県
測定地点コード |  | 水域区分 |  | 水域名 |  | 地点番号 | 測定地点名 |  |  | 地点統一番号 | 生活環境類型 | ＮＰ類型 | 水生生物類型 | 調査区分 | 調査機関 | 分析担当機関
０３１０１ |  | 渥美湾 |  | 蒲郡地先海域 |  | １２０ | Ａ‐１ |  |  | ６０６－０１ | Ｃロ | Ⅲイ |  | 年 間 | 愛知県 | 水 産 試 験 場
[5 empty] | ２０２１年 | ２０２１年 |  | ２０２１年 | ２０２１年 | ２０２１年 | ２０２１年 | ２０２２年 | ２０２２年 | ２０２２年 | ２０２２年 | ２０２２年 | ２０２２年
項 目 |  |  |  | 単 位 | １０月 ５日 | １０月 ５日 |  | １１月 １６日 | １１月 １６日 | １２月 ６日 | １２月 ６日 | １月 ６日 | １月 ６日 | ２月 ３日 | ２月 ３日 | ３月 ４日 | ３月 ４日
一 般 項 目 | 採取時刻 |  |  |  | １３時 ０６分 | １３時 ０６分 |  | １２時 ２５分 | １２時 ２５分 | １２時 ５４分 | １２時 ５４分 | １２時 １９分 | １２時 １９分 | １２時 １９分 | １２時 １９分 | １２時 ０８分 | １２時 ０８分
| 天候 |  |  |  | 快晴 | 快晴 |  | 快晴 | 快晴 | 雨 | 雨 | 雨 | 雨 | 快晴 | 快晴 | 晴れ | 晴れ
| 気温 |  |  | ℃ | ２８．３ | ２８．３ |  | １８．９ | １８．９ | １０．３ | １０．３ | ２．０ | ２．０ | ８．１ | ８．１ | １０．４ | １０．４
| 水温 |  |  | ℃ | ２５．５ | ２４．２ |  | １６．３ | １６．２ | １２．０ | １２．０ | ７．４ | ７．４ | ６．７ | ６．７ | ７．３ | ７．２
| 透視度 |  |  | cm
| 臭気 |  |  |  | 無臭 | 無臭 |  | 無臭 | 無臭 | 無臭 | 無臭 | 無臭 | 無臭 | 無臭 | 無臭 | 無臭 | 無臭
| 採取位置 |  |  |  | 上層 | 中層 |  | 上層 | 中層 | 上層 | 中層 | 上層 | 中層 | 上層 | 中層 | 上層 | 中層
| 流況 |  |  |  | 通常 | 通常 |  | 通常 | 通常 | 通常 | 通常 | 赤 潮 | 赤 潮 | 通常 | 通常 | 通常 | 通常
| 流量 |  |  | m3/sec
| 外観 |  |  |  | 無色 | 無色 |  | 無色 | 無色 | 無色 | 無色 | 無色 | 無色 | 無色 | 無色 | 無色 | 無色
| 採取水深 |  |  | ｍ |  | ５．０ |  |  | ５．０ |  | ５．０ |  | ５．０ |  | ５．０ |  | ５．０
| 全水深 |  |  | ｍ | ９．９７ | ９．９７ |  | １０．６８ | １０．６８ | ９．９３ | ９．９３ | １０．６２ | １０．６２ | １０．２１ | １０．２１ | １０．０２ | １０．０２
| 透明度 |  |  | ｍ | ２．０ | ２．０ |  | ２．５ | ２．５ | ３．０ | ３．０ | ２．０ | ２．０ | ３．０ | ３．０ | ３．５ | ３．５
| 水色 |  |  |  | ８１０ | ８１０ |  | ８１０ | ８１０ | ８１２ | ８１２ | ８１０ | ８１０ | ４１２ | ４１２ | ８１２ | ８１２
| 満潮時刻 |  |  |  | １７時 ３０分 | １７時 ３０分 |  | １６時 １６分 | １６時 １６分 | ７時 ３７分 | ７時 ３７分 | ８時 ５６分 | ８時 ５６分 | ７時 ５３分 | ７時 ５３分 | ７時 １９分 | ７時 １９分
| 干潮時刻 |  |  |  | １１時 １３分 | １１時 １３分 |  | １０時 ０５分 | １０時 ０５分 | １３時 １０分 | １３時 １０分 | １４時 ３１分 | １４時 ３１分 | １３時 ３５分 | １３時 ３５分 | １３時 １１分 | １３時 １１分
生活環境項目 | ｐＨ |  |  |  | ８．６ | ８．３ |  | ８．３ | ８．３ | ８．３ | ８．４ | ８．５ | ８．５ | ８．３ | ８．３ | ８．５ | ８．６
| ＤＯ |  |  | mg/L | １４ | ９．４ |  | ８．１ | ７．９ | ８．３ | ８．３ | １１ | １１ | １０ | １０ | １０ | １０
| ＢＯＤ |  |  | mg/L
| ＣＯＤ（酸性法） |  |  | mg/L | ６．４ | ４．７ |  | ３．４ | ３．４ | ３．１ | ３．４ | ４．９ | ４．８ | ４．５ | ４．８ | ３．５ | ３．８
| ＳＳ |  |  | mg/L
| 大腸菌群数 |  |  | MPN/100mL
| ｎ－ヘキサン抽出物質 |  |  | mg/L
| 全窒素 |  |  | mg/L | ０．３３ |  |  | ０．３９ |  | ０．３３ |  | ０．２９ |  | ０．２３ |  | ０．６６
| 全燐 |  |  | mg/L | ０．０５４ |  |  | ０．０３４ |  | ０．０２７ |  | ０．０２７ |  | ０．０２０ |  | ０．０７６
| 全亜鉛 |  |  | mg/L
| ノニルフェノール |  |  | mg/L | ＜０．００００６ | [6 empty] | ＜０．００００６
| ＬＡＳ |  |  | mg/L | ＜０．０００６ | [6 empty] | ＜０．０００６
特殊項目 | フェノール類 |  |  | mg/L
| 銅 |  |  | mg/L
| 鉄（溶解性） |  |  | mg/L
| マンガン（溶解性） |  |  | mg/L
| クロム |  |  | mg/L
そ の 他 の 項 目 | アンモニア性窒素 |  |  | mg/L
| 亜硝酸性窒素 |  |  | mg/L
| 硝酸性窒素 |  |  | mg/L
| 有機性窒素 |  |  | mg/L
| 溶存態窒素 |  |  | mg/L
| 懸濁態窒素 |  |  | mg/L | ０．２４ |  |  | ０．１６ |  | ０．１３ |  | ０．２０ |  | ０．１３ |  | ０．１７
| オルトリン酸態燐 |  |  | mg/L
| 電気伝導率 |  |  | mS/m
| 塩化物イオン |  |  | mg/L
| 塩分 |  |  |  | ２８．８３ | ２９．４４ |  | ３０．１５ | ３０．２３ | ３０．０８ | ２９．９９ | ３０．６３ | ３０．６８ | ３１．３２ | ３１．４７ | ３１．４４ | ３１．４８
| 陰イオン界面活性剤 |  |  | mg/L
| クロロフィルａ |  |  | mg/m3 | ２．０Ｅ １ |  |  | １．２Ｅ １ |  | ７．１Ｅ ０ |  | ４．０Ｅ １ |  | １．０Ｅ １ |  | １．２Ｅ １
| フェオ色素 |  |  | mg/m3 | ４．７ |  |  | １．０ |  | １．９ |  | ＜０．１ |  | １．２ |  | １．９
| トリハロメタン生成能 |  |  | mg/L
| クロロホルム生成能 |  |  | mg/L
| ブロモジクロロメタン生成能 |  |  | mg/L
| ジブロモクロロメタン生成能 |  |  | mg/L
| ブロモホルム生成能 |  |  | mg/L
健 康 項 目 | カドミウム |  |  | mg/L
| 全シアン |  |  | mg/L
| 鉛 |  |  | mg/L
| 六価クロム |  |  | mg/L
| 砒素 |  |  | mg/L
| 総水銀 |  |  | mg/L
| アルキル水銀 |  |  | mg/L
| ＰＣＢ |  |  | mg/L
| ジクロロメタン |  |  | mg/L
| 四塩化炭素 |  |  | mg/L
| 1,2－ジクロロエタン |  |  | mg/L
| 1,1－ジクロロエチレン |  |  | mg/L
| シス－1,2－ジクロロエチレン |  |  | mg/L
| 1,1,1－トリクロロエタン |  |  | mg/L
| 1,1,2－トリクロロエタン |  |  | mg/L
| トリクロロエチレン |  |  | mg/L
| テトラクロロエチレン |  |  | mg/L
| 1,3－ジクロロプロペン |  |  | mg/L
| チウラム |  |  | mg/L
| シマジン |  |  | mg/L
| チオベンカルブ |  |  | mg/L
| ベンゼン |  |  | mg/L
| セレン |  |  | mg/L
| 硝酸性窒素及び亜硝酸性窒素 |  |  | mg/L
| ふっ素 |  |  | mg/L
| ほう素 |  |  | mg/L
| 1,4－ジオキサン |  |  | mg/L |  |  |  | ＜０．００５
2021-04-01 |  |  | 水質個表 確定値 | [13 empty] | 愛 知 県
測定地点コード |  | 水域区分 |  | 水域名 |  | 地点番号 | 測定地点名 |  |  | 地点統一番号 | 生活環境類型 | ＮＰ類型 | 水生生物類型 | 調査区分 | 調査機関 | 分析担当機関
０３１０２ |  | 渥美湾 |  | 蒲郡地先海域 |  | １２１ | Ａ‐２ |  |  | ６０６－０２ | Ｃロ | Ⅲイ |  | 年 間 | 愛知県 | 水 産 試 験 場
[5 empty] | ２０２１年 | ２０２１年 |  | ２０２１年 | ２０２１年 | ２０２１年 | ２０２１年 | ２０２１年 | ２０２１年 | ２０２１年 | ２０２１年 | ２０２１年 | ２０２１年
項 目 |  |  |  | 単 位 | ４月 ５日 | ４月 ５日 |  | ５月 ７日 | ５月 ７日 | ６月 ３日 | ６月 ３日 | ７月 ５日 | ７月 ５日 | ８月 ４日 | ８月 ４日 | ９月 ３日 | ９月 ３日
一 般 項 目 | 採取時刻 |  |  |  | １３時 ３８分 | １３時 ３８分 |  | １２時 １２分 | １２時 １２分 | １２時 ０３分 | １２時 ０３分 | １３時 １６分 | １３時 １６分 | １３時 ２６分 | １３時 ２６分 | １３時 ４２分 | １３時 ４２分
| 天候 |  |  |  | 快晴 | 快晴 |  | 曇り | 曇り | 晴れ | 晴れ | 晴れ | 晴れ | 晴れ | 晴れ | 雨 | 雨
| 気温 |  |  | ℃ | １８．９ | １８．９ |  | １９．２ | １９．２ | ２４．２ | ２４．２ | ３３．０ | ３３．０ | ３３．０ | ３３．０ | ２３．２ | ２３．２
| 水温 |  |  | ℃ | １３．８ | １３．４ |  | １７．５ | １７．２ | ２４．１ | １８．８ | ２４．９ | ２１．５ | ３０．４ | ２４．０ | ２７．３ | ２５．３
| 透視度 |  |  | cm
| 臭気 |  |  |  | 無臭 | 無臭 |  | 無臭 | 無臭 | 無臭 | 無臭 | 無臭 | 無臭 | 無臭 | 無臭 | 無臭 | 無臭
| 採取位置 |  |  |  | 上層 | 中層 |  | 上層 | 中層 | 上層 | 中層 | 上層 | 中層 | 上層 | 中層 | 上層 | 中層
| 流況 |  |  |  | 通常 | 通常 |  | 通常 | 通常 | 通常 | 通常 | 通常 | 通常 | 赤 潮 | 赤 潮 | 赤 潮 | 赤 潮
| 流量 |  |  | m3/sec
| 外観 |  |  |  | 無色 | 無色 |  | 無色 | 無色 | 無色 | 無色 | 無色 | 無色 | 淡黄色 | 無色 | 中灰茶色 | 無色
| 採取水深 |  |  | ｍ |  | ４．３ |  |  | ４．２ |  | ５．０ |  | ５．０ |  | ４．８ |  | ５．０
| 全水深 |  |  | ｍ | ５．３３ | ５．３３ |  | ５．２０ | ５．２０ | ６．９９ | ６．９９ | ６．１０ | ６．１０ | ５．８２ | ５．８２ | ７．３５ | ７．３５
| 透明度 |  |  | ｍ | ３．０ | ３．０ |  | １．５ | １．５ | ２．５ | ２．５ | １．０ | １．０ | ０．５ | ０．５ | ０．５ | ０．５
| 水色 |  |  |  | ８１０ | ８１０ |  | ４１０ | ４１０ | ８１２ | ８１２ | ８１０ | ８１０ | ８１０ | ８１０ | ８０８ | ８０８
| 満潮時刻 |  |  |  | １０時 ３０分 | １０時 ３０分 |  | １５時 ３６分 | １５時 ３６分 | １２時 ２０分 | １２時 ２０分 | １５時 ３１分 | １５時 ３１分 | １６時 １６分 | １６時 １６分 | １６時 ３９分 | １６時 ３９分
| 干潮時刻 |  |  |  | １８時 ５７分 | １８時 ５７分 |  | ９時 ４１分 | ９時 ４１分 | ６時 ５４分 | ６時 ５４分 | ８時 ５５分 | ８時 ５５分 | ９時 １０分 | ９時 １０分 | ９時 ３６分 | ９時 ３６分
生活環境項目 | ｐＨ |  |  |  | ８．１ | ８．２ |  | ８．５ | ８．４ | ８．６ | ８．６ | ８．２ | ７．８ | ８．９ | ８．０ | ８．７ | ８．１
| ＤＯ |  |  | mg/L | ７．６ | ７．６ |  | ９．４ | ８．８ | ９．１ | ８．５ | ８．２ | １．６ | １３ | １．２ | ７．３ | １．７
| ＢＯＤ |  |  | mg/L
| ＣＯＤ（酸性法） |  |  | mg/L | ２．３ | ３．４ |  | ４．０ | ３．９ | ５．６ | ５．０ | ４．５ | ３．３ | ８．３ | ４．７ | ６．４ | ４．４
| ＳＳ |  |  | mg/L
| 大腸菌群数 |  |  | MPN/100mL
| ｎ－ヘキサン抽出物質 |  |  | mg/L | [7 empty] | ＮＤ
| 全窒素 |  |  | mg/L | ０．５１ |  |  | １．９ |  | ０．７０ |  | ２．８ |  | ０．６３ |  | ０．８２
| 全燐 |  |  | mg/L | ０．０６２ |  |  | ０．０７９ |  | ０．０６２ |  | ０．１３ |  | ０．０７０ |  | ０．１２
| 全亜鉛 |  |  | mg/L | ０．００１ | [8 empty] | ０．００３
| ノニルフェノール |  |  | mg/L | ＜０．００００６ | [6 empty] | ＜０．００００６
| ＬＡＳ |  |  | mg/L | ＜０．０００６ | [6 empty] | ＜０．０００６
特殊項目 | フェノール類 |  |  | mg/L | [7 empty] | ＜０．０１
| 銅 |  |  | mg/L
| 鉄（溶解性） |  |  | mg/L
| マンガン（溶解性） |  |  | mg/L
| クロム |  |  | mg/L
そ の 他 の 項 目 | アンモニア性窒素 |  |  | mg/L
| 亜硝酸性窒素 |  |  | mg/L
| 硝酸性窒素 |  |  | mg/L
| 有機性窒素 |  |  | mg/L
| 溶存態窒素 |  |  | mg/L
| 懸濁態窒素 |  |  | mg/L | [5 empty] | ０．０８ |  | ０．１４ |  | ０．５６
| オルトリン酸態燐 |  |  | mg/L
| 電気伝導率 |  |  | mS/m
| 塩化物イオン |  |  | mg/L
| 塩分 |  |  |  | ３０．１６ | ３０．６２ |  | １３．７３ | ２８．５２ | ２４．１４ | ２４．８６ | ６．２９ | ２９．１４ | ２４．１６ | ２９．７９ | １５．７１ | ２６．８２
| 陰イオン界面活性剤 |  |  | mg/L
| クロロフィルａ |  |  | mg/m3 | １．７Ｅ １ |  |  | ８．９Ｅ ０ |  | １．０Ｅ １ |  | ９．７Ｅ ０ |  | ５．０Ｅ １ |  | ３．０Ｅ １
| フェオ色素 |  |  | mg/m3 | ２．６ |  |  | ２．１ |  | ４．５ |  | ０．３ |  | ５．９ |  | ６．５
| トリハロメタン生成能 |  |  | mg/L
| クロロホルム生成能 |  |  | mg/L
| ブロモジクロロメタン生成能 |  |  | mg/L
| ジブロモクロロメタン生成能 |  |  | mg/L
| ブロモホルム生成能 |  |  | mg/L
健 康 項 目 | カドミウム |  |  | mg/L |  |  |  | ＜０．０００５ | [5 empty] | ＜０．０００５
| 全シアン |  |  | mg/L | [5 empty] | ＮＤ | [5 empty] | ＮＤ
| 鉛 |  |  | mg/L | ＜０．００５ | [8 empty] | ＜０．００５
| 六価クロム |  |  | mg/L |  |  |  | ＜０．０１ | [5 empty] | ＜０．０１
| 砒素 |  |  | mg/L | ＜０．００５
| 総水銀 |  |  | mg/L | [5 empty] | ＜０．０００５ | [5 empty] | ＜０．０００５
| アルキル水銀 |  |  | mg/L
| ＰＣＢ |  |  | mg/L
| ジクロロメタン |  |  | mg/L | [9 empty] | ＜０．００２
| 四塩化炭素 |  |  | mg/L | [9 empty] | ＜０．０００２
| 1,2－ジクロロエタン |  |  | mg/L | [9 empty] | ＜０．０００４
| 1,1－ジクロロエチレン |  |  | mg/L | [9 empty] | ＜０．０１
| シス－1,2－ジクロロエチレン |  |  | mg/L | [9 empty] | ＜０．００４
| 1,1,1－トリクロロエタン |  |  | mg/L | [9 empty] | ＜０．１
| 1,1,2－トリクロロエタン |  |  | mg/L | [9 empty] | ＜０．０００６
| トリクロロエチレン |  |  | mg/L | [9 empty] | ＜０．００１
| テトラクロロエチレン |  |  | mg/L | [9 empty] | ＜０．０００５
| 1,3－ジクロロプロペン |  |  | mg/L | [9 empty] | ＜０．０００２
| チウラム |  |  | mg/L |  |  |  | ＜０．０００６
| シマジン |  |  | mg/L |  |  |  | ＜０．０００３
| チオベンカルブ |  |  | mg/L |  |  |  | ＜０．００２
| ベンゼン |  |  | mg/L | [9 empty] | ＜０．００１
| セレン |  |  | mg/L |  |  |  | ＜０．００２ | [5 empty] | ＜０．００２
| 硝酸性窒素及び亜硝酸性窒素 |  |  | mg/L
| ふっ素 |  |  | mg/L
| ほう素 |  |  | mg/L
| 1,4－ジオキサン |  |  | mg/L
2021-04-01 |  |  | 水質個表 確定値 | [13 empty] | 愛 知 県
測定地点コード |  | 水域区分 |  | 水域名 |  | 地点番号 | 測定地点名 |  |  | 地点統一番号 | 生活環境類型 | ＮＰ類型 | 水生生物類型 | 調査区分 | 調査機関 | 分析担当機関
０３１０２ |  | 渥美湾 |  | 蒲郡地先海域 |  | １２１ | Ａ‐２ |  |  | ６０６－０２ | Ｃロ | Ⅲイ |  | 年 間 | 愛知県 | 水 産 試 験 場
[5 empty] | ２０２１年 | ２０２１年 |  | ２０２１年 | ２０２１年 | ２０２１年 | ２０２１年 | ２０２２年 | ２０２２年 | ２０２２年 | ２０２２年 | ２０２２年 | ２０２２年
項 目 |  |  |  | 単 位 | １０月 ５日 | １０月 ５日 |  | １１月 １６日 | １１月 １６日 | １２月 ６日 | １２月 ６日 | １月 ６日 | １月 ６日 | ２月 ３日 | ２月 ３日 | ３月 ４日 | ３月 ４日
一 般 項 目 | 採取時刻 |  |  |  | １３時 ２１分 | １３時 ２１分 |  | １２時 ４２分 | １２時 ４２分 | １３時 １１分 | １３時 １１分 | １２時 ２５分 | １２時 ２５分 | １２時 ３２分 | １２時 ３２分 | １２時 ２４分 | １２時 ２４分
| 天候 |  |  |  | 快晴 | 快晴 |  | 快晴 | 快晴 | 雨 | 雨 | 雨 | 雨 | 曇り | 曇り | 晴れ | 晴れ
| 気温 |  |  | ℃ | ２９．６ | ２９．６ |  | １９．２ | １９．２ | １０．８ | １０．８ | ２．３ | ２．３ | ８．４ | ８．４ | １１．４ | １１．４
| 水温 |  |  | ℃ | ２６．１ | ２４．３ |  | １６．８ | １６．８ | １２．２ | １２．７ | ７．７ | ７．７ | ７．０ | ６．８ | ７．８ | ７．２
| 透視度 |  |  | cm
| 臭気 |  |  |  | 無臭 | 無臭 |  | 無臭 | 無臭 | 無臭 | 無臭 | 無臭 | 無臭 | 無臭 | 無臭 | 無臭 | 無臭
| 採取位置 |  |  |  | 上層 | 中層 |  | 上層 | 中層 | 上層 | 中層 | 上層 | 中層 | 上層 | 中層 | 上層 | 中層
| 流況 |  |  |  | 赤 潮 | 赤 潮 |  | 通常 | 通常 | 通常 | 通常 | 赤 潮 | 赤 潮 | 通常 | 通常 | 通常 | 通常
| 流量 |  |  | m3/sec
| 外観 |  |  |  | 無色 | 無色 |  | 無色 | 無色 | 無色 | 無色 | 無色 | 無色 | 無色 | 無色 | 無色 | 無色
| 採取水深 |  |  | ｍ |  | ４．９ |  |  | ４．５ |  | ３．９ |  | ４．１ |  | ４．５ |  | ４．１
| 全水深 |  |  | ｍ | ５．９９ | ５．９９ |  | ５．５８ | ５．５８ | ４．９３ | ４．９３ | ５．１１ | ５．１１ | ５．５９ | ５．５９ | ５．１８ | ５．１８
| 透明度 |  |  | ｍ | １．５ | １．５ |  | ２．５ | ２．５ | ３．０ | ３．０ | ２．０ | ２．０ | ２．５ | ２．５ | ３．０ | ３．０
| 水色 |  |  |  | ８０８ | ８０８ |  | ８１０ | ８１０ | ８１２ | ８１２ | ８１０ | ８１０ | ８１２ | ８１２ | ８１２ | ８１２
| 満潮時刻 |  |  |  | １７時 ３０分 | １７時 ３０分 |  | １６時 １６分 | １６時 １６分 | １８時 ３９分 | １８時 ３９分 | ８時 ５６分 | ８時 ５６分 | ７時 ５３分 | ７時 ５３分 | ７時 １９分 | ７時 １９分
| 干潮時刻 |  |  |  | １１時 １３分 | １１時 １３分 |  | １０時 ０５分 | １０時 ０５分 | １３時 １０分 | １３時 １０分 | １４時 ３１分 | １４時 ３１分 | １３時 ３５分 | １３時 ３５分 | １３時 １１分 | １３時 １１分
生活環境項目 | ｐＨ |  |  |  | ８．５ | ８．３ |  | ８．２ | ８．２ | ８．４ | ８．４ | ８．５ | ８．５ | ８．３ | ８．３ | ８．５ | ８．５
| ＤＯ |  |  | mg/L | １３ | ８．８ |  | ７．４ | ７．１ | ８．１ | ７．９ | １１ | １１ | ９．７ | ９．６ | １０ | １０
| ＢＯＤ |  |  | mg/L
| ＣＯＤ（酸性法） |  |  | mg/L | ６．７ | ４．６ |  | ３．２ | ３．０ | ４．２ | ３．３ | ４．８ | ４．６ | ４．１ | ４．３ | ４．１ | ４．３
| ＳＳ |  |  | mg/L
| 大腸菌群数 |  |  | MPN/100mL
| ｎ－ヘキサン抽出物質 |  |  | mg/L | [5 empty] | ＮＤ
| 全窒素 |  |  | mg/L | ０．４７ |  |  | ０．４２ |  | ０．５０ |  | ０．５０ |  | ０．３６ |  | ０．５２
| 全燐 |  |  | mg/L | ０．０７３ |  |  | ０．０３２ |  | ０．０３８ |  | ０．０３８ |  | ０．０３６ |  | ０．０５６
| 全亜鉛 |  |  | mg/L |  |  |  | ０．００２ | [5 empty] | ０．００２
| ノニルフェノール |  |  | mg/L | ＜０．００００６ | [6 empty] | ＜０．００００６
| ＬＡＳ |  |  | mg/L | ＜０．０００６ | [6 empty] | ０．００１４
特殊項目 | フェノール類 |  |  | mg/L | [7 empty] | ＜０．０１
| 銅 |  |  | mg/L
| 鉄（溶解性） |  |  | mg/L
| マンガン（溶解性） |  |  | mg/L
| クロム |  |  | mg/L
そ の 他 の 項 目 | アンモニア性窒素 |  |  | mg/L
| 亜硝酸性窒素 |  |  | mg/L
| 硝酸性窒素 |  |  | mg/L
| 有機性窒素 |  |  | mg/L
| 溶存態窒素 |  |  | mg/L
| 懸濁態窒素 |  |  | mg/L | [5 empty] | ０．１６ |  | ０．２２ |  | ０．１６
| オルトリン酸態燐 |  |  | mg/L
| 電気伝導率 |  |  | mS/m
| 塩化物イオン |  |  | mg/L
| 塩分 |  |  |  | ２７．８３ | ２９．３９ |  | ２９．９１ | ３０．３２ | ２８．９７ | ２９．９１ | ２９．７６ | ３０．６２ | ３０．９２ | ３１．４２ | ３１．２３ | ３１．３８
| 陰イオン界面活性剤 |  |  | mg/L
| クロロフィルａ |  |  | mg/m3 | ３．４Ｅ １ |  |  | ６．７Ｅ ０ |  | ８．５Ｅ ０ |  | ３．５Ｅ １ |  | ７．０Ｅ ０ |  | １．３Ｅ １
| フェオ色素 |  |  | mg/m3 | ８．５ |  |  | １．０ |  | ０．９ |  | １．０ |  | １．６ |  | ２．４
| トリハロメタン生成能 |  |  | mg/L
| クロロホルム生成能 |  |  | mg/L
| ブロモジクロロメタン生成能 |  |  | mg/L
| ジブロモクロロメタン生成能 |  |  | mg/L
| ブロモホルム生成能 |  |  | mg/L
健 康 項 目 | カドミウム |  |  | mg/L |  |  |  | ＜０．０００５ | [5 empty] | ＜０．０００５
| 全シアン |  |  | mg/L | [5 empty] | ＮＤ | [5 empty] | ＮＤ
| 鉛 |  |  | mg/L |  |  |  | ＜０．００５ | [5 empty] | ＜０．００５
| 六価クロム |  |  | mg/L |  |  |  | ＜０．０１ | [5 empty] | ＜０．０１
| 砒素 |  |  | mg/L | [7 empty] | ＜０．００５
| 総水銀 |  |  | mg/L | [5 empty] | ＜０．０００５ | [5 empty] | ＜０．０００５
| アルキル水銀 |  |  | mg/L
| ＰＣＢ |  |  | mg/L
| ジクロロメタン |  |  | mg/L |  |  |  | ＜０．００２
| 四塩化炭素 |  |  | mg/L |  |  |  | ＜０．０００２
| 1,2－ジクロロエタン |  |  | mg/L |  |  |  | ＜０．０００４
| 1,1－ジクロロエチレン |  |  | mg/L |  |  |  | ＜０．０１
| シス－1,2－ジクロロエチレン |  |  | mg/L |  |  |  | ＜０．００４
| 1,1,1－トリクロロエタン |  |  | mg/L |  |  |  | ＜０．１
| 1,1,2－トリクロロエタン |  |  | mg/L |  |  |  | ＜０．０００６
| トリクロロエチレン |  |  | mg/L |  |  |  | ＜０．００１
| テトラクロロエチレン |  |  | mg/L |  |  |  | ＜０．０００５
| 1,3－ジクロロプロペン |  |  | mg/L |  |  |  | ＜０．０００２
| チウラム |  |  | mg/L |  |  |  | ＜０．０００６
| シマジン |  |  | mg/L |  |  |  | ＜０．０００３
| チオベンカルブ |  |  | mg/L |  |  |  | ＜０．００２
| ベンゼン |  |  | mg/L |  |  |  | ＜０．００１
| セレン |  |  | mg/L |  |  |  | ＜０．００２ | [5 empty] | ＜０．００２
| 硝酸性窒素及び亜硝酸性窒素 |  |  | mg/L
| ふっ素 |  |  | mg/L
| ほう素 |  |  | mg/L
| 1,4－ジオキサン |  |  | mg/L |  |  |  | ＜０．００５
2021-04-01 |  |  | 水質個表 確定値 | [13 empty] | 愛 知 県
測定地点コード |  | 水域区分 |  | 水域名 |  | 地点番号 | 測定地点名 |  |  | 地点統一番号 | 生活環境類型 | ＮＰ類型 | 水生生物類型 | 調査区分 | 調査機関 | 分析担当機関
０３２０３ |  | 渥美湾 |  | 神野・田原地先海域 |  | １２２ | Ａ‐３ |  |  | ６０７－０１ | Ｃロ | Ⅲイ |  | 年 間 | 豊橋市 | 豊橋市環境調査センタ－
[5 empty] | ２０２１年 | ２０２１年 |  | ２０２１年 | ２０２１年 | ２０２１年 | ２０２１年 | ２０２１年 | ２０２１年 | ２０２１年 | ２０２１年 | ２０２１年 | ２０２１年
項 目 |  |  |  | 単 位 | ４月 ２７日 | ４月 ２７日 |  | ５月 １１日 | ５月 １１日 | ６月 １日 | ６月 １日 | ７月 ６日 | ７月 ６日 | ８月 ４日 | ８月 ４日 | ９月 １３日 | ９月 １３日
一 般 項 目 | 採取時刻 |  |  |  | ８時 ３０分 | ８時 ３０分 |  | ８時 ２５分 | ８時 ２５分 | ８時 １５分 | ８時 １５分 | ８時 １５分 | ８時 １５分 | ８時 ２０分 | ８時 ２０分 | ８時 ４０分 | ８時 ４０分
| 天候 |  |  |  | 晴れ | 晴れ |  | 曇り | 曇り | 晴れ | 晴れ | 曇り | 曇り | 晴れ | 晴れ | 晴れ | 晴れ
| 気温 |  |  | ℃ | １６．３ | １６．３ |  | １８．２ | １８．２ | ２１．０ | ２１．０ | ２４．１ | ２４．１ | ２９．３ | ２９．３ | ２５．５ | ２５．５
| 水温 |  |  | ℃ | １４．５ | １５．３ |  | １７．７ | １７．８ | １５．２ | １４．８ | ２５．０ | ２３．６ | ２６．０ | ２５．３ | ２４．２ | ２５．７
| 透視度 |  |  | cm | ５３ | ＞１００ |  | ６７ | ＞１００ | ５１ | ＞１００ | ４８ | ６０ | ５２ | ８３ | ４３ | ７０
| 臭気 |  |  |  | 無臭 | 微海藻臭 |  | 微海藻臭 | 無臭 | 無臭 | 無臭 | 無臭 | 無臭 | 無臭 | 無臭 | 無臭 | 無臭
| 採取位置 |  |  |  | 上層 | 中層 |  | 上層 | 中層 | 上層 | 中層 | 上層 | 中層 | 上層 | 中層 | 上層 | 中層
| 流況 |  |  |  | 通常 | 通常 |  | 通常 | 通常 | 通常 | 通常 | 通常 | 通常 | 通常 | 通常 | 通常 | 通常
| 流量 |  |  | m3/sec
| 外観 |  |  |  | 無色 | 無色 |  | 淡黄緑色 | 無色 | 淡黄色 | 無色 | 淡黄色 | 無色 | 淡黄色 | 淡黄色 | 淡黄色 | 淡黄色
| 採取水深 |  |  | ｍ | ０．５ | ４．７ |  | ０．５ | ４．６ | ０．５ | ４．９ | ０．５ | ４．２ | ０．５ | ４．２ | ０．５ | ５．０
| 全水深 |  |  | ｍ | ５．７０ | ５．７０ |  | ５．６０ | ５．６０ | ５．９０ | ５．９０ | ５．２０ | ５．２０ | ５．２０ | ５．２０ | ６．００ | ６．００
| 透明度 |  |  | ｍ | １．７ |  |  | ２．０ |  | １．４ |  | １．３ |  | １．２ |  | １．３
| 水色 |  |  |  | ８１０ |  |  | ８１２ |  | ８１２ |  | ８１０ |  | ８０８ |  | ８１０
| 満潮時刻 |  |  |  | ５時 ４２分 | ５時 ４２分 |  | ５時 ２１分 | ５時 ２１分 | ９時 １７分 | ９時 １７分 | ２時 ４７分 | ２時 ４７分 | ２時 ５９分 | ２時 ５９分 | １０時 ２４分 | １０時 ２４分
| 干潮時刻 |  |  |  | １２時 ０１分 | １２時 ０１分 |  | １１時 ４２分 | １１時 ４２分 | ３時 ５４分 | ３時 ５４分 | ９時 ３５分 | ９時 ３５分 | ９時 ５４分 | ９時 ５４分 | ３時 ３３分 | ３時 ３３分
生活環境項目 | ｐＨ |  |  |  | ８．３ | ８．１ |  | ７．８ | ７．９ | ８．１ | ８．０ | ７．８ | ７．７ | ７．７ | ７．８ | ８．１ | ８．３
| ＤＯ |  |  | mg/L | １０ | ７．６ |  | ７．２ | ５．８ | ７．５ | ５．４ | ６．３ | ４．５ | ４．０ | ３．３ | ８．６ | ８．６
| ＢＯＤ |  |  | mg/L
| ＣＯＤ（酸性法） |  |  | mg/L | ５．５ | ３．１ |  | ４．３ | ３．５ | ５．０ | ３．５ | ５．１ | ４．２ | ４．６ | ３．８ | ５．８ | ５．３
| ＳＳ |  |  | mg/L
| 大腸菌群数 |  |  | MPN/100mL
| ｎ－ヘキサン抽出物質 |  |  | mg/L | [7 empty] | ＮＤ
| 全窒素 |  |  | mg/L | １．４ | ０．２４ |  | ２．１ | ０．４４ | １．２ | ０．５３ | ３．３ | １．２ | ２．４ | ０．７５ | ２．２ | ０．７９
| 全燐 |  |  | mg/L | ０．２２ | ０．０８６ |  | ０．２９ | ０．１４ | ０．２１ | ０．０７５ | ０．２３ | ０．２９ | ０．３２ | ０．１４ | ０．２６ | ０．１４
| 全亜鉛 |  |  | mg/L |  |  |  | ０．００５ | [5 empty] | ０．０１６
| ノニルフェノール |  |  | mg/L |  |  |  | ＜０．００００６ | [5 empty] | ＜０．００００６
| ＬＡＳ |  |  | mg/L |  |  |  | ＜０．０００６ | [5 empty] | ＜０．０００６
特殊項目 | フェノール類 |  |  | mg/L | [7 empty] | ＜０．０１
| 銅 |  |  | mg/L
| 鉄（溶解性） |  |  | mg/L
| マンガン（溶解性） |  |  | mg/L
| クロム |  |  | mg/L
そ の 他 の 項 目 | アンモニア性窒素 |  |  | mg/L
| 亜硝酸性窒素 |  |  | mg/L
| 硝酸性窒素 |  |  | mg/L
| 有機性窒素 |  |  | mg/L
| 溶存態窒素 |  |  | mg/L
| 懸濁態窒素 |  |  | mg/L
| オルトリン酸態燐 |  |  | mg/L
| 電気伝導率 |  |  | mS/m
| 塩化物イオン |  |  | mg/L
| 塩分 |  |  |  | １８．１５ | ２９．５８ |  | １９．０７ | ２７．２０ | １８．１２ | ２７．５９ | １３．１０ | ２６．２０ | １９．１６ | ２８．８５ | １７．１４ | ２４．７０
| 陰イオン界面活性剤 |  |  | mg/L
| クロロフィルａ |  |  | mg/m3 | １．３Ｅ １ |  |  | ５．３Ｅ ０ |  | １．２Ｅ １ |  | １．８Ｅ １ |  | ８．１Ｅ ０ |  | ３．８Ｅ １
| フェオ色素 |  |  | mg/m3 | ５．１ |  |  | ３．１ |  | ４．８ |  | １．１ |  | ５．１ |  | ６．９
| トリハロメタン生成能 |  |  | mg/L
| クロロホルム生成能 |  |  | mg/L
| ブロモジクロロメタン生成能 |  |  | mg/L
| ジブロモクロロメタン生成能 |  |  | mg/L
| ブロモホルム生成能 |  |  | mg/L
健 康 項 目 | カドミウム |  |  | mg/L |  |  |  | ＜０．０００５ | [5 empty] | ＜０．０００５
| 全シアン |  |  | mg/L |  |  |  | ＮＤ | [5 empty] | ＮＤ
| 鉛 |  |  | mg/L |  |  |  | ＜０．００５ | [5 empty] | ＜０．００５
| 六価クロム |  |  | mg/L |  |  |  | ＜０．０１ | [5 empty] | ＜０．０１
| 砒素 |  |  | mg/L |  |  |  | ＜０．００５
| 総水銀 |  |  | mg/L |  |  |  | ＜０．０００５ | [5 empty] | ＜０．０００５
| アルキル水銀 |  |  | mg/L
| ＰＣＢ |  |  | mg/L | [9 empty] | ＮＤ
| ジクロロメタン |  |  | mg/L
| 四塩化炭素 |  |  | mg/L
| 1,2－ジクロロエタン |  |  | mg/L
| 1,1－ジクロロエチレン |  |  | mg/L
| シス－1,2－ジクロロエチレン |  |  | mg/L
| 1,1,1－トリクロロエタン |  |  | mg/L
| 1,1,2－トリクロロエタン |  |  | mg/L
| トリクロロエチレン |  |  | mg/L
| テトラクロロエチレン |  |  | mg/L
| 1,3－ジクロロプロペン |  |  | mg/L
| チウラム |  |  | mg/L | [9 empty] | ＜０．０００６
| シマジン |  |  | mg/L | [9 empty] | ＜０．０００３
| チオベンカルブ |  |  | mg/L | [9 empty] | ＜０．００２
| ベンゼン |  |  | mg/L
| セレン |  |  | mg/L | [9 empty] | ＜０．００２
| 硝酸性窒素及び亜硝酸性窒素 |  |  | mg/L
| ふっ素 |  |  | mg/L
| ほう素 |  |  | mg/L
| 1,4－ジオキサン |  |  | mg/L
2021-04-01 |  |  | 水質個表 確定値 | [13 empty] | 愛 知 県
測定地点コード |  | 水域区分 |  | 水域名 |  | 地点番号 | 測定地点名 |  |  | 地点統一番号 | 生活環境類型 | ＮＰ類型 | 水生生物類型 | 調査区分 | 調査機関 | 分析担当機関
０３２０３ |  | 渥美湾 |  | 神野・田原地先海域 |  | １２２ | Ａ‐３ |  |  | ６０７－０１ | Ｃロ | Ⅲイ |  | 年 間 | 豊橋市 | 豊橋市環境調査センタ－
[5 empty] | ２０２１年 | ２０２１年 |  | ２０２１年 | ２０２１年 | ２０２１年 | ２０２１年 | ２０２２年 | ２０２２年 | ２０２２年 | ２０２２年 | ２０２２年 | ２０２２年
項 目 |  |  |  | 単 位 | １０月 ５日 | １０月 ５日 |  | １１月 ２日 | １１月 ２日 | １２月 １６日 | １２月 １６日 | １月 １１日 | １月 １１日 | ２月 １日 | ２月 １日 | ３月 １日 | ３月 １日
一 般 項 目 | 採取時刻 |  |  |  | ８時 ２０分 | ８時 ２０分 |  | １１時 １０分 | １１時 １０分 | ８時 ２２分 | ８時 ２２分 | ８時 ２５分 | ８時 ２５分 | ８時 ５０分 | ８時 ５０分 | ８時 １４分 | ８時 １４分
| 天候 |  |  |  | 晴れ | 晴れ |  | 晴れ | 晴れ | 晴れ | 晴れ | 曇り | 曇り | 晴れ | 晴れ | 快晴 | 快晴
| 気温 |  |  | ℃ | ２３．４ | ２３．４ |  | １７．４ | １７．４ | ６．５ | ６．５ | ７．６ | ７．６ | ４．８ | ４．８ | ５．８ | ５．８
| 水温 |  |  | ℃ | ２２．８ | ２３．８ |  | １９．４ | １９．２ | ８．２ | １１．０ | ７．１ | ７．１ | ５．８ | ６．０ | ６．０ | ６．６
| 透視度 |  |  | cm | ８５ | ９４ |  | ＞１００ | ＞１００ | ９７ | ＞１００ | ８２ | ５２ | １５ | ４９ | ５５ | ＞１００
| 臭気 |  |  |  | 無臭 | 無臭 |  | 無臭 | 無臭 | 無臭 | 無臭 | 無臭 | 無臭 | 無臭 | 無臭 | 無臭 | 微海藻臭
| 採取位置 |  |  |  | 上層 | 中層 |  | 上層 | 中層 | 上層 | 中層 | 上層 | 中層 | 上層 | 中層 | 上層 | 中層
| 流況 |  |  |  | 通常 | 通常 |  | 通常 | 通常 | 通常 | 通常 | 通常 | 通常 | 赤 潮 | 赤 潮 | 通常 | 通常
| 流量 |  |  | m3/sec
| 外観 |  |  |  | 淡黄色 | 淡黄色 |  | 無色 | 無色 | 淡黄色 | 淡黄色 | 淡黄色 | 淡黄褐色 | 中黄褐色 | 淡黄色 | 淡黄色 | 淡黄色
| 採取水深 |  |  | ｍ | ０．５ | ４．５ |  | ０．５ | ４．１ | ０．５ | ４．５ | ０．５ | ４．８ | ０．５ | ５．０ | ０．５ | ５．０
| 全水深 |  |  | ｍ | ５．５０ | ５．５０ |  | ５．１０ | ５．１０ | ５．５０ | ５．５０ | ５．８０ | ５．８０ | ６．４０ | ６．４０ | ６．２０ | ６．２０
| 透明度 |  |  | ｍ | １．５ |  |  | １．６ |  | ２．３ |  | １．４ |  | ０．８ |  | １．６
| 水色 |  |  |  | ８１０ |  |  | ８１０ |  | ４１２ |  | ８１２ |  | ８０６ |  | ８１２
| 満潮時刻 |  |  |  | ４時 ５０分 | ４時 ５０分 |  | ４時 ３２分 | ４時 ３２分 | ４時 ２８分 | ４時 ２８分 | ５時 ３１分 | ５時 ３１分 | ６時 ４６分 | ６時 ４６分 | １１時 ２０分 | １１時 ２０分
| 干潮時刻 |  |  |  | １１時 １３分 | １１時 １３分 |  | ９時 ５２分 | ９時 ５２分 | １０時 ０５分 | １０時 ０５分 | １２時 １２分 | １２時 １２分 | １２時 １９分 | １２時 １９分 | ５時 ４２分 | ５時 ４２分
生活環境項目 | ｐＨ |  |  |  | ７．９ | ７．８ |  | ７．８ | ７．９ | ７．６ | ７．９ | ７．９ | ８．３ | ８．４ | ８．４ | ７．８ | ８．０
| ＤＯ |  |  | mg/L | ７．７ | ４．８ |  | ７．０ | ６．８ | ８．５ | ８．０ | １０ | １０ | １１ | １０ | １０ | ９．６
| ＢＯＤ |  |  | mg/L
| ＣＯＤ（酸性法） |  |  | mg/L | ５．３ | ３．１ |  | ４．５ | ３．０ | ４．５ | ２．８ | ６．３ | ６．２ | １４ | ７．３ | ７．７ | ４．１
| ＳＳ |  |  | mg/L
| 大腸菌群数 |  |  | MPN/100mL
| ｎ－ヘキサン抽出物質 |  |  | mg/L | [7 empty] | ＮＤ
| 全窒素 |  |  | mg/L | ２．９ | ０．７６ |  | ３．０ | ０．９６ | ４．４ | １．０ | ６．６ | ２．２ | ２．８ | １．０ | ４．７ | ０．９０
| 全燐 |  |  | mg/L | ０．２３ | ０．１４ |  | ０．１６ | ０．２２ | ０．２２ | ０．０８０ | ０．２９ | ０．２６ | ０．３０ | ０．０８５ | ０．３１ | ０．１０
| 全亜鉛 |  |  | mg/L |  |  |  | ＜０．００１ | [5 empty] | ０．０１１
| ノニルフェノール |  |  | mg/L |  |  |  | ＜０．００００６ | [5 empty] | ＜０．００００６
| ＬＡＳ |  |  | mg/L |  |  |  | ＜０．０００６ | [5 empty] | ＜０．０００６
特殊項目 | フェノール類 |  |  | mg/L | [7 empty] | ＜０．０１
| 銅 |  |  | mg/L
| 鉄（溶解性） |  |  | mg/L
| マンガン（溶解性） |  |  | mg/L
| クロム |  |  | mg/L
そ の 他 の 項 目 | アンモニア性窒素 |  |  | mg/L
| 亜硝酸性窒素 |  |  | mg/L
| 硝酸性窒素 |  |  | mg/L
| 有機性窒素 |  |  | mg/L
| 溶存態窒素 |  |  | mg/L
| 懸濁態窒素 |  |  | mg/L
| オルトリン酸態燐 |  |  | mg/L
| 電気伝導率 |  |  | mS/m
| 塩化物イオン |  |  | mg/L
| 塩分 |  |  |  | ２２．７０ | ２９．３６ |  | ２４．１８ | ３０．３８ | １６．４３ | ２８．６３ | １２．５６ | ２９．３５ | １８．５１ | ２６．７５ | １２．４５ | ３０．４８
| 陰イオン界面活性剤 |  |  | mg/L
| クロロフィルａ |  |  | mg/m3 | １．４Ｅ １ |  |  | ４．０Ｅ ０ |  | １．２Ｅ ０ |  | ６．１Ｅ ０ |  | ２．４Ｅ ２ |  | １．８Ｅ １
| フェオ色素 |  |  | mg/m3 | ５．７ |  |  | ２．８ |  | ０．９ |  | ０．９ |  | ＜０．１ |  | １１
| トリハロメタン生成能 |  |  | mg/L
| クロロホルム生成能 |  |  | mg/L
| ブロモジクロロメタン生成能 |  |  | mg/L
| ジブロモクロロメタン生成能 |  |  | mg/L
| ブロモホルム生成能 |  |  | mg/L
健 康 項 目 | カドミウム |  |  | mg/L |  |  |  | ＜０．０００５ | [5 empty] | ＜０．０００５
| 全シアン |  |  | mg/L |  |  |  | ＮＤ | [5 empty] | ＮＤ
| 鉛 |  |  | mg/L |  |  |  | ＜０．００５ | [5 empty] | ＜０．００５
| 六価クロム |  |  | mg/L |  |  |  | ＜０．０１ | [5 empty] | ＜０．０１
| 砒素 |  |  | mg/L |  |  |  | ＜０．００５
| 総水銀 |  |  | mg/L |  |  |  | ＜０．０００５ | [5 empty] | ＜０．０００５
| アルキル水銀 |  |  | mg/L
| ＰＣＢ |  |  | mg/L
| ジクロロメタン |  |  | mg/L | ＜０．００２ | [8 empty] | ＜０．００２
| 四塩化炭素 |  |  | mg/L | ＜０．０００２ | [8 empty] | ＜０．０００２
| 1,2－ジクロロエタン |  |  | mg/L | ＜０．０００４ | [8 empty] | ＜０．０００４
| 1,1－ジクロロエチレン |  |  | mg/L | ＜０．０１ | [8 empty] | ＜０．０１
| シス－1,2－ジクロロエチレン |  |  | mg/L | ＜０．００４ | [8 empty] | ＜０．００４
| 1,1,1－トリクロロエタン |  |  | mg/L | ＜０．１ | [8 empty] | ＜０．１
| 1,1,2－トリクロロエタン |  |  | mg/L | ＜０．０００６ | [8 empty] | ＜０．０００６
| トリクロロエチレン |  |  | mg/L | ＜０．００１ | [8 empty] | ＜０．００１
| テトラクロロエチレン |  |  | mg/L | ＜０．０００５ | [8 empty] | ＜０．０００５
| 1,3－ジクロロプロペン |  |  | mg/L | ＜０．０００２ | [8 empty] | ＜０．０００２
| チウラム |  |  | mg/L | [9 empty] | ＜０．０００６
| シマジン |  |  | mg/L | [9 empty] | ＜０．０００３
| チオベンカルブ |  |  | mg/L | [9 empty] | ＜０．００２
| ベンゼン |  |  | mg/L | ＜０．００１ | [8 empty] | ＜０．００１
| セレン |  |  | mg/L | [9 empty] | ＜０．００２
| 硝酸性窒素及び亜硝酸性窒素 |  |  | mg/L
| ふっ素 |  |  | mg/L
| ほう素 |  |  | mg/L
| 1,4－ジオキサン |  |  | mg/L | ＜０．００５ | [8 empty] | ＜０．００５
2021-04-01 |  |  | 水質個表 確定値 | [13 empty] | 愛 知 県
測定地点コード |  | 水域区分 |  | 水域名 |  | 地点番号 | 測定地点名 |  |  | 地点統一番号 | 生活環境類型 | ＮＰ類型 | 水生生物類型 | 調査区分 | 調査機関 | 分析担当機関
０３２０４ |  | 渥美湾 |  | 神野・田原地先海域 |  | １２３ | Ａ‐４ |  |  | ６０７－０２ | Ｃロ | Ⅲイ |  | 年 間 | 愛知県 | 水 産 試 験 場
[5 empty] | ２０２１年 | ２０２１年 |  | ２０２１年 | ２０２１年 | ２０２１年 | ２０２１年 | ２０２１年 | ２０２１年 | ２０２１年 | ２０２１年 | ２０２１年 | ２０２１年
項 目 |  |  |  | 単 位 | ４月 ６日 | ４月 ６日 |  | ５月 ７日 | ５月 ７日 | ６月 ３日 | ６月 ３日 | ７月 ５日 | ７月 ５日 | ８月 ４日 | ８月 ４日 | ９月 ３日 | ９月 ３日
一 般 項 目 | 採取時刻 |  |  |  | ９時 １２分 | ９時 １２分 |  | ９時 ５１分 | ９時 ５１分 | ９時 ２６分 | ９時 ２６分 | １０時 １９分 | １０時 １９分 | １０時 １７分 | １０時 １７分 | １０時 ４８分 | １０時 ４８分
| 天候 |  |  |  | 晴れ | 晴れ |  | 曇り | 曇り | 晴れ | 晴れ | 晴れ | 晴れ | 晴れ | 晴れ | 曇り | 曇り
| 気温 |  |  | ℃ | １４．７ | １４．７ |  | １９．０ | １９．０ | ２３．２ | ２３．２ | ２９．６ | ２９．６ | ３２．７ | ３２．７ | ２６．１ | ２６．１
| 水温 |  |  | ℃ | １４．４ | １４．０ |  | １７．５ | １６．２ | １９．５ | １８．７ | ２４．２ | ２１．５ | ２７．５ | ２３．６ | ２８．６ | ２５．３
| 透視度 |  |  | cm
| 臭気 |  |  |  | 無臭 | 無臭 |  | 無臭 | 無臭 | 無臭 | 無臭 | 無臭 | 無臭 | 無臭 | 無臭 | 無臭 | 無臭
| 採取位置 |  |  |  | 上層 | 中層 |  | 上層 | 中層 | 上層 | 中層 | 上層 | 中層 | 上層 | 中層 | 上層 | 中層
| 流況 |  |  |  | 通常 | 通常 |  | 通常 | 通常 | 通常 | 通常 | 通常 | 通常 | 通常 | 通常 | 通常 | 通常
| 流量 |  |  | m3/sec
| 外観 |  |  |  | 淡灰色 | 無色 |  | 無色 | 無色 | 無色 | 無色 | 無色 | 無色 | 淡褐色 | 無色 | 無色 | 無色
| 採取水深 |  |  | ｍ |  | ５．０ |  |  | ５．０ |  | ５．０ |  | ５．０ |  | ５．０ |  | ５．０
| 全水深 |  |  | ｍ | １０．３３ | １０．３３ |  | ９．９７ | ９．９７ | ９．９３ | ９．９３ | １０．３１ | １０．３１ | １０．４３ | １０．４３ | １０．１２ | １０．１２
| 透明度 |  |  | ｍ | ２．０ | ２．０ |  | ２．０ | ２．０ | ２．５ | ２．５ | ２．０ | ２．０ | １．５ | １．５ | １．５ | １．５
| 水色 |  |  |  | ８１２ | ８１２ |  | ８１０ | ８１０ | ８１２ | ８１２ | ８０８ | ８０８ | ８０８ | ８０８ | ８１０ | ８１０
| 満潮時刻 |  |  |  | １３時 ２１分 | １３時 ２１分 |  | １５時 ３６分 | １５時 ３６分 | １２時 ２０分 | １２時 ２０分 | １５時 ３１分 | １５時 ３１分 | １６時 １６分 | １６時 １６分 | １６時 ３９分 | １６時 ３９分
| 干潮時刻 |  |  |  | ８時 ３９分 | ８時 ３９分 |  | ９時 ４１分 | ９時 ４１分 | ６時 ５４分 | ６時 ５４分 | ８時 ５５分 | ８時 ５５分 | ９時 １０分 | ９時 １０分 | ９時 ３６分 | ９時 ３６分
生活環境項目 | ｐＨ |  |  |  | ８．２ | ８．２ |  | ８．４ | ８．３ | ８．０ | ８．１ | ８．２ | ８．０ | ８．０ | ７．８ | ８．８ | ８．２
| ＤＯ |  |  | mg/L | ８．９ | ９．７ |  | ９．６ | ６．９ | ６．３ | ５．４ | ７．２ | ４．０ | ６．１ | １．４ | ７．８ | ２．１
| ＢＯＤ |  |  | mg/L
| ＣＯＤ（酸性法） |  |  | mg/L | ３．４ | ３．４ |  | ４．８ | ３．９ | ３．７ | ３．０ | ３．６ | ２．６ | ３．８ | ２．３ | ５．１ | ３．１
| ＳＳ |  |  | mg/L
| 大腸菌群数 |  |  | MPN/100mL
| ｎ－ヘキサン抽出物質 |  |  | mg/L | [7 empty] | ＮＤ
| 全窒素 |  |  | mg/L | ０．８８ |  |  | ０．５０ |  | ０．５８ |  | ０．５８ |  | ０．４７ |  | ０．５５
| 全燐 |  |  | mg/L | ０．０８４ |  |  | ０．０５４ |  | ０．０６３ |  | ０．０８９ |  | ０．１１ |  | ０．０６４
| 全亜鉛 |  |  | mg/L | ０．００５ | [8 empty] | ０．００３
| ノニルフェノール |  |  | mg/L | ＜０．００００６ | [6 empty] | ＜０．００００６
| ＬＡＳ |  |  | mg/L | ＜０．０００６ | [6 empty] | ＜０．０００６
特殊項目 | フェノール類 |  |  | mg/L | [7 empty] | ＜０．０１
| 銅 |  |  | mg/L
| 鉄（溶解性） |  |  | mg/L
| マンガン（溶解性） |  |  | mg/L
| クロム |  |  | mg/L
そ の 他 の 項 目 | アンモニア性窒素 |  |  | mg/L
| 亜硝酸性窒素 |  |  | mg/L
| 硝酸性窒素 |  |  | mg/L
| 有機性窒素 |  |  | mg/L
| 溶存態窒素 |  |  | mg/L
| 懸濁態窒素 |  |  | mg/L | ０．２１ |  |  | ０．２７ |  | ０．２８ |  | ０．２８ |  | ０．４２ |  | ０．２７
| オルトリン酸態燐 |  |  | mg/L
| 電気伝導率 |  |  | mS/m
| 塩化物イオン |  |  | mg/L
| 塩分 |  |  |  | ２６．１６ | ２９．１８ |  | ２６．８３ | ２９．４５ | ３０．１８ | ３１．２４ | ２６．９３ | ３０．０４ | ２９．４８ | ３１．０７ | ２１．４９ | ２８．１６
| 陰イオン界面活性剤 |  |  | mg/L
| クロロフィルａ |  |  | mg/m3 | １．３Ｅ １ |  |  | ８．７Ｅ ０ |  | １．５Ｅ １ |  | ２．１Ｅ １ |  | ２．７Ｅ １ |  | ２．２Ｅ １
| フェオ色素 |  |  | mg/m3 | ２．０ |  |  | ２．４ |  | ３．０ |  | ０．９ |  | ６．３ |  | ４．３
| トリハロメタン生成能 |  |  | mg/L
| クロロホルム生成能 |  |  | mg/L
| ブロモジクロロメタン生成能 |  |  | mg/L
| ジブロモクロロメタン生成能 |  |  | mg/L
| ブロモホルム生成能 |  |  | mg/L
健 康 項 目 | カドミウム |  |  | mg/L |  |  |  | ＜０．０００５ | [5 empty] | ＜０．０００５
| 全シアン |  |  | mg/L | [5 empty] | ＮＤ | [5 empty] | ＮＤ
| 鉛 |  |  | mg/L | ＜０．００５ | [8 empty] | ＜０．００５
| 六価クロム |  |  | mg/L |  |  |  | ＜０．０１ | [5 empty] | ＜０．０１
| 砒素 |  |  | mg/L | ＜０．００５
| 総水銀 |  |  | mg/L | [5 empty] | ＜０．０００５ | [5 empty] | ＜０．０００５
| アルキル水銀 |  |  | mg/L
| ＰＣＢ |  |  | mg/L
| ジクロロメタン |  |  | mg/L | [9 empty] | ＜０．００２
| 四塩化炭素 |  |  | mg/L | [9 empty] | ＜０．０００２
| 1,2－ジクロロエタン |  |  | mg/L | [9 empty] | ＜０．０００４
| 1,1－ジクロロエチレン |  |  | mg/L | [9 empty] | ＜０．０１
| シス－1,2－ジクロロエチレン |  |  | mg/L | [9 empty] | ＜０．００４
| 1,1,1－トリクロロエタン |  |  | mg/L | [9 empty] | ＜０．１
| 1,1,2－トリクロロエタン |  |  | mg/L | [9 empty] | ＜０．０００６
| トリクロロエチレン |  |  | mg/L | [9 empty] | ＜０．００１
| テトラクロロエチレン |  |  | mg/L | [9 empty] | ＜０．０００５
| 1,3－ジクロロプロペン |  |  | mg/L | [9 empty] | ＜０．０００２
| チウラム |  |  | mg/L |  |  |  | ＜０．０００６
| シマジン |  |  | mg/L |  |  |  | ＜０．０００３
| チオベンカルブ |  |  | mg/L |  |  |  | ＜０．００２
| ベンゼン |  |  | mg/L | [9 empty] | ＜０．００１
| セレン |  |  | mg/L |  |  |  | ＜０．００２ | [5 empty] | ＜０．００２
| 硝酸性窒素及び亜硝酸性窒素 |  |  | mg/L
| ふっ素 |  |  | mg/L
| ほう素 |  |  | mg/L
| 1,4－ジオキサン |  |  | mg/L
2021-04-01 |  |  | 水質個表 確定値 | [13 empty] | 愛 知 県
測定地点コード |  | 水域区分 |  | 水域名 |  | 地点番号 | 測定地点名 |  |  | 地点統一番号 | 生活環境類型 | ＮＰ類型 | 水生生物類型 | 調査区分 | 調査機関 | 分析担当機関
０３２０４ |  | 渥美湾 |  | 神野・田原地先海域 |  | １２３ | Ａ‐４ |  |  | ６０７－０２ | Ｃロ | Ⅲイ |  | 年 間 | 愛知県 | 水 産 試 験 場
[5 empty] | ２０２１年 | ２０２１年 |  | ２０２１年 | ２０２１年 | ２０２１年 | ２０２１年 | ２０２２年 | ２０２２年 | ２０２２年 | ２０２２年 | ２０２２年 | ２０２２年
項 目 |  |  |  | 単 位 | １０月 ５日 | １０月 ５日 |  | １１月 １６日 | １１月 １６日 | １２月 ６日 | １２月 ６日 | １月 ６日 | １月 ６日 | ２月 ３日 | ２月 ３日 | ３月 ４日 | ３月 ４日
一 般 項 目 | 採取時刻 |  |  |  | １０時 １５分 | １０時 １５分 |  | ９時 １７分 | ９時 １７分 | １０時 １９分 | １０時 １９分 | ９時 ５６分 | ９時 ５６分 | ９時 ５６分 | ９時 ５６分 | ９時 ４７分 | ９時 ４７分
| 天候 |  |  |  | 快晴 | 快晴 |  | 快晴 | 快晴 | 雨 | 雨 | 雨 | 雨 | 曇り | 曇り | 快晴 | 快晴
| 気温 |  |  | ℃ | ２６．１ | ２６．１ |  | １４．７ | １４．７ | ９．６ | ９．６ | ２．０ | ２．０ | ４．９ | ４．９ | ７．７ | ７．７
| 水温 |  |  | ℃ | ２４．７ | ２４．１ |  | １５．８ | １６．０ | １１．４ | １１．９ | ６．３ | ６．８ | ５．７ | ６．０ | ７．２ | ７．０
| 透視度 |  |  | cm
| 臭気 |  |  |  | 無臭 | 無臭 |  | 無臭 | 無臭 | 無臭 | 無臭 | 無臭 | 無臭 | 無臭 | 無臭 | 無臭 | 無臭
| 採取位置 |  |  |  | 上層 | 中層 |  | 上層 | 中層 | 上層 | 中層 | 上層 | 中層 | 上層 | 中層 | 上層 | 中層
| 流況 |  |  |  | 赤 潮 | 赤 潮 |  | 通常 | 通常 | 赤 潮 | 赤 潮 | 赤 潮 | 赤 潮 | 赤 潮 | 赤 潮 | 赤 潮 | 赤 潮
| 流量 |  |  | m3/sec
| 外観 |  |  |  | 無色 | 無色 |  | 無色 | 無色 | 淡褐色 | 無色 | 中褐色 | 無色 | 無色 | 無色 | 無色 | 無色
| 採取水深 |  |  | ｍ |  | ５．０ |  |  | ５．０ |  | ５．０ |  | ５．０ |  | ５．０ |  | ５．０
| 全水深 |  |  | ｍ | ９．５７ | ９．５７ |  | １０．０１ | １０．０１ | １０．４５ | １０．４５ | １１．０１ | １１．０１ | １０．８３ | １０．８３ | １０．６５ | １０．６５
| 透明度 |  |  | ｍ | ２．５ | ２．５ |  | ２．５ | ２．５ | １．５ | １．５ | １．５ | １．５ | ２．５ | ２．５ | ２．５ | ２．５
| 水色 |  |  |  | ４０８ | ４０８ |  | ８１０ | ８１０ | ８１０ | ８１０ | ８１０ | ８１０ | ８１０ | ８１０ | ８０８ | ８０８
| 満潮時刻 |  |  |  | ４時 ５５分 | ４時 ５５分 |  | ４時 ０５分 | ４時 ０５分 | ７時 ３７分 | ７時 ３７分 | ８時 ５６分 | ８時 ５６分 | ７時 ５３分 | ７時 ５３分 | ７時 １９分 | ７時 １９分
| 干潮時刻 |  |  |  | １１時 １３分 | １１時 １３分 |  | １０時 ０５分 | １０時 ０５分 | １３時 １０分 | １３時 １０分 | １４時 ３１分 | １４時 ３１分 | １３時 ３５分 | １３時 ３５分 | １３時 １１分 | １３時 １１分
生活環境項目 | ｐＨ |  |  |  | ８．２ | ８．１ |  | ８．４ | ８．３ | ８．５ | ８．４ | ８．６ | ８．６ | ８．６ | ８．６ | ８．７ | ８．７
| ＤＯ |  |  | mg/L | ９．３ | ６．７ |  | ９．７ | ９．１ | ９．２ | ８．５ | １２ | １１ | １１ | １１ | １１ | １２
| ＢＯＤ |  |  | mg/L
| ＣＯＤ（酸性法） |  |  | mg/L | ４．９ | ３．８ |  | ４．７ | ４．３ | ６．１ | ３．９ | ５．８ | ５．５ | ５．８ | ５．６ | ５．２ | ５．１
| ＳＳ |  |  | mg/L
| 大腸菌群数 |  |  | MPN/100mL
| ｎ－ヘキサン抽出物質 |  |  | mg/L | [5 empty] | ＮＤ
| 全窒素 |  |  | mg/L | ０．３９ |  |  | ０．４１ |  | ０．８２ |  | ０．６０ |  | ０．４５ |  | ０．４５
| 全燐 |  |  | mg/L | ０．０７８ |  |  | ０．０３５ |  | ０．０９６ |  | ０．０５４ |  | ０．０２９ |  | ０．０３９
| 全亜鉛 |  |  | mg/L |  |  |  | ０．００２ | [5 empty] | ０．００３
| ノニルフェノール |  |  | mg/L | ＜０．００００６ | [6 empty] | ＜０．００００６
| ＬＡＳ |  |  | mg/L | ＜０．０００６ | [6 empty] | ＜０．０００６
特殊項目 | フェノール類 |  |  | mg/L | [7 empty] | ＜０．０１
| 銅 |  |  | mg/L
| 鉄（溶解性） |  |  | mg/L
| マンガン（溶解性） |  |  | mg/L
| クロム |  |  | mg/L
そ の 他 の 項 目 | アンモニア性窒素 |  |  | mg/L
| 亜硝酸性窒素 |  |  | mg/L
| 硝酸性窒素 |  |  | mg/L
| 有機性窒素 |  |  | mg/L
| 溶存態窒素 |  |  | mg/L
| 懸濁態窒素 |  |  | mg/L | ０．２８ |  |  | ０．２５ |  | ０．５０ |  | ０．５０ |  | ０．３２ |  | ０．２７
| オルトリン酸態燐 |  |  | mg/L
| 電気伝導率 |  |  | mS/m
| 塩化物イオン |  |  | mg/L
| 塩分 |  |  |  | ２９．２３ | ２９．７１ |  | ２９．２６ | ２９．５０ | ２７．２３ | ２９．１９ | ２８．０６ | ２９．２１ | ２８．６４ | ３０．０７ | ２９．７６ | ３０．０２
| 陰イオン界面活性剤 |  |  | mg/L
| クロロフィルａ |  |  | mg/m3 | ３．３Ｅ １ |  |  | ２．６Ｅ １ |  | ５．１Ｅ １ |  | ８．５Ｅ １ |  | ３．２Ｅ １ |  | ３．４Ｅ １
| フェオ色素 |  |  | mg/m3 | ６．５ |  |  | ２．２ |  | ６．５ |  | ＜０．１ |  | ２．９ |  | ２．３
| トリハロメタン生成能 |  |  | mg/L
| クロロホルム生成能 |  |  | mg/L
| ブロモジクロロメタン生成能 |  |  | mg/L
| ジブロモクロロメタン生成能 |  |  | mg/L
| ブロモホルム生成能 |  |  | mg/L
健 康 項 目 | カドミウム |  |  | mg/L |  |  |  | ＜０．０００５ | [5 empty] | ＜０．０００５
| 全シアン |  |  | mg/L | [5 empty] | ＮＤ | [5 empty] | ＮＤ
| 鉛 |  |  | mg/L |  |  |  | ＜０．００５ | [5 empty] | ＜０．００５
| 六価クロム |  |  | mg/L |  |  |  | ＜０．０１ | [5 empty] | ＜０．０１
| 砒素 |  |  | mg/L | [7 empty] | ＜０．００５
| 総水銀 |  |  | mg/L | [5 empty] | ＜０．０００５ | [5 empty] | ＜０．０００５
| アルキル水銀 |  |  | mg/L
| ＰＣＢ |  |  | mg/L
| ジクロロメタン |  |  | mg/L |  |  |  | ＜０．００２
| 四塩化炭素 |  |  | mg/L |  |  |  | ＜０．０００２
| 1,2－ジクロロエタン |  |  | mg/L |  |  |  | ＜０．０００４
| 1,1－ジクロロエチレン |  |  | mg/L |  |  |  | ＜０．０１
| シス－1,2－ジクロロエチレン |  |  | mg/L |  |  |  | ＜０．００４
| 1,1,1－トリクロロエタン |  |  | mg/L |  |  |  | ＜０．１
| 1,1,2－トリクロロエタン |  |  | mg/L |  |  |  | ＜０．０００６
| トリクロロエチレン |  |  | mg/L |  |  |  | ＜０．００１
| テトラクロロエチレン |  |  | mg/L |  |  |  | ＜０．０００５
| 1,3－ジクロロプロペン |  |  | mg/L |  |  |  | ＜０．０００２
| チウラム |  |  | mg/L |  |  |  | ＜０．０００６
| シマジン |  |  | mg/L |  |  |  | ＜０．０００３
| チオベンカルブ |  |  | mg/L |  |  |  | ＜０．００２
| ベンゼン |  |  | mg/L |  |  |  | ＜０．００１
| セレン |  |  | mg/L |  |  |  | ＜０．００２ | [5 empty] | ＜０．００２
| 硝酸性窒素及び亜硝酸性窒素 |  |  | mg/L
| ふっ素 |  |  | mg/L
| ほう素 |  |  | mg/L
| 1,4－ジオキサン |  |  | mg/L |  |  |  | ＜０．００５
2021-04-01 |  |  | 水質個表 確定値 | [13 empty] | 愛 知 県
測定地点コード |  | 水域区分 |  | 水域名 |  | 地点番号 | 測定地点名 |  |  | 地点統一番号 | 生活環境類型 | ＮＰ類型 | 水生生物類型 | 調査区分 | 調査機関 | 分析担当機関
０３２１１ |  | 渥美湾 |  | 神野・田原地先海域 |  | １３０ | Ａ‐１１ |  |  | ６０７－５２ | Ｃロ | Ⅲイ |  | 年 間 | 豊橋市 | 豊橋市環境調査センタ－
[5 empty] | ２０２１年 | ２０２１年 |  | ２０２１年 | ２０２１年 | ２０２１年 | ２０２１年 | ２０２１年 | ２０２１年 | ２０２１年 | ２０２１年 | ２０２１年 | ２０２１年
項 目 |  |  |  | 単 位 | ４月 ２７日 | ４月 ２７日 |  | ４月 ２７日 | ５月 １１日 | ５月 １１日 | ５月 １１日 | ６月 １日 | ６月 １日 | ６月 １日 | ７月 ６日 | ７月 ６日 | ７月 ６日
一 般 項 目 | 採取時刻 |  |  |  | ７時 ５０分 | ７時 ５０分 |  | ７時 ５０分 | ７時 ４０分 | ７時 ４０分 | ７時 ４０分 | ７時 ４５分 | ７時 ４５分 | ７時 ４５分 | ７時 ４０分 | ７時 ４０分 | ７時 ４０分
| 天候 |  |  |  | 晴れ | 晴れ |  | 晴れ | 曇り | 曇り | 曇り | 晴れ | 晴れ | 晴れ | 曇り | 曇り | 曇り
| 気温 |  |  | ℃ | １４．７ | １４．７ |  | １４．７ | １７．７ | １７．７ | １７．７ | ２０．２ | ２０．２ | ２０．２ | ２３．４ | ２３．４ | ２３．４
| 水温 |  |  | ℃ | １４．２ | １４．８ |  | １４．８ | １７．１ | １７．４ | １７．２ | １５．８ | １４．８ | １４．０ | ２２．８ | ２２．９ | ２１．８
| 透視度 |  |  | cm | ８９ | ＞１００ |  | ＞１００ | ＞１００ | ＞１００ | ＞１００ | ＞１００ | ＞１００ | ＞１００ | ＞１００ | ６６ | ９８
| 臭気 |  |  |  | 微海藻臭 | 無臭 |  | 無臭 | 無臭 | 無臭 | 無臭 | 無臭 | 無臭 | 無臭 | 無臭 | 無臭 | 無臭
| 採取位置 |  |  |  | 上層 | 中層 |  | 下層 | 上層 | 中層 | 下層 | 上層 | 中層 | 下層 | 上層 | 中層 | 下層
| 流況 |  |  |  | 通常 | 通常 |  | 通常 | 通常 | 通常 | 通常 | 通常 | 通常 | 通常 | 通常 | 通常 | 通常
| 流量 |  |  | m3/sec
| 外観 |  |  |  | 無色 | 無色 |  | 無色 | 無色 | 無色 | 無色 | 無色 | 無色 | 無色 | 無色 | 無色 | 無色
| 採取水深 |  |  | ｍ | ０．５ | ５．０ |  | ７．４ | ０．５ | ５．０ | ７．２ | ０．５ | ５．０ | ７．１ | ０．５ | ５．０ | ６．５
| 全水深 |  |  | ｍ | ８．４０ | ８．４０ |  | ８．４０ | ８．２０ | ８．２０ | ８．２０ | ８．１０ | ８．１０ | ８．１０ | ７．５０ | ７．５０ | ７．５０
| 透明度 |  |  | ｍ | ２．８ |  |  |  | ４．０ |  |  | ２．２ |  |  | １．４
| 水色 |  |  |  | ８１２ |  |  |  | ４０８ |  |  | ８１２ |  |  | ８０８
| 満潮時刻 |  |  |  | ５時 ４２分 | ５時 ４２分 |  | ５時 ４２分 | ５時 ２１分 | ５時 ２１分 | ５時 ２１分 | ９時 １７分 | ９時 １７分 | ９時 １７分 | ２時 ４７分 | ２時 ４７分 | ２時 ４７分
| 干潮時刻 |  |  |  | １２時 ０１分 | １２時 ０１分 |  | １２時 ０１分 | １１時 ４２分 | １１時 ４２分 | １１時 ４２分 | ３時 ５４分 | ３時 ５４分 | ３時 ５４分 | ９時 ３５分 | ９時 ３５分 | ９時 ３５分
生活環境項目 | ｐＨ |  |  |  | ８．０ | ８．１ |  | ８．１ | ８．１ | ８．１ | ８．１ | ８．２ | ８．１ | ７．９ | ７．８ | ７．９ | ７．８
| ＤＯ |  |  | mg/L | ８．０ | ８．５ |  | ８．３ | ６．９ | ６．９ | ７．１ | ７．７ | ６．３ | ４．７ | ７．８ | ５．４ | ４．０
| ＢＯＤ |  |  | mg/L
| ＣＯＤ（酸性法） |  |  | mg/L | ３．４ | ３．８ |  | ２．９ | ４．５ | ４．１ | ３．４ | ３．８ | ３．１ | ３．１ | ３．３ | ３．８ | ３．２
| ＳＳ |  |  | mg/L |  |  |  | ８ |  |  | ５ |  |  | ７ |  |  | ６
| 大腸菌群数 |  |  | MPN/100mL
| ｎ－ヘキサン抽出物質 |  |  | mg/L
| 全窒素 |  |  | mg/L | ０．２４ | ０．２９ |  | ０．１４ | ０．４０ | ０．５４ | ０．２８ | ０．３１ | ０．３６ | ０．３２ | ０．８６ | ０．５５ | ０．６１
| 全燐 |  |  | mg/L | ０．０５７ | ０．０４８ |  | ０．０４２ | ０．０８１ | ０．０４８ | ０．０３５ | ０．０４６ | ０．０３２ | ０．０５７ | ０．０５３ | ０．０７９ | ０．０８７
| 全亜鉛 |  |  | mg/L |  |  |  |  | ０．００７
| ノニルフェノール |  |  | mg/L
| ＬＡＳ |  |  | mg/L
特殊項目 | フェノール類 |  |  | mg/L | [10 empty] | ＜０．０１
| 銅 |  |  | mg/L
| 鉄（溶解性） |  |  | mg/L
| マンガン（溶解性） |  |  | mg/L
| クロム |  |  | mg/L
そ の 他 の 項 目 | アンモニア性窒素 |  |  | mg/L
| 亜硝酸性窒素 |  |  | mg/L
| 硝酸性窒素 |  |  | mg/L
| 有機性窒素 |  |  | mg/L
| 溶存態窒素 |  |  | mg/L
| 懸濁態窒素 |  |  | mg/L
| オルトリン酸態燐 |  |  | mg/L
| 電気伝導率 |  |  | mS/m
| 塩化物イオン |  |  | mg/L
| 塩分 |  |  |  | ２８．３２ | ２９．９５ |  | ３０．９４ | ２８．５８ | ２９．１７ | ２８．７０ | ２５．６７ | ２８．０８ | ３０．１３ | ＜１０．００ | ２８．３８ | ２９．９５
| 陰イオン界面活性剤 |  |  | mg/L
| クロロフィルａ |  |  | mg/m3 | ８．３Ｅ ０ |  |  |  | ２．０Ｅ ０ |  |  | ６．６Ｅ ０ |  |  | ８．０Ｅ ０
| フェオ色素 |  |  | mg/m3 | ２．６ |  |  |  | ０．７ |  |  | ２．９ |  |  | １．４
| トリハロメタン生成能 |  |  | mg/L
| クロロホルム生成能 |  |  | mg/L
| ブロモジクロロメタン生成能 |  |  | mg/L
| ジブロモクロロメタン生成能 |  |  | mg/L
| ブロモホルム生成能 |  |  | mg/L
健 康 項 目 | カドミウム |  |  | mg/L |  |  |  |  | ＜０．０００５
| 全シアン |  |  | mg/L |  |  |  |  | ＮＤ
| 鉛 |  |  | mg/L |  |  |  |  | ＜０．００５
| 六価クロム |  |  | mg/L |  |  |  |  | ＜０．０１
| 砒素 |  |  | mg/L |  |  |  |  | ＜０．００５
| 総水銀 |  |  | mg/L |  |  |  |  | ＜０．０００５
| アルキル水銀 |  |  | mg/L
| ＰＣＢ |  |  | mg/L
| ジクロロメタン |  |  | mg/L
| 四塩化炭素 |  |  | mg/L
| 1,2－ジクロロエタン |  |  | mg/L
| 1,1－ジクロロエチレン |  |  | mg/L
| シス－1,2－ジクロロエチレン |  |  | mg/L
| 1,1,1－トリクロロエタン |  |  | mg/L
| 1,1,2－トリクロロエタン |  |  | mg/L
| トリクロロエチレン |  |  | mg/L
| テトラクロロエチレン |  |  | mg/L
| 1,3－ジクロロプロペン |  |  | mg/L
| チウラム |  |  | mg/L
| シマジン |  |  | mg/L
| チオベンカルブ |  |  | mg/L
| ベンゼン |  |  | mg/L
| セレン |  |  | mg/L
| 硝酸性窒素及び亜硝酸性窒素 |  |  | mg/L
| ふっ素 |  |  | mg/L
| ほう素 |  |  | mg/L
| 1,4－ジオキサン |  |  | mg/L
2021-04-01 |  |  | 水質個表 確定値 | [13 empty] | 愛 知 県
測定地点コード |  | 水域区分 |  | 水域名 |  | 地点番号 | 測定地点名 |  |  | 地点統一番号 | 生活環境類型 | ＮＰ類型 | 水生生物類型 | 調査区分 | 調査機関 | 分析担当機関
０３２１１ |  | 渥美湾 |  | 神野・田原地先海域 |  | １３０ | Ａ‐１１ |  |  | ６０７－５２ | Ｃロ | Ⅲイ |  | 年 間 | 豊橋市 | 豊橋市環境調査センタ－
[5 empty] | ２０２１年 | ２０２１年 |  | ２０２１年 | ２０２１年 | ２０２１年 | ２０２１年 | ２０２１年 | ２０２１年 | ２０２１年 | ２０２１年 | ２０２１年 | ２０２１年
項 目 |  |  |  | 単 位 | ８月 ４日 | ８月 ４日 |  | ８月 ４日 | ９月 １３日 | ９月 １３日 | ９月 １３日 | １０月 ５日 | １０月 ５日 | １０月 ５日 | １１月 ２日 | １１月 ２日 | １１月 ２日
一 般 項 目 | 採取時刻 |  |  |  | ７時 ３５分 | ７時 ３５分 |  | ７時 ３５分 | ８時 ００分 | ８時 ００分 | ８時 ００分 | ７時 ４０分 | ７時 ４０分 | ７時 ４０分 | ９時 ５０分 | ９時 ５０分 | ９時 ５０分
| 天候 |  |  |  | 晴れ | 晴れ |  | 晴れ | 晴れ | 晴れ | 晴れ | 晴れ | 晴れ | 晴れ | 晴れ | 晴れ | 晴れ
| 気温 |  |  | ℃ | ２８．４ | ２８．４ |  | ２８．４ | ２５．２ | ２５．２ | ２５．２ | ２１．９ | ２１．９ | ２１．９ | １６．３ | １６．３ | １６．３
| 水温 |  |  | ℃ | ２４．９ | ２３．９ |  | ２２．８ | ２５．１ | ２５．２ | ２５．２ | ２２．９ | ２３．５ | ２３．５ | １８．３ | １８．２ | １８．８
| 透視度 |  |  | cm | ＞１００ | ４９ |  | ＞１００ | ８５ | ７９ | ＞１００ | ＞１００ | ＞１００ | ＞１００ | ＞１００ | ＞１００ | ＞１００
| 臭気 |  |  |  | 無臭 | 無臭 |  | 無臭 | 無臭 | 無臭 | 無臭 | 微海藻臭 | 無臭 | 微海藻臭 | 無臭 | 無臭 | 無臭
| 採取位置 |  |  |  | 上層 | 中層 |  | 下層 | 上層 | 中層 | 下層 | 上層 | 中層 | 下層 | 上層 | 中層 | 下層
| 流況 |  |  |  | 通常 | 通常 |  | 通常 | 通常 | 通常 | 通常 | 通常 | 通常 | 通常 | 通常 | 通常 | 通常
| 流量 |  |  | m3/sec
| 外観 |  |  |  | 無色 | 淡黄色 |  | 無色 | 淡黄色 | 淡黄色 | 無色 | 淡黄色 | 淡黄色 | 淡黄色 | 無色 | 無色 | 無色
| 採取水深 |  |  | ｍ | ０．５ | ５．０ |  | ６．６ | ０．５ | ５．０ | ７．１ | ０．５ | ５．０ | ７．１ | ０．５ | ５．０ | ６．３
| 全水深 |  |  | ｍ | ７．６０ | ７．６０ |  | ７．６０ | ８．１０ | ８．１０ | ８．１０ | ８．１０ | ８．１０ | ８．１０ | ７．３０ | ７．３０ | ７．３０
| 透明度 |  |  | ｍ | １．８ |  |  |  | ２．６ |  |  | ３．０ |  |  | ２．８
| 水色 |  |  |  | ８１０ |  |  |  | ８１２ |  |  | ８１２ |  |  | ８１０
| 満潮時刻 |  |  |  | ２時 ５９分 | ２時 ５９分 |  | ２時 ５９分 | １０時 ２４分 | １０時 ２４分 | １０時 ２４分 | ４時 ５０分 | ４時 ５０分 | ４時 ５０分 | ４時 ３２分 | ４時 ３２分 | ４時 ３２分
| 干潮時刻 |  |  |  | ９時 ５４分 | ９時 ５４分 |  | ９時 ５４分 | ３時 ３３分 | ３時 ３３分 | ３時 ３３分 | １１時 １３分 | １１時 １３分 | １１時 １３分 | ９時 ５２分 | ９時 ５２分 | ９時 ５２分
生活環境項目 | ｐＨ |  |  |  | ７．８ | ７．７ |  | ７．７ | ８．５ | ８．５ | ８．２ | ８．２ | ８．１ | ８．０ | ８．１ | ８．１ | ８．０
| ＤＯ |  |  | mg/L | ３．３ | １．８ |  | ２．１ | ９．７ | ９．０ | ７．３ | ８．０ | ６．９ | ６．３ | ９．０ | ８．６ | ６．９
| ＢＯＤ |  |  | mg/L
| ＣＯＤ（酸性法） |  |  | mg/L | ３．６ | ４．８ |  | ３．２ | ５．６ | ５．７ | ４．２ | ３．６ | ４．０ | ３．８ | ３．４ | ３．６ | ２．９
| ＳＳ |  |  | mg/L |  |  |  | ６ |  |  | ６ |  |  | ６ |  |  | ８
| 大腸菌群数 |  |  | MPN/100mL
| ｎ－ヘキサン抽出物質 |  |  | mg/L
| 全窒素 |  |  | mg/L | ０．５７ | ０．６４ |  | ０．４４ | ０．２１ | ０．４５ | ０．２９ | ０．５７ | ０．６１ | ０．６３ | ０．５６ | ０．５８ | ０．５４
| 全燐 |  |  | mg/L | ０．１１ | ０．１１ |  | ０．０８４ | ０．０４０ | ０．０３７ | ０．０６４ | ０．０５４ | ０．０８５ | ０．０８５ | ０．０４７ | ０．０４６ | ０．０７４
| 全亜鉛 |  |  | mg/L | ０．０１０ | [9 empty] | ０．０２３
| ノニルフェノール |  |  | mg/L
| ＬＡＳ |  |  | mg/L
特殊項目 | フェノール類 |  |  | mg/L
| 銅 |  |  | mg/L
| 鉄（溶解性） |  |  | mg/L
| マンガン（溶解性） |  |  | mg/L
| クロム |  |  | mg/L
そ の 他 の 項 目 | アンモニア性窒素 |  |  | mg/L
| 亜硝酸性窒素 |  |  | mg/L
| 硝酸性窒素 |  |  | mg/L
| 有機性窒素 |  |  | mg/L
| 溶存態窒素 |  |  | mg/L
| 懸濁態窒素 |  |  | mg/L
| オルトリン酸態燐 |  |  | mg/L
| 電気伝導率 |  |  | mS/m
| 塩化物イオン |  |  | mg/L
| 塩分 |  |  |  | ３０．０６ | ３０．６７ |  | ３１．１５ | ２６．６３ | ２６．９３ | ２７．９９ | ２９．３２ | ２９．７０ | ３０．００ | ２９．２６ | ３０．５８ | ２９．８９
| 陰イオン界面活性剤 |  |  | mg/L
| クロロフィルａ |  |  | mg/m3 | １．０Ｅ １ |  |  |  | １．４Ｅ １ |  |  | １．３Ｅ １ |  |  | １．２Ｅ １
| フェオ色素 |  |  | mg/m3 | ６．５ |  |  |  | ３．１ |  |  | ４．０ |  |  | ２．６
| トリハロメタン生成能 |  |  | mg/L
| クロロホルム生成能 |  |  | mg/L
| ブロモジクロロメタン生成能 |  |  | mg/L
| ジブロモクロロメタン生成能 |  |  | mg/L
| ブロモホルム生成能 |  |  | mg/L
健 康 項 目 | カドミウム |  |  | mg/L | [10 empty] | ＜０．０００５
| 全シアン |  |  | mg/L | [10 empty] | ＮＤ
| 鉛 |  |  | mg/L | [10 empty] | ＜０．００５
| 六価クロム |  |  | mg/L | [10 empty] | ＜０．０１
| 砒素 |  |  | mg/L | [10 empty] | ＜０．００５
| 総水銀 |  |  | mg/L | [10 empty] | ＜０．０００５
| アルキル水銀 |  |  | mg/L
| ＰＣＢ |  |  | mg/L
| ジクロロメタン |  |  | mg/L | [7 empty] | ＜０．００２
| 四塩化炭素 |  |  | mg/L | [7 empty] | ＜０．０００２
| 1,2－ジクロロエタン |  |  | mg/L | [7 empty] | ＜０．０００４
| 1,1－ジクロロエチレン |  |  | mg/L | [7 empty] | ＜０．０１
| シス－1,2－ジクロロエチレン |  |  | mg/L | [7 empty] | ＜０．００４
| 1,1,1－トリクロロエタン |  |  | mg/L | [7 empty] | ＜０．１
| 1,1,2－トリクロロエタン |  |  | mg/L | [7 empty] | ＜０．０００６
| トリクロロエチレン |  |  | mg/L | [7 empty] | ＜０．００１
| テトラクロロエチレン |  |  | mg/L | [7 empty] | ＜０．０００５
| 1,3－ジクロロプロペン |  |  | mg/L | [7 empty] | ＜０．０００２
| チウラム |  |  | mg/L
| シマジン |  |  | mg/L
| チオベンカルブ |  |  | mg/L
| ベンゼン |  |  | mg/L | [7 empty] | ＜０．００１
| セレン |  |  | mg/L
| 硝酸性窒素及び亜硝酸性窒素 |  |  | mg/L
| ふっ素 |  |  | mg/L
| ほう素 |  |  | mg/L
| 1,4－ジオキサン |  |  | mg/L | [7 empty] | ＜０．００５
2021-04-01 |  |  | 水質個表 確定値 | [13 empty] | 愛 知 県
測定地点コード |  | 水域区分 |  | 水域名 |  | 地点番号 | 測定地点名 |  |  | 地点統一番号 | 生活環境類型 | ＮＰ類型 | 水生生物類型 | 調査区分 | 調査機関 | 分析担当機関
０３２１１ |  | 渥美湾 |  | 神野・田原地先海域 |  | １３０ | Ａ‐１１ |  |  | ６０７－５２ | Ｃロ | Ⅲイ |  | 年 間 | 豊橋市 | 豊橋市環境調査センタ－
[5 empty] | ２０２１年 | ２０２１年 |  | ２０２１年 | ２０２２年 | ２０２２年 | ２０２２年 | ２０２２年 | ２０２２年 | ２０２２年 | ２０２２年 | ２０２２年 | ２０２２年
項 目 |  |  |  | 単 位 | １２月 １６日 | １２月 １６日 |  | １２月 １６日 | １月 １１日 | １月 １１日 | １月 １１日 | ２月 １日 | ２月 １日 | ２月 １日 | ３月 １日 | ３月 １日 | ３月 １日
一 般 項 目 | 採取時刻 |  |  |  | ７時 ４４分 | ７時 ４４分 |  | ７時 ４４分 | ７時 ４５分 | ７時 ４５分 | ７時 ４５分 | ８時 ０５分 | ８時 ０５分 | ８時 ０５分 | ７時 ３８分 | ７時 ３８分 | ７時 ３８分
| 天候 |  |  |  | 晴れ | 晴れ |  | 晴れ | 曇り | 曇り | 曇り | 晴れ | 晴れ | 晴れ | 快晴 | 快晴 | 快晴
| 気温 |  |  | ℃ | ６．３ | ６．３ |  | ６．３ | ７．３ | ７．３ | ７．３ | ３．８ | ３．８ | ３．８ | ５．８ | ５．８ | ５．８
| 水温 |  |  | ℃ | ９．５ | １０．４ |  | １０．６ | ７．０ | ７．１ | ７．１ | ５．５ | ５．６ | ５．７ | ５．８ | ６．５ | ６．７
| 透視度 |  |  | cm | ＞１００ | ＞１００ |  | ＞１００ | ５５ | ８４ | ７８ | ９０ | ＞１００ | １００ | ＞１００ | ＞１００ | ＞１００
| 臭気 |  |  |  | 無臭 | 無臭 |  | 無臭 | 無臭 | 無臭 | 無臭 | 無臭 | 微海藻臭 | 無臭 | 無臭 | 無臭 | 無臭
| 採取位置 |  |  |  | 上層 | 中層 |  | 下層 | 上層 | 中層 | 下層 | 上層 | 中層 | 下層 | 上層 | 中層 | 下層
| 流況 |  |  |  | 通常 | 通常 |  | 通常 | 通常 | 通常 | 通常 | 通常 | 通常 | 通常 | 通常 | 通常 | 通常
| 流量 |  |  | m3/sec
| 外観 |  |  |  | 淡黄色 | 淡黄色 |  | 淡黄色 | 淡黄褐色 | 淡黄色 | 淡黄色 | 淡黄色 | 淡黄色 | 淡黄色 | 淡黄色 | 淡黄色 | 無色
| 採取水深 |  |  | ｍ | ０．５ | ５．０ |  | ７．０ | ０．５ | ５．０ | ７．０ | ０．５ | ５．０ | ８．０ | ０．５ | ５．０ | ７．６
| 全水深 |  |  | ｍ | ７．９０ | ７．９０ |  | ７．９０ | ８．００ | ８．００ | ８．００ | ９．００ | ９．００ | ９．００ | ８．６０ | ８．６０ | ８．６０
| 透明度 |  |  | ｍ | ３．５ |  |  |  | １．６ |  |  | ２．２ |  |  | ２．３
| 水色 |  |  |  | ４１４ |  |  |  | ９１０ |  |  | ８１２ |  |  | ９１０
| 満潮時刻 |  |  |  | ４時 ２８分 | ４時 ２８分 |  | ４時 ２８分 | ５時 ３１分 | ５時 ３１分 | ５時 ３１分 | ６時 ４６分 | ６時 ４６分 | ６時 ４６分 | １１時 ２０分 | １１時 ２０分 | １１時 ２０分
| 干潮時刻 |  |  |  | １０時 ０５分 | １０時 ０５分 |  | １０時 ０５分 | １２時 １２分 | １２時 １２分 | １２時 １２分 | １２時 １９分 | １２時 １９分 | １２時 １９分 | ５時 ４２分 | ５時 ４２分 | ５時 ４２分
生活環境項目 | ｐＨ |  |  |  | ８．０ | ８．０ |  | ８．０ | ８．５ | ８．３ | ８．３ | ８．４ | ８．４ | ８．３ | ８．１ | ８．１ | ８．０
| ＤＯ |  |  | mg/L | ８．５ | ８．４ |  | ８．４ | １３ | １１ | １１ | １０ | １０ | １０ | １０ | １０ | １０
| ＢＯＤ |  |  | mg/L
| ＣＯＤ（酸性法） |  |  | mg/L | ２．６ | １．８ |  | ２．５ | ６．９ | ５．８ | ６．２ | ５．７ | ５．８ | ５．５ | ４．７ | ４．１ | ４．２
| ＳＳ |  |  | mg/L |  |  |  | ８ |  |  | １１ |  |  | １１ |  |  | ８
| 大腸菌群数 |  |  | MPN/100mL
| ｎ－ヘキサン抽出物質 |  |  | mg/L
| 全窒素 |  |  | mg/L | ０．４２ | ０．３５ |  | ０．１１ | ０．９０ | ０．６２ | ０．５８ | ０．５２ | ０．４７ | ０．４６ | ０．３８ | ０．３６ | ０．３２
| 全燐 |  |  | mg/L | ０．０５０ | ０．０３４ |  | ０．０４６ | ０．０６３ | ０．０３４ | ０．０３４ | ０．０３４ | ０．０３６ | ０．０３４ | ０．０５２ | ０．０４０ | ０．０４２
| 全亜鉛 |  |  | mg/L | [7 empty] | ０．００１
| ノニルフェノール |  |  | mg/L
| ＬＡＳ |  |  | mg/L
特殊項目 | フェノール類 |  |  | mg/L |  |  |  |  | ＜０．０１
| 銅 |  |  | mg/L
| 鉄（溶解性） |  |  | mg/L
| マンガン（溶解性） |  |  | mg/L
| クロム |  |  | mg/L
そ の 他 の 項 目 | アンモニア性窒素 |  |  | mg/L
| 亜硝酸性窒素 |  |  | mg/L
| 硝酸性窒素 |  |  | mg/L
| 有機性窒素 |  |  | mg/L
| 溶存態窒素 |  |  | mg/L
| 懸濁態窒素 |  |  | mg/L
| オルトリン酸態燐 |  |  | mg/L
| 電気伝導率 |  |  | mS/m
| 塩化物イオン |  |  | mg/L
| 塩分 |  |  |  | ２７．４５ | ２９．６７ |  | ３０．４３ | ２７．５７ | ３０．６６ | ３１．２３ | ３１．１０ | ３１．３７ | ３０．８５ | ２８．８５ | ３１．２１ | ３１．８８
| 陰イオン界面活性剤 |  |  | mg/L
| クロロフィルａ |  |  | mg/m3 | ２．６Ｅ ０ |  |  |  | ５．４Ｅ １ |  |  | ２．１Ｅ １ |  |  | ２．８Ｅ １
| フェオ色素 |  |  | mg/m3 | １．３ |  |  |  | ７．９ |  |  | ５．４ |  |  | ３．０
| トリハロメタン生成能 |  |  | mg/L
| クロロホルム生成能 |  |  | mg/L
| ブロモジクロロメタン生成能 |  |  | mg/L
| ジブロモクロロメタン生成能 |  |  | mg/L
| ブロモホルム生成能 |  |  | mg/L
健 康 項 目 | カドミウム |  |  | mg/L
| 全シアン |  |  | mg/L
| 鉛 |  |  | mg/L
| 六価クロム |  |  | mg/L
| 砒素 |  |  | mg/L
| 総水銀 |  |  | mg/L
| アルキル水銀 |  |  | mg/L
| ＰＣＢ |  |  | mg/L
| ジクロロメタン |  |  | mg/L | [7 empty] | ＜０．００２
| 四塩化炭素 |  |  | mg/L | [7 empty] | ＜０．０００２
| 1,2－ジクロロエタン |  |  | mg/L | [7 empty] | ＜０．０００４
| 1,1－ジクロロエチレン |  |  | mg/L | [7 empty] | ＜０．０１
| シス－1,2－ジクロロエチレン |  |  | mg/L | [7 empty] | ＜０．００４
| 1,1,1－トリクロロエタン |  |  | mg/L | [7 empty] | ＜０．１
| 1,1,2－トリクロロエタン |  |  | mg/L | [7 empty] | ＜０．０００６
| トリクロロエチレン |  |  | mg/L | [7 empty] | ＜０．００１
| テトラクロロエチレン |  |  | mg/L | [7 empty] | ＜０．０００５
| 1,3－ジクロロプロペン |  |  | mg/L | [7 empty] | ＜０．０００２
| チウラム |  |  | mg/L
| シマジン |  |  | mg/L
| チオベンカルブ |  |  | mg/L
| ベンゼン |  |  | mg/L | [7 empty] | ＜０．００１
| セレン |  |  | mg/L
| 硝酸性窒素及び亜硝酸性窒素 |  |  | mg/L
| ふっ素 |  |  | mg/L
| ほう素 |  |  | mg/L
| 1,4－ジオキサン |  |  | mg/L | [7 empty] | ＜０．００５
2021-04-01 |  |  | 水質個表 確定値 | [13 empty] | 愛 知 県
測定地点コード |  | 水域区分 |  | 水域名 |  | 地点番号 | 測定地点名 |  |  | 地点統一番号 | 生活環境類型 | ＮＰ類型 | 水生生物類型 | 調査区分 | 調査機関 | 分析担当機関
０３２１２ |  | 渥美湾 |  | 神野・田原地先海域 |  | １３１ | Ａ‐１２ |  |  | ６０７－５１ | Ｃロ | Ⅲイ |  | 年 間 | 豊橋市 | 豊橋市環境調査センタ－
[5 empty] | ２０２１年 | ２０２１年 |  | ２０２１年 | ２０２１年 | ２０２１年 | ２０２１年 | ２０２１年 | ２０２１年 | ２０２１年 | ２０２１年 | ２０２１年 | ２０２１年
項 目 |  |  |  | 単 位 | ４月 ２７日 | ４月 ２７日 |  | ５月 １１日 | ５月 １１日 | ６月 １日 | ６月 １日 | ７月 ６日 | ７月 ６日 | ８月 ４日 | ８月 ４日 | ９月 １３日 | ９月 １３日
一 般 項 目 | 採取時刻 |  |  |  | ８時 １０分 | ８時 １０分 |  | ８時 ０５分 | ８時 ０５分 | ８時 ００分 | ８時 ００分 | ８時 ００分 | ８時 ００分 | ７時 ５５分 | ７時 ５５分 | ８時 ２０分 | ８時 ２０分
| 天候 |  |  |  | 晴れ | 晴れ |  | 曇り | 曇り | 晴れ | 晴れ | 曇り | 曇り | 晴れ | 晴れ | 晴れ | 晴れ
| 気温 |  |  | ℃ | １６．２ | １６．２ |  | １８．０ | １８．０ | ２０．６ | ２０．６ | ２３．８ | ２３．８ | ２８．９ | ２８．９ | ２５．３ | ２５．３
| 水温 |  |  | ℃ | １４．５ | １４．８ |  | １７．４ | １７．６ | １５．２ | １３．８ | ２５．１ | ２２．１ | ２７．１ | ２３．９ | ２４．７ | ２５．１
| 透視度 |  |  | cm | ７３ | ５７ |  | ６９ | ７４ | ５８ | ＞１００ | ４７ | ７４ | ４６ | ９８ | ７４ | ８０
| 臭気 |  |  |  | 無臭 | 微海藻臭 |  | 無臭 | 無臭 | 無臭 | 無臭 | 無臭 | 無臭 | 無臭 | 無臭 | 微海藻臭 | 微海藻臭
| 採取位置 |  |  |  | 上層 | 中層 |  | 上層 | 中層 | 上層 | 中層 | 上層 | 中層 | 上層 | 中層 | 上層 | 中層
| 流況 |  |  |  | 通常 | 通常 |  | 通常 | 通常 | 通常 | 通常 | 通常 | 通常 | 通常 | 通常 | 通常 | 通常
| 流量 |  |  | m3/sec
| 外観 |  |  |  | 無色 | 無色 |  | 無色 | 無色 | 淡黄色 | 無色 | 淡黄色 | 無色 | 淡黄色 | 淡黄色 | 無色 | 淡黄色
| 採取水深 |  |  | ｍ | ０．５ | ５．０ |  | ０．５ | ５．０ | ０．５ | ５．０ | ０．５ | ５．０ | ０．５ | ５．０ | ０．５ | ５．０
| 全水深 |  |  | ｍ | １２．３０ | １２．３０ |  | １０．５０ | １０．５０ | １２．２０ | １２．２０ | １０．３０ | １０．３０ | １０．５０ | １０．５０ | １０．３０ | １０．３０
| 透明度 |  |  | ｍ | １．７ |  |  | １．６ |  | １．５ |  | １．３ |  | １．０ |  | ２．２
| 水色 |  |  |  | ８１２ |  |  | ４１２ |  | ８１０ |  | ８０８ |  | ８１０ |  | ８１２
| 満潮時刻 |  |  |  | ５時 ４２分 | ５時 ４２分 |  | ５時 ２１分 | ５時 ２１分 | ９時 １７分 | ９時 １７分 | ２時 ４７分 | ２時 ４７分 | ２時 ５９分 | ２時 ５９分 | １０時 ２４分 | １０時 ２４分
| 干潮時刻 |  |  |  | １２時 ０１分 | １２時 ０１分 |  | １１時 ４２分 | １１時 ４２分 | ３時 ５４分 | ３時 ５４分 | ９時 ３５分 | ９時 ３５分 | ９時 ５４分 | ９時 ５４分 | ３時 ３３分 | ３時 ３３分
生活環境項目 | ｐＨ |  |  |  | ７．９ | ７．９ |  | ７．９ | ７．８ | ８．２ | ７．８ | ８．０ | ７．７ | ７．９ | ７．８ | ８．２ | ７．９
| ＤＯ |  |  | mg/L | ７．５ | ７．４ |  | ６．４ | ６．３ | ７．９ | ３．９ | ７．０ | ３．６ | ４．８ | １．９ | ８．４ | ５．９
| ＢＯＤ |  |  | mg/L
| ＣＯＤ（酸性法） |  |  | mg/L | ３．２ | ２．９ |  | ３．９ | ３．１ | ４．６ | ２．４ | ５．０ | ２．７ | ４．９ | ３．３ | ４．９ | ３．９
| ＳＳ |  |  | mg/L
| 大腸菌群数 |  |  | MPN/100mL
| ｎ－ヘキサン抽出物質 |  |  | mg/L
| 全窒素 |  |  | mg/L | ０．５３ | ０．２９ |  | ０．５８ | ０．３４ | ０．５６ | ０．３２ | １．０ | ０．５７ | １．３ | ０．４８ | ０．９４ | ０．５１
| 全燐 |  |  | mg/L | ０．１６ | ０．０９５ |  | ０．１５ | ０．１１ | ０．１４ | ０．１２ | ０．２３ | ０．１３ | ０．３０ | ０．１０ | ０．２６ | ０．２１
| 全亜鉛 |  |  | mg/L |  |  |  | ０．０１１ | [5 empty] | ０．００６
| ノニルフェノール |  |  | mg/L
| ＬＡＳ |  |  | mg/L
特殊項目 | フェノール類 |  |  | mg/L | [7 empty] | ＜０．０１
| 銅 |  |  | mg/L
| 鉄（溶解性） |  |  | mg/L
| マンガン（溶解性） |  |  | mg/L
| クロム |  |  | mg/L
そ の 他 の 項 目 | アンモニア性窒素 |  |  | mg/L
| 亜硝酸性窒素 |  |  | mg/L
| 硝酸性窒素 |  |  | mg/L
| 有機性窒素 |  |  | mg/L
| 溶存態窒素 |  |  | mg/L
| 懸濁態窒素 |  |  | mg/L
| オルトリン酸態燐 |  |  | mg/L
| 電気伝導率 |  |  | mS/m
| 塩化物イオン |  |  | mg/L
| 塩分 |  |  |  | ２７．４４ | ２９．４４ |  | ２６．２８ | ２７．５７ | ２５．０２ | ２９．７０ | ２０．７７ | ２９．３１ | ２４．３０ | ３１．１２ | ２４．９０ | ２７．２２
| 陰イオン界面活性剤 |  |  | mg/L
| クロロフィルａ |  |  | mg/m3 | ３．１Ｅ ０ |  |  | １．４Ｅ ０ |  | １．２Ｅ １ |  | ２．５Ｅ １ |  | ６．５Ｅ ０ |  | ３．１Ｅ １
| フェオ色素 |  |  | mg/m3 | １．３ |  |  | ０．９ |  | ５．７ |  | ２．０ |  | ３．９ |  | ４．３
| トリハロメタン生成能 |  |  | mg/L
| クロロホルム生成能 |  |  | mg/L
| ブロモジクロロメタン生成能 |  |  | mg/L
| ジブロモクロロメタン生成能 |  |  | mg/L
| ブロモホルム生成能 |  |  | mg/L
健 康 項 目 | カドミウム |  |  | mg/L |  |  |  | ＜０．０００５
| 全シアン |  |  | mg/L |  |  |  | ＮＤ
| 鉛 |  |  | mg/L |  |  |  | ＜０．００５
| 六価クロム |  |  | mg/L |  |  |  | ＜０．０１
| 砒素 |  |  | mg/L |  |  |  | ＜０．００５
| 総水銀 |  |  | mg/L |  |  |  | ＜０．０００５
| アルキル水銀 |  |  | mg/L
| ＰＣＢ |  |  | mg/L
| ジクロロメタン |  |  | mg/L
| 四塩化炭素 |  |  | mg/L
| 1,2－ジクロロエタン |  |  | mg/L
| 1,1－ジクロロエチレン |  |  | mg/L
| シス－1,2－ジクロロエチレン |  |  | mg/L
| 1,1,1－トリクロロエタン |  |  | mg/L
| 1,1,2－トリクロロエタン |  |  | mg/L
| トリクロロエチレン |  |  | mg/L
| テトラクロロエチレン |  |  | mg/L
| 1,3－ジクロロプロペン |  |  | mg/L
| チウラム |  |  | mg/L
| シマジン |  |  | mg/L
| チオベンカルブ |  |  | mg/L
| ベンゼン |  |  | mg/L
| セレン |  |  | mg/L
| 硝酸性窒素及び亜硝酸性窒素 |  |  | mg/L
| ふっ素 |  |  | mg/L
| ほう素 |  |  | mg/L
| 1,4－ジオキサン |  |  | mg/L
2021-04-01 |  |  | 水質個表 確定値 | [13 empty] | 愛 知 県
測定地点コード |  | 水域区分 |  | 水域名 |  | 地点番号 | 測定地点名 |  |  | 地点統一番号 | 生活環境類型 | ＮＰ類型 | 水生生物類型 | 調査区分 | 調査機関 | 分析担当機関
０３２１２ |  | 渥美湾 |  | 神野・田原地先海域 |  | １３１ | Ａ‐１２ |  |  | ６０７－５１ | Ｃロ | Ⅲイ |  | 年 間 | 豊橋市 | 豊橋市環境調査センタ－
[5 empty] | ２０２１年 | ２０２１年 |  | ２０２１年 | ２０２１年 | ２０２１年 | ２０２１年 | ２０２２年 | ２０２２年 | ２０２２年 | ２０２２年 | ２０２２年 | ２０２２年
項 目 |  |  |  | 単 位 | １０月 ５日 | １０月 ５日 |  | １１月 ２日 | １１月 ２日 | １２月 １６日 | １２月 １６日 | １月 １１日 | １月 １１日 | ２月 １日 | ２月 １日 | ３月 １日 | ３月 １日
一 般 項 目 | 採取時刻 |  |  |  | ８時 ０５分 | ８時 ０５分 |  | １０時 ３０分 | １０時 ３０分 | ８時 ０３分 | ８時 ０３分 | ８時 ０５分 | ８時 ０５分 | ８時 ３０分 | ８時 ３０分 | ７時 ５８分 | ７時 ５８分
| 天候 |  |  |  | 晴れ | 晴れ |  | 晴れ | 晴れ | 晴れ | 晴れ | 曇り | 曇り | 晴れ | 晴れ | 快晴 | 快晴
| 気温 |  |  | ℃ | ２２．４ | ２２．４ |  | １７．２ | １７．２ | ６．８ | ６．８ | ７．３ | ７．３ | ４．６ | ４．６ | ６．０ | ６．０
| 水温 |  |  | ℃ | ２２．５ | ２３．５ |  | １８．１ | １８．１ | ６．８ | １０．８ | ７．０ | ７．１ | ５．０ | ５．８ | ６．５ | ６．６
| 透視度 |  |  | cm | ＞１００ | ６５ |  | ４４ | ４７ | ９９ | ＞１００ | ４６ | ６２ | ２１ | ６２ | ４８ | ＞１００
| 臭気 |  |  |  | 微海藻臭 | 微海藻臭 |  | 無臭 | 無臭 | 無臭 | 無臭 | 無臭 | 無臭 | 無臭 | 無臭 | 微海藻臭 | 微海藻臭
| 採取位置 |  |  |  | 上層 | 中層 |  | 上層 | 中層 | 上層 | 中層 | 上層 | 中層 | 上層 | 中層 | 上層 | 中層
| 流況 |  |  |  | 通常 | 通常 |  | 通常 | 通常 | 通常 | 通常 | 通常 | 通常 | 赤 潮 | 赤 潮 | 通常 | 通常
| 流量 |  |  | m3/sec
| 外観 |  |  |  | 淡黄色 | 淡黄色 |  | 淡黄色 | 淡黄色 | 淡黄色 | 淡黄色 | 淡黄色 | 淡黄色 | 淡黄色 | 淡黄色 | 淡黄色 | 淡黄色
| 採取水深 |  |  | ｍ | ０．５ | ５．０ |  | ０．５ | ５．０ | ０．５ | ５．０ | ０．５ | ５．０ | ０．５ | ５．０ | ０．５ | ５．０
| 全水深 |  |  | ｍ | １２．００ | １２．００ |  | １１．５０ | １１．５０ | １２．３０ | １２．３０ | １２．３０ | １２．３０ | １３．１０ | １３．１０ | １２．８０ | １２．８０
| 透明度 |  |  | ｍ | １．７ |  |  | １．０ |  | １．６ |  | １．２ |  | １．１ |  | １．３
| 水色 |  |  |  | ８１０ |  |  | ８１０ |  | ４１０ |  | ８０８ |  | ８０８ |  | ４１０
| 満潮時刻 |  |  |  | ４時 ５０分 | ４時 ５０分 |  | ４時 ３２分 | ４時 ３２分 | ４時 ２８分 | ４時 ２８分 | ５時 ３１分 | ５時 ３１分 | ６時 ４６分 | ６時 ４６分 | １１時 ２０分 | １１時 ２０分
| 干潮時刻 |  |  |  | １１時 １３分 | １１時 １３分 |  | ９時 ５２分 | ９時 ５２分 | １０時 ０５分 | １０時 ０５分 | １２時 １２分 | １２時 １２分 | １２時 １９分 | １２時 １９分 | ５時 ４２分 | ５時 ４２分
生活環境項目 | ｐＨ |  |  |  | ７．８ | ７．７ |  | ７．９ | ７．９ | ７．９ | ８．０ | ８．６ | ８．３ | ８．６ | ８．４ | ８．２ | ８．０
| ＤＯ |  |  | mg/L | ５．６ | ４．６ |  | ６．６ | ６．５ | ９．０ | ８．１ | １３ | １０ | １１ | １０ | １０ | ９．６
| ＢＯＤ |  |  | mg/L
| ＣＯＤ（酸性法） |  |  | mg/L | ３．１ | ２．７ |  | ３．７ | ３．４ | ３．７ | ２．６ | ５．８ | ５．５ | ９．１ | ６．０ | ６．０ | ３．９
| ＳＳ |  |  | mg/L
| 大腸菌群数 |  |  | MPN/100mL
| ｎ－ヘキサン抽出物質 |  |  | mg/L
| 全窒素 |  |  | mg/L | １．１ | ０．７６ |  | ２．０ | １．４ | ２．２ | １．１ | ２．６ | ０．８１ | １．４ | ０．７５ | １．６ | ０．６４
| 全燐 |  |  | mg/L | ０．２１ | ０．１５ |  | ０．１８ | ０．１４ | ０．１８ | ０．０５４ | ０．０６３ | ０．０３１ | ０．１３ | ０．０５４ | ０．１８ | ０．０６２
| 全亜鉛 |  |  | mg/L |  |  |  | ＜０．００１ | [5 empty] | ＜０．００１
| ノニルフェノール |  |  | mg/L
| ＬＡＳ |  |  | mg/L
特殊項目 | フェノール類 |  |  | mg/L | [7 empty] | ＜０．０１
| 銅 |  |  | mg/L
| 鉄（溶解性） |  |  | mg/L
| マンガン（溶解性） |  |  | mg/L
| クロム |  |  | mg/L
そ の 他 の 項 目 | アンモニア性窒素 |  |  | mg/L
| 亜硝酸性窒素 |  |  | mg/L
| 硝酸性窒素 |  |  | mg/L
| 有機性窒素 |  |  | mg/L
| 溶存態窒素 |  |  | mg/L
| 懸濁態窒素 |  |  | mg/L
| オルトリン酸態燐 |  |  | mg/L
| 電気伝導率 |  |  | mS/m
| 塩化物イオン |  |  | mg/L
| 塩分 |  |  |  | ２７．１９ | ２９．１３ |  | ２６．９９ | ２７．９８ | ２２．９６ | ２９．４８ | ２４．５０ | ３１．１１ | ２７．２５ | ２９．５１ | ２８．５８ | ３０．６８
| 陰イオン界面活性剤 |  |  | mg/L
| クロロフィルａ |  |  | mg/m3 | ３．５Ｅ ０ |  |  | ３．８Ｅ ０ |  | ２．５Ｅ ０ |  | ３．３Ｅ １ |  | １．３Ｅ ２ |  | ３．２Ｅ １
| フェオ色素 |  |  | mg/m3 | ２．３ |  |  | １．３ |  | １．０ |  | ＜０．１ |  | ＜０．１ |  | ３．６
| トリハロメタン生成能 |  |  | mg/L
| クロロホルム生成能 |  |  | mg/L
| ブロモジクロロメタン生成能 |  |  | mg/L
| ジブロモクロロメタン生成能 |  |  | mg/L
| ブロモホルム生成能 |  |  | mg/L
健 康 項 目 | カドミウム |  |  | mg/L |  |  |  | ＜０．０００５
| 全シアン |  |  | mg/L |  |  |  | ＮＤ
| 鉛 |  |  | mg/L |  |  |  | ＜０．００５
| 六価クロム |  |  | mg/L |  |  |  | ＜０．０１
| 砒素 |  |  | mg/L |  |  |  | ＜０．００５
| 総水銀 |  |  | mg/L |  |  |  | ＜０．０００５
| アルキル水銀 |  |  | mg/L
| ＰＣＢ |  |  | mg/L
| ジクロロメタン |  |  | mg/L | ＜０．００２ | [8 empty] | ＜０．００２
| 四塩化炭素 |  |  | mg/L | ＜０．０００２ | [8 empty] | ＜０．０００２
| 1,2－ジクロロエタン |  |  | mg/L | ＜０．０００４ | [8 empty] | ＜０．０００４
| 1,1－ジクロロエチレン |  |  | mg/L | ＜０．０１ | [8 empty] | ＜０．０１
| シス－1,2－ジクロロエチレン |  |  | mg/L | ＜０．００４ | [8 empty] | ＜０．００４
| 1,1,1－トリクロロエタン |  |  | mg/L | ＜０．１ | [8 empty] | ＜０．１
| 1,1,2－トリクロロエタン |  |  | mg/L | ＜０．０００６ | [8 empty] | ＜０．０００６
| トリクロロエチレン |  |  | mg/L | ＜０．００１ | [8 empty] | ＜０．００１
| テトラクロロエチレン |  |  | mg/L | ＜０．０００５ | [8 empty] | ＜０．０００５
| 1,3－ジクロロプロペン |  |  | mg/L | ＜０．０００２ | [8 empty] | ＜０．０００２
| チウラム |  |  | mg/L
| シマジン |  |  | mg/L
| チオベンカルブ |  |  | mg/L
| ベンゼン |  |  | mg/L | ＜０．００１ | [8 empty] | ＜０．００１
| セレン |  |  | mg/L
| 硝酸性窒素及び亜硝酸性窒素 |  |  | mg/L
| ふっ素 |  |  | mg/L
| ほう素 |  |  | mg/L
| 1,4－ジオキサン |  |  | mg/L | ＜０．００５ | [8 empty] | ＜０．００５
2021-04-01 |  |  | 水質個表 確定値 | [13 empty] | 愛 知 県
測定地点コード |  | 水域区分 |  | 水域名 |  | 地点番号 | 測定地点名 |  |  | 地点統一番号 | 生活環境類型 | ＮＰ類型 | 水生生物類型 | 調査区分 | 調査機関 | 分析担当機関
０３３０５ |  | 渥美湾 |  | 渥美湾（甲） |  | １２４ | Ａ‐５ |  |  | ６０８－０１ | Ｂイ | Ⅲイ |  | 年 間 | 愛知県 | 水 産 試 験 場
[5 empty] | ２０２１年 | ２０２１年 |  | ２０２１年 | ２０２１年 | ２０２１年 | ２０２１年 | ２０２１年 | ２０２１年 | ２０２１年 | ２０２１年 | ２０２１年 | ２０２１年
項 目 |  |  |  | 単 位 | ４月 ６日 | ４月 ６日 |  | ４月 ６日 | ５月 ７日 | ５月 ７日 | ５月 ７日 | ６月 ３日 | ６月 ３日 | ６月 ３日 | ７月 ５日 | ７月 ５日 | ７月 ５日
一 般 項 目 | 採取時刻 |  |  |  | ９時 ２７分 | ９時 ２７分 |  | ９時 ２７分 | １０時 ０５分 | １０時 ０５分 | １０時 ０５分 | ９時 ５３分 | ９時 ５３分 | ９時 ５３分 | １０時 ４１分 | １０時 ４１分 | １０時 ４１分
| 天候 |  |  |  | 晴れ | 晴れ |  | 晴れ | 曇り | 曇り | 曇り | 晴れ | 晴れ | 晴れ | 晴れ | 晴れ | 晴れ
| 気温 |  |  | ℃ | １５．８ | １５．８ |  | １５．８ | １８．９ | １８．９ | １８．９ | ２３．９ | ２３．９ | ２３．９ | ３１．３ | ３１．３ | ３１．３
| 水温 |  |  | ℃ | １４．６ | １４．５ |  | １３．９ | １７．３ | １６．７ | １６．３ | ２０．８ | １８．７ | １８．２ | ２３．９ | ２２．１ | ２０．６
| 透視度 |  |  | cm
| 臭気 |  |  |  | 無臭 | 無臭 |  | 無臭 | 無臭 | 無臭 | 無臭 | 無臭 | 無臭 | 無臭 | 無臭 | 無臭 | 無臭
| 採取位置 |  |  |  | 上層 | 中層 |  | 下層 | 上層 | 中層 | 下層 | 上層 | 中層 | 下層 | 上層 | 中層 | 下層
| 流況 |  |  |  | 通常 | 通常 |  | 通常 | 通常 | 通常 | 通常 | 通常 | 通常 | 通常 | 通常 | 通常 | 通常
| 流量 |  |  | m3/sec
| 外観 |  |  |  | 無色 | 無色 |  | 無色 | 淡褐色 | 無色 | 無色 | 無色 | 無色 | 無色 | 無色 | 無色 | 淡褐色
| 採取水深 |  |  | ｍ |  | ５．０ |  | １０．７ |  | ５．０ | １０．２ |  | ５．０ | １０．７ |  | ５．０ | １０．２
| 全水深 |  |  | ｍ | １１．７２ | １１．７２ |  | １１．７２ | １１．２１ | １１．２１ | １１．２１ | １１．７２ | １１．７２ | １１．７２ | １１．２４ | １１．２４ | １１．２４
| 透明度 |  |  | ｍ | ５．５ | ５．５ |  | ５．５ | ２．０ | ２．０ | ２．０ | ３．５ | ３．５ | ３．５ | ２．０ | ２．０ | ２．０
| 水色 |  |  |  | ８１４ | ８１４ |  | ８１４ | ８１０ | ８１０ | ８１０ | ８１２ | ８１２ | ８１２ | ８１０ | ８１０ | ８１０
| 満潮時刻 |  |  |  | １３時 ２１分 | １３時 ２１分 |  | １３時 ２１分 | １５時 ３６分 | １５時 ３６分 | １５時 ３６分 | １２時 ２０分 | １２時 ２０分 | １２時 ２０分 | １５時 ３１分 | １５時 ３１分 | １５時 ３１分
| 干潮時刻 |  |  |  | ８時 ３９分 | ８時 ３９分 |  | ８時 ３９分 | ９時 ４１分 | ９時 ４１分 | ９時 ４１分 | ６時 ５４分 | ６時 ５４分 | ６時 ５４分 | ８時 ５５分 | ８時 ５５分 | ８時 ５５分
生活環境項目 | ｐＨ |  |  |  | ８．３ | ８．３ |  | ８．０ | ８．６ | ８．５ | ８．４ | ８．２ | ８．１ | ８．１ | ８．４ | ８．２ | ７．８
| ＤＯ |  |  | mg/L | ９．６ | ９．７ |  | ８．７ | １０ | ９．４ | ７．６ | ７．７ | ６．０ | ４．２ | ８．６ | ６．１ | １．６
| ＢＯＤ |  |  | mg/L
| ＣＯＤ（酸性法） |  |  | mg/L | ２．７ | ３．１ |  | ３．１ | ４．９ | ３．７ | ３．３ | ４．１ | ３．１ | ２．３ | ４．３ | ２．９ | ２．２
| ＳＳ |  |  | mg/L
| 大腸菌群数 |  |  | MPN/100mL
| ｎ－ヘキサン抽出物質 |  |  | mg/L | [10 empty] | ＮＤ
| 全窒素 |  |  | mg/L | ０．３２ |  |  | ０．４３ | ０．４３ |  | ０．３１ | ０．４０ |  | ０．４２ | ０．４５ |  | ０．４３
| 全燐 |  |  | mg/L | ０．０２０ |  |  | ０．０２７ | ０．０４１ |  | ０．０２９ | ０．０４２ |  | ０．０４３ | ０．０５７ |  | ０．０７０
| 全亜鉛 |  |  | mg/L
| ノニルフェノール |  |  | mg/L | ＜０．００００６ | [9 empty] | ＜０．００００６
| ＬＡＳ |  |  | mg/L | ＜０．０００６ | [9 empty] | ＜０．０００６
特殊項目 | フェノール類 |  |  | mg/L | [10 empty] | ＜０．０１
| 銅 |  |  | mg/L
| 鉄（溶解性） |  |  | mg/L
| マンガン（溶解性） |  |  | mg/L
| クロム |  |  | mg/L
そ の 他 の 項 目 | アンモニア性窒素 |  |  | mg/L
| 亜硝酸性窒素 |  |  | mg/L
| 硝酸性窒素 |  |  | mg/L
| 有機性窒素 |  |  | mg/L
| 溶存態窒素 |  |  | mg/L
| 懸濁態窒素 |  |  | mg/L | ０．１２ |  |  |  | ０．２５ |  |  | ０．３７ |  |  | ０．３１
| オルトリン酸態燐 |  |  | mg/L
| 電気伝導率 |  |  | mS/m
| 塩化物イオン |  |  | mg/L
| 塩分 |  |  |  | ２９．７７ | ２９．８１ |  | ３０．３１ | ２７．９３ | ２９．４６ | ３０．４１ | ２８．５８ | ３１．１２ | ３１．９１ | ２８．０９ | ２９．５４ | ３１．２９
| 陰イオン界面活性剤 |  |  | mg/L
| クロロフィルａ |  |  | mg/m3 | ４．６Ｅ ０ |  |  | １．６Ｅ １ | １．１Ｅ １ |  | ４．８Ｅ ０ | １．２Ｅ １ |  | ２．４Ｅ ０ | ２．８Ｅ １ |  | ２．２Ｅ ０
| フェオ色素 |  |  | mg/m3 | １．２ |  |  | １．８ | ３．６ |  | １．８ | ２．９ |  | ０．９ | １．６ |  | ０．９
| トリハロメタン生成能 |  |  | mg/L
| クロロホルム生成能 |  |  | mg/L
| ブロモジクロロメタン生成能 |  |  | mg/L
| ジブロモクロロメタン生成能 |  |  | mg/L
| ブロモホルム生成能 |  |  | mg/L
健 康 項 目 | カドミウム |  |  | mg/L |  |  |  |  | ＜０．０００５
| 全シアン |  |  | mg/L | [7 empty] | ＮＤ
| 鉛 |  |  | mg/L | ＜０．００５
| 六価クロム |  |  | mg/L |  |  |  |  | ＜０．０１
| 砒素 |  |  | mg/L | ＜０．００５
| 総水銀 |  |  | mg/L | [7 empty] | ＜０．０００５
| アルキル水銀 |  |  | mg/L
| ＰＣＢ |  |  | mg/L
| ジクロロメタン |  |  | mg/L
| 四塩化炭素 |  |  | mg/L
| 1,2－ジクロロエタン |  |  | mg/L
| 1,1－ジクロロエチレン |  |  | mg/L
| シス－1,2－ジクロロエチレン |  |  | mg/L
| 1,1,1－トリクロロエタン |  |  | mg/L
| 1,1,2－トリクロロエタン |  |  | mg/L
| トリクロロエチレン |  |  | mg/L
| テトラクロロエチレン |  |  | mg/L
| 1,3－ジクロロプロペン |  |  | mg/L
| チウラム |  |  | mg/L |  |  |  |  | ＜０．０００６
| シマジン |  |  | mg/L |  |  |  |  | ＜０．０００３
| チオベンカルブ |  |  | mg/L |  |  |  |  | ＜０．００２
| ベンゼン |  |  | mg/L
| セレン |  |  | mg/L |  |  |  |  | ＜０．００２
| 硝酸性窒素及び亜硝酸性窒素 |  |  | mg/L
| ふっ素 |  |  | mg/L
| ほう素 |  |  | mg/L
| 1,4－ジオキサン |  |  | mg/L
2021-04-01 |  |  | 水質個表 確定値 | [13 empty] | 愛 知 県
測定地点コード |  | 水域区分 |  | 水域名 |  | 地点番号 | 測定地点名 |  |  | 地点統一番号 | 生活環境類型 | ＮＰ類型 | 水生生物類型 | 調査区分 | 調査機関 | 分析担当機関
０３３０５ |  | 渥美湾 |  | 渥美湾（甲） |  | １２４ | Ａ‐５ |  |  | ６０８－０１ | Ｂイ | Ⅲイ |  | 年 間 | 愛知県 | 水 産 試 験 場
[5 empty] | ２０２１年 | ２０２１年 |  | ２０２１年 | ２０２１年 | ２０２１年 | ２０２１年 | ２０２１年 | ２０２１年 | ２０２１年 | ２０２１年 | ２０２１年 | ２０２１年
項 目 |  |  |  | 単 位 | ８月 ４日 | ８月 ４日 |  | ８月 ４日 | ９月 ３日 | ９月 ３日 | ９月 ３日 | １０月 ５日 | １０月 ５日 | １０月 ５日 | １１月 １６日 | １１月 １６日 | １１月 １６日
一 般 項 目 | 採取時刻 |  |  |  | １０時 ４３分 | １０時 ４３分 |  | １０時 ４３分 | １１時 ０７分 | １１時 ０７分 | １１時 ０７分 | １０時 ３８分 | １０時 ３８分 | １０時 ３８分 | ９時 ３４分 | ９時 ３４分 | ９時 ３４分
| 天候 |  |  |  | 晴れ | 晴れ |  | 晴れ | 雨 | 雨 | 雨 | 快晴 | 快晴 | 快晴 | 快晴 | 快晴 | 快晴
| 気温 |  |  | ℃ | ３２．１ | ３２．１ |  | ３２．１ | ２６．６ | ２６．６ | ２６．６ | ２６．１ | ２６．１ | ２６．１ | １５．１ | １５．１ | １５．１
| 水温 |  |  | ℃ | ２５．７ | ２４．８ |  | ２３．７ | ２８．２ | ２５．６ | ２４．６ | ２４．４ | ２４．１ | ２３．８ | １６．１ | １６．０ | １６．６
| 透視度 |  |  | cm
| 臭気 |  |  |  | 無臭 | 無臭 |  | 無臭 | 無臭 | 無臭 | 無臭 | 無臭 | 無臭 | 無臭 | 無臭 | 無臭 | 無臭
| 採取位置 |  |  |  | 上層 | 中層 |  | 下層 | 上層 | 中層 | 下層 | 上層 | 中層 | 下層 | 上層 | 中層 | 下層
| 流況 |  |  |  | 通常 | 通常 |  | 通常 | 通常 | 通常 | 通常 | 通常 | 通常 | 通常 | 通常 | 通常 | 通常
| 流量 |  |  | m3/sec
| 外観 |  |  |  | 淡褐色 | 淡褐色 |  | 無色 | 無色 | 無色 | 無色 | 淡褐色 | 無色 | 無色 | 無色 | 無色 | 無色
| 採取水深 |  |  | ｍ |  | ５．０ |  | １０．１ |  | ５．０ | １０．２ |  | ５．０ | ９．５ |  | ５．０ | １０．０
| 全水深 |  |  | ｍ | １１．１１ | １１．１１ |  | １１．１１ | １１．２６ | １１．２６ | １１．２６ | １０．５２ | １０．５２ | １０．５２ | １１．０６ | １１．０６ | １１．０６
| 透明度 |  |  | ｍ | １．０ | １．０ |  | １．０ | ２．５ | ２．５ | ２．５ | ４．５ | ４．５ | ４．５ | ３．５ | ３．５ | ３．５
| 水色 |  |  |  | ８０８ | ８０８ |  | ８０８ | ８１２ | ８１２ | ８１２ | ４１２ | ４１２ | ４１２ | ８１２ | ８１２ | ８１２
| 満潮時刻 |  |  |  | １６時 １６分 | １６時 １６分 |  | １６時 １６分 | １６時 ３９分 | １６時 ３９分 | １６時 ３９分 | ４時 ５５分 | ４時 ５５分 | ４時 ５５分 | ４時 ０５分 | ４時 ０５分 | ４時 ０５分
| 干潮時刻 |  |  |  | ９時 １０分 | ９時 １０分 |  | ９時 １０分 | ９時 ３６分 | ９時 ３６分 | ９時 ３６分 | １１時 １３分 | １１時 １３分 | １１時 １３分 | １０時 ０５分 | １０時 ０５分 | １０時 ０５分
生活環境項目 | ｐＨ |  |  |  | ８．０ | ７．９ |  | ７．９ | ８．８ | ８．０ | ８．１ | ８．３ | ８．３ | ８．０ | ８．３ | ８．３ | ８．２
| ＤＯ |  |  | mg/L | ４．６ | ３．３ |  | ２．６ | ７．７ | １．４ | ０．７ | ８．３ | ８．２ | ４．７ | ８．７ | ８．７ | ７．７
| ＢＯＤ |  |  | mg/L
| ＣＯＤ（酸性法） |  |  | mg/L | ４．７ | ３．４ |  | ２．４ | ４．９ | ２．９ | １．９ | ３．７ | ３．７ | ２．８ | ３．６ | ３．５ | ３．０
| ＳＳ |  |  | mg/L
| 大腸菌群数 |  |  | MPN/100mL
| ｎ－ヘキサン抽出物質 |  |  | mg/L
| 全窒素 |  |  | mg/L | ０．５６ |  |  | ０．２４ | ０．４７ |  | ０．４１ | ０．２４ |  | ０．３１ | ０．３４ |  | ０．３３
| 全燐 |  |  | mg/L | ０．０７７ |  |  | ０．０５３ | ０．０３９ |  | ０．０９２ | ０．０３５ |  | ０．０５０ | ０．０２５ |  | ０．０２３
| 全亜鉛 |  |  | mg/L
| ノニルフェノール |  |  | mg/L | [7 empty] | ＜０．００００６
| ＬＡＳ |  |  | mg/L | [7 empty] | ＜０．０００６
特殊項目 | フェノール類 |  |  | mg/L
| 銅 |  |  | mg/L
| 鉄（溶解性） |  |  | mg/L
| マンガン（溶解性） |  |  | mg/L
| クロム |  |  | mg/L
そ の 他 の 項 目 | アンモニア性窒素 |  |  | mg/L
| 亜硝酸性窒素 |  |  | mg/L
| 硝酸性窒素 |  |  | mg/L
| 有機性窒素 |  |  | mg/L
| 溶存態窒素 |  |  | mg/L
| 懸濁態窒素 |  |  | mg/L | ０．２８ |  |  |  | ０．１７ |  |  | ０．１１ |  |  | ０．１５
| オルトリン酸態燐 |  |  | mg/L
| 電気伝導率 |  |  | mS/m
| 塩化物イオン |  |  | mg/L
| 塩分 |  |  |  | ３０．４３ | ３０．７５ |  | ３２．０７ | ２２．８０ | ２８．８１ | ３１．３５ | ２９．９１ | ２９．９４ | ３０．２２ | ３０．２５ | ３０．２１ | ３０．４５
| 陰イオン界面活性剤 |  |  | mg/L
| クロロフィルａ |  |  | mg/m3 | １．１Ｅ １ |  |  | ２．０Ｅ ０ | ９．６Ｅ ０ |  | ２．１Ｅ ０ | ５．３Ｅ ０ |  | ３．３Ｅ ０ | １．３Ｅ １ |  | ６．５Ｅ ０
| フェオ色素 |  |  | mg/m3 | １０ |  |  | ２．１ | ２．４ |  | １．９ | １．９ |  | ２．３ | ２．１ |  | １．４
| トリハロメタン生成能 |  |  | mg/L
| クロロホルム生成能 |  |  | mg/L
| ブロモジクロロメタン生成能 |  |  | mg/L
| ジブロモクロロメタン生成能 |  |  | mg/L
| ブロモホルム生成能 |  |  | mg/L
健 康 項 目 | カドミウム |  |  | mg/L | ＜０．０００５ | [9 empty] | ＜０．０００５
| 全シアン |  |  | mg/L |  |  |  |  | ＮＤ
| 鉛 |  |  | mg/L | ＜０．００５ | [9 empty] | ＜０．００５
| 六価クロム |  |  | mg/L | ＜０．０１ | [9 empty] | ＜０．０１
| 砒素 |  |  | mg/L
| 総水銀 |  |  | mg/L |  |  |  |  | ＜０．０００５
| アルキル水銀 |  |  | mg/L
| ＰＣＢ |  |  | mg/L
| ジクロロメタン |  |  | mg/L | ＜０．００２ | [9 empty] | ＜０．００２
| 四塩化炭素 |  |  | mg/L | ＜０．０００２ | [9 empty] | ＜０．０００２
| 1,2－ジクロロエタン |  |  | mg/L | ＜０．０００４ | [9 empty] | ＜０．０００４
| 1,1－ジクロロエチレン |  |  | mg/L | ＜０．０１ | [9 empty] | ＜０．０１
| シス－1,2－ジクロロエチレン |  |  | mg/L | ＜０．００４ | [9 empty] | ＜０．００４
| 1,1,1－トリクロロエタン |  |  | mg/L | ＜０．１ | [9 empty] | ＜０．１
| 1,1,2－トリクロロエタン |  |  | mg/L | ＜０．０００６ | [9 empty] | ＜０．０００６
| トリクロロエチレン |  |  | mg/L | ＜０．００１ | [9 empty] | ＜０．００１
| テトラクロロエチレン |  |  | mg/L | ＜０．０００５ | [9 empty] | ＜０．０００５
| 1,3－ジクロロプロペン |  |  | mg/L | ＜０．０００２ | [9 empty] | ＜０．０００２
| チウラム |  |  | mg/L | [10 empty] | ＜０．０００６
| シマジン |  |  | mg/L | [10 empty] | ＜０．０００３
| チオベンカルブ |  |  | mg/L | [10 empty] | ＜０．００２
| ベンゼン |  |  | mg/L | ＜０．００１ | [9 empty] | ＜０．００１
| セレン |  |  | mg/L | ＜０．００２ | [9 empty] | ＜０．００２
| 硝酸性窒素及び亜硝酸性窒素 |  |  | mg/L
| ふっ素 |  |  | mg/L
| ほう素 |  |  | mg/L
| 1,4－ジオキサン |  |  | mg/L | [10 empty] | ＜０．００５
2021-04-01 |  |  | 水質個表 確定値 | [13 empty] | 愛 知 県
測定地点コード |  | 水域区分 |  | 水域名 |  | 地点番号 | 測定地点名 |  |  | 地点統一番号 | 生活環境類型 | ＮＰ類型 | 水生生物類型 | 調査区分 | 調査機関 | 分析担当機関
０３３０５ |  | 渥美湾 |  | 渥美湾（甲） |  | １２４ | Ａ‐５ |  |  | ６０８－０１ | Ｂイ | Ⅲイ |  | 年 間 | 愛知県 | 水 産 試 験 場
[5 empty] | ２０２１年 | ２０２１年 |  | ２０２１年 | ２０２２年 | ２０２２年 | ２０２２年 | ２０２２年 | ２０２２年 | ２０２２年 | ２０２２年 | ２０２２年 | ２０２２年
項 目 |  |  |  | 単 位 | １２月 ６日 | １２月 ６日 |  | １２月 ６日 | １月 ６日 | １月 ６日 | １月 ６日 | ２月 ３日 | ２月 ３日 | ２月 ３日 | ３月 ４日 | ３月 ４日 | ３月 ４日
一 般 項 目 | 採取時刻 |  |  |  | １０時 ３５分 | １０時 ３５分 |  | １０時 ３５分 | １０時 １１分 | １０時 １１分 | １０時 １１分 | １０時 １２分 | １０時 １２分 | １０時 １２分 | １０時 ０８分 | １０時 ０８分 | １０時 ０８分
| 天候 |  |  |  | 雨 | 雨 |  | 雨 | 雨 | 雨 | 雨 | 曇り | 曇り | 曇り | 快晴 | 快晴 | 快晴
| 気温 |  |  | ℃ | １０．０ | １０．０ |  | １０．０ | ２．１ | ２．１ | ２．１ | ５．０ | ５．０ | ５．０ | ７．７ | ７．７ | ７．７
| 水温 |  |  | ℃ | １１．９ | １２．０ |  | １２．２ | ７．０ | ７．０ | ７．４ | ６．０ | ６．０ | ６．２ | ６．８ | ６．８ | ６．９
| 透視度 |  |  | cm
| 臭気 |  |  |  | 無臭 | 無臭 |  | 無臭 | 無臭 | 無臭 | 無臭 | 無臭 | 無臭 | 無臭 | 無臭 | 無臭 | 無臭
| 採取位置 |  |  |  | 上層 | 中層 |  | 下層 | 上層 | 中層 | 下層 | 上層 | 中層 | 下層 | 上層 | 中層 | 下層
| 流況 |  |  |  | 通常 | 通常 |  | 通常 | 赤 潮 | 赤 潮 | 赤 潮 | 通常 | 通常 | 通常 | 通常 | 通常 | 通常
| 流量 |  |  | m3/sec
| 外観 |  |  |  | 無色 | 無色 |  | 無色 | 無色 | 無色 | 無色 | 無色 | 無色 | 無色 | 無色 | 無色 | 無色
| 採取水深 |  |  | ｍ |  | ５．０ |  | １０．３ |  | ５．０ | １１．１ |  | ５．０ | １０．６ |  | ５．０ | １０．６
| 全水深 |  |  | ｍ | １１．３７ | １１．３７ |  | １１．３７ | １２．１４ | １２．１４ | １２．１４ | １１．６３ | １１．６３ | １１．６３ | １１．６９ | １１．６９ | １１．６９
| 透明度 |  |  | ｍ | ３．０ | ３．０ |  | ３．０ | １．５ | １．５ | １．５ | ３．０ | ３．０ | ３．０ | ３．５ | ３．５ | ３．５
| 水色 |  |  |  | ８１２ | ８１２ |  | ８１２ | ８１０ | ８１０ | ８１０ | ８１２ | ８１２ | ８１２ | ８１２ | ８１２ | ８１２
| 満潮時刻 |  |  |  | ７時 ３７分 | ７時 ３７分 |  | ７時 ３７分 | ８時 ５６分 | ８時 ５６分 | ８時 ５６分 | ７時 ５３分 | ７時 ５３分 | ７時 ５３分 | ７時 １９分 | ７時 １９分 | ７時 １９分
| 干潮時刻 |  |  |  | １３時 １０分 | １３時 １０分 |  | １３時 １０分 | １４時 ３１分 | １４時 ３１分 | １４時 ３１分 | １３時 ３５分 | １３時 ３５分 | １３時 ３５分 | １３時 １１分 | １３時 １１分 | １３時 １１分
生活環境項目 | ｐＨ |  |  |  | ８．４ | ８．４ |  | ８．４ | ８．５ | ８．５ | ８．５ | ８．５ | ８．５ | ８．５ | ８．６ | ８．６ | ８．６
| ＤＯ |  |  | mg/L | ８．６ | ８．５ |  | ８．４ | １１ | １１ | １１ | １１ | １１ | １０ | １１ | １１ | １０
| ＢＯＤ |  |  | mg/L
| ＣＯＤ（酸性法） |  |  | mg/L | ３．９ | ３．５ |  | ３．３ | ５．１ | ５．２ | ５．０ | ６．２ | ５．６ | ５．６ | ４．４ | ４．１ | ３．８
| ＳＳ |  |  | mg/L
| 大腸菌群数 |  |  | MPN/100mL
| ｎ－ヘキサン抽出物質 |  |  | mg/L | ＮＤ
| 全窒素 |  |  | mg/L | ０．４０ |  |  | ０．３１ | ０．６８ |  | ０．３１ | ０．３２ |  | ０．２７ | ０．３３ |  | ０．２５
| 全燐 |  |  | mg/L | ０．０３８ |  |  | ０．０２５ | ０．０６４ |  | ０．０２８ | ０．０２１ |  | ０．０２３ | ０．０２６ |  | ０．０２５
| 全亜鉛 |  |  | mg/L
| ノニルフェノール |  |  | mg/L |  |  |  |  | ＜０．００００６
| ＬＡＳ |  |  | mg/L |  |  |  |  | ＜０．０００６
特殊項目 | フェノール類 |  |  | mg/L |  |  |  |  | ＜０．０１
| 銅 |  |  | mg/L
| 鉄（溶解性） |  |  | mg/L
| マンガン（溶解性） |  |  | mg/L
| クロム |  |  | mg/L
そ の 他 の 項 目 | アンモニア性窒素 |  |  | mg/L
| 亜硝酸性窒素 |  |  | mg/L
| 硝酸性窒素 |  |  | mg/L
| 有機性窒素 |  |  | mg/L
| 溶存態窒素 |  |  | mg/L
| 懸濁態窒素 |  |  | mg/L | ０．１９ |  |  |  | ０．２３ |  |  | ０．２０ |  |  | ０．１４
| オルトリン酸態燐 |  |  | mg/L
| 電気伝導率 |  |  | mS/m
| 塩化物イオン |  |  | mg/L
| 塩分 |  |  |  | ２９．６６ | ２９．７０ |  | ３０．０４ | ３０．０４ | ３０．１４ | ３０．３７ | ３０．８４ | ３１．１０ | ３１．０８ | ３１．１７ | ３１．１３ | ３１．３８
| 陰イオン界面活性剤 |  |  | mg/L
| クロロフィルａ |  |  | mg/m3 | １．０Ｅ １ |  |  | ５．２Ｅ ０ | ４．４Ｅ １ |  | ４．０Ｅ １ | １．６Ｅ １ |  | １．４Ｅ １ | １．３Ｅ １ |  | １．０Ｅ １
| フェオ色素 |  |  | mg/m3 | １．４ |  |  | １．４ | ０．７ |  | ２．２ | １．７ |  | ２．０ | ２．７ |  | ２．４
| トリハロメタン生成能 |  |  | mg/L
| クロロホルム生成能 |  |  | mg/L
| ブロモジクロロメタン生成能 |  |  | mg/L
| ジブロモクロロメタン生成能 |  |  | mg/L
| ブロモホルム生成能 |  |  | mg/L
健 康 項 目 | カドミウム |  |  | mg/L | [7 empty] | ＜０．０００５
| 全シアン |  |  | mg/L | ＮＤ | [9 empty] | ＮＤ
| 鉛 |  |  | mg/L | [7 empty] | ＜０．００５
| 六価クロム |  |  | mg/L | [7 empty] | ＜０．０１
| 砒素 |  |  | mg/L |  |  |  |  | ＜０．００５
| 総水銀 |  |  | mg/L | ＜０．０００５ | [9 empty] | ＜０．０００５
| アルキル水銀 |  |  | mg/L
| ＰＣＢ |  |  | mg/L
| ジクロロメタン |  |  | mg/L
| 四塩化炭素 |  |  | mg/L
| 1,2－ジクロロエタン |  |  | mg/L
| 1,1－ジクロロエチレン |  |  | mg/L
| シス－1,2－ジクロロエチレン |  |  | mg/L
| 1,1,1－トリクロロエタン |  |  | mg/L
| 1,1,2－トリクロロエタン |  |  | mg/L
| トリクロロエチレン |  |  | mg/L
| テトラクロロエチレン |  |  | mg/L
| 1,3－ジクロロプロペン |  |  | mg/L
| チウラム |  |  | mg/L
| シマジン |  |  | mg/L
| チオベンカルブ |  |  | mg/L
| ベンゼン |  |  | mg/L
| セレン |  |  | mg/L | [7 empty] | ＜０．００２
| 硝酸性窒素及び亜硝酸性窒素 |  |  | mg/L
| ふっ素 |  |  | mg/L
| ほう素 |  |  | mg/L
| 1,4－ジオキサン |  |  | mg/L
2021-04-01 |  |  | 水質個表 確定値 | [13 empty] | 愛 知 県
測定地点コード |  | 水域区分 |  | 水域名 |  | 地点番号 | 測定地点名 |  |  | 地点統一番号 | 生活環境類型 | ＮＰ類型 | 水生生物類型 | 調査区分 | 調査機関 | 分析担当機関
０３３０５ |  | 渥美湾 |  | 渥美湾（甲） |  | １２４ | Ａ‐５ |  |  | ６０８－０１ | Ｂイ | Ⅲイ |  | 通 日 | 愛知県 | 水 産 試 験 場
[5 empty] | ２０２１年 | ２０２１年 |  | ２０２１年 | ２０２１年 | ２０２１年 | ２０２１年 | ２０２１年 | ２０２１年 | ２０２１年 | ２０２１年 | ２０２１年 | ２０２１年
項 目 |  |  |  | 単 位 | ６月 ８日 | ６月 ８日 |  | ６月 ８日 | ６月 ８日 | ６月 ８日 | ６月 ８日 | ６月 ８日 | ６月 ８日 | ６月 ８日 | ６月 ８日 | ６月 ８日 | ６月 ８日
一 般 項 目 | 採取時刻 |  |  |  | １０時 ００分 | １０時 ００分 |  | １０時 ００分 | １２時 ００分 | １２時 ００分 | １２時 ００分 | １４時 ００分 | １４時 ００分 | １４時 ００分 | １６時 ００分 | １６時 ００分 | １６時 ００分
| 天候 |  |  |  | 晴れ | 晴れ |  | 晴れ | 晴れ | 晴れ | 晴れ | 晴れ | 晴れ | 晴れ | 晴れ | 晴れ | 晴れ
| 気温 |  |  | ℃ | ２７．４ | ２７．４ |  | ２７．４ | ２７．７ | ２７．７ | ２７．７ | ２７．３ | ２７．３ | ２７．３ | ２８．６ | ２８．６ | ２８．６
| 水温 |  |  | ℃ | ２３．２ | １９．３ |  | １８．８ | ２３．４ | １９．３ | １８．７ | ２３．９ | １９．７ | １８．７ | ２３．６ | １９．８ | １８．７
| 透視度 |  |  | cm
| 臭気 |  |  |  | 無臭 | 無臭 |  | 無臭 | 無臭 | 無臭 | 無臭 | 無臭 | 無臭 | 無臭 | 無臭 | 無臭 | 無臭
| 採取位置 |  |  |  | 上層 | 中層 |  | 下層 | 上層 | 中層 | 下層 | 上層 | 中層 | 下層 | 上層 | 中層 | 下層
| 流況 |  |  |  | 通常 | 通常 |  | 通常 | 通常 | 通常 | 通常 | 通常 | 通常 | 通常 | 通常 | 通常 | 通常
| 流量 |  |  | m3/sec
| 外観 |  |  |  | 無色 | 無色 |  | 無色 | 無色 | 無色 | 無色 | 無色 | 無色 | 無色 | 無色 | 無色 | 無色
| 採取水深 |  |  | ｍ |  | ５．０ |  | ９．９ |  | ５．０ | １０．０ |  | ５．０ | １０．７ |  | ５．０ | １１．２
| 全水深 |  |  | ｍ | １０．９４ | １０．９４ |  | １０．９４ | １１．０４ | １１．０４ | １１．０４ | １１．７４ | １１．７４ | １１．７４ | １２．２８ | １２．２８ | １２．２８
| 透明度 |  |  | ｍ | １．９ | １．９ |  | １．９ | １．９ | １．９ | １．９ | ２．０ | ２．０ | ２．０ | １．９ | １．９ | １．９
| 水色 |  |  |  | ８１０ | ８１０ |  | ８１０ | ８１０ | ８１０ | ８１０ | ８１２ | ８１２ | ８１２ | ８１０ | ８１０ | ８１０
| 満潮時刻 |  |  |  | ４時 １８分 | ４時 １８分 |  | ４時 １８分 | １７時 １７分 | １７時 １７分 | １７時 １７分 | １７時 １７分 | １７時 １７分 | １７時 １７分 | １７時 １７分 | １７時 １７分 | １７時 １７分
| 干潮時刻 |  |  |  | １０時 ４９分 | １０時 ４９分 |  | １０時 ４９分 | １０時 ４９分 | １０時 ４９分 | １０時 ４９分 | １０時 ４９分 | １０時 ４９分 | １０時 ４９分 | １０時 ４９分 | １０時 ４９分 | １０時 ４９分
生活環境項目 | ｐＨ |  |  |  | ８．７ | ８．２ |  | ８．０ | ８．８ | ８．４ | ８．０ | ８．８ | ８．４ | ８．０ | ８．７ | ８．４ | ８．１
| ＤＯ |  |  | mg/L | １１ | ７．７ |  | ４．５ | １１ | ８．８ | ３．８ | １１ | ９．５ | ４．１ | １１ | ９．３ | ４．４
| ＢＯＤ |  |  | mg/L
| ＣＯＤ（酸性法） |  |  | mg/L | ７．０ | ４．７ |  | ３．３ | ６．６ | ３．９ | ２．９ | ６．５ | ４．４ | ２．９ | ６．３ | ３．７ | ３．０
| ＳＳ |  |  | mg/L
| 大腸菌群数 |  |  | MPN/100mL
| ｎ－ヘキサン抽出物質 |  |  | mg/L
| 全窒素 |  |  | mg/L
| 全燐 |  |  | mg/L
| 全亜鉛 |  |  | mg/L
| ノニルフェノール |  |  | mg/L
| ＬＡＳ |  |  | mg/L
特殊項目 | フェノール類 |  |  | mg/L
| 銅 |  |  | mg/L
| 鉄（溶解性） |  |  | mg/L
| マンガン（溶解性） |  |  | mg/L
| クロム |  |  | mg/L
そ の 他 の 項 目 | アンモニア性窒素 |  |  | mg/L
| 亜硝酸性窒素 |  |  | mg/L
| 硝酸性窒素 |  |  | mg/L
| 有機性窒素 |  |  | mg/L
| 溶存態窒素 |  |  | mg/L
| 懸濁態窒素 |  |  | mg/L
| オルトリン酸態燐 |  |  | mg/L
| 電気伝導率 |  |  | mS/m
| 塩化物イオン |  |  | mg/L
| 塩分 |  |  |  | ２５．８８ | ３０．１１ |  | ３１．２０ | ２６．２４ | ３０．０４ | ３１．４７ | ２６．８０ | ２９．９３ | ３１．４３ | ２７．２０ | ３０．５６ | ３１．４２
| 陰イオン界面活性剤 |  |  | mg/L
| クロロフィルａ |  |  | mg/m3
| フェオ色素 |  |  | mg/m3
| トリハロメタン生成能 |  |  | mg/L
| クロロホルム生成能 |  |  | mg/L
| ブロモジクロロメタン生成能 |  |  | mg/L
| ジブロモクロロメタン生成能 |  |  | mg/L
| ブロモホルム生成能 |  |  | mg/L
健 康 項 目 | カドミウム |  |  | mg/L
| 全シアン |  |  | mg/L
| 鉛 |  |  | mg/L
| 六価クロム |  |  | mg/L
| 砒素 |  |  | mg/L
| 総水銀 |  |  | mg/L
| アルキル水銀 |  |  | mg/L
| ＰＣＢ |  |  | mg/L
| ジクロロメタン |  |  | mg/L
| 四塩化炭素 |  |  | mg/L
| 1,2－ジクロロエタン |  |  | mg/L
| 1,1－ジクロロエチレン |  |  | mg/L
| シス－1,2－ジクロロエチレン |  |  | mg/L
| 1,1,1－トリクロロエタン |  |  | mg/L
| 1,1,2－トリクロロエタン |  |  | mg/L
| トリクロロエチレン |  |  | mg/L
| テトラクロロエチレン |  |  | mg/L
| 1,3－ジクロロプロペン |  |  | mg/L
| チウラム |  |  | mg/L
| シマジン |  |  | mg/L
| チオベンカルブ |  |  | mg/L
| ベンゼン |  |  | mg/L
| セレン |  |  | mg/L
| 硝酸性窒素及び亜硝酸性窒素 |  |  | mg/L
| ふっ素 |  |  | mg/L
| ほう素 |  |  | mg/L
| 1,4－ジオキサン |  |  | mg/L
2021-04-01 |  |  | 水質個表 確定値 | [13 empty] | 愛 知 県
測定地点コード |  | 水域区分 |  | 水域名 |  | 地点番号 | 測定地点名 |  |  | 地点統一番号 | 生活環境類型 | ＮＰ類型 | 水生生物類型 | 調査区分 | 調査機関 | 分析担当機関
０３３０５ |  | 渥美湾 |  | 渥美湾（甲） |  | １２４ | Ａ‐５ |  |  | ６０８－０１ | Ｂイ | Ⅲイ |  | 通 日 | 愛知県 | 水 産 試 験 場
[5 empty] | ２０２１年 | ２０２１年 |  | ２０２１年 | ２０２１年 | ２０２１年 | ２０２１年 | ２０２１年 | ２０２１年 | ２０２１年 | ２０２１年 | ２０２１年 | ２０２１年
項 目 |  |  |  | 単 位 | ６月 ８日 | ６月 ８日 |  | ６月 ８日 | ６月 ８日 | ６月 ８日 | ６月 ８日 | ６月 ８日 | ６月 ８日 | ６月 ８日 | ６月 ９日 | ６月 ９日 | ６月 ９日
一 般 項 目 | 採取時刻 |  |  |  | １８時 ００分 | １８時 ００分 |  | １８時 ００分 | ２０時 ００分 | ２０時 ００分 | ２０時 ００分 | ２２時 ００分 | ２２時 ００分 | ２２時 ００分 | ０時 ００分 | ０時 ００分 | ０時 ００分
| 天候 |  |  |  | 晴れ | 晴れ |  | 晴れ
| 気温 |  |  | ℃ | ２８．０ | ２８．０ |  | ２８．０ | ２６．７ | ２６．７ | ２６．７ | ２５．３ | ２５．３ | ２５．３ | ２３．８ | ２３．８ | ２３．８
| 水温 |  |  | ℃ | ２３．３ | １９．７ |  | １８．７ | ２２．７ | ２０．１ | １８．８ | ２２．３ | ２０．４ | １８．８ | ２２．４ | ２０．８ | １８．７
| 透視度 |  |  | cm
| 臭気 |  |  |  | 無臭 | 無臭 |  | 無臭 | 無臭 | 無臭 | 無臭 | 無臭 | 無臭 | 無臭 | 無臭 | 無臭 | 無臭
| 採取位置 |  |  |  | 上層 | 中層 |  | 下層 | 上層 | 中層 | 下層 | 上層 | 中層 | 下層 | 上層 | 中層 | 下層
| 流況 |  |  |  | 通常 | 通常 |  | 通常 | 通常 | 通常 | 通常 | 通常 | 通常 | 通常 | 通常 | 通常 | 通常
| 流量 |  |  | m3/sec
| 外観 |  |  |  | 無色 | 無色 |  | 無色 | 無色 | 無色 | 無色 | 無色 | 無色 | 無色 | 無色 | 無色 | 無色
| 採取水深 |  |  | ｍ |  | ５．０ |  | １１．３ |  | ５．０ | １１．０ |  | ５．０ | １０．６ |  | ５．０ | １０．５
| 全水深 |  |  | ｍ | １２．３８ | １２．３８ |  | １２．３８ | １２．０８ | １２．０８ | １２．０８ | １１．６３ | １１．６３ | １１．６３ | １１．５９ | １１．５９ | １１．５９
| 透明度 |  |  | ｍ | ２．０ | ２．０ |  | ２．０
| 水色 |  |  |  | ８１２ | ８１２ |  | ８１２
| 満潮時刻 |  |  |  | １７時 １７分 | １７時 １７分 |  | １７時 １７分 | １７時 １７分 | １７時 １７分 | １７時 １７分 | １７時 １７分 | １７時 １７分 | １７時 １７分 | ４時 ４８分 | ４時 ４８分 | ４時 ４８分
| 干潮時刻 |  |  |  | ２３時 ００分 | ２３時 ００分 |  | ２３時 ００分 | ２３時 ００分 | ２３時 ００分 | ２３時 ００分 | ２３時 ００分 | ２３時 ００分 | ２３時 ００分 | ２３時 ００分 | ２３時 ００分 | ２３時 ００分
生活環境項目 | ｐＨ |  |  |  | ８．７ | ８．５ |  | ８．０ | ８．６ | ８．４ | ８．０ | ８．６ | ８．４ | ７．９ | ８．６ | ８．５ | ８．０
| ＤＯ |  |  | mg/L | １１ | ９．４ |  | ３．６ | １０ | ９．２ | ３．８ | １０ | ９．２ | ３．３ | １０ | １０ | ４．１
| ＢＯＤ |  |  | mg/L
| ＣＯＤ（酸性法） |  |  | mg/L | ５．９ | ４．２ |  | ２．５ | ５．０ | ３．６ | ２．８ | ４．８ | ３．９ | ２．８ | ４．７ | ４．５ | ３．２
| ＳＳ |  |  | mg/L
| 大腸菌群数 |  |  | MPN/100mL
| ｎ－ヘキサン抽出物質 |  |  | mg/L
| 全窒素 |  |  | mg/L
| 全燐 |  |  | mg/L
| 全亜鉛 |  |  | mg/L
| ノニルフェノール |  |  | mg/L
| ＬＡＳ |  |  | mg/L
特殊項目 | フェノール類 |  |  | mg/L
| 銅 |  |  | mg/L
| 鉄（溶解性） |  |  | mg/L
| マンガン（溶解性） |  |  | mg/L
| クロム |  |  | mg/L
そ の 他 の 項 目 | アンモニア性窒素 |  |  | mg/L
| 亜硝酸性窒素 |  |  | mg/L
| 硝酸性窒素 |  |  | mg/L
| 有機性窒素 |  |  | mg/L
| 溶存態窒素 |  |  | mg/L
| 懸濁態窒素 |  |  | mg/L
| オルトリン酸態燐 |  |  | mg/L
| 電気伝導率 |  |  | mS/m
| 塩化物イオン |  |  | mg/L
| 塩分 |  |  |  | ２７．６４ | ２９．９０ |  | ３１．８４ | ２８．４６ | ３０．０６ | ３１．４４ | ２８．６８ | ２９．８８ | ３１．４９ | ２８．３８ | ２９．０７ | ３１．３６
| 陰イオン界面活性剤 |  |  | mg/L
| クロロフィルａ |  |  | mg/m3
| フェオ色素 |  |  | mg/m3
| トリハロメタン生成能 |  |  | mg/L
| クロロホルム生成能 |  |  | mg/L
| ブロモジクロロメタン生成能 |  |  | mg/L
| ジブロモクロロメタン生成能 |  |  | mg/L
| ブロモホルム生成能 |  |  | mg/L
健 康 項 目 | カドミウム |  |  | mg/L
| 全シアン |  |  | mg/L
| 鉛 |  |  | mg/L
| 六価クロム |  |  | mg/L
| 砒素 |  |  | mg/L
| 総水銀 |  |  | mg/L
| アルキル水銀 |  |  | mg/L
| ＰＣＢ |  |  | mg/L
| ジクロロメタン |  |  | mg/L
| 四塩化炭素 |  |  | mg/L
| 1,2－ジクロロエタン |  |  | mg/L
| 1,1－ジクロロエチレン |  |  | mg/L
| シス－1,2－ジクロロエチレン |  |  | mg/L
| 1,1,1－トリクロロエタン |  |  | mg/L
| 1,1,2－トリクロロエタン |  |  | mg/L
| トリクロロエチレン |  |  | mg/L
| テトラクロロエチレン |  |  | mg/L
| 1,3－ジクロロプロペン |  |  | mg/L
| チウラム |  |  | mg/L
| シマジン |  |  | mg/L
| チオベンカルブ |  |  | mg/L
| ベンゼン |  |  | mg/L
| セレン |  |  | mg/L
| 硝酸性窒素及び亜硝酸性窒素 |  |  | mg/L
| ふっ素 |  |  | mg/L
| ほう素 |  |  | mg/L
| 1,4－ジオキサン |  |  | mg/L
2021-04-01 |  |  | 水質個表 確定値 | [13 empty] | 愛 知 県
測定地点コード |  | 水域区分 |  | 水域名 |  | 地点番号 | 測定地点名 |  |  | 地点統一番号 | 生活環境類型 | ＮＰ類型 | 水生生物類型 | 調査区分 | 調査機関 | 分析担当機関
０３３０５ |  | 渥美湾 |  | 渥美湾（甲） |  | １２４ | Ａ‐５ |  |  | ６０８－０１ | Ｂイ | Ⅲイ |  | 通 日 | 愛知県 | 水 産 試 験 場
[5 empty] | ２０２１年 | ２０２１年 |  | ２０２１年 | ２０２１年 | ２０２１年 | ２０２１年 | ２０２１年 | ２０２１年 | ２０２１年 | ２０２１年 | ２０２１年 | ２０２１年
項 目 |  |  |  | 単 位 | ６月 ９日 | ６月 ９日 |  | ６月 ９日 | ６月 ９日 | ６月 ９日 | ６月 ９日 | ６月 ９日 | ６月 ９日 | ６月 ９日 | ６月 ９日 | ６月 ９日 | ６月 ９日
一 般 項 目 | 採取時刻 |  |  |  | ２時 ００分 | ２時 ００分 |  | ２時 ００分 | ４時 ００分 | ４時 ００分 | ４時 ００分 | ６時 ００分 | ６時 ００分 | ６時 ００分 | ８時 ００分 | ８時 ００分 | ８時 ００分
| 天候 | [10 empty] | 快晴 | 快晴 | 快晴 | 快晴 | 快晴 | 快晴
| 気温 |  |  | ℃ | ２２．９ | ２２．９ |  | ２２．９ | ２２．０ | ２２．０ | ２２．０ | ２２．３ | ２２．３ | ２２．３ | ２５．７ | ２５．７ | ２５．７
| 水温 |  |  | ℃ | ２２．５ | １９．９ |  | １８．７ | ２２．３ | １９．９ | １８．７ | ２２．４ | １９．９ | １８．７ | ２２．７ | ２０．７ | １８．８
| 透視度 |  |  | cm
| 臭気 |  |  |  | 無臭 | 無臭 |  | 無臭 | 無臭 | 無臭 | 無臭 | 無臭 | 無臭 | 無臭 | 無臭 | 無臭 | 無臭
| 採取位置 |  |  |  | 上層 | 中層 |  | 下層 | 上層 | 中層 | 下層 | 上層 | 中層 | 下層 | 上層 | 中層 | 下層
| 流況 |  |  |  | 通常 | 通常 |  | 通常 | 通常 | 通常 | 通常 | 通常 | 通常 | 通常 | 通常 | 通常 | 通常
| 流量 |  |  | m3/sec
| 外観 |  |  |  | 無色 | 無色 |  | 無色 | 無色 | 無色 | 無色 | 無色 | 無色 | 無色 | 無色 | 無色 | 無色
| 採取水深 |  |  | ｍ |  | ５．０ |  | １０．９ |  | ５．０ | １１．４ |  | ５．０ | １１．３ |  | ５．０ | １０．７
| 全水深 |  |  | ｍ | １１．９７ | １１．９７ |  | １１．９７ | １２．４９ | １２．４９ | １２．４９ | １２．３４ | １２．３４ | １２．３４ | １１．７６ | １１．７６ | １１．７６
| 透明度 |  |  | ｍ | [7 empty] | ３．０ | ３．０ | ３．０ | ３．０ | ３．０ | ３．０
| 水色 | [10 empty] | ８１２ | ８１２ | ８１２ | ８１２ | ８１２ | ８１２
| 満潮時刻 |  |  |  | ４時 ４８分 | ４時 ４８分 |  | ４時 ４８分 | ４時 ４８分 | ４時 ４８分 | ４時 ４８分 | ４時 ４８分 | ４時 ４８分 | ４時 ４８分 | ４時 ４８分 | ４時 ４８分 | ４時 ４８分
| 干潮時刻 |  |  |  | ２３時 ００分 | ２３時 ００分 |  | ２３時 ００分 | ２３時 ００分 | ２３時 ００分 | ２３時 ００分 | １１時 ２３分 | １１時 ２３分 | １１時 ２３分 | １１時 ２３分 | １１時 ２３分 | １１時 ２３分
生活環境項目 | ｐＨ |  |  |  | ８．６ | ８．４ |  | ８．０ | ８．６ | ８．４ | ８．０ | ８．５ | ８．４ | ８．０ | ８．６ | ８．５ | ８．０
| ＤＯ |  |  | mg/L | ９．４ | ９．１ |  | ３．５ | ９．３ | ８．８ | ４．４ | ９．１ | ８．９ | ４．２ | ９．２ | ９．１ | ４．７
| ＢＯＤ |  |  | mg/L
| ＣＯＤ（酸性法） |  |  | mg/L | ４．９ | ３．７ |  | ２．５ | ４．６ | ３．５ | ２．６ | ４．６ | ３．８ | ３．０ | ４．４ | ４．０ | ３．３
| ＳＳ |  |  | mg/L
| 大腸菌群数 |  |  | MPN/100mL
| ｎ－ヘキサン抽出物質 |  |  | mg/L
| 全窒素 |  |  | mg/L
| 全燐 |  |  | mg/L
| 全亜鉛 |  |  | mg/L
| ノニルフェノール |  |  | mg/L
| ＬＡＳ |  |  | mg/L
特殊項目 | フェノール類 |  |  | mg/L
| 銅 |  |  | mg/L
| 鉄（溶解性） |  |  | mg/L
| マンガン（溶解性） |  |  | mg/L
| クロム |  |  | mg/L
そ の 他 の 項 目 | アンモニア性窒素 |  |  | mg/L
| 亜硝酸性窒素 |  |  | mg/L
| 硝酸性窒素 |  |  | mg/L
| 有機性窒素 |  |  | mg/L
| 溶存態窒素 |  |  | mg/L
| 懸濁態窒素 |  |  | mg/L
| オルトリン酸態燐 |  |  | mg/L
| 電気伝導率 |  |  | mS/m
| 塩化物イオン |  |  | mg/L
| 塩分 |  |  |  | ２８．４１ | ３０．３１ |  | ３１．６５ | ２８．４４ | ２９．９２ | ３１．３１ | ２８．８２ | ２９．６２ | ３１．４４ | ２８．４４ | ２９．０３ | ３１．１８
| 陰イオン界面活性剤 |  |  | mg/L
| クロロフィルａ |  |  | mg/m3
| フェオ色素 |  |  | mg/m3
| トリハロメタン生成能 |  |  | mg/L
| クロロホルム生成能 |  |  | mg/L
| ブロモジクロロメタン生成能 |  |  | mg/L
| ジブロモクロロメタン生成能 |  |  | mg/L
| ブロモホルム生成能 |  |  | mg/L
健 康 項 目 | カドミウム |  |  | mg/L
| 全シアン |  |  | mg/L
| 鉛 |  |  | mg/L
| 六価クロム |  |  | mg/L
| 砒素 |  |  | mg/L
| 総水銀 |  |  | mg/L
| アルキル水銀 |  |  | mg/L
| ＰＣＢ |  |  | mg/L
| ジクロロメタン |  |  | mg/L
| 四塩化炭素 |  |  | mg/L
| 1,2－ジクロロエタン |  |  | mg/L
| 1,1－ジクロロエチレン |  |  | mg/L
| シス－1,2－ジクロロエチレン |  |  | mg/L
| 1,1,1－トリクロロエタン |  |  | mg/L
| 1,1,2－トリクロロエタン |  |  | mg/L
| トリクロロエチレン |  |  | mg/L
| テトラクロロエチレン |  |  | mg/L
| 1,3－ジクロロプロペン |  |  | mg/L
| チウラム |  |  | mg/L
| シマジン |  |  | mg/L
| チオベンカルブ |  |  | mg/L
| ベンゼン |  |  | mg/L
| セレン |  |  | mg/L
| 硝酸性窒素及び亜硝酸性窒素 |  |  | mg/L
| ふっ素 |  |  | mg/L
| ほう素 |  |  | mg/L
| 1,4－ジオキサン |  |  | mg/L
2021-04-01 |  |  | 水質個表 確定値 | [13 empty] | 愛 知 県
測定地点コード |  | 水域区分 |  | 水域名 |  | 地点番号 | 測定地点名 |  |  | 地点統一番号 | 生活環境類型 | ＮＰ類型 | 水生生物類型 | 調査区分 | 調査機関 | 分析担当機関
０３３０５ |  | 渥美湾 |  | 渥美湾（甲） |  | １２４ | Ａ‐５ |  |  | ６０８－０１ | Ｂイ | Ⅲイ |  | 通 日 | 愛知県 | 水 産 試 験 場
[5 empty] | ２０２１年 | ２０２１年 |  | ２０２１年
項 目 |  |  |  | 単 位 | ６月 ９日 | ６月 ９日 |  | ６月 ９日
一 般 項 目 | 採取時刻 |  |  |  | １０時 ００分 | １０時 ００分 |  | １０時 ００分
| 天候 |  |  |  | 快晴 | 快晴 |  | 快晴
| 気温 |  |  | ℃ | ２６．０ | ２６．０ |  | ２６．０
| 水温 |  |  | ℃ | ２４．０ | ２０．０ |  | １８．９
| 透視度 |  |  | cm
| 臭気 |  |  |  | 無臭 | 無臭 |  | 無臭
| 採取位置 |  |  |  | 上層 | 中層 |  | 下層
| 流況 |  |  |  | 通常 | 通常 |  | 通常
| 流量 |  |  | m3/sec
| 外観 |  |  |  | 無色 | 無色 |  | 無色
| 採取水深 |  |  | ｍ |  | ５．０ |  | ９．９
| 全水深 |  |  | ｍ | １０．９４ | １０．９４ |  | １０．９４
| 透明度 |  |  | ｍ | ２．０ | ２．０ |  | ２．０
| 水色 |  |  |  | ８１０ | ８１０ |  | ８１０
| 満潮時刻 |  |  |  | ４時 ４８分 | ４時 ４８分 |  | ４時 ４８分
| 干潮時刻 |  |  |  | １１時 ２３分 | １１時 ２３分 |  | １１時 ２３分
生活環境項目 | ｐＨ |  |  |  | ８．８ | ８．５ |  | ８．０
| ＤＯ |  |  | mg/L | １１ | ９．１ |  | ３．３
| ＢＯＤ |  |  | mg/L
| ＣＯＤ（酸性法） |  |  | mg/L | ６．０ | ３．６ |  | ２．５
| ＳＳ |  |  | mg/L
| 大腸菌群数 |  |  | MPN/100mL
| ｎ－ヘキサン抽出物質 |  |  | mg/L
| 全窒素 |  |  | mg/L
| 全燐 |  |  | mg/L
| 全亜鉛 |  |  | mg/L
| ノニルフェノール |  |  | mg/L
| ＬＡＳ |  |  | mg/L
特殊項目 | フェノール類 |  |  | mg/L
| 銅 |  |  | mg/L
| 鉄（溶解性） |  |  | mg/L
| マンガン（溶解性） |  |  | mg/L
| クロム |  |  | mg/L
そ の 他 の 項 目 | アンモニア性窒素 |  |  | mg/L
| 亜硝酸性窒素 |  |  | mg/L
| 硝酸性窒素 |  |  | mg/L
| 有機性窒素 |  |  | mg/L
| 溶存態窒素 |  |  | mg/L
| 懸濁態窒素 |  |  | mg/L
| オルトリン酸態燐 |  |  | mg/L
| 電気伝導率 |  |  | mS/m
| 塩化物イオン |  |  | mg/L
| 塩分 |  |  |  | ２６．０４ | ２９．６８ |  | ３１．２７
| 陰イオン界面活性剤 |  |  | mg/L
| クロロフィルａ |  |  | mg/m3
| フェオ色素 |  |  | mg/m3
| トリハロメタン生成能 |  |  | mg/L
| クロロホルム生成能 |  |  | mg/L
| ブロモジクロロメタン生成能 |  |  | mg/L
| ジブロモクロロメタン生成能 |  |  | mg/L
| ブロモホルム生成能 |  |  | mg/L
健 康 項 目 | カドミウム |  |  | mg/L
| 全シアン |  |  | mg/L
| 鉛 |  |  | mg/L
| 六価クロム |  |  | mg/L
| 砒素 |  |  | mg/L
| 総水銀 |  |  | mg/L
| アルキル水銀 |  |  | mg/L
| ＰＣＢ |  |  | mg/L
| ジクロロメタン |  |  | mg/L
| 四塩化炭素 |  |  | mg/L
| 1,2－ジクロロエタン |  |  | mg/L
| 1,1－ジクロロエチレン |  |  | mg/L
| シス－1,2－ジクロロエチレン |  |  | mg/L
| 1,1,1－トリクロロエタン |  |  | mg/L
| 1,1,2－トリクロロエタン |  |  | mg/L
| トリクロロエチレン |  |  | mg/L
| テトラクロロエチレン |  |  | mg/L
| 1,3－ジクロロプロペン |  |  | mg/L
| チウラム |  |  | mg/L
| シマジン |  |  | mg/L
| チオベンカルブ |  |  | mg/L
| ベンゼン |  |  | mg/L
| セレン |  |  | mg/L
| 硝酸性窒素及び亜硝酸性窒素 |  |  | mg/L
| ふっ素 |  |  | mg/L
| ほう素 |  |  | mg/L
| 1,4－ジオキサン |  |  | mg/L
2021-04-01 |  |  | 水質個表 確定値 | [13 empty] | 愛 知 県
測定地点コード |  | 水域区分 |  | 水域名 |  | 地点番号 | 測定地点名 |  |  | 地点統一番号 | 生活環境類型 | ＮＰ類型 | 水生生物類型 | 調査区分 | 調査機関 | 分析担当機関
０３３０６ |  | 渥美湾 |  | 渥美湾（甲） |  | １２５ | Ａ‐６ |  |  | ６０８－０２ | Ｂイ | Ⅲイ |  | 年 間 | 愛知県 | 水 産 試 験 場
[5 empty] | ２０２１年 | ２０２１年 |  | ２０２１年 | ２０２１年 | ２０２１年 | ２０２１年 | ２０２１年 | ２０２１年 | ２０２１年 | ２０２１年 | ２０２１年 | ２０２１年
項 目 |  |  |  | 単 位 | ４月 ５日 | ４月 ５日 |  | ５月 ７日 | ５月 ７日 | ６月 ３日 | ６月 ３日 | ７月 ５日 | ７月 ５日 | ８月 ４日 | ８月 ４日 | ９月 ３日 | ９月 ３日
一 般 項 目 | 採取時刻 |  |  |  | １３時 ４９分 | １３時 ４９分 |  | １２時 ２１分 | １２時 ２１分 | １２時 １４分 | １２時 １４分 | １３時 ３０分 | １３時 ３０分 | １３時 ３７分 | １３時 ３７分 | １３時 ５０分 | １３時 ５０分
| 天候 |  |  |  | 快晴 | 快晴 |  | 曇り | 曇り | 晴れ | 晴れ | 晴れ | 晴れ | 晴れ | 晴れ | 雨 | 雨
| 気温 |  |  | ℃ | １８．６ | １８．６ |  | １８．９ | １８．９ | ２４．３ | ２４．３ | ３２．７ | ３２．７ | ３２．９ | ３２．９ | ２３．０ | ２３．０
| 水温 |  |  | ℃ | １４．１ | １３．７ |  | １７．８ | １７．２ | ２２．５ | ２２．３ | ２５．０ | ２１．６ | ３０．４ | ２４．０ | ２７．６ | ２５．５
| 透視度 |  |  | cm
| 臭気 |  |  |  | 無臭 | 無臭 |  | 無臭 | 無臭 | 無臭 | 無臭 | 無臭 | 無臭 | 無臭 | 無臭 | 無臭 | 無臭
| 採取位置 |  |  |  | 上層 | 中層 |  | 上層 | 中層 | 上層 | 中層 | 上層 | 中層 | 上層 | 中層 | 上層 | 中層
| 流況 |  |  |  | 通常 | 通常 |  | 通常 | 通常 | 通常 | 通常 | 通常 | 通常 | 通常 | 通常 | 赤 潮 | 赤 潮
| 流量 |  |  | m3/sec
| 外観 |  |  |  | 無色 | 無色 |  | 無色 | 無色 | 無色 | 無色 | 淡褐色 | 無色 | 無色 | 無色 | 淡灰色 | 無色
| 採取水深 |  |  | ｍ |  | ５．０ |  |  | ５．０ |  | ５．０ |  | ５．０ |  | ５．０ |  | ５．０
| 全水深 |  |  | ｍ | ６．４６ | ６．４６ |  | ６．６２ | ６．６２ | ７．０８ | ７．０８ | ７．４６ | ７．４６ | ７．３０ | ７．３０ | ７．４６ | ７．４６
| 透明度 |  |  | ｍ | １．５ | １．５ |  | １．５ | １．５ | ３．５ | ３．５ | １．０ | １．０ | １．５ | １．５ | １．５ | １．５
| 水色 |  |  |  | ８１０ | ８１０ |  | ４１０ | ４１０ | ８１２ | ８１２ | ８１０ | ８１０ | ８１０ | ８１０ | ８１０ | ８１０
| 満潮時刻 |  |  |  | １０時 ３０分 | １０時 ３０分 |  | １５時 ３６分 | １５時 ３６分 | １２時 ２０分 | １２時 ２０分 | １５時 ３１分 | １５時 ３１分 | １６時 １６分 | １６時 １６分 | １６時 ３９分 | １６時 ３９分
| 干潮時刻 |  |  |  | １８時 ５７分 | １８時 ５７分 |  | ９時 ４１分 | ９時 ４１分 | ６時 ５４分 | ６時 ５４分 | ８時 ５５分 | ８時 ５５分 | ９時 １０分 | ９時 １０分 | ９時 ３６分 | ９時 ３６分
生活環境項目 | ｐＨ |  |  |  | ８．２ | ８．２ |  | ８．６ | ８．５ | ８．５ | ８．５ | ８．５ | ８．１ | ８．６ | ７．９ | ８．９ | ８．３
| ＤＯ |  |  | mg/L | ８．６ | ８．３ |  | １０ | ９．１ | ８．０ | ７．８ | ８．８ | ４．５ | ８．４ | １．３ | ８．２ | ３．２
| ＢＯＤ |  |  | mg/L
| ＣＯＤ（酸性法） |  |  | mg/L | ２．８ | ３．０ |  | ５．４ | ４．７ | ４．４ | ４．２ | ４．２ | ２．６ | ５．７ | ３．５ | ５．１ | ４．３
| ＳＳ |  |  | mg/L
| 大腸菌群数 |  |  | MPN/100mL
| ｎ－ヘキサン抽出物質 |  |  | mg/L
| 全窒素 |  |  | mg/L | ０．３７ |  |  | ０．４３ |  | ０．３６ |  | ０．７０ |  | ０．３９ |  | ０．６０
| 全燐 |  |  | mg/L | ０．０３１ |  |  | ０．０４０ |  | ０．０３８ |  | ０．０７９ |  | ０．０４１ |  | ０．０５６
| 全亜鉛 |  |  | mg/L | ０．００１ | [8 empty] | ０．００４
| ノニルフェノール |  |  | mg/L | ＜０．００００６ | [6 empty] | ＜０．００００６
| ＬＡＳ |  |  | mg/L | ＜０．０００６ | [6 empty] | ＜０．０００６
特殊項目 | フェノール類 |  |  | mg/L
| 銅 |  |  | mg/L
| 鉄（溶解性） |  |  | mg/L
| マンガン（溶解性） |  |  | mg/L
| クロム |  |  | mg/L
そ の 他 の 項 目 | アンモニア性窒素 |  |  | mg/L
| 亜硝酸性窒素 |  |  | mg/L
| 硝酸性窒素 |  |  | mg/L
| 有機性窒素 |  |  | mg/L
| 溶存態窒素 |  |  | mg/L
| 懸濁態窒素 |  |  | mg/L | ０．１７ |  |  | ０．２９ |  | ０．２３ |  | ０．２４ |  | ０．２１ |  | ０．３３
| オルトリン酸態燐 |  |  | mg/L
| 電気伝導率 |  |  | mS/m
| 塩化物イオン |  |  | mg/L
| 塩分 |  |  |  | ３０．８９ | ３０．８６ |  | ２４．４７ | ２８．０４ | ２６．６２ | ２６．７１ | １４．８４ | ２９．４９ | ２７．１８ | ３０．３８ | １７．３５ | ２４．６９
| 陰イオン界面活性剤 |  |  | mg/L
| クロロフィルａ |  |  | mg/m3 | １．７Ｅ １ |  |  | ２．２Ｅ １ |  | ５．４Ｅ ０ |  | ２．４Ｅ １ |  | ９．４Ｅ ０ |  | ４．７Ｅ １
| フェオ色素 |  |  | mg/m3 | １．４ |  |  | ４．２ |  | １．４ |  | ＜０．１ |  | ２．０ |  | ４．９
| トリハロメタン生成能 |  |  | mg/L
| クロロホルム生成能 |  |  | mg/L
| ブロモジクロロメタン生成能 |  |  | mg/L
| ジブロモクロロメタン生成能 |  |  | mg/L
| ブロモホルム生成能 |  |  | mg/L
健 康 項 目 | カドミウム |  |  | mg/L
| 全シアン |  |  | mg/L
| 鉛 |  |  | mg/L
| 六価クロム |  |  | mg/L
| 砒素 |  |  | mg/L
| 総水銀 |  |  | mg/L
| アルキル水銀 |  |  | mg/L
| ＰＣＢ |  |  | mg/L
| ジクロロメタン |  |  | mg/L
| 四塩化炭素 |  |  | mg/L
| 1,2－ジクロロエタン |  |  | mg/L
| 1,1－ジクロロエチレン |  |  | mg/L
| シス－1,2－ジクロロエチレン |  |  | mg/L
| 1,1,1－トリクロロエタン |  |  | mg/L
| 1,1,2－トリクロロエタン |  |  | mg/L
| トリクロロエチレン |  |  | mg/L
| テトラクロロエチレン |  |  | mg/L
| 1,3－ジクロロプロペン |  |  | mg/L
| チウラム |  |  | mg/L
| シマジン |  |  | mg/L
| チオベンカルブ |  |  | mg/L
| ベンゼン |  |  | mg/L
| セレン |  |  | mg/L
| 硝酸性窒素及び亜硝酸性窒素 |  |  | mg/L
| ふっ素 |  |  | mg/L
| ほう素 |  |  | mg/L
| 1,4－ジオキサン |  |  | mg/L
2021-04-01 |  |  | 水質個表 確定値 | [13 empty] | 愛 知 県
測定地点コード |  | 水域区分 |  | 水域名 |  | 地点番号 | 測定地点名 |  |  | 地点統一番号 | 生活環境類型 | ＮＰ類型 | 水生生物類型 | 調査区分 | 調査機関 | 分析担当機関
０３３０６ |  | 渥美湾 |  | 渥美湾（甲） |  | １２５ | Ａ‐６ |  |  | ６０８－０２ | Ｂイ | Ⅲイ |  | 年 間 | 愛知県 | 水 産 試 験 場
[5 empty] | ２０２１年 | ２０２１年 |  | ２０２１年 | ２０２１年 | ２０２１年 | ２０２１年 | ２０２２年 | ２０２２年 | ２０２２年 | ２０２２年 | ２０２２年 | ２０２２年
項 目 |  |  |  | 単 位 | １０月 ５日 | １０月 ５日 |  | １１月 １６日 | １１月 １６日 | １２月 ６日 | １２月 ６日 | １月 ６日 | １月 ６日 | ２月 ３日 | ２月 ３日 | ３月 ４日 | ３月 ４日
一 般 項 目 | 採取時刻 |  |  |  | １３時 ３１分 | １３時 ３１分 |  | １２時 ５４分 | １２時 ５４分 | １３時 ２２分 | １３時 ２２分 | １２時 ４６分 | １２時 ４６分 | １２時 ４３分 | １２時 ４３分 | １２時 ３５分 | １２時 ３５分
| 天候 |  |  |  | 快晴 | 快晴 |  | 快晴 | 快晴 | 雨 | 雨 | 雨 | 雨 | 曇り | 曇り | 晴れ | 晴れ
| 気温 |  |  | ℃ | ２９．８ | ２９．８ |  | １８．８ | １８．８ | １１．０ | １１．０ | ２．２ | ２．２ | ８．１ | ８．１ | １１．３ | １１．３
| 水温 |  |  | ℃ | ２５．８ | ２４．０ |  | １６．６ | １６．４ | １１．６ | １１．９ | ７．２ | ７．４ | ６．５ | ６．５ | ７．４ | ７．０
| 透視度 |  |  | cm
| 臭気 |  |  |  | 無臭 | 無臭 |  | 無臭 | 無臭 | 無臭 | 無臭 | 無臭 | 無臭 | 無臭 | 無臭 | 無臭 | 無臭
| 採取位置 |  |  |  | 上層 | 中層 |  | 上層 | 中層 | 上層 | 中層 | 上層 | 中層 | 上層 | 中層 | 上層 | 中層
| 流況 |  |  |  | 通常 | 通常 |  | 通常 | 通常 | 通常 | 通常 | 赤 潮 | 赤 潮 | 通常 | 通常 | 通常 | 通常
| 流量 |  |  | m3/sec
| 外観 |  |  |  | 無色 | 無色 |  | 無色 | 無色 | 無色 | 無色 | 無色 | 無色 | 無色 | 無色 | 無色 | 無色
| 採取水深 |  |  | ｍ |  | ５．０ |  |  | ５．０ |  | ５．０ |  | ５．０ |  | ５．０ |  | ５．０
| 全水深 |  |  | ｍ | ６．４８ | ６．４８ |  | ７．０７ | ７．０７ | ６．２２ | ６．２２ | ６．７０ | ６．７０ | ６．１６ | ６．１６ | ６．１０ | ６．１０
| 透明度 |  |  | ｍ | ２．０ | ２．０ |  | ３．０ | ３．０ | ２．０ | ２．０ | ２．０ | ２．０ | ３．５ | ３．５ | ３．０ | ３．０
| 水色 |  |  |  | ８０８ | ８０８ |  | ８１２ | ８１２ | ８１０ | ８１０ | ８１０ | ８１０ | ８１２ | ８１２ | ８１２ | ８１２
| 満潮時刻 |  |  |  | １７時 ３０分 | １７時 ３０分 |  | １６時 １６分 | １６時 １６分 | １８時 ３９分 | １８時 ３９分 | ８時 ５６分 | ８時 ５６分 | ７時 ５３分 | ７時 ５３分 | ７時 １９分 | ７時 １９分
| 干潮時刻 |  |  |  | １１時 １３分 | １１時 １３分 |  | １０時 ０５分 | １０時 ０５分 | １３時 １０分 | １３時 １０分 | １４時 ３１分 | １４時 ３１分 | １３時 ３５分 | １３時 ３５分 | １３時 １１分 | １３時 １１分
生活環境項目 | ｐＨ |  |  |  | ８．６ | ８．２ |  | ８．３ | ８．３ | ８．４ | ８．４ | ８．５ | ８．５ | ８．４ | ８．４ | ８．５ | ８．５
| ＤＯ |  |  | mg/L | １４ | ７．８ |  | ８．４ | ８．６ | ９．４ | ８．７ | １１ | １１ | １０ | １０ | １０ | １１
| ＢＯＤ |  |  | mg/L
| ＣＯＤ（酸性法） |  |  | mg/L | ６．６ | ３．６ |  | ３．１ | ３．５ | ４．３ | ４．５ | ４．９ | ５．２ | ４．８ | ５．０ | ３．８ | ３．７
| ＳＳ |  |  | mg/L
| 大腸菌群数 |  |  | MPN/100mL
| ｎ－ヘキサン抽出物質 |  |  | mg/L
| 全窒素 |  |  | mg/L | ０．３４ |  |  | ０．４３ |  | ０．４０ |  | ０．３２ |  | ０．２７ |  | ０．２８
| 全燐 |  |  | mg/L | ０．０５７ |  |  | ０．０２８ |  | ０．０３２ |  | ０．０２９ |  | ０．０１９ |  | ０．０２４
| 全亜鉛 |  |  | mg/L |  |  |  | ０．００１ | [5 empty] | ０．００２
| ノニルフェノール |  |  | mg/L | ＜０．００００６ | [6 empty] | ＜０．００００６
| ＬＡＳ |  |  | mg/L | ＜０．０００６ | [6 empty] | ＜０．０００６
特殊項目 | フェノール類 |  |  | mg/L
| 銅 |  |  | mg/L
| 鉄（溶解性） |  |  | mg/L
| マンガン（溶解性） |  |  | mg/L
| クロム |  |  | mg/L
そ の 他 の 項 目 | アンモニア性窒素 |  |  | mg/L
| 亜硝酸性窒素 |  |  | mg/L
| 硝酸性窒素 |  |  | mg/L
| 有機性窒素 |  |  | mg/L
| 溶存態窒素 |  |  | mg/L
| 懸濁態窒素 |  |  | mg/L | ０．２９ |  |  | ０．１３ |  | ０．２１ |  | ０．２１ |  | ０．１２ |  | ０．１２
| オルトリン酸態燐 |  |  | mg/L
| 電気伝導率 |  |  | mS/m
| 塩化物イオン |  |  | mg/L
| 塩分 |  |  |  | ２８．１５ | ２９．８３ |  | ３０．２９ | ３０．２０ | ２９．０２ | ２９．５３ | ３０．５６ | ３０．５９ | ３１．２４ | ３１．３３ | ３１．４６ | ３１．５１
| 陰イオン界面活性剤 |  |  | mg/L
| クロロフィルａ |  |  | mg/m3 | ２．４Ｅ １ |  |  | １．０Ｅ １ |  | １．８Ｅ １ |  | ３．７Ｅ １ |  | １．０Ｅ １ |  | １．１Ｅ １
| フェオ色素 |  |  | mg/m3 | ７．３ |  |  | １．６ |  | ０．８ |  | ２．７ |  | ２．０ |  | １．６
| トリハロメタン生成能 |  |  | mg/L
| クロロホルム生成能 |  |  | mg/L
| ブロモジクロロメタン生成能 |  |  | mg/L
| ジブロモクロロメタン生成能 |  |  | mg/L
| ブロモホルム生成能 |  |  | mg/L
健 康 項 目 | カドミウム |  |  | mg/L
| 全シアン |  |  | mg/L
| 鉛 |  |  | mg/L
| 六価クロム |  |  | mg/L
| 砒素 |  |  | mg/L
| 総水銀 |  |  | mg/L
| アルキル水銀 |  |  | mg/L
| ＰＣＢ |  |  | mg/L
| ジクロロメタン |  |  | mg/L
| 四塩化炭素 |  |  | mg/L
| 1,2－ジクロロエタン |  |  | mg/L
| 1,1－ジクロロエチレン |  |  | mg/L
| シス－1,2－ジクロロエチレン |  |  | mg/L
| 1,1,1－トリクロロエタン |  |  | mg/L
| 1,1,2－トリクロロエタン |  |  | mg/L
| トリクロロエチレン |  |  | mg/L
| テトラクロロエチレン |  |  | mg/L
| 1,3－ジクロロプロペン |  |  | mg/L
| チウラム |  |  | mg/L
| シマジン |  |  | mg/L
| チオベンカルブ |  |  | mg/L
| ベンゼン |  |  | mg/L
| セレン |  |  | mg/L
| 硝酸性窒素及び亜硝酸性窒素 |  |  | mg/L
| ふっ素 |  |  | mg/L
| ほう素 |  |  | mg/L
| 1,4－ジオキサン |  |  | mg/L |  |  |  | ＜０．００５
2021-04-01 |  |  | 水質個表 確定値 | [13 empty] | 愛 知 県
測定地点コード |  | 水域区分 |  | 水域名 |  | 地点番号 | 測定地点名 |  |  | 地点統一番号 | 生活環境類型 | ＮＰ類型 | 水生生物類型 | 調査区分 | 調査機関 | 分析担当機関
０３３１０ |  | 渥美湾 |  | 渥美湾（甲） |  | １２９ | Ａ‐１０ |  |  | ６０８－５１ | Ｂイ | Ⅲイ |  | 年 間 | 愛知県 | 水 産 試 験 場
[5 empty] | ２０２１年 | ２０２１年 |  | ２０２１年 | ２０２１年 | ２０２１年 | ２０２１年 | ２０２１年 | ２０２１年 | ２０２１年 | ２０２１年 | ２０２１年 | ２０２１年
項 目 |  |  |  | 単 位 | ４月 ６日 | ４月 ６日 |  | ５月 ７日 | ５月 ７日 | ５月 ７日 | ６月 ３日 | ６月 ３日 | ６月 ３日 | ７月 ５日 | ７月 ５日 | ７月 ５日 | ８月 ４日
一 般 項 目 | 採取時刻 |  |  |  | ８時 ５６分 | ８時 ５６分 |  | ９時 ３７分 | ９時 ３７分 | ９時 ３７分 | ９時 ０６分 | ９時 ０６分 | ９時 ０６分 | １０時 ００分 | １０時 ００分 | １０時 ００分 | ９時 ５６分
| 天候 |  |  |  | 晴れ | 晴れ |  | 曇り | 曇り | 曇り | 晴れ | 晴れ | 晴れ | 晴れ | 晴れ | 晴れ | 快晴
| 気温 |  |  | ℃ | １５．４ | １５．４ |  | １９．１ | １９．１ | １９．１ | ２３．３ | ２３．３ | ２３．３ | ２９．１ | ２９．１ | ２９．１ | ３２．６
| 水温 |  |  | ℃ | １４．３ | １３．７ |  | １７．５ | １６．６ | １６．５ | １９．８ | １８．３ | １８．３ | ２２．２ | ２１．９ | ２１．０ | ２８．１
| 透視度 |  |  | cm
| 臭気 |  |  |  | 無臭 | 無臭 |  | 無臭 | 無臭 | 無臭 | 無臭 | 無臭 | 無臭 | 無臭 | 無臭 | 無臭 | 無臭
| 採取位置 |  |  |  | 上層 | 中層 |  | 上層 | 中層 | 下層 | 上層 | 中層 | 下層 | 上層 | 中層 | 下層 | 上層
| 流況 |  |  |  | 通常 | 通常 |  | 通常 | 通常 | 通常 | 通常 | 通常 | 通常 | 通常 | 通常 | 通常 | 通常
| 流量 |  |  | m3/sec
| 外観 |  |  |  | 無色 | 無色 |  | 無色 | 無色 | 無色 | 無色 | 無色 | 無色 | 淡灰茶色 | 無色 | 無色 | 無色
| 採取水深 |  |  | ｍ |  | ５．０ |  |  | ５．０ | ７．３ |  | ５．０ | ７．３ |  | ５．０ | ７．６
| 全水深 |  |  | ｍ | ８．７６ | ８．７６ |  | ８．３９ | ８．３９ | ８．３９ | ８．３８ | ８．３８ | ８．３８ | ８．６４ | ８．６４ | ８．６４ | ８．４７
| 透明度 |  |  | ｍ | ３．０ | ３．０ |  | １．０ | １．０ | １．０ | ２．５ | ２．５ | ２．５ | ２．０ | ２．０ | ２．０ | １．５
| 水色 |  |  |  | ８１２ | ８１２ |  | ８１０ | ８１０ | ８１０ | ８１２ | ８１２ | ８１２ | ８１０ | ８１０ | ８１０ | ８０８
| 満潮時刻 |  |  |  | １３時 ２１分 | １３時 ２１分 |  | ３時 ３６分 | ３時 ３６分 | ３時 ３６分 | １２時 ２０分 | １２時 ２０分 | １２時 ２０分 | １５時 ３１分 | １５時 ３１分 | １５時 ３１分 | １６時 １６分
| 干潮時刻 |  |  |  | ８時 ３９分 | ８時 ３９分 |  | ９時 ４１分 | ９時 ４１分 | ９時 ４１分 | ６時 ５４分 | ６時 ５４分 | ６時 ５４分 | ８時 ５５分 | ８時 ５５分 | ８時 ５５分 | ９時 １０分
生活環境項目 | ｐＨ |  |  |  | ８．１ | ８．１ |  | ８．５ | ８．５ | ８．４ | ８．０ | ７．９ | ７．９ | ８．３ | ８．１ | ８．１ | ８．０
| ＤＯ |  |  | mg/L | ８．７ | ８．６ |  | １０ | ９．２ | ７．４ | ６．３ | ４．６ | ３．４ | ７．５ | ６．０ | ５．６ | ５．７
| ＢＯＤ |  |  | mg/L
| ＣＯＤ（酸性法） |  |  | mg/L | ３．７ | ５．１ |  | ４．４ | ３．９ |  | ３．８ | ４．０ |  | ３．８ | ２．９ |  | ４．２
| ＳＳ |  |  | mg/L
| 大腸菌群数 |  |  | MPN/100mL
| ｎ－ヘキサン抽出物質 |  |  | mg/L
| 全窒素 |  |  | mg/L | ０．７０ |  |  | ０．４３ |  | ０．４３ | ０．６３ |  | ０．５２ | ０．４５ |  | ０．３９ | ０．３９
| 全燐 |  |  | mg/L | ０．０３９ |  |  | ０．０３１ |  | ０．０３０ | ０．０６７ |  | ０．０５５ | ０．０６５ |  | ０．０３９ | ０．０９４
| 全亜鉛 |  |  | mg/L
| ノニルフェノール |  |  | mg/L | ＜０．００００６ | [8 empty] | ＜０．００００６
| ＬＡＳ |  |  | mg/L | ＜０．０００６ | [8 empty] | ＜０．０００６
特殊項目 | フェノール類 |  |  | mg/L
| 銅 |  |  | mg/L
| 鉄（溶解性） |  |  | mg/L
| マンガン（溶解性） |  |  | mg/L
| クロム |  |  | mg/L
そ の 他 の 項 目 | アンモニア性窒素 |  |  | mg/L
| 亜硝酸性窒素 |  |  | mg/L
| 硝酸性窒素 |  |  | mg/L
| 有機性窒素 |  |  | mg/L
| 溶存態窒素 |  |  | mg/L
| 懸濁態窒素 |  |  | mg/L | [6 empty] | ０．１３ |  |  | ０．２９ |  |  | ０．３５
| オルトリン酸態燐 |  |  | mg/L
| 電気伝導率 |  |  | mS/m
| 塩化物イオン |  |  | mg/L
| 塩分 |  |  |  | ２０．０９ | ３０．５２ |  | ２４．４７ | ２８．９７ | ２９．５９ | ２９．３３ | ３０．７６ | ３１．８１ | ２２．６１ | ２９．４８ | ３０．２０ | ２７．５８
| 陰イオン界面活性剤 |  |  | mg/L
| クロロフィルａ |  |  | mg/m3 | ５．５Ｅ ０ |  |  | １．４Ｅ １ |  | ３．９Ｅ ０ | １．６Ｅ １ |  | ４．１Ｅ ０ | ２．２Ｅ １ |  | ４．７Ｅ ０ | １．８Ｅ １
| フェオ色素 |  |  | mg/m3 | １．８ |  |  | ＜０．１ |  | １．９ | ３．３ |  | １．２ | ＜０．１ |  | ０．８ | １０
| トリハロメタン生成能 |  |  | mg/L
| クロロホルム生成能 |  |  | mg/L
| ブロモジクロロメタン生成能 |  |  | mg/L
| ジブロモクロロメタン生成能 |  |  | mg/L
| ブロモホルム生成能 |  |  | mg/L
健 康 項 目 | カドミウム |  |  | mg/L
| 全シアン |  |  | mg/L
| 鉛 |  |  | mg/L
| 六価クロム |  |  | mg/L
| 砒素 |  |  | mg/L
| 総水銀 |  |  | mg/L
| アルキル水銀 |  |  | mg/L
| ＰＣＢ |  |  | mg/L
| ジクロロメタン |  |  | mg/L
| 四塩化炭素 |  |  | mg/L
| 1,2－ジクロロエタン |  |  | mg/L
| 1,1－ジクロロエチレン |  |  | mg/L
| シス－1,2－ジクロロエチレン |  |  | mg/L
| 1,1,1－トリクロロエタン |  |  | mg/L
| 1,1,2－トリクロロエタン |  |  | mg/L
| トリクロロエチレン |  |  | mg/L
| テトラクロロエチレン |  |  | mg/L
| 1,3－ジクロロプロペン |  |  | mg/L
| チウラム |  |  | mg/L
| シマジン |  |  | mg/L
| チオベンカルブ |  |  | mg/L
| ベンゼン |  |  | mg/L
| セレン |  |  | mg/L
| 硝酸性窒素及び亜硝酸性窒素 |  |  | mg/L
| ふっ素 |  |  | mg/L
| ほう素 |  |  | mg/L
| 1,4－ジオキサン |  |  | mg/L
2021-04-01 |  |  | 水質個表 確定値 | [13 empty] | 愛 知 県
測定地点コード |  | 水域区分 |  | 水域名 |  | 地点番号 | 測定地点名 |  |  | 地点統一番号 | 生活環境類型 | ＮＰ類型 | 水生生物類型 | 調査区分 | 調査機関 | 分析担当機関
０３３１０ |  | 渥美湾 |  | 渥美湾（甲） |  | １２９ | Ａ‐１０ |  |  | ６０８－５１ | Ｂイ | Ⅲイ |  | 年 間 | 愛知県 | 水 産 試 験 場
[5 empty] | ２０２１年 | ２０２１年 |  | ２０２１年 | ２０２１年 | ２０２１年 | ２０２１年 | ２０２１年 | ２０２１年 | ２０２１年 | ２０２１年 | ２０２１年 | ２０２１年
項 目 |  |  |  | 単 位 | ８月 ４日 | ８月 ４日 |  | ９月 ３日 | ９月 ３日 | ９月 ３日 | １０月 ５日 | １０月 ５日 | １０月 ５日 | １１月 １６日 | １１月 １６日 | １２月 ６日 | １２月 ６日
一 般 項 目 | 採取時刻 |  |  |  | ９時 ５６分 | ９時 ５６分 |  | １０時 ３０分 | １０時 ３０分 | １０時 ３０分 | ９時 ５８分 | ９時 ５８分 | ９時 ５８分 | ８時 ５８分 | ８時 ５８分 | １０時 ０１分 | １０時 ０１分
| 天候 |  |  |  | 快晴 | 快晴 |  | 雨 | 雨 | 雨 | 快晴 | 快晴 | 快晴 | 晴れ | 晴れ | 雨 | 雨
| 気温 |  |  | ℃ | ３２．６ | ３２．６ |  | ２６．２ | ２６．２ | ２６．２ | ２６．８ | ２６．８ | ２６．８ | １５．０ | １５．０ | ９．４ | ９．４
| 水温 |  |  | ℃ | ２４．０ | ２３．３ |  | ２８．６ | ２５．７ | ２５．１ | ２４．５ | ２４．０ | ２３．６ | １６．１ | １６．１ | １１．２ | １１．７
| 透視度 |  |  | cm
| 臭気 |  |  |  | 無臭 | 無臭 |  | 無臭 | 無臭 | 無臭 | 無臭 | 無臭 | 無臭 | 無臭 | 無臭 | 無臭 | 無臭
| 採取位置 |  |  |  | 中層 | 下層 |  | 上層 | 中層 | 下層 | 上層 | 中層 | 下層 | 上層 | 中層 | 上層 | 中層
| 流況 |  |  |  | 通常 | 通常 |  | 通常 | 通常 | 通常 | 通常 | 通常 | 通常 | 通常 | 通常 | 通常 | 通常
| 流量 |  |  | m3/sec
| 外観 |  |  |  | 無色 | 無色 |  | 無色 | 無色 | 無色 | 無色 | 無色 | 無色 | 無色 | 無色 | 無色 | 無色
| 採取水深 |  |  | ｍ | ５．０ | ７．４ |  |  | ５．０ | ７．５ |  | ５．０ | ７．１ |  | ５．０ |  | ５．０
| 全水深 |  |  | ｍ | ８．４７ | ８．４７ |  | ８．５７ | ８．５７ | ８．５７ | ８．１２ | ８．１２ | ８．１２ | ８．５４ | ８．５４ | ９．１５ | ９．１５
| 透明度 |  |  | ｍ | １．５ | １．５ |  | ２．０ | ２．０ | ２．０ | ４．５ | ４．５ | ４．５ | ３．０ | ３．０ | ２．０ | ２．０
| 水色 |  |  |  | ８０８ | ８０８ |  | ８１０ | ８１０ | ８１０ | ４１２ | ４１２ | ４１２ | ８１０ | ８１０ | ８１０ | ８１０
| 満潮時刻 |  |  |  | １６時 １６分 | １６時 １６分 |  | １６時 ３９分 | １６時 ３９分 | １６時 ３９分 | ４時 ５５分 | ４時 ５５分 | ４時 ５５分 | ４時 ０５分 | ４時 ０５分 | ７時 ３７分 | ７時 ３７分
| 干潮時刻 |  |  |  | ９時 １０分 | ９時 １０分 |  | ９時 ３６分 | ９時 ３６分 | ９時 ３６分 | １１時 １３分 | １１時 １３分 | １１時 １３分 | １０時 ０５分 | １０時 ０５分 | １３時 １０分 | １３時 １０分
生活環境項目 | ｐＨ |  |  |  | ８．０ | ７．９ |  | ８．８ | ８．１ | ７．９ | ８．３ | ８．２ | ８．０ | ８．２ | ８．２ | ８．５ | ８．５
| ＤＯ |  |  | mg/L | ３．０ | ２．０ |  | ７．６ | １．９ | ０．８ | ８．６ | ８．９ | ６．１ | ８．１ | ８．０ | ９．２ | ８．８
| ＢＯＤ |  |  | mg/L
| ＣＯＤ（酸性法） |  |  | mg/L | ３．１ |  |  | ５．３ | ３．５ |  | ３．６ | ３．８ |  | ３．５ | ３．６ | ４．９ | ４．０
| ＳＳ |  |  | mg/L
| 大腸菌群数 |  |  | MPN/100mL
| ｎ－ヘキサン抽出物質 |  |  | mg/L
| 全窒素 |  |  | mg/L |  | ０．３５ |  | ０．４７ |  | ０．５７ | ０．２７ |  | ０．５５ | ０．３８ |  | ０．４６
| 全燐 |  |  | mg/L |  | ０．０７３ |  | ０．０４５ |  | ０．１２ | ０．０３５ |  | ０．０６８ | ０．０２６ |  | ０．０４６
| 全亜鉛 |  |  | mg/L
| ノニルフェノール |  |  | mg/L | [6 empty] | ＜０．００００６
| ＬＡＳ |  |  | mg/L | [6 empty] | ＜０．０００６
特殊項目 | フェノール類 |  |  | mg/L
| 銅 |  |  | mg/L
| 鉄（溶解性） |  |  | mg/L
| マンガン（溶解性） |  |  | mg/L
| クロム |  |  | mg/L
そ の 他 の 項 目 | アンモニア性窒素 |  |  | mg/L
| 亜硝酸性窒素 |  |  | mg/L
| 硝酸性窒素 |  |  | mg/L
| 有機性窒素 |  |  | mg/L
| 溶存態窒素 |  |  | mg/L
| 懸濁態窒素 |  |  | mg/L | [11 empty] | ０．３１
| オルトリン酸態燐 |  |  | mg/L
| 電気伝導率 |  |  | mS/m
| 塩化物イオン |  |  | mg/L
| 塩分 |  |  |  | ３０．９５ | ３１．０２ |  | ２１．７１ | ２７．７３ | ２９．８９ | ２９．７３ | ２９．９１ | ３０．２７ | ３０．０８ | ３０．１３ | ２８．４３ | ２９．４１
| 陰イオン界面活性剤 |  |  | mg/L
| クロロフィルａ |  |  | mg/m3 |  | ４．７Ｅ ０ |  | １．５Ｅ １ |  | ２．９Ｅ ０ | ５．６Ｅ ０ |  | ２．１Ｅ １ | ９．８Ｅ ０ |  | ２．８Ｅ １
| フェオ色素 |  |  | mg/m3 |  | ４．８ |  | ３．８ |  | １．７ | １．４ |  | ５．３ | １．８ |  | １．２
| トリハロメタン生成能 |  |  | mg/L
| クロロホルム生成能 |  |  | mg/L
| ブロモジクロロメタン生成能 |  |  | mg/L
| ジブロモクロロメタン生成能 |  |  | mg/L
| ブロモホルム生成能 |  |  | mg/L
健 康 項 目 | カドミウム |  |  | mg/L
| 全シアン |  |  | mg/L
| 鉛 |  |  | mg/L
| 六価クロム |  |  | mg/L
| 砒素 |  |  | mg/L
| 総水銀 |  |  | mg/L
| アルキル水銀 |  |  | mg/L
| ＰＣＢ |  |  | mg/L
| ジクロロメタン |  |  | mg/L
| 四塩化炭素 |  |  | mg/L
| 1,2－ジクロロエタン |  |  | mg/L
| 1,1－ジクロロエチレン |  |  | mg/L
| シス－1,2－ジクロロエチレン |  |  | mg/L
| 1,1,1－トリクロロエタン |  |  | mg/L
| 1,1,2－トリクロロエタン |  |  | mg/L
| トリクロロエチレン |  |  | mg/L
| テトラクロロエチレン |  |  | mg/L
| 1,3－ジクロロプロペン |  |  | mg/L
| チウラム |  |  | mg/L
| シマジン |  |  | mg/L
| チオベンカルブ |  |  | mg/L
| ベンゼン |  |  | mg/L
| セレン |  |  | mg/L
| 硝酸性窒素及び亜硝酸性窒素 |  |  | mg/L
| ふっ素 |  |  | mg/L
| ほう素 |  |  | mg/L
| 1,4－ジオキサン |  |  | mg/L | [9 empty] | ＜０．００５
2021-04-01 |  |  | 水質個表 確定値 | [13 empty] | 愛 知 県
測定地点コード |  | 水域区分 |  | 水域名 |  | 地点番号 | 測定地点名 |  |  | 地点統一番号 | 生活環境類型 | ＮＰ類型 | 水生生物類型 | 調査区分 | 調査機関 | 分析担当機関
０３３１０ |  | 渥美湾 |  | 渥美湾（甲） |  | １２９ | Ａ‐１０ |  |  | ６０８－５１ | Ｂイ | Ⅲイ |  | 年 間 | 愛知県 | 水 産 試 験 場
[5 empty] | ２０２２年 | ２０２２年 |  | ２０２２年 | ２０２２年 | ２０２２年 | ２０２２年
項 目 |  |  |  | 単 位 | １月 ６日 | １月 ６日 |  | ２月 ３日 | ２月 ３日 | ３月 ４日 | ３月 ４日
一 般 項 目 | 採取時刻 |  |  |  | ９時 ３７分 | ９時 ３７分 |  | ９時 ３７分 | ９時 ３７分 | ９時 ２９分 | ９時 ２９分
| 天候 |  |  |  | 雨 | 雨 |  | 曇り | 曇り | 快晴 | 快晴
| 気温 |  |  | ℃ | １．５ | １．５ |  | ４．９ | ４．９ | ７．６ | ７．６
| 水温 |  |  | ℃ | ６．６ | ６．８ |  | ６．１ | ６．１ | ７．０ | ７．０
| 透視度 |  |  | cm
| 臭気 |  |  |  | 無臭 | 無臭 |  | 無臭 | 無臭 | 無臭 | 無臭
| 採取位置 |  |  |  | 上層 | 中層 |  | 上層 | 中層 | 上層 | 中層
| 流況 |  |  |  | 赤 潮 | 赤 潮 |  | 通常 | 通常 | 通常 | 通常
| 流量 |  |  | m3/sec
| 外観 |  |  |  | 無色 | 無色 |  | 無色 | 無色 | 無色 | 無色
| 採取水深 |  |  | ｍ |  | ５．０ |  |  | ５．０ |  | ５．０
| 全水深 |  |  | ｍ | ９．６７ | ９．６７ |  | ９．３９ | ９．３９ | ９．３９ | ９．３９
| 透明度 |  |  | ｍ | ２．０ | ２．０ |  | ３．５ | ３．５ | ４．０ | ４．０
| 水色 |  |  |  | ８１０ | ８１０ |  | ８１２ | ８１２ | ８１０ | ８１０
| 満潮時刻 |  |  |  | ８時 ５６分 | ８時 ５６分 |  | ７時 ５３分 | ７時 ５３分 | ７時 １９分 | ７時 １９分
| 干潮時刻 |  |  |  | １４時 ３１分 | １４時 ３１分 |  | １３時 ３５分 | １３時 ３５分 | １３時 １１分 | １３時 １１分
生活環境項目 | ｐＨ |  |  |  | ８．６ | ８．６ |  | ８．４ | ８．４ | ８．６ | ８．６
| ＤＯ |  |  | mg/L | １１ | １１ |  | １０ | １１ | １１ | １１
| ＢＯＤ |  |  | mg/L
| ＣＯＤ（酸性法） |  |  | mg/L | ５．８ | ４．８ |  | ５．２ | ５．１ | ４．４ | ４．４
| ＳＳ |  |  | mg/L
| 大腸菌群数 |  |  | MPN/100mL
| ｎ－ヘキサン抽出物質 |  |  | mg/L
| 全窒素 |  |  | mg/L | ０．３４ |  |  | ０．２１ |  | ０．２７
| 全燐 |  |  | mg/L | ０．０３１ |  |  | ０．０１７ |  | ０．０２７
| 全亜鉛 |  |  | mg/L
| ノニルフェノール |  |  | mg/L | ＜０．００００６
| ＬＡＳ |  |  | mg/L | ＜０．０００６
特殊項目 | フェノール類 |  |  | mg/L
| 銅 |  |  | mg/L
| 鉄（溶解性） |  |  | mg/L
| マンガン（溶解性） |  |  | mg/L
| クロム |  |  | mg/L
そ の 他 の 項 目 | アンモニア性窒素 |  |  | mg/L
| 亜硝酸性窒素 |  |  | mg/L
| 硝酸性窒素 |  |  | mg/L
| 有機性窒素 |  |  | mg/L
| 溶存態窒素 |  |  | mg/L
| 懸濁態窒素 |  |  | mg/L | ０．２２ |  |  | ０．１２
| オルトリン酸態燐 |  |  | mg/L
| 電気伝導率 |  |  | mS/m
| 塩化物イオン |  |  | mg/L
| 塩分 |  |  |  | ３０．３０ | ３０．０７ |  | ３１．２０ | ３１．３０ | ３１．２７ | ３１．２４
| 陰イオン界面活性剤 |  |  | mg/L
| クロロフィルａ |  |  | mg/m3 | ４．１Ｅ １ |  |  | １．２Ｅ １ |  | １．２Ｅ １
| フェオ色素 |  |  | mg/m3 | ＜０．１ |  |  | ２．０ |  | １．９
| トリハロメタン生成能 |  |  | mg/L
| クロロホルム生成能 |  |  | mg/L
| ブロモジクロロメタン生成能 |  |  | mg/L
| ジブロモクロロメタン生成能 |  |  | mg/L
| ブロモホルム生成能 |  |  | mg/L
健 康 項 目 | カドミウム |  |  | mg/L
| 全シアン |  |  | mg/L
| 鉛 |  |  | mg/L
| 六価クロム |  |  | mg/L
| 砒素 |  |  | mg/L
| 総水銀 |  |  | mg/L
| アルキル水銀 |  |  | mg/L
| ＰＣＢ |  |  | mg/L
| ジクロロメタン |  |  | mg/L
| 四塩化炭素 |  |  | mg/L
| 1,2－ジクロロエタン |  |  | mg/L
| 1,1－ジクロロエチレン |  |  | mg/L
| シス－1,2－ジクロロエチレン |  |  | mg/L
| 1,1,1－トリクロロエタン |  |  | mg/L
| 1,1,2－トリクロロエタン |  |  | mg/L
| トリクロロエチレン |  |  | mg/L
| テトラクロロエチレン |  |  | mg/L
| 1,3－ジクロロプロペン |  |  | mg/L
| チウラム |  |  | mg/L
| シマジン |  |  | mg/L
| チオベンカルブ |  |  | mg/L
| ベンゼン |  |  | mg/L
| セレン |  |  | mg/L
| 硝酸性窒素及び亜硝酸性窒素 |  |  | mg/L
| ふっ素 |  |  | mg/L
| ほう素 |  |  | mg/L
| 1,4－ジオキサン |  |  | mg/L
2021-04-01 |  |  | 水質個表 確定値 | [13 empty] | 愛 知 県
測定地点コード |  | 水域区分 |  | 水域名 |  | 地点番号 | 測定地点名 |  |  | 地点統一番号 | 生活環境類型 | ＮＰ類型 | 水生生物類型 | 調査区分 | 調査機関 | 分析担当機関
０３３１３ |  | 渥美湾 |  | 渥美湾（甲） |  | １３２ | Ａ‐１３ |  |  | ６０８－５２ | Ｂイ | Ⅲイ |  | 年 間 | 豊橋市 | 豊橋市環境調査センタ－
[5 empty] | ２０２１年 | ２０２１年 |  | ２０２１年 | ２０２１年 | ２０２１年 | ２０２１年 | ２０２１年 | ２０２１年 | ２０２１年 | ２０２１年 | ２０２１年 | ２０２１年
項 目 |  |  |  | 単 位 | ４月 ２７日 | ４月 ２７日 |  | ５月 １１日 | ５月 １１日 | ６月 １日 | ６月 １日 | ７月 ６日 | ７月 ６日 | ８月 ４日 | ８月 ４日 | ９月 １３日 | ９月 １３日
一 般 項 目 | 採取時刻 |  |  |  | ７時 ３５分 | ７時 ３５分 |  | ７時 ２５分 | ７時 ２５分 | ７時 ２５分 | ７時 ２５分 | ７時 ２５分 | ７時 ２５分 | ７時 ２０分 | ７時 ２０分 | ７時 ４５分 | ７時 ４５分
| 天候 |  |  |  | 晴れ | 晴れ |  | 曇り | 曇り | 晴れ | 晴れ | 曇り | 曇り | 晴れ | 晴れ | 晴れ | 晴れ
| 気温 |  |  | ℃ | １４．７ | １４．７ |  | １７．６ | １７．６ | ２０．０ | ２０．０ | ２３．２ | ２３．２ | ２８．４ | ２８．４ | ２４．９ | ２４．９
| 水温 |  |  | ℃ | １４．９ | １４．７ |  | １７．３ | １７．３ | １６．０ | １４．８ | ２３．６ | ２３．８ | ２５．１ | ２４．４ | ２５．３ | ２５．８
| 透視度 |  |  | cm | ＞１００ | ＞１００ |  | ＞１００ | ＞１００ | ＞１００ | ＞１００ | ９６ | ４３ | ８６ | ４７ | ＞１００ | ８６
| 臭気 |  |  |  | 無臭 | 微海藻臭 |  | 無臭 | 無臭 | 無臭 | 無臭 | 無臭 | 無臭 | 無臭 | 無臭 | 微海藻臭 | 無臭
| 採取位置 |  |  |  | 上層 | 中層 |  | 上層 | 中層 | 上層 | 中層 | 上層 | 中層 | 上層 | 中層 | 上層 | 中層
| 流況 |  |  |  | 通常 | 通常 |  | 通常 | 通常 | 通常 | 通常 | 通常 | 通常 | 通常 | 通常 | 通常 | 通常
| 流量 |  |  | m3/sec
| 外観 |  |  |  | 無色 | 無色 |  | 無色 | 無色 | 淡黄色 | 無色 | 無色 | 無色 | 淡黄色 | 淡黄色 | 淡黄色 | 淡黄色
| 採取水深 |  |  | ｍ | ０．５ | ４．６ |  | ０．５ | ４．４ | ０．５ | ４．３ | ０．５ | ３．８ | ０．５ | ３．８ | ０．５ | ４．３
| 全水深 |  |  | ｍ | ５．６０ | ５．６０ |  | ５．４０ | ５．４０ | ５．３０ | ５．３０ | ４．８０ | ４．８０ | ４．８０ | ４．８０ | ５．３０ | ５．３０
| 透明度 |  |  | ｍ | ３．１ |  |  | ４．０ |  | ２．０ |  | １．５ |  | １．５ |  | ２．５
| 水色 |  |  |  | ８０８ |  |  | ８１０ |  | ８１０ |  | ８０６ |  | ８０８ |  | ８１２
| 満潮時刻 |  |  |  | ５時 ４２分 | ５時 ４２分 |  | ５時 ２１分 | ５時 ２１分 | ９時 １７分 | ９時 １７分 | ２時 ４７分 | ２時 ４７分 | ２時 ５９分 | ２時 ５９分 | １０時 ２４分 | １０時 ２４分
| 干潮時刻 |  |  |  | １２時 ０１分 | １２時 ０１分 |  | １１時 ４２分 | １１時 ４２分 | ３時 ５４分 | ３時 ５４分 | ９時 ３５分 | ９時 ３５分 | ９時 ５４分 | ９時 ５４分 | ３時 ３３分 | ３時 ３３分
生活環境項目 | ｐＨ |  |  |  | ８．０ | ８．１ |  | ８．１ | ８．１ | ８．１ | ８．１ | ７．６ | ８．１ | ７．８ | ７．７ | ８．２ | ８．３
| ＤＯ |  |  | mg/L | ８．５ | ８．３ |  | ７．０ | ７．１ | ６．５ | ６．１ | ７．３ | ７．３ | ３．６ | １．７ | ８．６ | ８．９
| ＢＯＤ |  |  | mg/L
| ＣＯＤ（酸性法） |  |  | mg/L | ３．５ | ３．２ |  | ３．８ | ４．３ | ４．１ | ４．４ | ３．５ | ５．４ | ３．８ | ５．３ | ４．５ | ５．０
| ＳＳ |  |  | mg/L
| 大腸菌群数 |  |  | MPN/100mL
| ｎ－ヘキサン抽出物質 |  |  | mg/L | [7 empty] | ＮＤ
| 全窒素 |  |  | mg/L | ０．４３ | ０．１６ |  | ０．２９ | ０．５７ | ０．５８ | ０．４９ | １．３ | ０．８４ | ０．８４ | １．０ | ０．４６ | ０．２５
| 全燐 |  |  | mg/L | ０．０６１ | ０．０３７ |  | ０．０５７ | ０．０５２ | ０．０４８ | ０．０３７ | ０．０８１ | ０．０７１ | ０．１１ | ０．１２ | ０．０６２ | ０．０３９
| 全亜鉛 |  |  | mg/L |  |  |  | ０．００３ | [5 empty] | ０．００９
| ノニルフェノール |  |  | mg/L
| ＬＡＳ |  |  | mg/L
特殊項目 | フェノール類 |  |  | mg/L | [7 empty] | ＜０．０１
| 銅 |  |  | mg/L
| 鉄（溶解性） |  |  | mg/L
| マンガン（溶解性） |  |  | mg/L
| クロム |  |  | mg/L
そ の 他 の 項 目 | アンモニア性窒素 |  |  | mg/L
| 亜硝酸性窒素 |  |  | mg/L
| 硝酸性窒素 |  |  | mg/L
| 有機性窒素 |  |  | mg/L
| 溶存態窒素 |  |  | mg/L
| 懸濁態窒素 |  |  | mg/L
| オルトリン酸態燐 |  |  | mg/L
| 電気伝導率 |  |  | mS/m
| 塩化物イオン |  |  | mg/L
| 塩分 |  |  |  | ２７．８１ | ２９．４７ |  | ２８．６６ | ２８．２４ | ２５．６８ | ２７．９７ | ＜１０．００ | ２７．２５ | ２８．３５ | ３０．５５ | ２４．０３ | ２７．００
| 陰イオン界面活性剤 |  |  | mg/L
| クロロフィルａ |  |  | mg/m3 | １．３Ｅ １ |  |  | １．７Ｅ ０ |  | ６．１Ｅ ０ |  | ８．６Ｅ ０ |  | ８．２Ｅ ０ |  | １．６Ｅ １
| フェオ色素 |  |  | mg/m3 | １．３ |  |  | ０．６ |  | ２．８ |  | １．０ |  | １４ |  | ３．８
| トリハロメタン生成能 |  |  | mg/L
| クロロホルム生成能 |  |  | mg/L
| ブロモジクロロメタン生成能 |  |  | mg/L
| ジブロモクロロメタン生成能 |  |  | mg/L
| ブロモホルム生成能 |  |  | mg/L
健 康 項 目 | カドミウム |  |  | mg/L |  |  |  | ＜０．０００５
| 全シアン |  |  | mg/L |  |  |  | ＮＤ
| 鉛 |  |  | mg/L |  |  |  | ＜０．００５
| 六価クロム |  |  | mg/L |  |  |  | ＜０．０１
| 砒素 |  |  | mg/L |  |  |  | ＜０．００５
| 総水銀 |  |  | mg/L |  |  |  | ＜０．０００５
| アルキル水銀 |  |  | mg/L
| ＰＣＢ |  |  | mg/L
| ジクロロメタン |  |  | mg/L
| 四塩化炭素 |  |  | mg/L
| 1,2－ジクロロエタン |  |  | mg/L
| 1,1－ジクロロエチレン |  |  | mg/L
| シス－1,2－ジクロロエチレン |  |  | mg/L
| 1,1,1－トリクロロエタン |  |  | mg/L
| 1,1,2－トリクロロエタン |  |  | mg/L
| トリクロロエチレン |  |  | mg/L
| テトラクロロエチレン |  |  | mg/L
| 1,3－ジクロロプロペン |  |  | mg/L
| チウラム |  |  | mg/L
| シマジン |  |  | mg/L
| チオベンカルブ |  |  | mg/L
| ベンゼン |  |  | mg/L
| セレン |  |  | mg/L
| 硝酸性窒素及び亜硝酸性窒素 |  |  | mg/L
| ふっ素 |  |  | mg/L
| ほう素 |  |  | mg/L
| 1,4－ジオキサン |  |  | mg/L
2021-04-01 |  |  | 水質個表 確定値 | [13 empty] | 愛 知 県
測定地点コード |  | 水域区分 |  | 水域名 |  | 地点番号 | 測定地点名 |  |  | 地点統一番号 | 生活環境類型 | ＮＰ類型 | 水生生物類型 | 調査区分 | 調査機関 | 分析担当機関
０３３１３ |  | 渥美湾 |  | 渥美湾（甲） |  | １３２ | Ａ‐１３ |  |  | ６０８－５２ | Ｂイ | Ⅲイ |  | 年 間 | 豊橋市 | 豊橋市環境調査センタ－
[5 empty] | ２０２１年 | ２０２１年 |  | ２０２１年 | ２０２１年 | ２０２１年 | ２０２１年 | ２０２２年 | ２０２２年 | ２０２２年 | ２０２２年 | ２０２２年 | ２０２２年
項 目 |  |  |  | 単 位 | １０月 ５日 | １０月 ５日 |  | １１月 ２日 | １１月 ２日 | １２月 １６日 | １２月 １６日 | １月 １１日 | １月 １１日 | ２月 １日 | ２月 １日 | ３月 １日 | ３月 １日
一 般 項 目 | 採取時刻 |  |  |  | ７時 ２０分 | ７時 ２０分 |  | ９時 １０分 | ９時 １０分 | ７時 ３０分 | ７時 ３０分 | ７時 ３０分 | ７時 ３０分 | ７時 ４５分 | ７時 ４５分 | ７時 ２２分 | ７時 ２２分
| 天候 |  |  |  | 晴れ | 晴れ |  | 晴れ | 晴れ | 晴れ | 晴れ | 曇り | 曇り | 晴れ | 晴れ | 快晴 | 快晴
| 気温 |  |  | ℃ | ２１．２ | ２１．２ |  | １６．０ | １６．０ | ６．０ | ６．０ | ７．３ | ７．３ | ３．７ | ３．７ | ５．２ | ５．２
| 水温 |  |  | ℃ | ２２．９ | ２３．５ |  | １８．３ | １８．２ | １０．７ | １１．０ | ７．３ | ７．１ | ５．６ | ５．８ | ６．２ | ６．５
| 透視度 |  |  | cm | ９１ | ９５ |  | ＞１００ | ＞１００ | ＞１００ | ＞１００ | ６４ | ８５ | ＞１００ | ＞１００ | ＞１００ | ＞１００
| 臭気 |  |  |  | 微海藻臭 | 微海藻臭 |  | 無臭 | 無臭 | 無臭 | 無臭 | 無臭 | 無臭 | 無臭 | 無臭 | 微海藻臭 | 微海藻臭
| 採取位置 |  |  |  | 上層 | 中層 |  | 上層 | 中層 | 上層 | 中層 | 上層 | 中層 | 上層 | 中層 | 上層 | 中層
| 流況 |  |  |  | 通常 | 通常 |  | 通常 | 通常 | 通常 | 通常 | 通常 | 通常 | 通常 | 通常 | 通常 | 通常
| 流量 |  |  | m3/sec
| 外観 |  |  |  | 淡黄色 | 淡黄色 |  | 無色 | 無色 | 淡黄色 | 淡黄色 | 淡黄色 | 淡黄色 | 淡黄色 | 淡黄色 | 無色 | 淡黄色
| 採取水深 |  |  | ｍ | ０．５ | ４．４ |  | ０．５ | ３．８ | ０．５ | ４．０ | ０．５ | ４．０ | ０．５ | ５．０ | ０．５ | ４．８
| 全水深 |  |  | ｍ | ５．４０ | ５．４０ |  | ４．８０ | ４．８０ | ５．００ | ５．００ | ５．００ | ５．００ | ６．００ | ６．００ | ５．８０ | ５．８０
| 透明度 |  |  | ｍ | ２．０ |  |  | ２．５ |  | ３．９ |  | ２．０ |  | ３．０ |  | ２．８
| 水色 |  |  |  | ８１２ |  |  | ８１２ |  | ４１６ |  | ９１０ |  | ８１４ |  | ９１４
| 満潮時刻 |  |  |  | ４時 ５０分 | ４時 ５０分 |  | ４時 ３２分 | ４時 ３２分 | ４時 ２８分 | ４時 ２８分 | ５時 ３１分 | ５時 ３１分 | ６時 ４６分 | ６時 ４６分 | １１時 ２０分 | １１時 ２０分
| 干潮時刻 |  |  |  | １１時 １３分 | １１時 １３分 |  | ９時 ５２分 | ９時 ５２分 | １０時 ０５分 | １０時 ０５分 | １２時 １２分 | １２時 １２分 | １２時 １９分 | １２時 １９分 | ５時 ４２分 | ５時 ４２分
生活環境項目 | ｐＨ |  |  |  | ８．２ | ８．１ |  | ７．９ | ８．０ | ７．９ | ８．０ | ８．５ | ８．４ | ８．３ | ８．３ | ８．２ | ８．１
| ＤＯ |  |  | mg/L | ８．８ | ７．４ |  | ８．２ | ８．２ | ８．０ | ８．１ | １２ | １１ | １０ | １０ | １０ | １０
| ＢＯＤ |  |  | mg/L
| ＣＯＤ（酸性法） |  |  | mg/L | ４．５ | ４．９ |  | ４．９ | ５．１ | ３．７ | ２．５ | ７．１ | ６．７ | ６．４ | ６．３ | ３．９ | ４．１
| ＳＳ |  |  | mg/L
| 大腸菌群数 |  |  | MPN/100mL
| ｎ－ヘキサン抽出物質 |  |  | mg/L | [7 empty] | ＮＤ
| 全窒素 |  |  | mg/L | ０．９６ | ０．７３ |  | １．９ | ０．８９ | ２．６ | ０．３６ | ０．８３ | ０．６８ | ０．４４ | ０．５１ | ０．４６ | ０．４３
| 全燐 |  |  | mg/L | ０．１０ | ０．０８２ |  | ０．２１ | ０．０６８ | ０．１５ | ０．０６４ | ０．０４３ | ０．０３７ | ０．０３０ | ０．０３９ | ０．０７８ | ０．０６２
| 全亜鉛 |  |  | mg/L |  |  |  | ０．００７ | [5 empty] | ０．００１
| ノニルフェノール |  |  | mg/L
| ＬＡＳ |  |  | mg/L
特殊項目 | フェノール類 |  |  | mg/L | [7 empty] | ＜０．０１
| 銅 |  |  | mg/L
| 鉄（溶解性） |  |  | mg/L
| マンガン（溶解性） |  |  | mg/L
| クロム |  |  | mg/L
そ の 他 の 項 目 | アンモニア性窒素 |  |  | mg/L
| 亜硝酸性窒素 |  |  | mg/L
| 硝酸性窒素 |  |  | mg/L
| 有機性窒素 |  |  | mg/L
| 溶存態窒素 |  |  | mg/L
| 懸濁態窒素 |  |  | mg/L
| オルトリン酸態燐 |  |  | mg/L
| 電気伝導率 |  |  | mS/m
| 塩化物イオン |  |  | mg/L
| 塩分 |  |  |  | ２７．７９ | ２９．６１ |  | ２４．４５ | ２９．４６ | ２８．３６ | ３０．５６ | ２９．６１ | ３０．５４ | ３１．８７ | ３１．８３ | ３０．９２ | ３１．７４
| 陰イオン界面活性剤 |  |  | mg/L
| クロロフィルａ |  |  | mg/m3 | １．１Ｅ １ |  |  | ８．７Ｅ ０ |  | ４．０Ｅ ０ |  | ３．６Ｅ １ |  | １．３Ｅ １ |  | ２．４Ｅ １
| フェオ色素 |  |  | mg/m3 | ５．３ |  |  | ２．７ |  | １．０ |  | ６．０ |  | ６．０ |  | ２．１
| トリハロメタン生成能 |  |  | mg/L
| クロロホルム生成能 |  |  | mg/L
| ブロモジクロロメタン生成能 |  |  | mg/L
| ジブロモクロロメタン生成能 |  |  | mg/L
| ブロモホルム生成能 |  |  | mg/L
健 康 項 目 | カドミウム |  |  | mg/L |  |  |  | ＜０．０００５
| 全シアン |  |  | mg/L |  |  |  | ＮＤ
| 鉛 |  |  | mg/L |  |  |  | ＜０．００５
| 六価クロム |  |  | mg/L |  |  |  | ＜０．０１
| 砒素 |  |  | mg/L |  |  |  | ＜０．００５
| 総水銀 |  |  | mg/L |  |  |  | ＜０．０００５
| アルキル水銀 |  |  | mg/L
| ＰＣＢ |  |  | mg/L
| ジクロロメタン |  |  | mg/L | ＜０．００２ | [8 empty] | ＜０．００２
| 四塩化炭素 |  |  | mg/L | ＜０．０００２ | [8 empty] | ＜０．０００２
| 1,2－ジクロロエタン |  |  | mg/L | ＜０．０００４ | [8 empty] | ＜０．０００４
| 1,1－ジクロロエチレン |  |  | mg/L | ＜０．０１ | [8 empty] | ＜０．０１
| シス－1,2－ジクロロエチレン |  |  | mg/L | ＜０．００４ | [8 empty] | ＜０．００４
| 1,1,1－トリクロロエタン |  |  | mg/L | ＜０．１ | [8 empty] | ＜０．１
| 1,1,2－トリクロロエタン |  |  | mg/L | ＜０．０００６ | [8 empty] | ＜０．０００６
| トリクロロエチレン |  |  | mg/L | ＜０．００１ | [8 empty] | ＜０．００１
| テトラクロロエチレン |  |  | mg/L | ＜０．０００５ | [8 empty] | ＜０．０００５
| 1,3－ジクロロプロペン |  |  | mg/L | ＜０．０００２ | [8 empty] | ＜０．０００２
| チウラム |  |  | mg/L
| シマジン |  |  | mg/L
| チオベンカルブ |  |  | mg/L
| ベンゼン |  |  | mg/L | ＜０．００１ | [8 empty] | ＜０．００１
| セレン |  |  | mg/L
| 硝酸性窒素及び亜硝酸性窒素 |  |  | mg/L
| ふっ素 |  |  | mg/L
| ほう素 |  |  | mg/L
| 1,4－ジオキサン |  |  | mg/L | ＜０．００５ | [8 empty] | ＜０．００５
2021-04-01 |  |  | 水質個表 確定値 | [13 empty] | 愛 知 県
測定地点コード |  | 水域区分 |  | 水域名 |  | 地点番号 | 測定地点名 |  |  | 地点統一番号 | 生活環境類型 | ＮＰ類型 | 水生生物類型 | 調査区分 | 調査機関 | 分析担当機関
０３４０７ |  | 渥美湾 |  | 渥美湾（乙） |  | １２６ | Ａ‐７ |  |  | ６０９－０１ | Ａイ | Ⅱロ |  | 年 間 | 愛知県 | 水 産 試 験 場
[5 empty] | ２０２１年 | ２０２１年 |  | ２０２１年 | ２０２１年 | ２０２１年 | ２０２１年 | ２０２１年 | ２０２１年 | ２０２１年 | ２０２１年 | ２０２１年 | ２０２１年
項 目 |  |  |  | 単 位 | ４月 ６日 | ４月 ６日 |  | ５月 ７日 | ５月 ７日 | ６月 ３日 | ６月 ３日 | ７月 ５日 | ７月 ５日 | ８月 ４日 | ８月 ４日 | ９月 ３日 | ９月 ３日
一 般 項 目 | 採取時刻 |  |  |  | ９時 ４２分 | ９時 ４２分 |  | １０時 ２１分 | １０時 ２１分 | １０時 １２分 | １０時 １２分 | １０時 ５６分 | １０時 ５６分 | １１時 ０１分 | １１時 ０１分 | １１時 ２２分 | １１時 ２２分
| 天候 |  |  |  | 薄曇り | 薄曇り |  | 曇り | 曇り | 晴れ | 晴れ | 晴れ | 晴れ | 快晴 | 快晴 | 雨 | 雨
| 気温 |  |  | ℃ | １５．７ | １５．７ |  | １８．８ | １８．８ | ２３．４ | ２３．４ | ３１．３ | ３１．３ | ３１．８ | ３１．８ | ２６．３ | ２６．３
| 水温 |  |  | ℃ | １４．６ | １４．６ |  | １７．４ | １６．９ | ２０．４ | １９．４ | ２４．４ | ２１．９ | ２７．１ | ２５．０ | ２８．２ | ２５．３
| 透視度 |  |  | cm
| 臭気 |  |  |  | 無臭 | 無臭 |  | 無臭 | 無臭 | 無臭 | 無臭 | 無臭 | 無臭 | 無臭 | 無臭 | 無臭 | 無臭
| 採取位置 |  |  |  | 上層 | 中層 |  | 上層 | 中層 | 上層 | 中層 | 上層 | 中層 | 上層 | 中層 | 上層 | 中層
| 流況 |  |  |  | 通常 | 通常 |  | 通常 | 通常 | 通常 | 通常 | 通常 | 通常 | 通常 | 通常 | 通常 | 通常
| 流量 |  |  | m3/sec
| 外観 |  |  |  | 無色 | 無色 |  | 無色 | 無色 | 無色 | 無色 | 無色 | 無色 | 淡褐色 | 無色 | 無色 | 無色
| 採取水深 |  |  | ｍ |  | ５．０ |  |  | ５．０ |  | ５．０ |  | ５．０ |  | ５．０ |  | ５．０
| 全水深 |  |  | ｍ | １４．２４ | １４．２４ |  | １４．０４ | １４．０４ | １４．４５ | １４．４５ | １４．４０ | １４．４０ | １４．０７ | １４．０７ | １４．３０ | １４．３０
| 透明度 |  |  | ｍ | ５．５ | ５．５ |  | ２．５ | ２．５ | ３．５ | ３．５ | ２．０ | ２．０ | ２．０ | ２．０ | ３．０ | ３．０
| 水色 |  |  |  | ８１４ | ８１４ |  | ８１０ | ８１０ | ８１４ | ８１４ | ８１０ | ８１０ | ８０８ | ８０８ | ８１２ | ８１２
| 満潮時刻 |  |  |  | １３時 ２１分 | １３時 ２１分 |  | １５時 ３６分 | １５時 ３６分 | １２時 ２０分 | １２時 ２０分 | １５時 ３１分 | １５時 ３１分 | １６時 １６分 | １６時 １６分 | １６時 ３９分 | １６時 ３９分
| 干潮時刻 |  |  |  | ８時 ３９分 | ８時 ３９分 |  | ９時 ４１分 | ９時 ４１分 | ６時 ５４分 | ６時 ５４分 | ８時 ５５分 | ８時 ５５分 | ９時 １０分 | ９時 １０分 | ９時 ３６分 | ９時 ３６分
生活環境項目 | ｐＨ |  |  |  | ８．３ | ８．３ |  | ８．６ | ８．５ | ８．２ | ８．２ | ８．３ | ８．２ | ８．０ | ８．０ | ８．７ | ８．３
| ＤＯ |  |  | mg/L | ９．５ | ９．６ |  | ９．８ | ８．６ | ７．６ | ７．６ | ８．３ | ６．３ | ４．９ | ５．８ | ７．５ | ４．０
| ＢＯＤ |  |  | mg/L
| ＣＯＤ（酸性法） |  |  | mg/L | ２．９ | ２．９ |  | ４．４ | ４．１ | ３．６ | ３．７ | ３．５ | ２．７ | ３．０ | ７．２ | ４．５ | ４．３
| ＳＳ |  |  | mg/L
| 大腸菌群数 |  |  | MPN/100mL
| ｎ－ヘキサン抽出物質 |  |  | mg/L
| 全窒素 |  |  | mg/L | ０．３２ |  |  | ０．３８ |  | ０．３９ |  | ０．４４ |  | ０．４０ |  | ０．３４
| 全燐 |  |  | mg/L | ０．０１８ |  |  | ０．０２８ |  | ０．０３３ |  | ０．０６９ |  | ０．０７７ |  | ０．０３３
| 全亜鉛 |  |  | mg/L | ０．００１ | [8 empty] | ０．００１
| ノニルフェノール |  |  | mg/L | ＜０．００００６ | [6 empty] | ＜０．００００６
| ＬＡＳ |  |  | mg/L | ＜０．０００６ | [6 empty] | ＜０．０００６
特殊項目 | フェノール類 |  |  | mg/L | [7 empty] | ＜０．０１
| 銅 |  |  | mg/L
| 鉄（溶解性） |  |  | mg/L
| マンガン（溶解性） |  |  | mg/L
| クロム |  |  | mg/L
そ の 他 の 項 目 | アンモニア性窒素 |  |  | mg/L
| 亜硝酸性窒素 |  |  | mg/L
| 硝酸性窒素 |  |  | mg/L
| 有機性窒素 |  |  | mg/L
| 溶存態窒素 |  |  | mg/L
| 懸濁態窒素 |  |  | mg/L | ０．１４ |  |  | ０．１８ |  | ０．２２ |  | ０．２８ |  | ０．１７ |  | ０．１４
| オルトリン酸態燐 |  |  | mg/L
| 電気伝導率 |  |  | mS/m
| 塩化物イオン |  |  | mg/L
| 塩分 |  |  |  | ２９．４４ | ２９．５７ |  | ２８．８２ | ２９．９５ | ２９．６０ | ３０．１１ | ２７．１９ | ３０．２８ | ３０．８２ | ３１．００ | ２４．１３ | ２７．９６
| 陰イオン界面活性剤 |  |  | mg/L
| クロロフィルａ |  |  | mg/m3 | ５．１Ｅ ０ |  |  | ５．１Ｅ ０ |  | ８．１Ｅ ０ |  | ２．４Ｅ １ |  | ９．６Ｅ ０ |  | ７．１Ｅ ０
| フェオ色素 |  |  | mg/m3 | １．０ |  |  | １．４ |  | ２．２ |  | ＜０．１ |  | ４．５ |  | １．５
| トリハロメタン生成能 |  |  | mg/L
| クロロホルム生成能 |  |  | mg/L
| ブロモジクロロメタン生成能 |  |  | mg/L
| ジブロモクロロメタン生成能 |  |  | mg/L
| ブロモホルム生成能 |  |  | mg/L
健 康 項 目 | カドミウム |  |  | mg/L |  |  |  | ＜０．０００５ | [5 empty] | ＜０．０００５
| 全シアン |  |  | mg/L | [5 empty] | ＮＤ | [5 empty] | ＮＤ
| 鉛 |  |  | mg/L | ＜０．００５ | [8 empty] | ＜０．００５
| 六価クロム |  |  | mg/L |  |  |  | ＜０．０１ | [5 empty] | ＜０．０１
| 砒素 |  |  | mg/L | ＜０．００５
| 総水銀 |  |  | mg/L | [5 empty] | ＜０．０００５ | [5 empty] | ＜０．０００５
| アルキル水銀 |  |  | mg/L
| ＰＣＢ |  |  | mg/L
| ジクロロメタン |  |  | mg/L | [9 empty] | ＜０．００２
| 四塩化炭素 |  |  | mg/L | [9 empty] | ＜０．０００２
| 1,2－ジクロロエタン |  |  | mg/L | [9 empty] | ＜０．０００４
| 1,1－ジクロロエチレン |  |  | mg/L | [9 empty] | ＜０．０１
| シス－1,2－ジクロロエチレン |  |  | mg/L | [9 empty] | ＜０．００４
| 1,1,1－トリクロロエタン |  |  | mg/L | [9 empty] | ＜０．１
| 1,1,2－トリクロロエタン |  |  | mg/L | [9 empty] | ＜０．０００６
| トリクロロエチレン |  |  | mg/L | [9 empty] | ＜０．００１
| テトラクロロエチレン |  |  | mg/L | [9 empty] | ＜０．０００５
| 1,3－ジクロロプロペン |  |  | mg/L | [9 empty] | ＜０．０００２
| チウラム |  |  | mg/L |  |  |  | ＜０．０００６
| シマジン |  |  | mg/L |  |  |  | ＜０．０００３
| チオベンカルブ |  |  | mg/L |  |  |  | ＜０．００２
| ベンゼン |  |  | mg/L | [9 empty] | ＜０．００１
| セレン |  |  | mg/L |  |  |  | ＜０．００２ | [5 empty] | ＜０．００２
| 硝酸性窒素及び亜硝酸性窒素 |  |  | mg/L
| ふっ素 |  |  | mg/L
| ほう素 |  |  | mg/L
| 1,4－ジオキサン |  |  | mg/L
2021-04-01 |  |  | 水質個表 確定値 | [13 empty] | 愛 知 県
測定地点コード |  | 水域区分 |  | 水域名 |  | 地点番号 | 測定地点名 |  |  | 地点統一番号 | 生活環境類型 | ＮＰ類型 | 水生生物類型 | 調査区分 | 調査機関 | 分析担当機関
０３４０７ |  | 渥美湾 |  | 渥美湾（乙） |  | １２６ | Ａ‐７ |  |  | ６０９－０１ | Ａイ | Ⅱロ |  | 年 間 | 愛知県 | 水 産 試 験 場
[5 empty] | ２０２１年 | ２０２１年 |  | ２０２１年 | ２０２１年 | ２０２１年 | ２０２１年 | ２０２２年 | ２０２２年 | ２０２２年 | ２０２２年 | ２０２２年 | ２０２２年
項 目 |  |  |  | 単 位 | １０月 ５日 | １０月 ５日 |  | １１月 １６日 | １１月 １６日 | １２月 ６日 | １２月 ６日 | １月 ６日 | １月 ６日 | ２月 ３日 | ２月 ３日 | ３月 ４日 | ３月 ４日
一 般 項 目 | 採取時刻 |  |  |  | １０時 ５２分 | １０時 ５２分 |  | ９時 ５３分 | ９時 ５３分 | １０時 ５４分 | １０時 ５４分 | １０時 ２９分 | １０時 ２９分 | １０時 ２９分 | １０時 ２９分 | １０時 ２２分 | １０時 ２２分
| 天候 |  |  |  | 快晴 | 快晴 |  | 快晴 | 快晴 | 雨 | 雨 | 雨 | 雨 | 曇り | 曇り | 快晴 | 快晴
| 気温 |  |  | ℃ | ２６．１ | ２６．１ |  | １５．５ | １５．５ | １０．３ | １０．３ | ２．３ | ２．３ | ５．５ | ５．５ | ７．９ | ７．９
| 水温 |  |  | ℃ | ２４．４ | ２４．２ |  | １６．０ | １６．５ | １１．７ | １２．９ | ７．４ | ７．５ | ５．９ | ６．０ | ６．９ | ６．８
| 透視度 |  |  | cm
| 臭気 |  |  |  | 無臭 | 無臭 |  | 無臭 | 無臭 | 無臭 | 無臭 | 無臭 | 無臭 | 無臭 | 無臭 | 無臭 | 無臭
| 採取位置 |  |  |  | 上層 | 中層 |  | 上層 | 中層 | 上層 | 中層 | 上層 | 中層 | 上層 | 中層 | 上層 | 中層
| 流況 |  |  |  | 通常 | 通常 |  | 通常 | 通常 | 通常 | 通常 | 赤 潮 | 赤 潮 | 通常 | 通常 | 通常 | 通常
| 流量 |  |  | m3/sec
| 外観 |  |  |  | 無色 | 無色 |  | 無色 | 無色 | 淡褐色 | 無色 | 無色 | 無色 | 無色 | 無色 | 無色 | 無色
| 採取水深 |  |  | ｍ |  | ５．０ |  |  | ５．０ |  | ５．０ |  | ５．０ |  | ５．０ |  | ５．０
| 全水深 |  |  | ｍ | １３．５７ | １３．５７ |  | １４．１０ | １４．１０ | １４．３１ | １４．３１ | １５．１７ | １５．１７ | １４．６３ | １４．６３ | １４．７５ | １４．７５
| 透明度 |  |  | ｍ | ４．５ | ４．５ |  | ３．５ | ３．５ | ３．０ | ３．０ | ２．５ | ２．５ | ３．５ | ３．５ | ５．０ | ５．０
| 水色 |  |  |  | ４１２ | ４１２ |  | ８１２ | ８１２ | ８１２ | ８１２ | ８１０ | ８１０ | ８１２ | ８１２ | ８１２ | ８１２
| 満潮時刻 |  |  |  | ４時 ５５分 | ４時 ５５分 |  | ４時 ０５分 | ４時 ０５分 | ７時 ３７分 | ７時 ３７分 | ８時 ５６分 | ８時 ５６分 | ７時 ５３分 | ７時 ５３分 | ７時 １９分 | ７時 １９分
| 干潮時刻 |  |  |  | １１時 １３分 | １１時 １３分 |  | １０時 ０５分 | １０時 ０５分 | １３時 １０分 | １３時 １０分 | １４時 ３１分 | １４時 ３１分 | １３時 ３５分 | １３時 ３５分 | １３時 １１分 | １３時 １１分
生活環境項目 | ｐＨ |  |  |  | ８．３ | ８．３ |  | ８．４ | ８．３ | ８．４ | ８．４ | ８．５ | ８．５ | ８．５ | ８．５ | ８．６ | ８．５
| ＤＯ |  |  | mg/L | ８．２ | ８．３ |  | ９．１ | ８．９ | ８．９ | ８．２ | １１ | １１ | １１ | １１ | １１ | １１
| ＢＯＤ |  |  | mg/L
| ＣＯＤ（酸性法） |  |  | mg/L | ３．２ | ３．９ |  | ３．８ | ３．８ | ４．０ | ３．２ | ４．３ | ４．６ | ４．９ | ５．３ | ３．５ | ３．１
| ＳＳ |  |  | mg/L
| 大腸菌群数 |  |  | MPN/100mL
| ｎ－ヘキサン抽出物質 |  |  | mg/L
| 全窒素 |  |  | mg/L | ０．２４ |  |  | ０．３５ |  | ０．４６ |  | ０．３０ |  | ０．２８ |  | ０．２６
| 全燐 |  |  | mg/L | ０．０３４ |  |  | ０．０２７ |  | ０．０４５ |  | ０．０２７ |  | ０．０１５ |  | ０．０２１
| 全亜鉛 |  |  | mg/L |  |  |  | ０．００１ | [5 empty] | ０．００２
| ノニルフェノール |  |  | mg/L | ＜０．００００６ | [6 empty] | ＜０．００００６
| ＬＡＳ |  |  | mg/L | ＜０．０００６ | [6 empty] | ＜０．０００６
特殊項目 | フェノール類 |  |  | mg/L | [7 empty] | ＜０．０１
| 銅 |  |  | mg/L
| 鉄（溶解性） |  |  | mg/L
| マンガン（溶解性） |  |  | mg/L
| クロム |  |  | mg/L
そ の 他 の 項 目 | アンモニア性窒素 |  |  | mg/L
| 亜硝酸性窒素 |  |  | mg/L
| 硝酸性窒素 |  |  | mg/L
| 有機性窒素 |  |  | mg/L
| 溶存態窒素 |  |  | mg/L
| 懸濁態窒素 |  |  | mg/L | ０．１１ |  |  | ０．１８ |  | ０．２４ |  | ０．１７ |  | ０．１３ |  | ０．１０
| オルトリン酸態燐 |  |  | mg/L
| 電気伝導率 |  |  | mS/m
| 塩化物イオン |  |  | mg/L
| 塩分 |  |  |  | ２９．５２ | ２９．７０ |  | ３０．１９ | ３０．４２ | ２９．４６ | ３０．５６ | ３０．４２ | ３０．６１ | ３０．７７ | ３１．００ | ３１．３４ | ３１．２６
| 陰イオン界面活性剤 |  |  | mg/L
| クロロフィルａ |  |  | mg/m3 | ４．４Ｅ ０ |  |  | １．２Ｅ １ |  | １．１Ｅ １ |  | ３．５Ｅ １ |  | １．０Ｅ １ |  | ７．７Ｅ ０
| フェオ色素 |  |  | mg/m3 | １．６ |  |  | ３．０ |  | ２．１ |  | １．４ |  | １．７ |  | １．６
| トリハロメタン生成能 |  |  | mg/L
| クロロホルム生成能 |  |  | mg/L
| ブロモジクロロメタン生成能 |  |  | mg/L
| ジブロモクロロメタン生成能 |  |  | mg/L
| ブロモホルム生成能 |  |  | mg/L
健 康 項 目 | カドミウム |  |  | mg/L |  |  |  | ＜０．０００５ | [5 empty] | ＜０．０００５
| 全シアン |  |  | mg/L | [5 empty] | ＮＤ | [5 empty] | ＮＤ
| 鉛 |  |  | mg/L |  |  |  | ＜０．００５ | [5 empty] | ＜０．００５
| 六価クロム |  |  | mg/L |  |  |  | ＜０．０１ | [5 empty] | ＜０．０１
| 砒素 |  |  | mg/L | [7 empty] | ＜０．００５
| 総水銀 |  |  | mg/L | [5 empty] | ＜０．０００５ | [5 empty] | ＜０．０００５
| アルキル水銀 |  |  | mg/L
| ＰＣＢ |  |  | mg/L
| ジクロロメタン |  |  | mg/L |  |  |  | ＜０．００２
| 四塩化炭素 |  |  | mg/L |  |  |  | ＜０．０００２
| 1,2－ジクロロエタン |  |  | mg/L |  |  |  | ＜０．０００４
| 1,1－ジクロロエチレン |  |  | mg/L |  |  |  | ＜０．０１
| シス－1,2－ジクロロエチレン |  |  | mg/L |  |  |  | ＜０．００４
| 1,1,1－トリクロロエタン |  |  | mg/L |  |  |  | ＜０．１
| 1,1,2－トリクロロエタン |  |  | mg/L |  |  |  | ＜０．０００６
| トリクロロエチレン |  |  | mg/L |  |  |  | ＜０．００１
| テトラクロロエチレン |  |  | mg/L |  |  |  | ＜０．０００５
| 1,3－ジクロロプロペン |  |  | mg/L |  |  |  | ＜０．０００２
| チウラム |  |  | mg/L |  |  |  | ＜０．０００６
| シマジン |  |  | mg/L |  |  |  | ＜０．０００３
| チオベンカルブ |  |  | mg/L |  |  |  | ＜０．００２
| ベンゼン |  |  | mg/L |  |  |  | ＜０．００１
| セレン |  |  | mg/L |  |  |  | ＜０．００２ | [5 empty] | ＜０．００２
| 硝酸性窒素及び亜硝酸性窒素 |  |  | mg/L
| ふっ素 |  |  | mg/L
| ほう素 |  |  | mg/L
| 1,4－ジオキサン |  |  | mg/L |  |  |  | ＜０．００５
2021-04-01 |  |  | 水質個表 確定値 | [13 empty] | 愛 知 県
測定地点コード |  | 水域区分 |  | 水域名 |  | 地点番号 | 測定地点名 |  |  | 地点統一番号 | 生活環境類型 | ＮＰ類型 | 水生生物類型 | 調査区分 | 調査機関 | 分析担当機関
０３４０８ |  | 渥美湾 |  | 渥美湾（乙） |  | １２７ | Ａ‐８ |  |  | ６０９－０２ | Ａイ | Ⅱロ |  | 年 間 | 愛知県 | 水 産 試 験 場
[5 empty] | ２０２１年 | ２０２１年 |  | ２０２１年 | ２０２１年 | ２０２１年 | ２０２１年 | ２０２１年 | ２０２１年 | ２０２１年 | ２０２１年 | ２０２１年 | ２０２１年
項 目 |  |  |  | 単 位 | ４月 ６日 | ４月 ６日 |  | ５月 ７日 | ５月 ７日 | ５月 ７日 | ６月 ２日 | ６月 ２日 | ６月 ２日 | ７月 ５日 | ７月 ５日 | ７月 ５日 | ８月 ４日
一 般 項 目 | 採取時刻 |  |  |  | １０時 １７分 | １０時 １７分 |  | １１時 １０分 | １１時 １０分 | １１時 １０分 | １０時 ０８分 | １０時 ０８分 | １０時 ０８分 | １１時 ４７分 | １１時 ４７分 | １１時 ４７分 | １１時 ５４分
| 天候 |  |  |  | 薄曇り | 薄曇り |  | 曇り | 曇り | 曇り | 曇り | 曇り | 曇り | 晴れ | 晴れ | 晴れ | 晴れ
| 気温 |  |  | ℃ | １５．２ | １５．２ |  | １９．４ | １９．４ | １９．４ | ２３．１ | ２３．１ | ２３．１ | ３２．１ | ３２．１ | ３２．１ | ３２．８
| 水温 |  |  | ℃ | １５．３ | １４．８ |  | １７．４ | １６．５ | １６．８ | ２１．２ | １９．７ | １８．３ | ２３．８ | ２２．８ | ２２．４ | ２９．３
| 透視度 |  |  | cm
| 臭気 |  |  |  | 無臭 | 無臭 |  | 無臭 | 無臭 | 無臭 | 無臭 | 無臭 | 無臭 | 無臭 | 無臭 | 無臭 | 無臭
| 採取位置 |  |  |  | 上層 | 中層 |  | 上層 | 中層 | 下層 | 上層 | 中層 | 下層 | 上層 | 中層 | 下層 | 上層
| 流況 |  |  |  | 通常 | 通常 |  | 通常 | 通常 | 通常 | 通常 | 通常 | 通常 | 通常 | 通常 | 通常 | 通常
| 流量 |  |  | m3/sec
| 外観 |  |  |  | 無色 | 無色 |  | 無色 | 無色 | 無色 | 無色 | 無色 | 無色 | 無色 | 無色 | 無色 | 淡褐色
| 採取水深 |  |  | ｍ |  | ５．０ |  |  | ５．０ | １７．０ |  | ５．０ | １７．７ |  | ５．０ | １７．７
| 全水深 |  |  | ｍ | １８．５０ | １８．５０ |  | １８．００ | １８．００ | １８．００ | １８．７７ | １８．７７ | １８．７７ | １８．７２ | １８．７２ | １８．７２ | １８．７３
| 透明度 |  |  | ｍ | ４．０ | ４．０ |  | ３．５ | ３．５ | ３．５ | ３．５ | ３．５ | ３．５ | ２．５ | ２．５ | ２．５ | １．０
| 水色 |  |  |  | ８１２ | ８１２ |  | ８１２ | ８１２ | ８１２ | ８１２ | ８１２ | ８１２ | ８１２ | ８１２ | ８１２ | ８０６
| 満潮時刻 |  |  |  | １３時 ２１分 | １３時 ２１分 |  | １５時 ３６分 | １５時 ３６分 | １５時 ３６分 | １０時 ４３分 | １０時 ４３分 | １０時 ４３分 | １５時 ３１分 | １５時 ３１分 | １５時 ３１分 | １６時 １６分
| 干潮時刻 |  |  |  | ８時 ３９分 | ８時 ３９分 |  | ９時 ４１分 | ９時 ４１分 | ９時 ４１分 | ５時 ２５分 | ５時 ２５分 | ５時 ２５分 | ８時 ５５分 | ８時 ５５分 | ８時 ５５分 | ９時 １０分
生活環境項目 | ｐＨ |  |  |  | ８．３ | ８．２ |  | ８．５ | ８．４ | ８．３ | ８．４ | ８．３ | ８．２ | ８．４ | ８．３ | ８．２ | ８．５
| ＤＯ |  |  | mg/L | ８．９ | ９．０ |  | ９．２ | ８．４ | ６．７ | ８．１ | ７．３ | ６．３ | ８．５ | ７．４ | ５．０ | ８．８
| ＢＯＤ |  |  | mg/L
| ＣＯＤ（酸性法） |  |  | mg/L | ２．２ | ２．３ |  | ４．６ | ２．８ |  | ３．５ | ３．４ |  | ３．４ | ２．９ |  | ５．５
| ＳＳ |  |  | mg/L
| 大腸菌群数 |  |  | MPN/100mL
| ｎ－ヘキサン抽出物質 |  |  | mg/L | [9 empty] | ＮＤ
| 全窒素 |  |  | mg/L | ０．２３ |  |  | ０．３４ |  | ０．３１ | ０．３７ |  | ０．３７ | ０．２６ |  | ０．３４ | ０．３４
| 全燐 |  |  | mg/L | ０．０１６ |  |  | ０．０２６ |  | ０．０２１ | ０．０２８ |  | ０．０２２ | ０．０２８ |  | ０．０２７ | ０．０６７
| 全亜鉛 |  |  | mg/L
| ノニルフェノール |  |  | mg/L | ＜０．００００６ | [8 empty] | ＜０．００００６
| ＬＡＳ |  |  | mg/L | ＜０．０００６ | [8 empty] | ＜０．０００６
特殊項目 | フェノール類 |  |  | mg/L
| 銅 |  |  | mg/L
| 鉄（溶解性） |  |  | mg/L
| マンガン（溶解性） |  |  | mg/L
| クロム |  |  | mg/L
そ の 他 の 項 目 | アンモニア性窒素 |  |  | mg/L
| 亜硝酸性窒素 |  |  | mg/L
| 硝酸性窒素 |  |  | mg/L
| 有機性窒素 |  |  | mg/L
| 溶存態窒素 |  |  | mg/L
| 懸濁態窒素 |  |  | mg/L | ０．０９ |  |  | ０．１６ |  |  | ０．２１ |  |  | ０．１４ |  |  | ０．３０
| オルトリン酸態燐 |  |  | mg/L
| 電気伝導率 |  |  | mS/m
| 塩化物イオン |  |  | mg/L
| 塩分 |  |  |  | ３０．４６ | ３０．４８ |  | ２９．８４ | ３０．４６ | ３２．５２ | ２８．６９ | ２９．８１ | ３２．３３ | ２８．６５ | ２９．８４ | ３１．９５ | ２８．３３
| 陰イオン界面活性剤 |  |  | mg/L
| クロロフィルａ |  |  | mg/m3 | ８．８Ｅ ０ |  |  | ３．９Ｅ ０ |  | ２．３Ｅ ０ | ４．７Ｅ ０ |  | ２．８Ｅ ０ | １．５Ｅ １ |  | ０．８Ｅ ０ | １．９Ｅ １
| フェオ色素 |  |  | mg/m3 | １．３ |  |  | ０．７ |  | ２．０ | １．９ |  | １．５ | ＜０．１ |  | ０．７ | ３．５
| トリハロメタン生成能 |  |  | mg/L
| クロロホルム生成能 |  |  | mg/L
| ブロモジクロロメタン生成能 |  |  | mg/L
| ジブロモクロロメタン生成能 |  |  | mg/L
| ブロモホルム生成能 |  |  | mg/L
健 康 項 目 | カドミウム |  |  | mg/L
| 全シアン |  |  | mg/L
| 鉛 |  |  | mg/L
| 六価クロム |  |  | mg/L
| 砒素 |  |  | mg/L
| 総水銀 |  |  | mg/L
| アルキル水銀 |  |  | mg/L
| ＰＣＢ |  |  | mg/L
| ジクロロメタン |  |  | mg/L
| 四塩化炭素 |  |  | mg/L
| 1,2－ジクロロエタン |  |  | mg/L
| 1,1－ジクロロエチレン |  |  | mg/L
| シス－1,2－ジクロロエチレン |  |  | mg/L
| 1,1,1－トリクロロエタン |  |  | mg/L
| 1,1,2－トリクロロエタン |  |  | mg/L
| トリクロロエチレン |  |  | mg/L
| テトラクロロエチレン |  |  | mg/L
| 1,3－ジクロロプロペン |  |  | mg/L
| チウラム |  |  | mg/L
| シマジン |  |  | mg/L
| チオベンカルブ |  |  | mg/L
| ベンゼン |  |  | mg/L
| セレン |  |  | mg/L
| 硝酸性窒素及び亜硝酸性窒素 |  |  | mg/L
| ふっ素 |  |  | mg/L
| ほう素 |  |  | mg/L
| 1,4－ジオキサン |  |  | mg/L
2021-04-01 |  |  | 水質個表 確定値 | [13 empty] | 愛 知 県
測定地点コード |  | 水域区分 |  | 水域名 |  | 地点番号 | 測定地点名 |  |  | 地点統一番号 | 生活環境類型 | ＮＰ類型 | 水生生物類型 | 調査区分 | 調査機関 | 分析担当機関
０３４０８ |  | 渥美湾 |  | 渥美湾（乙） |  | １２７ | Ａ‐８ |  |  | ６０９－０２ | Ａイ | Ⅱロ |  | 年 間 | 愛知県 | 水 産 試 験 場
[5 empty] | ２０２１年 | ２０２１年 |  | ２０２１年 | ２０２１年 | ２０２１年 | ２０２１年 | ２０２１年 | ２０２１年 | ２０２１年 | ２０２１年 | ２０２１年 | ２０２１年
項 目 |  |  |  | 単 位 | ８月 ４日 | ８月 ４日 |  | ９月 ３日 | ９月 ３日 | ９月 ３日 | １０月 ５日 | １０月 ５日 | １０月 ５日 | １１月 １６日 | １１月 １６日 | １２月 ６日 | １２月 ６日
一 般 項 目 | 採取時刻 |  |  |  | １１時 ５４分 | １１時 ５４分 |  | １２時 １３分 | １２時 １３分 | １２時 １３分 | １１時 ３９分 | １１時 ３９分 | １１時 ３９分 | １０時 ５４分 | １０時 ５４分 | １１時 ５１分 | １１時 ５１分
| 天候 |  |  |  | 晴れ | 晴れ |  | 雨 | 雨 | 雨 | 快晴 | 快晴 | 快晴 | 快晴 | 快晴 | 雨 | 雨
| 気温 |  |  | ℃ | ３２．８ | ３２．８ |  | ２３．９ | ２３．９ | ２３．９ | ２６．９ | ２６．９ | ２６．９ | １６．６ | １６．６ | １０．４ | １０．４
| 水温 |  |  | ℃ | ２５．８ | ２４．２ |  | ２７．８ | ２４．９ | ２４．０ | ２４．５ | ２４．２ | ２４．４ | １６．８ | １６．９ | １３．７ | １３．６
| 透視度 |  |  | cm
| 臭気 |  |  |  | 無臭 | 無臭 |  | 無臭 | 無臭 | 無臭 | 無臭 | 無臭 | 無臭 | 無臭 | 無臭 | 無臭 | 無臭
| 採取位置 |  |  |  | 中層 | 下層 |  | 上層 | 中層 | 下層 | 上層 | 中層 | 下層 | 上層 | 中層 | 上層 | 中層
| 流況 |  |  |  | 通常 | 通常 |  | 通常 | 通常 | 通常 | 通常 | 通常 | 通常 | 通常 | 通常 | 通常 | 通常
| 流量 |  |  | m3/sec
| 外観 |  |  |  | 無色 | 無色 |  | 無色 | 無色 | 無色 | 淡褐色 | 無色 | 無色 | 無色 | 無色 | 無色 | 無色
| 採取水深 |  |  | ｍ | ５．０ | １７．７ |  |  | ５．０ | １７．８ |  | ５．０ | １６．６ |  | ５．０ |  | ５．０
| 全水深 |  |  | ｍ | １８．７３ | １８．７３ |  | １８．８２ | １８．８２ | １８．８２ | １７．６７ | １７．６７ | １７．６７ | １８．２５ | １８．２５ | １８．４３ | １８．４３
| 透明度 |  |  | ｍ | １．０ | １．０ |  | ３．０ | ３．０ | ３．０ | ７．０ | ７．０ | ７．０ | ４．５ | ４．５ | ３．５ | ３．５
| 水色 |  |  |  | ８０６ | ８０６ |  | ８１２ | ８１２ | ８１２ | ８１４ | ８１４ | ８１４ | ８１２ | ８１２ | ８１２ | ８１２
| 満潮時刻 |  |  |  | １６時 １６分 | １６時 １６分 |  | １６時 ３９分 | １６時 ３９分 | １６時 ３９分 | １７時 ３０分 | １７時 ３０分 | １７時 ３０分 | １６時 １６分 | １６時 １６分 | ７時 ３７分 | ７時 ３７分
| 干潮時刻 |  |  |  | ９時 １０分 | ９時 １０分 |  | ９時 ３６分 | ９時 ３６分 | ９時 ３６分 | １１時 １３分 | １１時 １３分 | １１時 １３分 | １０時 ０５分 | １０時 ０５分 | １３時 １０分 | １３時 １０分
生活環境項目 | ｐＨ |  |  |  | ８．３ | ８．３ |  | ８．７ | ８．３ | ８．２ | ８．２ | ８．２ | ８．０ | ８．３ | ８．３ | ８．４ | ８．４
| ＤＯ |  |  | mg/L | ５．８ | ６．２ |  | ７．６ | ２．７ | ４．８ | ７．４ | ７．０ | ４．１ | ８．７ | ８．５ | ８．２ | ８．４
| ＢＯＤ |  |  | mg/L
| ＣＯＤ（酸性法） |  |  | mg/L | ４．５ |  |  | ３．９ | ２．３ |  | ３．１ | ３．０ |  | ３．１ | ３．２ | ２．５ | ２．５
| ＳＳ |  |  | mg/L
| 大腸菌群数 |  |  | MPN/100mL
| ｎ－ヘキサン抽出物質 |  |  | mg/L | [11 empty] | ＮＤ
| 全窒素 |  |  | mg/L |  | ０．３１ |  | ０．２９ |  | ０．３６ | ０．３３ |  | ０．３６ | ０．２６ |  | ０．２８
| 全燐 |  |  | mg/L |  | ０．０３７ |  | ０．０３１ |  | ０．０３３ | ０．０４７ |  | ０．０４５ | ０．０２３ |  | ０．０２７
| 全亜鉛 |  |  | mg/L
| ノニルフェノール |  |  | mg/L | [6 empty] | ＜０．００００６
| ＬＡＳ |  |  | mg/L | [6 empty] | ＜０．０００６
特殊項目 | フェノール類 |  |  | mg/L
| 銅 |  |  | mg/L
| 鉄（溶解性） |  |  | mg/L
| マンガン（溶解性） |  |  | mg/L
| クロム |  |  | mg/L
そ の 他 の 項 目 | アンモニア性窒素 |  |  | mg/L
| 亜硝酸性窒素 |  |  | mg/L
| 硝酸性窒素 |  |  | mg/L
| 有機性窒素 |  |  | mg/L
| 溶存態窒素 |  |  | mg/L
| 懸濁態窒素 |  |  | mg/L |  |  |  | ０．１１ |  |  | ０．０９ |  |  | ０．１２ |  | ０．０９
| オルトリン酸態燐 |  |  | mg/L
| 電気伝導率 |  |  | mS/m
| 塩化物イオン |  |  | mg/L
| 塩分 |  |  |  | ３０．１６ | ３１．２１ |  | ２４．６２ | ２９．９９ | ３２．８１ | ２９．７９ | ２９．８７ | ３０．６８ | ３０．８６ | ３０．９１ | ３１．１３ | ３１．２１
| 陰イオン界面活性剤 |  |  | mg/L
| クロロフィルａ |  |  | mg/m3 |  | １．２Ｅ １ |  | ６．５Ｅ ０ |  | ０．７Ｅ ０ | ３．３Ｅ ０ |  | １．４Ｅ ０ | １．０Ｅ １ |  | ７．１Ｅ ０
| フェオ色素 |  |  | mg/m3 |  | ３．２ |  | １．２ |  | １．５ | ０．９ |  | １．６ | １．６ |  | １．６
| トリハロメタン生成能 |  |  | mg/L
| クロロホルム生成能 |  |  | mg/L
| ブロモジクロロメタン生成能 |  |  | mg/L
| ジブロモクロロメタン生成能 |  |  | mg/L
| ブロモホルム生成能 |  |  | mg/L
健 康 項 目 | カドミウム |  |  | mg/L
| 全シアン |  |  | mg/L
| 鉛 |  |  | mg/L
| 六価クロム |  |  | mg/L
| 砒素 |  |  | mg/L
| 総水銀 |  |  | mg/L
| アルキル水銀 |  |  | mg/L
| ＰＣＢ |  |  | mg/L
| ジクロロメタン |  |  | mg/L
| 四塩化炭素 |  |  | mg/L
| 1,2－ジクロロエタン |  |  | mg/L
| 1,1－ジクロロエチレン |  |  | mg/L
| シス－1,2－ジクロロエチレン |  |  | mg/L
| 1,1,1－トリクロロエタン |  |  | mg/L
| 1,1,2－トリクロロエタン |  |  | mg/L
| トリクロロエチレン |  |  | mg/L
| テトラクロロエチレン |  |  | mg/L
| 1,3－ジクロロプロペン |  |  | mg/L
| チウラム |  |  | mg/L
| シマジン |  |  | mg/L
| チオベンカルブ |  |  | mg/L
| ベンゼン |  |  | mg/L
| セレン |  |  | mg/L
| 硝酸性窒素及び亜硝酸性窒素 |  |  | mg/L
| ふっ素 |  |  | mg/L
| ほう素 |  |  | mg/L
| 1,4－ジオキサン |  |  | mg/L | [9 empty] | ＜０．００５
2021-04-01 |  |  | 水質個表 確定値 | [13 empty] | 愛 知 県
測定地点コード |  | 水域区分 |  | 水域名 |  | 地点番号 | 測定地点名 |  |  | 地点統一番号 | 生活環境類型 | ＮＰ類型 | 水生生物類型 | 調査区分 | 調査機関 | 分析担当機関
０３４０８ |  | 渥美湾 |  | 渥美湾（乙） |  | １２７ | Ａ‐８ |  |  | ６０９－０２ | Ａイ | Ⅱロ |  | 年 間 | 愛知県 | 水 産 試 験 場
[5 empty] | ２０２２年 | ２０２２年 |  | ２０２２年 | ２０２２年 | ２０２２年 | ２０２２年
項 目 |  |  |  | 単 位 | １月 ６日 | １月 ６日 |  | ２月 ３日 | ２月 ３日 | ３月 ４日 | ３月 ４日
一 般 項 目 | 採取時刻 |  |  |  | １１時 ２１分 | １１時 ２１分 |  | １１時 １８分 | １１時 １８分 | １１時 １３分 | １１時 １３分
| 天候 |  |  |  | 雪 | 雪 |  | 曇り | 曇り | 快晴 | 快晴
| 気温 |  |  | ℃ | ２．２ | ２．２ |  | ７．１ | ７．１ | ９．１ | ９．１
| 水温 |  |  | ℃ | ８．９ | ８．９ |  | ６．３ | ７．３ | ７．５ | ７．３
| 透視度 |  |  | cm
| 臭気 |  |  |  | 無臭 | 無臭 |  | 無臭 | 無臭 | 無臭 | 無臭
| 採取位置 |  |  |  | 上層 | 中層 |  | 上層 | 中層 | 上層 | 中層
| 流況 |  |  |  | 通常 | 通常 |  | 通常 | 通常 | 通常 | 通常
| 流量 |  |  | m3/sec
| 外観 |  |  |  | 無色 | 無色 |  | 無色 | 無色 | 無色 | 無色
| 採取水深 |  |  | ｍ |  | ５．０ |  |  | ５．０ |  | ５．０
| 全水深 |  |  | ｍ | １９．２２ | １９．２２ |  | １８．５８ | １８．５８ | １８．３０ | １８．３０
| 透明度 |  |  | ｍ | ３．０ | ３．０ |  | ５．０ | ５．０ | ４．５ | ４．５
| 水色 |  |  |  | ８１０ | ８１０ |  | ８１２ | ８１２ | ８１４ | ８１４
| 満潮時刻 |  |  |  | ８時 ５６分 | ８時 ５６分 |  | ７時 ５３分 | ７時 ５３分 | ７時 １９分 | ７時 １９分
| 干潮時刻 |  |  |  | １４時 ３１分 | １４時 ３１分 |  | １３時 ３５分 | １３時 ３５分 | １３時 １１分 | １３時 １１分
生活環境項目 | ｐＨ |  |  |  | ８．４ | ８．４ |  | ８．４ | ８．４ | ８．５ | ８．５
| ＤＯ |  |  | mg/L | １０ | １０ |  | １１ | １０ | １０ | １０
| ＢＯＤ |  |  | mg/L
| ＣＯＤ（酸性法） |  |  | mg/L | ３．３ | ３．３ |  | ４．４ | ３．６ | ２．２ | ３．１
| ＳＳ |  |  | mg/L
| 大腸菌群数 |  |  | MPN/100mL
| ｎ－ヘキサン抽出物質 |  |  | mg/L
| 全窒素 |  |  | mg/L | ０．２８ |  |  | ０．２３ |  | ０．２４
| 全燐 |  |  | mg/L | ０．０２４ |  |  | ０．０１２ |  | ０．０１７
| 全亜鉛 |  |  | mg/L
| ノニルフェノール |  |  | mg/L | ＜０．００００６
| ＬＡＳ |  |  | mg/L | ＜０．０００６
特殊項目 | フェノール類 |  |  | mg/L
| 銅 |  |  | mg/L
| 鉄（溶解性） |  |  | mg/L
| マンガン（溶解性） |  |  | mg/L
| クロム |  |  | mg/L
そ の 他 の 項 目 | アンモニア性窒素 |  |  | mg/L
| 亜硝酸性窒素 |  |  | mg/L
| 硝酸性窒素 |  |  | mg/L
| 有機性窒素 |  |  | mg/L
| 溶存態窒素 |  |  | mg/L
| 懸濁態窒素 |  |  | mg/L | ０．１３ |  |  | ０．０８ |  | ０．０６
| オルトリン酸態燐 |  |  | mg/L
| 電気伝導率 |  |  | mS/m
| 塩化物イオン |  |  | mg/L
| 塩分 |  |  |  | ３１．５９ | ３１．４８ |  | ３１．１３ | ３１．６５ | ３１．７６ | ３１．７４
| 陰イオン界面活性剤 |  |  | mg/L
| クロロフィルａ |  |  | mg/m3 | ２．６Ｅ １ |  |  | ８．１Ｅ ０ |  | ５．０Ｅ ０
| フェオ色素 |  |  | mg/m3 | ＜０．１ |  |  | １．２ |  | １．３
| トリハロメタン生成能 |  |  | mg/L
| クロロホルム生成能 |  |  | mg/L
| ブロモジクロロメタン生成能 |  |  | mg/L
| ジブロモクロロメタン生成能 |  |  | mg/L
| ブロモホルム生成能 |  |  | mg/L
健 康 項 目 | カドミウム |  |  | mg/L
| 全シアン |  |  | mg/L
| 鉛 |  |  | mg/L
| 六価クロム |  |  | mg/L
| 砒素 |  |  | mg/L
| 総水銀 |  |  | mg/L
| アルキル水銀 |  |  | mg/L
| ＰＣＢ |  |  | mg/L
| ジクロロメタン |  |  | mg/L
| 四塩化炭素 |  |  | mg/L
| 1,2－ジクロロエタン |  |  | mg/L
| 1,1－ジクロロエチレン |  |  | mg/L
| シス－1,2－ジクロロエチレン |  |  | mg/L
| 1,1,1－トリクロロエタン |  |  | mg/L
| 1,1,2－トリクロロエタン |  |  | mg/L
| トリクロロエチレン |  |  | mg/L
| テトラクロロエチレン |  |  | mg/L
| 1,3－ジクロロプロペン |  |  | mg/L
| チウラム |  |  | mg/L
| シマジン |  |  | mg/L
| チオベンカルブ |  |  | mg/L
| ベンゼン |  |  | mg/L
| セレン |  |  | mg/L
| 硝酸性窒素及び亜硝酸性窒素 |  |  | mg/L
| ふっ素 |  |  | mg/L
| ほう素 |  |  | mg/L
| 1,4－ジオキサン |  |  | mg/L
2021-04-01 |  |  | 水質個表 確定値 | [13 empty] | 愛 知 県
測定地点コード |  | 水域区分 |  | 水域名 |  | 地点番号 | 測定地点名 |  |  | 地点統一番号 | 生活環境類型 | ＮＰ類型 | 水生生物類型 | 調査区分 | 調査機関 | 分析担当機関
０３４０９ |  | 渥美湾 |  | 渥美湾（乙） |  | １２８ | Ａ‐９ |  |  | ６０９－０３ | Ａイ | Ⅱロ |  | 年 間 | 愛知県 | 水 産 試 験 場
[5 empty] | ２０２１年 | ２０２１年 |  | ２０２１年 | ２０２１年 | ２０２１年 | ２０２１年 | ２０２１年 | ２０２１年 | ２０２１年 | ２０２１年 | ２０２１年 | ２０２１年
項 目 |  |  |  | 単 位 | ４月 ６日 | ４月 ６日 |  | ５月 ７日 | ５月 ７日 | ５月 ７日 | ６月 ２日 | ６月 ２日 | ６月 ２日 | ７月 ５日 | ７月 ５日 | ７月 ５日 | ８月 ４日
一 般 項 目 | 採取時刻 |  |  |  | １２時 ４８分 | １２時 ４８分 |  | １１時 ３１分 | １１時 ３１分 | １１時 ３１分 | １３時 ５４分 | １３時 ５４分 | １３時 ５４分 | １２時 １５分 | １２時 １５分 | １２時 １５分 | １２時 ２２分
| 天候 |  |  |  | 薄曇り | 薄曇り |  | 曇り | 曇り | 曇り | 曇り | 曇り | 曇り | 晴れ | 晴れ | 晴れ | 快晴
| 気温 |  |  | ℃ | １５．８ | １５．８ |  | １８．７ | １８．７ | １８．７ | ２４．０ | ２４．０ | ２４．０ | ３１．９ | ３１．９ | ３１．９ | ３２．３
| 水温 |  |  | ℃ | １５．２ | １５．０ |  | １７．５ | １７．４ | １６．５ | ２１．９ | ２１．４ | １８．４ | ２８．４ | ２２．７ | ２１．５ | ３０．１
| 透視度 |  |  | cm
| 臭気 |  |  |  | 無臭 | 無臭 |  | 無臭 | 無臭 | 無臭 | 無臭 | 無臭 | 無臭 | 無臭 | 無臭 | 無臭 | 無臭
| 採取位置 |  |  |  | 上層 | 中層 |  | 上層 | 中層 | 下層 | 上層 | 中層 | 下層 | 上層 | 中層 | 下層 | 上層
| 流況 |  |  |  | 通常 | 通常 |  | 通常 | 通常 | 通常 | 通常 | 通常 | 通常 | 赤 潮 | 赤 潮 | 赤 潮 | 通常
| 流量 |  |  | m3/sec
| 外観 |  |  |  | 無色 | 無色 |  | 無色 | 無色 | 無色 | 無色 | 無色 | 無色 | 淡褐色 | 無色 | 無色 | 無色
| 採取水深 |  |  | ｍ |  | ５．０ |  |  | ５．０ | １０．４ |  | ５．０ | １０．６ |  | ５．０ | １０．５
| 全水深 |  |  | ｍ | １２．０６ | １２．０６ |  | １１．４１ | １１．４１ | １１．４１ | １１．６２ | １１．６２ | １１．６２ | １１．５１ | １１．５１ | １１．５１ | １１．３２
| 透明度 |  |  | ｍ | ４．０ | ４．０ |  | ３．５ | ３．５ | ３．５ | ４．５ | ４．５ | ４．５ | １．５ | １．５ | １．５ | ２．５
| 水色 |  |  |  | ８１２ | ８１２ |  | ８１２ | ８１２ | ８１２ | ８１２ | ８１２ | ８１２ | ８０８ | ８０８ | ８０８ | ８１２
| 満潮時刻 |  |  |  | １３時 ２１分 | １３時 ２１分 |  | １５時 ３６分 | １５時 ３６分 | １５時 ３６分 | １０時 ４３分 | １０時 ４３分 | １０時 ４３分 | １５時 ３１分 | １５時 ３１分 | １５時 ３１分 | １６時 １６分
| 干潮時刻 |  |  |  | ８時 ３９分 | ８時 ３９分 |  | ９時 ４１分 | ９時 ４１分 | ９時 ４１分 | １７時 ３４分 | １７時 ３４分 | １７時 ３４分 | ８時 ５５分 | ８時 ５５分 | ８時 ５５分 | ９時 １０分
生活環境項目 | ｐＨ |  |  |  | ８．３ | ８．２ |  | ８．５ | ８．４ | ８．４ | ８．５ | ８．４ | ８．１ | ８．８ | ８．４ | ８．１ | ８．４
| ＤＯ |  |  | mg/L | ９．７ | ９．６ |  | ８．７ | ８．７ | ７．５ | ８．５ | ８．８ | ４．７ | １１ | ７．５ | ４．１ | ６．７
| ＢＯＤ |  |  | mg/L
| ＣＯＤ（酸性法） |  |  | mg/L | ３．０ | ３．０ |  | ４．４ | ２．９ |  | ４．２ | ４．１ |  | ５．３ | ３．７ |  | ３．６
| ＳＳ |  |  | mg/L
| 大腸菌群数 |  |  | MPN/100mL
| ｎ－ヘキサン抽出物質 |  |  | mg/L
| 全窒素 |  |  | mg/L | ０．２３ |  |  | ０．５７ |  | ０．２９ | ０．３５ |  | ０．４３ | ０．７１ |  | ０．３６ | ０．２６
| 全燐 |  |  | mg/L | ０．０１５ |  |  | ０．０４７ |  | ０．０２８ | ０．０３３ |  | ０．０４２ | ０．０７４ |  | ０．０３６ | ０．０３１
| 全亜鉛 |  |  | mg/L
| ノニルフェノール |  |  | mg/L | ＜０．００００６ | [8 empty] | ＜０．００００６
| ＬＡＳ |  |  | mg/L | ＜０．０００６ | [8 empty] | ＜０．０００６
特殊項目 | フェノール類 |  |  | mg/L
| 銅 |  |  | mg/L
| 鉄（溶解性） |  |  | mg/L
| マンガン（溶解性） |  |  | mg/L
| クロム |  |  | mg/L
そ の 他 の 項 目 | アンモニア性窒素 |  |  | mg/L
| 亜硝酸性窒素 |  |  | mg/L
| 硝酸性窒素 |  |  | mg/L
| 有機性窒素 |  |  | mg/L
| 溶存態窒素 |  |  | mg/L
| 懸濁態窒素 |  |  | mg/L | ０．０９ |  |  | ０．２９ |  |  | ０．１７ |  |  | Ｅ |  |  | ０．１１
| オルトリン酸態燐 |  |  | mg/L
| 電気伝導率 |  |  | mS/m
| 塩化物イオン |  |  | mg/L
| 塩分 |  |  |  | ３０．７０ | ３０．７０ |  | ２９．７２ | ２９．９６ | ３０．６２ | ２８．２１ | ２８．３８ | ３１．６４ | １７．９７ | ２７．５９ | ３１．１２ | ２８．６０
| 陰イオン界面活性剤 |  |  | mg/L
| クロロフィルａ |  |  | mg/m3 | ９．０Ｅ ０ |  |  | ２．６Ｅ ０ |  | ４．９Ｅ ０ | ４．９Ｅ ０ |  | ３．３Ｅ ０ | ４．０Ｅ １ |  | ２．７Ｅ ０ | ２．７Ｅ ０
| フェオ色素 |  |  | mg/m3 | １．３ |  |  | ０．７ |  | ２．１ | １．４ |  | １．５ | １．２ |  | １．５ | ０．８
| トリハロメタン生成能 |  |  | mg/L
| クロロホルム生成能 |  |  | mg/L
| ブロモジクロロメタン生成能 |  |  | mg/L
| ジブロモクロロメタン生成能 |  |  | mg/L
| ブロモホルム生成能 |  |  | mg/L
健 康 項 目 | カドミウム |  |  | mg/L
| 全シアン |  |  | mg/L
| 鉛 |  |  | mg/L
| 六価クロム |  |  | mg/L
| 砒素 |  |  | mg/L
| 総水銀 |  |  | mg/L
| アルキル水銀 |  |  | mg/L
| ＰＣＢ |  |  | mg/L
| ジクロロメタン |  |  | mg/L
| 四塩化炭素 |  |  | mg/L
| 1,2－ジクロロエタン |  |  | mg/L
| 1,1－ジクロロエチレン |  |  | mg/L
| シス－1,2－ジクロロエチレン |  |  | mg/L
| 1,1,1－トリクロロエタン |  |  | mg/L
| 1,1,2－トリクロロエタン |  |  | mg/L
| トリクロロエチレン |  |  | mg/L
| テトラクロロエチレン |  |  | mg/L
| 1,3－ジクロロプロペン |  |  | mg/L
| チウラム |  |  | mg/L
| シマジン |  |  | mg/L
| チオベンカルブ |  |  | mg/L
| ベンゼン |  |  | mg/L
| セレン |  |  | mg/L
| 硝酸性窒素及び亜硝酸性窒素 |  |  | mg/L
| ふっ素 |  |  | mg/L
| ほう素 |  |  | mg/L
| 1,4－ジオキサン |  |  | mg/L
2021-04-01 |  |  | 水質個表 確定値 | [13 empty] | 愛 知 県
測定地点コード |  | 水域区分 |  | 水域名 |  | 地点番号 | 測定地点名 |  |  | 地点統一番号 | 生活環境類型 | ＮＰ類型 | 水生生物類型 | 調査区分 | 調査機関 | 分析担当機関
０３４０９ |  | 渥美湾 |  | 渥美湾（乙） |  | １２８ | Ａ‐９ |  |  | ６０９－０３ | Ａイ | Ⅱロ |  | 年 間 | 愛知県 | 水 産 試 験 場
[5 empty] | ２０２１年 | ２０２１年 |  | ２０２１年 | ２０２１年 | ２０２１年 | ２０２１年 | ２０２１年 | ２０２１年 | ２０２１年 | ２０２１年 | ２０２１年 | ２０２１年
項 目 |  |  |  | 単 位 | ８月 ４日 | ８月 ４日 |  | ９月 ３日 | ９月 ３日 | ９月 ３日 | １０月 ５日 | １０月 ５日 | １０月 ５日 | １１月 １６日 | １１月 １６日 | １２月 ６日 | １２月 ６日
一 般 項 目 | 採取時刻 |  |  |  | １２時 ２２分 | １２時 ２２分 |  | １２時 ４４分 | １２時 ４４分 | １２時 ４４分 | １２時 ２６分 | １２時 ２６分 | １２時 ２６分 | １１時 ５１分 | １１時 ５１分 | １２時 ２１分 | １２時 ２１分
| 天候 |  |  |  | 快晴 | 快晴 |  | 雨 | 雨 | 雨 | 快晴 | 快晴 | 快晴 | 快晴 | 快晴 | 雨 | 雨
| 気温 |  |  | ℃ | ３２．３ | ３２．３ |  | ２４．１ | ２４．１ | ２４．１ | ２７．９ | ２７．９ | ２７．９ | １８．６ | １８．６ | １０．３ | １０．３
| 水温 |  |  | ℃ | ２５．４ | ２３．６ |  | ２７．９ | ２７．６ | ２４．７ | ２４．５ | ２４．１ | ２４．１ | １６．９ | １６．７ | １２．５ | １２．６
| 透視度 |  |  | cm
| 臭気 |  |  |  | 無臭 | 無臭 |  | 無臭 | 無臭 | 無臭 | 無臭 | 無臭 | 無臭 | 無臭 | 無臭 | 無臭 | 無臭
| 採取位置 |  |  |  | 中層 | 下層 |  | 上層 | 中層 | 下層 | 上層 | 中層 | 下層 | 上層 | 中層 | 上層 | 中層
| 流況 |  |  |  | 通常 | 通常 |  | 通常 | 通常 | 通常 | 通常 | 通常 | 通常 | 通常 | 通常 | 通常 | 通常
| 流量 |  |  | m3/sec
| 外観 |  |  |  | 無色 | 淡褐色 |  | 無色 | 無色 | 無色 | 無色 | 無色 | 無色 | 無色 | 無色 | 無色 | 無色
| 採取水深 |  |  | ｍ | ５．０ | １０．３ |  |  | ５．０ | １０．５ |  | ５．０ | １０．０ |  | ５．０ |  | ５．０
| 全水深 |  |  | ｍ | １１．３２ | １１．３２ |  | １１．５６ | １１．５６ | １１．５６ | １１．０８ | １１．０８ | １１．０８ | １０．７５ | １０．７５ | １０．６３ | １０．６３
| 透明度 |  |  | ｍ | ２．５ | ２．５ |  | ２．５ | ２．５ | ２．５ | ５．５ | ５．５ | ５．５ | ３．０ | ３．０ | ３．０ | ３．０
| 水色 |  |  |  | ８１２ | ８１２ |  | ８１２ | ８１２ | ８１２ | ８１４ | ８１４ | ８１４ | ８１２ | ８１２ | ８１２ | ８１２
| 満潮時刻 |  |  |  | １６時 １６分 | １６時 １６分 |  | １６時 ３９分 | １６時 ３９分 | １６時 ３９分 | １７時 ３０分 | １７時 ３０分 | １７時 ３０分 | １６時 １６分 | １６時 １６分 | ７時 ３７分 | ７時 ３７分
| 干潮時刻 |  |  |  | ９時 １０分 | ９時 １０分 |  | ９時 ３６分 | ９時 ３６分 | ９時 ３６分 | １１時 １３分 | １１時 １３分 | １１時 １３分 | １０時 ０５分 | １０時 ０５分 | １３時 １０分 | １３時 １０分
生活環境項目 | ｐＨ |  |  |  | ８．４ | ８．０ |  | ８．７ | ８．５ | ８．０ | ８．２ | ８．２ | ８．１ | ８．３ | ８．３ | ８．４ | ８．４
| ＤＯ |  |  | mg/L | ７．１ | ２．２ |  | ７．７ | ６．４ | １．４ | ７．６ | ７．７ | ５．９ | ８．２ | ８．２ | ８．５ | ８．４
| ＢＯＤ |  |  | mg/L
| ＣＯＤ（酸性法） |  |  | mg/L | ３．６ |  |  | ４．５ | ４．１ |  | ３．５ | ３．５ |  | ２．９ | ３．０ | ３．５ | ３．３
| ＳＳ |  |  | mg/L
| 大腸菌群数 |  |  | MPN/100mL
| ｎ－ヘキサン抽出物質 |  |  | mg/L
| 全窒素 |  |  | mg/L |  | ０．３４ |  | ０．４２ |  | ０．４４ | ０．２９ |  | ０．３４ | ０．３６ |  | ０．４０
| 全燐 |  |  | mg/L |  | ０．０８４ |  | ０．０３９ |  | ０．０８８ | ０．０３４ |  | ０．０４１ | ０．０２５ |  | ０．０４０
| 全亜鉛 |  |  | mg/L
| ノニルフェノール |  |  | mg/L | [6 empty] | ＜０．００００６
| ＬＡＳ |  |  | mg/L | [6 empty] | ＜０．０００６
特殊項目 | フェノール類 |  |  | mg/L
| 銅 |  |  | mg/L
| 鉄（溶解性） |  |  | mg/L
| マンガン（溶解性） |  |  | mg/L
| クロム |  |  | mg/L
そ の 他 の 項 目 | アンモニア性窒素 |  |  | mg/L
| 亜硝酸性窒素 |  |  | mg/L
| 硝酸性窒素 |  |  | mg/L
| 有機性窒素 |  |  | mg/L
| 溶存態窒素 |  |  | mg/L
| 懸濁態窒素 |  |  | mg/L |  |  |  | ０．１３ |  |  | ０．１２ |  |  | ０．１２ |  | ０．２０
| オルトリン酸態燐 |  |  | mg/L
| 電気伝導率 |  |  | mS/m
| 塩化物イオン |  |  | mg/L
| 塩分 |  |  |  | ２８．９３ | ３１．３９ |  | ２４．２３ | ２５．１１ | ３０．４１ | ２９．５６ | ２９．４８ | ２９．８７ | ３０．７８ | ３０．８２ | ３０．４１ | ３０．３０
| 陰イオン界面活性剤 |  |  | mg/L
| クロロフィルａ |  |  | mg/m3 |  | ２．３Ｅ ０ |  | ８．５Ｅ ０ |  | ５．７Ｅ ０ | ３．２Ｅ ０ |  | ３．６Ｅ ０ | ９．１Ｅ ０ |  | １．０Ｅ １
| フェオ色素 |  |  | mg/m3 |  | ２．４ |  | １．８ |  | ２．４ | １．１ |  | １．８ | １．０ |  | ２．３
| トリハロメタン生成能 |  |  | mg/L
| クロロホルム生成能 |  |  | mg/L
| ブロモジクロロメタン生成能 |  |  | mg/L
| ジブロモクロロメタン生成能 |  |  | mg/L
| ブロモホルム生成能 |  |  | mg/L
健 康 項 目 | カドミウム |  |  | mg/L
| 全シアン |  |  | mg/L
| 鉛 |  |  | mg/L
| 六価クロム |  |  | mg/L
| 砒素 |  |  | mg/L
| 総水銀 |  |  | mg/L
| アルキル水銀 |  |  | mg/L
| ＰＣＢ |  |  | mg/L
| ジクロロメタン |  |  | mg/L
| 四塩化炭素 |  |  | mg/L
| 1,2－ジクロロエタン |  |  | mg/L
| 1,1－ジクロロエチレン |  |  | mg/L
| シス－1,2－ジクロロエチレン |  |  | mg/L
| 1,1,1－トリクロロエタン |  |  | mg/L
| 1,1,2－トリクロロエタン |  |  | mg/L
| トリクロロエチレン |  |  | mg/L
| テトラクロロエチレン |  |  | mg/L
| 1,3－ジクロロプロペン |  |  | mg/L
| チウラム |  |  | mg/L
| シマジン |  |  | mg/L
| チオベンカルブ |  |  | mg/L
| ベンゼン |  |  | mg/L
| セレン |  |  | mg/L
| 硝酸性窒素及び亜硝酸性窒素 |  |  | mg/L
| ふっ素 |  |  | mg/L
| ほう素 |  |  | mg/L
| 1,4－ジオキサン |  |  | mg/L | [9 empty] | ＜０．００５
2021-04-01 |  |  | 水質個表 確定値 | [13 empty] | 愛 知 県
測定地点コード |  | 水域区分 |  | 水域名 |  | 地点番号 | 測定地点名 |  |  | 地点統一番号 | 生活環境類型 | ＮＰ類型 | 水生生物類型 | 調査区分 | 調査機関 | 分析担当機関
０３４０９ |  | 渥美湾 |  | 渥美湾（乙） |  | １２８ | Ａ‐９ |  |  | ６０９－０３ | Ａイ | Ⅱロ |  | 年 間 | 愛知県 | 水 産 試 験 場
[5 empty] | ２０２２年 | ２０２２年 |  | ２０２２年 | ２０２２年 | ２０２２年 | ２０２２年
項 目 |  |  |  | 単 位 | １月 ６日 | １月 ６日 |  | ２月 ３日 | ２月 ３日 | ３月 ４日 | ３月 ４日
一 般 項 目 | 採取時刻 |  |  |  | １１時 ４６分 | １１時 ４６分 |  | １１時 ４１分 | １１時 ４１分 | １１時 ３６分 | １１時 ３６分
| 天候 |  |  |  | 雨 | 雨 |  | 快晴 | 快晴 | 快晴 | 快晴
| 気温 |  |  | ℃ | ２．１ | ２．１ |  | ７．２ | ７．２ | １０．０ | １０．０
| 水温 |  |  | ℃ | ７．８ | ７．８ |  | ６．４ | ６．８ | ７．９ | ７．７
| 透視度 |  |  | cm
| 臭気 |  |  |  | 無臭 | 無臭 |  | 無臭 | 無臭 | 無臭 | 無臭
| 採取位置 |  |  |  | 上層 | 中層 |  | 上層 | 中層 | 上層 | 中層
| 流況 |  |  |  | 赤 潮 | 赤 潮 |  | 通常 | 通常 | 通常 | 通常
| 流量 |  |  | m3/sec
| 外観 |  |  |  | 無色 | 無色 |  | 無色 | 無色 | 無色 | 無色
| 採取水深 |  |  | ｍ |  | ５．０ |  |  | ５．０ |  | ５．０
| 全水深 |  |  | ｍ | １１．０２ | １１．０２ |  | １０．９３ | １０．９３ | １０．５８ | １０．５８
| 透明度 |  |  | ｍ | ２．５ | ２．５ |  | ４．０ | ４．０ | ４．０ | ４．０
| 水色 |  |  |  | ８１０ | ８１０ |  | ８１２ | ８１２ | ８１２ | ８１２
| 満潮時刻 |  |  |  | ８時 ５６分 | ８時 ５６分 |  | ７時 ５３分 | ７時 ５３分 | ７時 １９分 | ７時 １９分
| 干潮時刻 |  |  |  | １４時 ３１分 | １４時 ３１分 |  | １３時 ３５分 | １３時 ３５分 | １３時 １１分 | １３時 １１分
生活環境項目 | ｐＨ |  |  |  | ８．４ | ８．５ |  | ８．５ | ８．４ | ８．５ | ８．６
| ＤＯ |  |  | mg/L | １０ | １１ |  | １０ | １０ | １０ | １０
| ＢＯＤ |  |  | mg/L
| ＣＯＤ（酸性法） |  |  | mg/L | ４．１ | ３．６ |  | ４．４ | ４．８ | ２．９ | ２．６
| ＳＳ |  |  | mg/L
| 大腸菌群数 |  |  | MPN/100mL
| ｎ－ヘキサン抽出物質 |  |  | mg/L
| 全窒素 |  |  | mg/L | ０．２８ |  |  | ０．２３ |  | ０．２１
| 全燐 |  |  | mg/L | ０．０２４ |  |  | ０．０１３ |  | ０．０１９
| 全亜鉛 |  |  | mg/L
| ノニルフェノール |  |  | mg/L | ＜０．００００６
| ＬＡＳ |  |  | mg/L | ＜０．０００６
特殊項目 | フェノール類 |  |  | mg/L
| 銅 |  |  | mg/L
| 鉄（溶解性） |  |  | mg/L
| マンガン（溶解性） |  |  | mg/L
| クロム |  |  | mg/L
そ の 他 の 項 目 | アンモニア性窒素 |  |  | mg/L
| 亜硝酸性窒素 |  |  | mg/L
| 硝酸性窒素 |  |  | mg/L
| 有機性窒素 |  |  | mg/L
| 溶存態窒素 |  |  | mg/L
| 懸濁態窒素 |  |  | mg/L | ０．１６ |  |  | ０．０９ |  | ０．０８
| オルトリン酸態燐 |  |  | mg/L
| 電気伝導率 |  |  | mS/m
| 塩化物イオン |  |  | mg/L
| 塩分 |  |  |  | ３０．９１ | ３０．９４ |  | ３１．０５ | ３１．２４ | ３１．９８ | ３１．９８
| 陰イオン界面活性剤 |  |  | mg/L
| クロロフィルａ |  |  | mg/m3 | ３．３Ｅ １ |  |  | ９．４Ｅ ０ |  | ６．４Ｅ ０
| フェオ色素 |  |  | mg/m3 | ＜０．１ |  |  | １．１ |  | １．５
| トリハロメタン生成能 |  |  | mg/L
| クロロホルム生成能 |  |  | mg/L
| ブロモジクロロメタン生成能 |  |  | mg/L
| ジブロモクロロメタン生成能 |  |  | mg/L
| ブロモホルム生成能 |  |  | mg/L
健 康 項 目 | カドミウム |  |  | mg/L
| 全シアン |  |  | mg/L
| 鉛 |  |  | mg/L
| 六価クロム |  |  | mg/L
| 砒素 |  |  | mg/L
| 総水銀 |  |  | mg/L
| アルキル水銀 |  |  | mg/L
| ＰＣＢ |  |  | mg/L
| ジクロロメタン |  |  | mg/L
| 四塩化炭素 |  |  | mg/L
| 1,2－ジクロロエタン |  |  | mg/L
| 1,1－ジクロロエチレン |  |  | mg/L
| シス－1,2－ジクロロエチレン |  |  | mg/L
| 1,1,1－トリクロロエタン |  |  | mg/L
| 1,1,2－トリクロロエタン |  |  | mg/L
| トリクロロエチレン |  |  | mg/L
| テトラクロロエチレン |  |  | mg/L
| 1,3－ジクロロプロペン |  |  | mg/L
| チウラム |  |  | mg/L
| シマジン |  |  | mg/L
| チオベンカルブ |  |  | mg/L
| ベンゼン |  |  | mg/L
| セレン |  |  | mg/L
| 硝酸性窒素及び亜硝酸性窒素 |  |  | mg/L
| ふっ素 |  |  | mg/L
| ほう素 |  |  | mg/L
| 1,4－ジオキサン |  |  | mg/L
2021-04-01 |  |  | 水質個表 確定値 | [13 empty] | 愛 知 県
測定地点コード |  | 水域区分 |  | 水域名 |  | 地点番号 | 測定地点名 |  |  | 地点統一番号 | 生活環境類型 | ＮＰ類型 | 水生生物類型 | 調査区分 | 調査機関 | 分析担当機関
０３４１０ |  | 渥美湾 |  | 渥美湾（乙） |  | １３５ | Ａ‐１４ |  |  | ６０９－５１ | Ａイ | Ⅱロ |  | 年 間 | 愛知県 | 水 産 試 験 場
[5 empty] | ２０２１年 | ２０２１年 |  | ２０２１年 | ２０２１年 | ２０２１年 | ２０２１年 | ２０２１年 | ２０２１年 | ２０２１年 | ２０２１年 | ２０２１年 | ２０２１年
項 目 |  |  |  | 単 位 | ４月 ６日 | ４月 ６日 |  | ５月 ６日 | ５月 ６日 | ６月 ２日 | ６月 ２日 | ７月 ６日 | ７月 ６日 | ８月 ５日 | ８月 ５日 | ９月 ２日 | ９月 ２日
一 般 項 目 | 採取時刻 |  |  |  | １０時 ３０分 | １０時 ３０分 |  | ９時 ５０分 | ９時 ５０分 | １０時 ２４分 | １０時 ２４分 | ９時 ５９分 | ９時 ５９分 | ９時 ０２分 | ９時 ０２分 | １０時 ０８分 | １０時 ０８分
| 天候 |  |  |  | 晴れ | 晴れ |  | 晴れ | 晴れ | 曇り | 曇り | 曇り | 曇り | 快晴 | 快晴 | 雨 | 雨
| 気温 |  |  | ℃ | １５．７ | １５．７ |  | ２０．０ | ２０．０ | ２４．６ | ２４．６ | ２６．８ | ２６．８ | ３１．９ | ３１．９ | ２８．５ | ２８．５
| 水温 |  |  | ℃ | １５．３ | １５．３ |  | １７．１ | １６．６ | ２０．９ | ２０．５ | ２４．７ | ２２．１ | ２９．７ | ２７．３ | ２８．４ | ２６．５
| 透視度 |  |  | cm
| 臭気 |  |  |  | 無臭 | 無臭 |  | 無臭 | 無臭 | 無臭 | 無臭 | 無臭 | 無臭 | 無臭 | 無臭 | 無臭 | 無臭
| 採取位置 |  |  |  | 上層 | 中層 |  | 上層 | 中層 | 上層 | 中層 | 上層 | 中層 | 上層 | 中層 | 上層 | 中層
| 流況 |  |  |  | 通常 | 通常 |  | 通常 | 通常 | 通常 | 通常 | 赤 潮 | 赤 潮 | 通常 | 通常 | 通常 | 通常
| 流量 |  |  | m3/sec
| 外観 |  |  |  | 無色 | 無色 |  | 無色 | 無色 | 無色 | 無色 | 淡褐色 | 無色 | 無色 | 無色 | 無色 | 無色
| 採取水深 |  |  | ｍ |  | ５．０ |  |  | ５．０ |  | ５．０ |  | ５．０ |  | ５．０ |  | ５．０
| 全水深 |  |  | ｍ | ２３．９４ | ２３．９４ |  | ２３．６３ | ２３．６３ | ２４．１５ | ２４．１５ | ２４．６９ | ２４．６９ | ２４．５７ | ２４．５７ | ２３．４９ | ２３．４９
| 透明度 |  |  | ｍ | ４．０ | ４．０ |  | ２．０ | ２．０ | ４．０ | ４．０ | １．５ | １．５ | ３．５ | ３．５ | ３．０ | ３．０
| 水色 |  |  |  | ８１４ | ８１４ |  | ４１０ | ４１０ | ８１２ | ８１２ | ８０８ | ８０８ | ８１４ | ８１４ | ８１２ | ８１２
| 満潮時刻 |  |  |  | １３時 ２１分 | １３時 ２１分 |  | １４時 ３８分 | １４時 ３８分 | １０時 ４３分 | １０時 ４３分 | １６時 ２４分 | １６時 ２４分 | ３時 ０８分 | ３時 ０８分 | １６時 ０４分 | １６時 ０４分
| 干潮時刻 |  |  |  | ８時 ３９分 | ８時 ３９分 |  | ９時 ００分 | ９時 ００分 | ５時 ２５分 | ５時 ２５分 | ９時 ４１分 | ９時 ４１分 | １０時 ００分 | １０時 ００分 | ８時 ３８分 | ８時 ３８分
生活環境項目 | ｐＨ |  |  |  | ８．３ | ８．３ |  | ８．５ | ８．４ | ８．４ | ８．３ | ８．５ | ８．２ | ８．５ | ８．５ | ８．７ | ８．３
| ＤＯ |  |  | mg/L | ９．２ | ９．２ |  | ９．５ | ８．６ | ８．１ | ７．９ | ９．６ | ６．５ | ８．１ | ７．３ | ７．９ | ４．５
| ＢＯＤ |  |  | mg/L
| ＣＯＤ（酸性法） |  |  | mg/L | ２．３ | ２．５ |  | ４．１ | ２．３ | ３．３ | ３．８ | ６．８ | ４．１ | ３．９ | ４．９ | ４．５ | ３．８
| ＳＳ |  |  | mg/L
| 大腸菌群数 |  |  | MPN/100mL
| ｎ－ヘキサン抽出物質 |  |  | mg/L
| 全窒素 |  |  | mg/L | ０．２５ |  |  | ０．３５ |  | ０．３２ |  | ０．５２ |  | ０．２５ |  | ０．３８
| 全燐 |  |  | mg/L | ０．０１７ |  |  | ０．０２７ |  | ０．０３２ |  | ０．０６３ |  | ０．０２６ |  | ０．０２８
| 全亜鉛 |  |  | mg/L
| ノニルフェノール |  |  | mg/L | ＜０．００００６ | [6 empty] | ＜０．００００６
| ＬＡＳ |  |  | mg/L | ＜０．０００６ | [6 empty] | ＜０．０００６
特殊項目 | フェノール類 |  |  | mg/L
| 銅 |  |  | mg/L
| 鉄（溶解性） |  |  | mg/L
| マンガン（溶解性） |  |  | mg/L
| クロム |  |  | mg/L
そ の 他 の 項 目 | アンモニア性窒素 |  |  | mg/L
| 亜硝酸性窒素 |  |  | mg/L
| 硝酸性窒素 |  |  | mg/L
| 有機性窒素 |  |  | mg/L
| 溶存態窒素 |  |  | mg/L
| 懸濁態窒素 |  |  | mg/L | ０．１０ |  |  | ０．２０ |  | ０．１５ |  | ０．４９ |  | ０．１１ |  | ０．１４
| オルトリン酸態燐 |  |  | mg/L
| 電気伝導率 |  |  | mS/m
| 塩化物イオン |  |  | mg/L
| 塩分 |  |  |  | ２９．９６ | ３０．０７ |  | ２９．４８ | ３０．６２ | ２９．１０ | ２９．４１ | ２２．１２ | ２８．５１ | ２８．００ | ２９．８９ | ２４．６６ | ２８．３１
| 陰イオン界面活性剤 |  |  | mg/L
| クロロフィルａ |  |  | mg/m3 | ５．５Ｅ ０ |  |  | １．４Ｅ １ |  | ５．０Ｅ ０ |  | ５．４Ｅ １ |  | ５．７Ｅ ０ |  | ４．７Ｅ ０
| フェオ色素 |  |  | mg/m3 | ０．８ |  |  | ２．６ |  | ２．０ |  | １．１ |  | １．１ |  | １．０
| トリハロメタン生成能 |  |  | mg/L
| クロロホルム生成能 |  |  | mg/L
| ブロモジクロロメタン生成能 |  |  | mg/L
| ジブロモクロロメタン生成能 |  |  | mg/L
| ブロモホルム生成能 |  |  | mg/L
健 康 項 目 | カドミウム |  |  | mg/L
| 全シアン |  |  | mg/L
| 鉛 |  |  | mg/L
| 六価クロム |  |  | mg/L
| 砒素 |  |  | mg/L
| 総水銀 |  |  | mg/L
| アルキル水銀 |  |  | mg/L
| ＰＣＢ |  |  | mg/L
| ジクロロメタン |  |  | mg/L
| 四塩化炭素 |  |  | mg/L
| 1,2－ジクロロエタン |  |  | mg/L
| 1,1－ジクロロエチレン |  |  | mg/L
| シス－1,2－ジクロロエチレン |  |  | mg/L
| 1,1,1－トリクロロエタン |  |  | mg/L
| 1,1,2－トリクロロエタン |  |  | mg/L
| トリクロロエチレン |  |  | mg/L
| テトラクロロエチレン |  |  | mg/L
| 1,3－ジクロロプロペン |  |  | mg/L
| チウラム |  |  | mg/L
| シマジン |  |  | mg/L
| チオベンカルブ |  |  | mg/L
| ベンゼン |  |  | mg/L
| セレン |  |  | mg/L
| 硝酸性窒素及び亜硝酸性窒素 |  |  | mg/L
| ふっ素 |  |  | mg/L
| ほう素 |  |  | mg/L
| 1,4－ジオキサン |  |  | mg/L
2021-04-01 |  |  | 水質個表 確定値 | [13 empty] | 愛 知 県
測定地点コード |  | 水域区分 |  | 水域名 |  | 地点番号 | 測定地点名 |  |  | 地点統一番号 | 生活環境類型 | ＮＰ類型 | 水生生物類型 | 調査区分 | 調査機関 | 分析担当機関
０３４１０ |  | 渥美湾 |  | 渥美湾（乙） |  | １３５ | Ａ‐１４ |  |  | ６０９－５１ | Ａイ | Ⅱロ |  | 年 間 | 愛知県 | 水 産 試 験 場
[5 empty] | ２０２１年 | ２０２１年 |  | ２０２１年 | ２０２１年 | ２０２１年 | ２０２１年 | ２０２２年 | ２０２２年 | ２０２２年 | ２０２２年 | ２０２２年 | ２０２２年
項 目 |  |  |  | 単 位 | １０月 ５日 | １０月 ５日 |  | １１月 １日 | １１月 １日 | １２月 ７日 | １２月 ７日 | １月 ５日 | １月 ５日 | ２月 ２日 | ２月 ２日 | ３月 ２日 | ３月 ２日
一 般 項 目 | 採取時刻 |  |  |  | １２時 ０１分 | １２時 ０１分 |  | ９時 ５６分 | ９時 ５６分 | １０時 １３分 | １０時 １３分 | １０時 ０６分 | １０時 ０６分 | １０時 ０３分 | １０時 ０３分 | ９時 ５９分 | ９時 ５９分
| 天候 |  |  |  | 快晴 | 快晴 |  | 快晴 | 快晴 | 雨 | 雨 | 快晴 | 快晴 | 快晴 | 快晴 | 曇り | 曇り
| 気温 |  |  | ℃ | ２６．８ | ２６．８ |  | １７．７ | １７．７ | １２．５ | １２．５ | ４．６ | ４．６ | ６．５ | ６．５ | ９．６ | ９．６
| 水温 |  |  | ℃ | ２４．７ | ２４．２ |  | １９．５ | １９．５ | １３．３ | １４．２ | ９．５ | ９．５ | ７．５ | ７．４ | ７．４ | ７．５
| 透視度 |  |  | cm
| 臭気 |  |  |  | 無臭 | 無臭 |  | 無臭 | 無臭 | 無臭 | 無臭 | 無臭 | 無臭 | 無臭 | 無臭 | 無臭 | 無臭
| 採取位置 |  |  |  | 上層 | 中層 |  | 上層 | 中層 | 上層 | 中層 | 上層 | 中層 | 上層 | 中層 | 上層 | 中層
| 流況 |  |  |  | 通常 | 通常 |  | 通常 | 通常 | 通常 | 通常 | 通常 | 通常 | 通常 | 通常 | 通常 | 通常
| 流量 |  |  | m3/sec
| 外観 |  |  |  | 無色 | 無色 |  | 無色 | 無色 | 無色 | 無色 | 淡褐色 | 無色 | 無色 | 無色 | 無色 | 無色
| 採取水深 |  |  | ｍ |  | ５．０ |  |  | ５．０ |  | ５．０ |  | ５．０ |  | ５．０ |  | ５．０
| 全水深 |  |  | ｍ | ２１．５７ | ２１．５７ |  | ２４．６６ | ２４．６６ | ２３．４３ | ２３．４３ | ２４．２５ | ２４．２５ | ２４．０９ | ２４．０９ | ２４．４９ | ２４．４９
| 透明度 |  |  | ｍ | ５．５ | ５．５ |  | ４．５ | ４．５ | ３．５ | ３．５ | ３．５ | ３．５ | ５．５ | ５．５ | ４．５ | ４．５
| 水色 |  |  |  | ８１２ | ８１２ |  | ４１２ | ４１２ | ８１２ | ８１２ | ４１０ | ４１０ | ８１２ | ８１２ | ８１４ | ８１４
| 満潮時刻 |  |  |  | １７時 ３０分 | １７時 ３０分 |  | １５時 ４３分 | １５時 ４３分 | ８時 ２５分 | ８時 ２５分 | ８時 １７分 | ８時 １７分 | ７時 ２０分 | ７時 ２０分 | ６時 ２１分 | ６時 ２１分
| 干潮時刻 |  |  |  | １１時 １３分 | １１時 １３分 |  | ９時 ０９分 | ９時 ０９分 | １３時 ５３分 | １３時 ５３分 | １３時 ５０分 | １３時 ５０分 | １２時 ５９分 | １２時 ５９分 | １２時 ０７分 | １２時 ０７分
生活環境項目 | ｐＨ |  |  |  | ８．２ | ８．２ |  | ８．２ | ８．２ | ８．３ | ８．３ | ８．４ | ８．４ | ８．６ | ８．７ | ８．２ | ８．３
| ＤＯ |  |  | mg/L | ７．４ | ６．９ |  | ８．１ | ８．１ | ８．４ | ８．５ | １０ | １０ | １０ | １０ | １０ | １０
| ＢＯＤ |  |  | mg/L
| ＣＯＤ（酸性法） |  |  | mg/L | ２．６ | ２．３ |  | ２．６ | ２．５ | ２．６ | ２．３ | ２．９ | ２．７ | ３．０ | ３．７ | ２．８ | ２．８
| ＳＳ |  |  | mg/L
| 大腸菌群数 |  |  | MPN/100mL
| ｎ－ヘキサン抽出物質 |  |  | mg/L
| 全窒素 |  |  | mg/L | ０．４３ |  |  | ０．３６ |  | ０．３４ |  | ０．２４ |  | ０．２１ |  | ０．２３
| 全燐 |  |  | mg/L | ０．０３２ |  |  | ０．０２８ |  | ０．０２４ |  | ０．０２１ |  | ０．０１３ |  | ０．０１６
| 全亜鉛 |  |  | mg/L
| ノニルフェノール |  |  | mg/L | ＜０．００００６ | [6 empty] | ＜０．００００６
| ＬＡＳ |  |  | mg/L | ＜０．０００６ | [6 empty] | ＜０．０００６
特殊項目 | フェノール類 |  |  | mg/L
| 銅 |  |  | mg/L
| 鉄（溶解性） |  |  | mg/L
| マンガン（溶解性） |  |  | mg/L
| クロム |  |  | mg/L
そ の 他 の 項 目 | アンモニア性窒素 |  |  | mg/L
| 亜硝酸性窒素 |  |  | mg/L
| 硝酸性窒素 |  |  | mg/L
| 有機性窒素 |  |  | mg/L
| 溶存態窒素 |  |  | mg/L
| 懸濁態窒素 |  |  | mg/L | ０．０７ |  |  | ０．０９ |  | ０．０８ |  | ０．１２ |  | ０．０８ |  | ０．０６
| オルトリン酸態燐 |  |  | mg/L
| 電気伝導率 |  |  | mS/m
| 塩化物イオン |  |  | mg/L
| 塩分 |  |  |  | ２９．９５ | ２９．９７ |  | ３１．２０ | ３１．０６ | ３１．２０ | ３１．２９ | ３１．７４ | ３１．５８ | ３２．０８ | ３１．７６ | ３１．９１ | ３１．９４
| 陰イオン界面活性剤 |  |  | mg/L
| クロロフィルａ |  |  | mg/m3 | ２．９Ｅ ０ |  |  | ６．７Ｅ ０ |  | ５．４Ｅ ０ |  | ２．２Ｅ １ |  | ７．４Ｅ ０ |  | ４．７Ｅ ０
| フェオ色素 |  |  | mg/m3 | １．１ |  |  | １．２ |  | １．７ |  | ０．５ |  | １．４ |  | ０．７
| トリハロメタン生成能 |  |  | mg/L
| クロロホルム生成能 |  |  | mg/L
| ブロモジクロロメタン生成能 |  |  | mg/L
| ジブロモクロロメタン生成能 |  |  | mg/L
| ブロモホルム生成能 |  |  | mg/L
健 康 項 目 | カドミウム |  |  | mg/L
| 全シアン |  |  | mg/L
| 鉛 |  |  | mg/L
| 六価クロム |  |  | mg/L
| 砒素 |  |  | mg/L
| 総水銀 |  |  | mg/L
| アルキル水銀 |  |  | mg/L
| ＰＣＢ |  |  | mg/L
| ジクロロメタン |  |  | mg/L
| 四塩化炭素 |  |  | mg/L
| 1,2－ジクロロエタン |  |  | mg/L
| 1,1－ジクロロエチレン |  |  | mg/L
| シス－1,2－ジクロロエチレン |  |  | mg/L
| 1,1,1－トリクロロエタン |  |  | mg/L
| 1,1,2－トリクロロエタン |  |  | mg/L
| トリクロロエチレン |  |  | mg/L
| テトラクロロエチレン |  |  | mg/L
| 1,3－ジクロロプロペン |  |  | mg/L
| チウラム |  |  | mg/L
| シマジン |  |  | mg/L
| チオベンカルブ |  |  | mg/L
| ベンゼン |  |  | mg/L
| セレン |  |  | mg/L
| 硝酸性窒素及び亜硝酸性窒素 |  |  | mg/L
| ふっ素 |  |  | mg/L
| ほう素 |  |  | mg/L
| 1,4－ジオキサン |  |  | mg/L |  |  |  | ＜０．００５