## TEMPLATE
2022-04-01 |  |  | 水質個表 確定値 | [13 empty] | 愛 知 県
測定地点コード |  | 水域区分 |  | 水域名 |  | 地点番号 | 測定地点名 |  |  | 地点統一番号 | 生活環境類型 | ＮＰ類型 | 水生生物類型 | 調査区分 | 調査機関 | 分析担当機関
４０１１０１ |  | 境川等 |  | 境川上流 |  | ０３９ | 新境橋 |  |  | ００３－０１ | Ｂロ |  | B イ | 年 間 | 愛知県 | 環境調査センター
[5 empty] | ２０２２年 | ２０２２年 |  | ２０２２年 | ２０２２年 | ２０２２年 | ２０２２年 | ２０２２年 | ２０２２年 | ２０２２年 | ２０２３年 | ２０２３年 | ２０２３年
項 目 |  |  |  | 単 位 | ４月 ６日 | ５月 １１日 |  | ６月 １日 | ７月 ６日 | ８月 ３日 | ９月 ７日 | １０月 ５日 | １１月 ９日 | １２月 ７日 | １月 １１日 | ２月 １日 | ３月 １日
一 般 項 目 | 採取時刻 |  |  |  | １１時 １０分 | １１時 ３０分 |  | １１時 ４０分 | １１時 ３０分 | １１時 ３０分 | １２時 １５分 | １１時 ３７分 | １１時 ２０分 | １１時 ３５分 | １１時 ２０分 | １１時 ２１分 | １１時 ２０分
| 天候 |  |  |  | 晴れ | 曇り |  | 晴れ | 晴れ | 晴れ | 晴れ | 曇り | 快晴 | 晴れ | 晴れ | 晴れ | 晴れ
| 気温 |  |  | ℃ | ２２．２ | ２４．０ |  | ２８．５ | ３５．２ | ３８．５ | ３６．８ | ２５．６ | ２１．５ | １２．０ | １３．１ | ９．８ | １７．８
| 水温 |  |  | ℃ | １９．０ | ２１．０ |  | ２４．０ | ３０．２ | ３３．０ | ２９．１ | ２２．５ | １５．０ | １０．５ | ６．０ | ５．０ | １３．１
| 透視度 |  |  | cm | ＞ ５０ | ４２ |  | ２９ | ＞ ５０ | ＞ ５０ | ３３ | ＞ ５０ | ＞ ５０ | ＞ ５０ | ＞ ５０ | ２２ | ２７
| 臭気 |  |  |  | 微下水臭 | 微下水臭 |  | 微下水臭 | 微下水臭 | 微下水臭 | 微土臭 | 微下水臭 | 微下水臭 | 微下水臭 | 微川藻臭 | 微下水臭 | 微下水臭
| 採取位置 |  |  |  | 流心 | 流心 |  | 流心 | 流心 | 流心 | 流心 | 流心 | 流心 | 流心 | 流心 | 流心 | 流心
| 流況 |  |  |  | 通常 | 通常 |  | 通常 | 通常 | 通常 | 通常 | 通常 | 通常 | 通常 | 通常 | 通常 | 通常
| 流量 |  |  | m3/sec
| 外観 |  |  |  | 淡黄緑色 | 淡灰黄色 |  | 淡灰黄色 | 淡灰黄色 | 淡灰黄色 | 淡灰黄色 | 淡黄色 | 淡黄色 | 淡灰黄色 | 淡灰黄色 | 淡灰黄色 | 淡灰黄色
| 採取水深 |  |  | ｍ
| 全水深 |  |  | ｍ
| 透明度 |  |  | ｍ
水色
| 満潮時刻 |  |  |  | ７時 ５５分 | １４時 ２８分 |  | ６時 ０８分 | １０時 ０５分 | ８時 ５４分 | １６時 ４２分 | １５時 ３７分 | ６時 １９分 | １６時 ５８分 | ８時 ４２分 | １４時 ３７分 | １０時 ４１分
| 干潮時刻 |  |  |  | １４時 ３８分 | ８時 ５２分 |  | １２時 ５６分 | １６時 ２６分 | １５時 ０７分 | ９時 ３４分 | ８時 １１分 | １２時 ０７分 | １１時 １６分 | １４時 １６分 | ９時 ２６分 | ２０時 １４分
生活環境項目 | ｐＨ |  |  |  | ７．６ | ８．４ |  | ７．４ | ７．４ | ８．２ | ７．５ | ７．６ | ７．４ | ７．３ | ７．３ | ７．２ | ７．４
| ＤＯ |  |  | mg/L | １０ | １２ |  | ９．７ | ７．７ | １０ | ８．７ | ８．７ | １０ | １０ | １２ | １２ | １０
| ＢＯＤ |  |  | mg/L | ３．１ | ２．２ |  | １．２ | １．４ | １．８ | ２．６ | １．４ | ２．７ | １．９ | ４．１ | ３．４ | ３．７
| ＣＯＤ（酸性法） |  |  | mg/L | ６．９ | ８．４ |  | ７．１ | ７．２ | ５．８ | ８．３ | ５．４ | ６．７ | ５．１ | ６．７ | ６．６ | ５．３
| ＳＳ |  |  | mg/L | ４ | １３ |  | １３ | ５ | ２ | ９ | ２ | ５ | ３ | ４ | １５ | １１
| 大腸菌数 |  |  | CFU/100mL | [7 empty] | ２．６Ｅ ３ | ２．２Ｅ ３ | ２．１Ｅ ３ | ２．５Ｅ ３ | ３．０Ｅ ３ | １．０Ｅ ３
| ｎ－ヘキサン抽出物質 |  |  | mg/L |  |  |  | ＮＤ | [5 empty] | ＮＤ
| 全窒素 |  |  | mg/L | ２．２ | １．９ |  | １．５ | １．４ | １．３ | １．２ | ２．１ | ２．７ | ２．７ | ３．０ | ２．８ | ２．８
| 全りん |  |  | mg/L | ０．１３ | ０．１７ |  | ０．１７ | ０．１７ | ０．１４ | ０．１９ | ０．１２ | ０．１５ | ０．１４ | ０．１６ | ０．１６ | ０．１９
| 全亜鉛 |  |  | mg/L | ０．０１９ | ０．０１９ |  | ０．０１７ | ０．０１０ | ０．００６ | ０．０１０ | ０．０１２ | ０．０１３ | ０．０１２ | ０．０１４ | ０．０２１ | ０．０１９
| ノニルフェノール |  |  | mg/L | ＜０．００００６ | ＜０．００００６ |  | ＜０．００００６ | ＜０．００００６ | ＜０．００００６ | ＜０．００００６ | ＜０．００００６ | ＜０．００００６ | ＜０．００００６ | ＜０．００００６ | ＜０．００００６ | ＜０．００００６
| ＬＡＳ |  |  | mg/L | ０．００２０ | ０．００２１ |  | ０．００２２ | ＜０．０００６ | ＜０．０００６ | ０．００１５ | ０．００１２ | ０．００１７ | ０．００１１ | ０．００１６ | ０．００７０ | ０．００５８
特殊項目 | フェノール類 |  |  | mg/L | [7 empty] | ＜０．０１
| 銅 |  |  | mg/L |  | ＜０．０１ |  |  |  | ＜０．０１ |  |  | ＜０．０１ |  |  | ＜０．０１
| 鉄（溶解性） |  |  | mg/L
| マンガン（溶解性） |  |  | mg/L
| クロム |  |  | mg/L
そ の 他 の 項 目 | アンモニア性窒素 |  |  | mg/L
| 亜硝酸性窒素 |  |  | mg/L
| 硝酸性窒素 |  |  | mg/L
| 有機性窒素 |  |  | mg/L
| 溶存態窒素 |  |  | mg/L
| 懸濁態窒素 |  |  | mg/L
| オルトりん酸態りん |  |  | mg/L
| 電気伝導率 |  |  | mS/m | ２８ | ２１ |  | １７ | １７ | ２０ | １１ | ２４ | ２５ | ２７ | ２９ | ３３ | ２７
| 塩化物イオン |  |  | mg/L | ２９ | １８ |  | １３ | ９ | １５ | ６ | ２１ | ２４ | ２４ | ３２ | ３１ | ２７
塩分
| 陰イオン界面活性剤 |  |  | mg/L
| クロロフィルａ |  |  | mg/m3
| フェオ色素 |  |  | mg/m3
| トリハロメタン生成能 |  |  | mg/L
| クロロホルム生成能 |  |  | mg/L
| ブロモジクロロメタン生成能 |  |  | mg/L
| ジブロモクロロメタン生成能 |  |  | mg/L
| ブロモホルム生成能 |  |  | mg/L
健 康 項 目 | カドミウム |  |  | mg/L |  | ＜０．０００５ |  |  |  | ＜０．０００５ |  |  | ＜０．０００５ |  |  | ＜０．０００５
| 全シアン |  |  | mg/L | ＮＤ |  |  |  | ＮＤ |  |  | ＮＤ |  |  | ＮＤ
| 鉛 |  |  | mg/L |  | ＜０．００５ |  |  |  | ＜０．００５ |  |  | ＜０．００５ |  |  | ＜０．００５
| 六価クロム |  |  | mg/L | ＜０．０１ |  |  |  | ＜０．０１ |  |  | ＜０．０１ |  |  | ＜０．０１
| 砒素 |  |  | mg/L | [5 empty] | ＜０．００５ | [5 empty] | ＜０．００５
| 総水銀 |  |  | mg/L |  |  |  | ＜０．０００５ |  |  | ＜０．０００５ |  |  | ＜０．０００５ |  |  | ＜０．０００５
| アルキル水銀 |  |  | mg/L
| ＰＣＢ |  |  | mg/L
| ジクロロメタン |  |  | mg/L |  | ＜０．００２ |  |  |  | ＜０．００２ |  |  | ＜０．００２ |  |  | ＜０．００２
| 四塩化炭素 |  |  | mg/L |  | ＜０．０００２ |  |  |  | ＜０．０００２ |  |  | ＜０．０００２ |  |  | ＜０．０００２
| 1,2－ジクロロエタン |  |  | mg/L |  | ＜０．０００４ |  |  |  | ＜０．０００４ |  |  | ＜０．０００４ |  |  | ＜０．０００４
| 1,1－ジクロロエチレン |  |  | mg/L |  | ＜０．０１ |  |  |  | ＜０．０１ |  |  | ＜０．０１ |  |  | ＜０．０１
| シス－1,2－ジクロロエチレン |  |  | mg/L |  | ＜０．００４ |  |  |  | ＜０．００４ |  |  | ＜０．００４ |  |  | ＜０．００４
| 1,1,1－トリクロロエタン |  |  | mg/L |  | ＜０．１ |  |  |  | ＜０．１ |  |  | ＜０．１ |  |  | ＜０．１
| 1,1,2－トリクロロエタン |  |  | mg/L |  | ＜０．０００６ |  |  |  | ＜０．０００６ |  |  | ＜０．０００６ |  |  | ＜０．０００６
| トリクロロエチレン |  |  | mg/L |  | ＜０．００１ |  |  |  | ＜０．００１ |  |  | ＜０．００１ |  |  | ＜０．００１
| テトラクロロエチレン |  |  | mg/L |  | ＜０．０００５ |  |  |  | ＜０．０００５ |  |  | ＜０．０００５ |  |  | ＜０．０００５
| 1,3－ジクロロプロペン |  |  | mg/L |  | ＜０．０００２ |  |  |  | ＜０．０００２ |  |  | ＜０．０００２ |  |  | ＜０．０００２
| チウラム |  |  | mg/L |  | ＜０．０００６ | [6 empty] | ＜０．０００６
| シマジン |  |  | mg/L |  | ＜０．０００３ |  |  |  | ＜０．０００３ |  |  | ＜０．０００３ |  |  | ＜０．０００３
| チオベンカルブ |  |  | mg/L |  | ＜０．００２ |  |  |  | ＜０．００２ |  |  | ＜０．００２ |  |  | ＜０．００２
| ベンゼン |  |  | mg/L |  | ＜０．００１ |  |  |  | ＜０．００１ |  |  | ＜０．００１ |  |  | ＜０．００１
| セレン |  |  | mg/L |  | ＜０．００２ |  |  |  | ＜０．００２ |  |  | ＜０．００２ |  |  | ＜０．００２
| 硝酸性窒素及び亜硝酸性窒素 |  |  | mg/L
| ふっ素 |  |  | mg/L
| ほう素 |  |  | mg/L
| 1,4－ジオキサン |  |  | mg/L | [8 empty] | ＜０．００５
2022-04-01 |  |  | 水質個表 確定値 | [13 empty] | 愛 知 県
測定地点コード |  | 水域区分 |  | 水域名 |  | 地点番号 | 測定地点名 |  |  | 地点統一番号 | 生活環境類型 | ＮＰ類型 | 水生生物類型 | 調査区分 | 調査機関 | 分析担当機関
４０１７０２ |  | 境川等 |  | 境川下流 |  | ０４０ | 境大橋 |  |  | ００４－０１ | Ｂイ |  | B イ | 年 間 | 愛知県 | 環境調査センター
[5 empty] | ２０２２年 | ２０２２年 |  | ２０２２年 | ２０２２年 | ２０２２年 | ２０２２年 | ２０２２年 | ２０２２年 | ２０２２年 | ２０２３年 | ２０２３年 | ２０２３年
項 目 |  |  |  | 単 位 | ４月 ６日 | ５月 １１日 |  | ６月 １日 | ７月 ６日 | ８月 ３日 | ９月 ７日 | １０月 ５日 | １１月 ９日 | １２月 ７日 | １月 １１日 | ２月 １日 | ３月 １日
一 般 項 目 | 採取時刻 |  |  |  | １０時 ５０分 | １１時 ００分 |  | １１時 １０分 | １１時 ０１分 | １０時 ５３分 | １１時 １９分 | １１時 １０分 | １０時 ５５分 | １１時 ００分 | １０時 ５７分 | １０時 ５５分 | １０時 ５１分
| 天候 |  |  |  | 晴れ | 曇り |  | 晴れ | 晴れ | 晴れ | 晴れ | 曇り | 快晴 | 晴れ | 晴れ | 晴れ | 晴れ
| 気温 |  |  | ℃ | ２０．５ | ２３．０ |  | ２８．０ | ３３．０ | ３６．８ | ３２．３ | ２３．５ | １８．２ | １１．２ | ９．０ | ７．０ | １６．８
| 水温 |  |  | ℃ | １７．２ | ２０．０ |  | ２３．０ | ２８．３ | ３１．０ | ２８．３ | ２２．５ | １６．０ | １０．３ | ５．７ | ６．０ | １１．９
| 透視度 |  |  | cm | ＞ ５０ | ４０ |  | ３６ | ＞ ５０ | ＞ ５０ | ２７ | ＞ ５０ | ＞ ５０ | ＞ ５０ | ＞ ５０ | ＞ ５０ | ＞ ５０
| 臭気 |  |  |  | 微下水臭 | 微下水臭 |  | 微下水臭 | 微下水臭 | 微下水臭 | 微土臭 | 微下水臭 | 微下水臭 | 微下水臭 | 微下水臭 | 微下水臭 | 微下水臭
| 採取位置 |  |  |  | 流心 | 流心 |  | 流心 | 流心 | 流心 | 流心 | 流心 | 流心 | 流心 | 流心 | 流心 | 流心
| 流況 |  |  |  | 通常 | 通常 |  | 通常 | 通常 | 通常 | 通常 | 通常 | 通常 | 通常 | 通常 | 通常 | 通常
| 流量 |  |  | m3/sec
| 外観 |  |  |  | 淡黄色 | 淡灰黄色 |  | 淡灰黄色 | 淡灰黄色 | 淡灰黄色 | 淡灰黄色 | 淡灰黄色 | 淡灰黄色 | 淡黄色 | 淡灰黄色 | 淡灰黄色 | 淡灰黄色
| 採取水深 |  |  | ｍ
| 全水深 |  |  | ｍ
| 透明度 |  |  | ｍ
水色
| 満潮時刻 |  |  |  | ７時 ５５分 | １４時 ２８分 |  | ６時 ０８分 | １０時 ０５分 | ８時 ５４分 | １６時 ４２分 | １５時 ３７分 | ６時 １９分 | ５時 ３６分 | ８時 ４２分 | １４時 ３７分 | １０時 ４１分
| 干潮時刻 |  |  |  | １４時 ３８分 | ８時 ５２分 |  | １２時 ５６分 | １６時 ２６分 | １５時 ０７分 | ９時 ３４分 | ８時 １１分 | １２時 ０７分 | １１時 １６分 | １４時 １６分 | ９時 ２６分 | ２０時 １４分
生活環境項目 | ｐＨ |  |  |  | ７．２ | ７．２ |  | ７．２ | ７．３ | ７．５ | ７．２ | ７．６ | ７．５ | ７．４ | ７．５ | ７．４ | ７．２
| ＤＯ |  |  | mg/L | ５．５ | ６．４ |  | ７．９ | ６．９ | ７．０ | ８．０ | ７．７ | ７．６ | ９．４ | １１ | １１ | ８．３
| ＢＯＤ |  |  | mg/L | ０．８ | １．３ |  | １．８ | １．５ | １．７ | ２．１ | １．４ | １．７ | ０．８ | ２．９ | １．５ | ２．２
| ＣＯＤ（酸性法） |  |  | mg/L | ４．６ | ７．２ |  | ７．４ | ７．０ | ５．４ | ６．６ | ６．０ | ５．２ | ４．５ | ６．０ | ５．９ | ６．６
| ＳＳ |  |  | mg/L | ３ | １０ |  | １５ | ４ | ３ | １０ | ６ | ５ | １ | ３ | ３ | ５
| 大腸菌数 |  |  | CFU/100mL | [7 empty] | ４．６Ｅ ２ | ４．６Ｅ ２ | ６．４Ｅ １ | ３．０Ｅ １ | ５．０Ｅ ０ | ３．６Ｅ １
| ｎ－ヘキサン抽出物質 |  |  | mg/L |  |  |  | ＮＤ | [5 empty] | ＮＤ
| 全窒素 |  |  | mg/L | ２．１ | ２．３ |  | １．６ | １．５ | １．４ | １．２ | ２．４ | ２．７ | ２．７ | ３．１ | ３．０ | ３．０
| 全りん |  |  | mg/L | ０．１４ | ０．１５ |  | ０．１８ | ０．１８ | ０．１４ | ０．１９ | ０．１９ | ０．１７ | ０．１２ | ０．２０ | ０．１７ | ０．２１
| 全亜鉛 |  |  | mg/L | ０．０２４ | ０．０１９ |  | ０．０３２ | ０．０１７ | ０．００９ | ０．０１４ | ０．０２８ | ０．０２８ | ０．０２６ | ０．０３０ | ０．０３２ | ０．０３３
| ノニルフェノール |  |  | mg/L | ＜０．００００６ | ＜０．００００６ |  | ＜０．００００６ | ＜０．００００６ | ＜０．００００６ | ＜０．００００６ | ＜０．００００６ | ＜０．００００６ | ＜０．００００６ | ＜０．００００６ | ＜０．００００６ | ＜０．００００６
| ＬＡＳ |  |  | mg/L | ０．０００８ | ０．００１３ |  | ０．００４２ | ０．０００６ | ＜０．０００６ | ０．０００６ | ０．０００６ | ０．００１０ | ０．００３５ | ０．００２８ | ０．００７５ | ０．００３４
特殊項目 | フェノール類 |  |  | mg/L |  |  |  | ＜０．０１ |  |  |  | ＜０．０１
| 銅 |  |  | mg/L |  | ＜０．０１ |  |  |  | ＜０．０１ |  |  | ＜０．０１ |  |  | ＜０．０１
| 鉄（溶解性） |  |  | mg/L
| マンガン（溶解性） |  |  | mg/L
| クロム |  |  | mg/L
そ の 他 の 項 目 | アンモニア性窒素 |  |  | mg/L |  |  |  | ０．０９ |  |  | ０．０６ |  |  | ０．１７ |  |  | ０．１３
| 亜硝酸性窒素 |  |  | mg/L |  |  |  | ０．０２ |  |  | ０．０１ |  |  | ０．０４ |  |  | ０．０４
| 硝酸性窒素 |  |  | mg/L |  |  |  | １．０ |  |  | ０．５９ |  |  | ２．０ |  |  | ２．１
| 有機性窒素 |  |  | mg/L |  |  |  | ０．５４ |  |  | ０．５０ |  |  | ０．３０ |  |  | ０．３９
| 溶存態窒素 |  |  | mg/L
| 懸濁態窒素 |  |  | mg/L
| オルトりん酸態りん |  |  | mg/L |  |  |  | ０．１３ |  |  | ０．１３ |  |  | ０．０９６ |  |  | ０．１２
| 電気伝導率 |  |  | mS/m | ２９０ | ２６ |  | １９ | １７ | ２１ | １０ | ２５ | ８２０ | ２７０ | ２７０ | ７３０ | ３５０
| 塩化物イオン |  |  | mg/L | ８４０ | ３１ |  | １６ | １０ | １６ | ５ | ２１ | ２４００ | ７２０ | ７９０ | ２２００ | １０００
塩分
| 陰イオン界面活性剤 |  |  | mg/L | ０．０１ |  |  |  | ０．０１ |  |  | ０．０２ |  |  | ０．０２
| クロロフィルａ |  |  | mg/m3
| フェオ色素 |  |  | mg/m3
| トリハロメタン生成能 |  |  | mg/L
| クロロホルム生成能 |  |  | mg/L
| ブロモジクロロメタン生成能 |  |  | mg/L
| ジブロモクロロメタン生成能 |  |  | mg/L
| ブロモホルム生成能 |  |  | mg/L
健 康 項 目 | カドミウム |  |  | mg/L |  | ＜０．０００５ |  |  |  | ＜０．０００５ |  |  | ＜０．０００５ |  |  | ＜０．０００５
| 全シアン |  |  | mg/L | ＮＤ |  |  |  | ＮＤ |  |  | ＮＤ |  |  | ＮＤ
| 鉛 |  |  | mg/L |  | ＜０．００５ |  |  |  | ＜０．００５ |  |  | ＜０．００５ |  |  | ＜０．００５
| 六価クロム |  |  | mg/L | ＜０．０１ |  |  |  | ＜０．０１ |  |  | ＜０．０１ |  |  | ＜０．０１
| 砒素 |  |  | mg/L | [5 empty] | ＜０．００５ | [5 empty] | ＜０．００５
| 総水銀 |  |  | mg/L |  |  |  | ＜０．０００５ |  |  | ＜０．０００５ |  |  | ＜０．０００５ |  |  | ＜０．０００５
| アルキル水銀 |  |  | mg/L
| ＰＣＢ |  |  | mg/L | [6 empty] | ＮＤ
| ジクロロメタン |  |  | mg/L |  | ＜０．００２ |  |  |  | ＜０．００２ |  |  | ＜０．００２ |  |  | ＜０．００２
| 四塩化炭素 |  |  | mg/L |  | ＜０．０００２ |  |  |  | ＜０．０００２ |  |  | ＜０．０００２ |  |  | ＜０．０００２
| 1,2－ジクロロエタン |  |  | mg/L |  | ＜０．０００４ |  |  |  | ＜０．０００４ |  |  | ＜０．０００４ |  |  | ＜０．０００４
| 1,1－ジクロロエチレン |  |  | mg/L |  | ＜０．０１ |  |  |  | ＜０．０１ |  |  | ＜０．０１ |  |  | ＜０．０１
| シス－1,2－ジクロロエチレン |  |  | mg/L |  | ＜０．００４ |  |  |  | ＜０．００４ |  |  | ＜０．００４ |  |  | ＜０．００４
| 1,1,1－トリクロロエタン |  |  | mg/L |  | ＜０．１ |  |  |  | ＜０．１ |  |  | ＜０．１ |  |  | ＜０．１
| 1,1,2－トリクロロエタン |  |  | mg/L |  | ＜０．０００６ |  |  |  | ＜０．０００６ |  |  | ＜０．０００６ |  |  | ＜０．０００６
| トリクロロエチレン |  |  | mg/L |  | ＜０．００１ |  |  |  | ０．００１ |  |  | ＜０．００１ |  |  | ＜０．００１
| テトラクロロエチレン |  |  | mg/L |  | ＜０．０００５ |  |  |  | ＜０．０００５ |  |  | ＜０．０００５ |  |  | ＜０．０００５
| 1,3－ジクロロプロペン |  |  | mg/L |  | ＜０．０００２ |  |  |  | ＜０．０００２ |  |  | ＜０．０００２ |  |  | ＜０．０００２
| チウラム |  |  | mg/L |  | ＜０．０００６ | [6 empty] | ＜０．０００６
| シマジン |  |  | mg/L |  | ＜０．０００３ |  |  |  | ＜０．０００３ |  |  | ＜０．０００３ |  |  | ＜０．０００３
| チオベンカルブ |  |  | mg/L |  | ＜０．００２ |  |  |  | ＜０．００２ |  |  | ＜０．００２ |  |  | ＜０．００２
| ベンゼン |  |  | mg/L |  | ＜０．００１ |  |  |  | ＜０．００１ |  |  | ＜０．００１ |  |  | ＜０．００１
| セレン |  |  | mg/L |  | ＜０．００２ |  |  |  | ＜０．００２ |  |  | ＜０．００２ |  |  | ＜０．００２
| 硝酸性窒素及び亜硝酸性窒素 |  |  | mg/L |  |  |  | １．０ |  |  | ０．６０ |  |  | ２．０ |  |  | ２．１
| ふっ素 |  |  | mg/L |  |  |  | ０．１９ | [5 empty] | ０．１７
| ほう素 |  |  | mg/L |  |  |  | ０．０２ | [5 empty] | ０．２０
| 1,4－ジオキサン |  |  | mg/L | [8 empty] | ＜０．００５
2022-04-01 |  |  | 水質個表 確定値 | [13 empty] | 愛 知 県
測定地点コード |  | 水域区分 |  | 水域名 |  | 地点番号 | 測定地点名 |  |  | 地点統一番号 | 生活環境類型 | ＮＰ類型 | 水生生物類型 | 調査区分 | 調査機関 | 分析担当機関
４０２１０１ |  | 境川等 |  | 逢妻川上流（逢妻女川） |  | ０４１ | 御乗替橋 |  |  | ００５－５１ | Ｃイ |  | B ハ | 年 間 | 豊田市 | 豊 田 市
[5 empty] | ２０２２年 | ２０２２年 |  | ２０２２年 | ２０２２年 | ２０２２年 | ２０２２年 | ２０２２年 | ２０２２年 | ２０２２年 | ２０２３年 | ２０２３年 | ２０２３年
項 目 |  |  |  | 単 位 | ４月 ６日 | ５月 １１日 |  | ６月 １日 | ７月 １日 | ８月 ３日 | ９月 １２日 | １０月 ６日 | １１月 ９日 | １２月 １日 | １月 １１日 | ２月 ９日 | ３月 １日
一 般 項 目 | 採取時刻 |  |  |  | １６時 ３０分 | １５時 ２０分 |  | １５時 ３０分 | １５時 ００分 | １３時 ０５分 | １４時 ４５分 | １４時 ５０分 | １２時 ５５分 | １３時 １５分 | １５時 ３０分 | １０時 ０５分 | １２時 ２０分
| 天候 |  |  |  | 晴れ | 晴れ |  | 曇り | 晴れ | 晴れ | 晴れ | 曇り | 晴れ | 晴れ | 晴れ | 晴れ | 晴れ
| 気温 |  |  | ℃ | ２０．５ | ２５．６ |  | ２３．６ | ３７．２ | ３５．８ | ３２．６ | ２１．３ | ２０．６ | １２．０ | １３．６ | ３．２ | １８．０
| 水温 |  |  | ℃ | ２０．３ | ２３．６ |  | ２３．１ | ３３．３ | ３１．６ | ２９．４ | ２０．７ | １７．４ | １４．８ | ９．２ | ７．０ | １３．７
| 透視度 |  |  | cm | ＞ ５０ | ３２ |  | ＞ ５０ | ＞ ５０ | ＞ ５０ | ＞ ５０ | ４４ | ＞ ５０ | ＞ ５０ | ＞ ５０ | １４ | ＞ ５０
| 臭気 |  |  |  | 微下水臭 | 微下水臭 |  | 微下水臭 | 微下水臭 | 微下水臭 | 微下水臭 | 微下水臭 | 微下水臭 | 微下水臭 | 微下水臭 | 微土臭 | 無臭
| 採取位置 |  |  |  | 流心 | 流心 |  | 流心 | 流心 | 流心 | 流心 | 流心 | 流心 | 流心 | 流心 | 流心 | 流心
| 流況 |  |  |  | 通常 | 通常 |  | 通常 | 通常 | 通常 | 通常 | 通常 | 通常 | 通常 | 通常 | 通常 | 通常
| 流量 |  |  | m3/sec | ０．５１６ | １．１６３ |  | １．５１３ | １．１８１ | １．４０２ | １．５６７ | ０．８４７ | ０．５２７ | ０．７２７ | ０．３５２ | ０．３５０ | ０．４４５
| 外観 |  |  |  | 淡黄色 | 淡黄色 |  | 淡黄色 | 淡黄色 | 淡黄色 | 淡黄色 | 淡黄色 | 淡黄色 | 淡黄色 | 淡黄色 | 淡灰黄色 | 淡黄色
| 採取水深 |  |  | ｍ
| 全水深 |  |  | ｍ | ０．１５ | ０．２９ |  | ０．３０ | ０．２９ | ０．３５ | ０．３２ | ０．２３ | ０．１６ | ０．２０ | ０．１８ | ０．１７ | ０．１７
| 透明度 |  |  | ｍ
水色
満潮時刻
干潮時刻
生活環境項目 | ｐＨ |  |  |  | ８．４ | ７．６ |  | ７．６ | ７．５ | ７．７ | ７．１ | ７．４ | ７．５ | ７．２ | ７．０ | ７．１ | ７．０
| ＤＯ |  |  | mg/L | １２ | ７．９ |  | ８．１ | ７．６ | ９．６ | ８．１ | ８．８ | ９．６ | ９．８ | １１ | １０ | １０
| ＢＯＤ |  |  | mg/L | ３．５ | ３．５ |  | ２．２ | ２．３ | ２．０ | １．８ | ３．９ | ５．８ | ２．３ | ４．３ | １８ | ８．８
| ＣＯＤ（酸性法） |  |  | mg/L | ６．７ | ７．６ |  | ６．５ | ６．６ | ５．３ | ４．７ | ５．５ | ７．２ | ６．３ | ９．７ | １２ | １０
| ＳＳ |  |  | mg/L | ５ | １４ |  | ５ | ６ | ３ | ５ | １０ | ６ | ２ | ６ | ３０ | ９
| 大腸菌数 |  |  | CFU/100mL
| ｎ－ヘキサン抽出物質 |  |  | mg/L | ＮＤ |  |  |  | ＮＤ |  |  | ＮＤ |  |  | ＮＤ
| 全窒素 |  |  | mg/L | ４．０ | ２．５ |  | ２．０ | １．５ | １．９ | １．７ | ２．６ | ４．２ | ３．３ | ５．９ | ７．０ | ４．７
| 全りん |  |  | mg/L | ０．３３ | ０．３０ |  | ０．１９ | ０．２０ | ０．２１ | ０．１６ | ０．２６ | ０．４５ | ０．２８ | ０．５０ | ０．６９ | ０．４７
| 全亜鉛 |  |  | mg/L | ０．０６３ | ０．０２８ |  | ０．０１４ | ０．０２３ | ０．００７ | ０．０１７ | ０．０２３ | ０．０２８ | ０．０３５ | ０．０５６ | ０．０４４ | ０．０３２
| ノニルフェノール |  |  | mg/L | ＜０．００００６ | ＜０．００００６ |  | ＜０．００００６ | ＜０．００００６ | ＜０．００００６ | ＜０．００００６ | ＜０．００００６ | ＜０．００００６ | ＜０．００００６ | ＜０．００００６ | ＜０．００００６ | ＜０．００００６
| ＬＡＳ |  |  | mg/L | ０．００３０ | ０．０００９ |  | ０．００１３ | ０．０００６ | ０．００１２ | ０．００１２ | ０．００１２ | ０．００１７ | ０．００２０ | ０．００７０ | ０．００４１ | ０．００８０
特殊項目 | フェノール類 |  |  | mg/L |  |  |  |  | ０．０１ | [5 empty] | ＜０．０１
| 銅 |  |  | mg/L |  |  |  |  | ＜０．０１ | [5 empty] | ＜０．０１
| 鉄（溶解性） |  |  | mg/L |  |  |  |  | ０．３４ | [5 empty] | ０．１８
| マンガン（溶解性） |  |  | mg/L |  |  |  |  | ＜０．０１ | [5 empty] | ０．０２
| クロム |  |  | mg/L |  |  |  |  | ＜０．０１ | [5 empty] | ＜０．０１
そ の 他 の 項 目 | アンモニア性窒素 |  |  | mg/L
| 亜硝酸性窒素 |  |  | mg/L
| 硝酸性窒素 |  |  | mg/L
| 有機性窒素 |  |  | mg/L
| 溶存態窒素 |  |  | mg/L
| 懸濁態窒素 |  |  | mg/L
| オルトりん酸態りん |  |  | mg/L
| 電気伝導率 |  |  | mS/m | ２８ | １７ |  | １５ | １８ | １７ | １７ | ２０ | ２９ | ２６ | ３６ | ３１ | ２９
| 塩化物イオン |  |  | mg/L | ５３ | １５ |  | １４ | １３ | １２ | １２ | １６ | ３２ | ２０ | ４３ | ３１ | ３４
塩分
| 陰イオン界面活性剤 |  |  | mg/L
| クロロフィルａ |  |  | mg/m3
| フェオ色素 |  |  | mg/m3
| トリハロメタン生成能 |  |  | mg/L
| クロロホルム生成能 |  |  | mg/L
| ブロモジクロロメタン生成能 |  |  | mg/L
| ジブロモクロロメタン生成能 |  |  | mg/L
| ブロモホルム生成能 |  |  | mg/L
健 康 項 目 | カドミウム |  |  | mg/L |  |  |  |  | ＜０．０００５ | [5 empty] | ＜０．０００５
| 全シアン |  |  | mg/L |  |  |  |  | ＮＤ | [5 empty] | ＮＤ
| 鉛 |  |  | mg/L |  |  |  |  | ＜０．００５ | [5 empty] | ＜０．００５
| 六価クロム |  |  | mg/L |  |  |  |  | ＜０．０１ | [5 empty] | ＜０．０１
| 砒素 |  |  | mg/L |  |  |  |  | ＜０．００５ | [5 empty] | ＜０．００５
| 総水銀 |  |  | mg/L |  |  |  |  | ＜０．０００５ | [5 empty] | ＜０．０００５
| アルキル水銀 |  |  | mg/L
| ＰＣＢ |  |  | mg/L
| ジクロロメタン |  |  | mg/L |  |  |  |  | ＜０．００２ | [5 empty] | ＜０．００２
| 四塩化炭素 |  |  | mg/L |  |  |  |  | ＜０．０００２ | [5 empty] | ＜０．０００２
| 1,2－ジクロロエタン |  |  | mg/L |  |  |  |  | ＜０．０００４ | [5 empty] | ＜０．０００４
| 1,1－ジクロロエチレン |  |  | mg/L |  |  |  |  | ＜０．０１ | [5 empty] | ＜０．０１
| シス－1,2－ジクロロエチレン |  |  | mg/L |  |  |  |  | ＜０．００４ | [5 empty] | ＜０．００４
| 1,1,1－トリクロロエタン |  |  | mg/L |  |  |  |  | ＜０．１ | [5 empty] | ＜０．１
| 1,1,2－トリクロロエタン |  |  | mg/L |  |  |  |  | ＜０．０００６ | [5 empty] | ＜０．０００６
| トリクロロエチレン |  |  | mg/L |  |  |  |  | ＜０．００１ | [5 empty] | ＜０．００１
| テトラクロロエチレン |  |  | mg/L |  |  |  |  | ＜０．０００５ | [5 empty] | ＜０．０００５
| 1,3－ジクロロプロペン |  |  | mg/L |  |  |  |  | ＜０．０００２ | [5 empty] | ＜０．０００２
| チウラム |  |  | mg/L |  |  |  |  | ＜０．０００６ | [5 empty] | ＜０．０００６
| シマジン |  |  | mg/L |  |  |  |  | ＜０．０００３ | [5 empty] | ＜０．０００３
| チオベンカルブ |  |  | mg/L |  |  |  |  | ＜０．００２ | [5 empty] | ＜０．００２
| ベンゼン |  |  | mg/L |  |  |  |  | ＜０．００１ | [5 empty] | ＜０．００１
| セレン |  |  | mg/L |  |  |  |  | ＜０．００２ | [5 empty] | ＜０．００２
| 硝酸性窒素及び亜硝酸性窒素 |  |  | mg/L |  |  |  |  | １．３ | [5 empty] | ３．４
| ふっ素 |  |  | mg/L |  |  |  |  | ０．２１ | [5 empty] | ０．２０
| ほう素 |  |  | mg/L |  |  |  |  | ０．０３ | [5 empty] | ０．０６
| 1,4－ジオキサン |  |  | mg/L | [10 empty] | ＜０．００５
2022-04-01 |  |  | 水質個表 確定値 | [13 empty] | 愛 知 県
測定地点コード |  | 水域区分 |  | 水域名 |  | 地点番号 | 測定地点名 |  |  | 地点統一番号 | 生活環境類型 | ＮＰ類型 | 水生生物類型 | 調査区分 | 調査機関 | 分析担当機関
４０３１０１ |  | 境川等 |  | 逢妻川上流（逢妻男川） |  | ０４２ | 宮前橋 |  |  | ００５－５２ | Ｃイ |  | B ハ | 年 間 | 豊田市 | 豊 田 市
[5 empty] | ２０２２年 | ２０２２年 |  | ２０２２年 | ２０２２年 | ２０２２年 | ２０２２年 | ２０２２年 | ２０２２年 | ２０２２年 | ２０２３年 | ２０２３年 | ２０２３年
項 目 |  |  |  | 単 位 | ４月 ６日 | ５月 １１日 |  | ６月 １日 | ７月 １日 | ８月 ３日 | ９月 １２日 | １０月 ６日 | １１月 ９日 | １２月 １日 | １月 １１日 | ２月 １日 | ３月 １日
一 般 項 目 | 採取時刻 |  |  |  | １５時 ５５分 | １４時 ３０分 |  | １４時 ５０分 | １４時 ２０分 | １２時 ４０分 | １４時 １５分 | １４時 ０５分 | １２時 ３０分 | １２時 ５５分 | １４時 ５０分 | １２時 ３５分 | １２時 ００分
| 天候 |  |  |  | 晴れ | 晴れ |  | 曇り | 晴れ | 晴れ | 晴れ | 曇り | 晴れ | 晴れ | 晴れ | 晴れ | 晴れ
| 気温 |  |  | ℃ | ２２．８ | ２５．２ |  | ２５．６ | ３７．６ | ３５．８ | ３３．８ | １９．０ | ２０．６ | １４．０ | １２．６ | １０．４ | １７．０
| 水温 |  |  | ℃ | ２０．６ | ２２．３ |  | ２３．４ | ３１．８ | ３０．７ | ２９．５ | ２０．８ | １８．２ | １６．２ | １２．１ | １０．２ | １４．６
| 透視度 |  |  | cm | ＞ ５０ | ＞ ５０ |  | ＞ ５０ | ＞ ５０ | ＞ ５０ | ＞ ５０ | ＞ ５０ | ＞ ５０ | ＞ ５０ | ＞ ５０ | ＞ ５０ | ＞ ５０
| 臭気 |  |  |  | 微川藻臭 | 微下水臭 |  | 微下水臭 | 微下水臭 | 微下水臭 | 微下水臭 | 微下水臭 | 微下水臭 | 微下水臭 | 微下水臭 | 微下水臭 | 微下水臭
| 採取位置 |  |  |  | 流心 | 流心 |  | 流心 | 流心 | 流心 | 流心 | 流心 | 流心 | 流心 | 流心 | 流心 | 流心
| 流況 |  |  |  | 通常 | 通常 |  | 通常 | 通常 | 通常 | 通常 | 通常 | 通常 | 通常 | 通常 | 通常 | 通常
| 流量 |  |  | m3/sec | ０．６２０ | ０．５９２ |  | ０．７１６ | ０．７５１ | ０．６８９ | １．０１９ | ０．６０９ | ０．４２２ | ０．４７０ | ０．３６７ | ０．３０９ | ０．３３８
| 外観 |  |  |  | 淡黄色 | 淡黄色 |  | 淡黄色 | 淡黄色 | 淡黄色 | 淡黄色 | 淡黄色 | 淡黄色 | 淡黄色 | 淡黄色 | 淡黄色 | 淡黄色
| 採取水深 |  |  | ｍ
| 全水深 |  |  | ｍ | ０．１５ | ０．１７ |  | ０．２６ | ０．２７ | ０．５０ | ０．７４ | ０．６１ | ０．６７ | ０．６８ | ０．６６ | ０．６８ | ０．６８
| 透明度 |  |  | ｍ
水色
満潮時刻
干潮時刻
生活環境項目 | ｐＨ |  |  |  | ８．５ | ７．９ |  | ７．７ | ８．１ | ８．１ | ７．５ | ７．７ | ７．６ | ７．６ | ７．８ | ６．９ | ６．９
| ＤＯ |  |  | mg/L | １３ | １０ |  | ９．３ | １０ | １１ | ９．８ | １０ | １１ | １０ | １２ | １３ | １２
| ＢＯＤ |  |  | mg/L | ２．３ | １．７ |  | ２．１ | ２．１ | １．４ | １．５ | １．５ | １．７ | １．２ | １．０ | ２．２ | １．９
| ＣＯＤ（酸性法） |  |  | mg/L | ３．８ | ４．２ |  | ４．７ | ４．３ | ３．８ | ３．０ | ２．４ | ３．０ | ３．５ | ４．８ | ４．４ | ４．０
| ＳＳ |  |  | mg/L | ２ | ６ |  | ５ | ４ | ３ | ４ | ３ | ３ | １ | １ | ２ | ６
| 大腸菌数 |  |  | CFU/100mL
| ｎ－ヘキサン抽出物質 |  |  | mg/L | ＮＤ |  |  |  | ＮＤ |  |  | ＮＤ |  |  | ＮＤ
| 全窒素 |  |  | mg/L | ２．９ | ２．０ |  | ２．１ | １．７ | ２．０ | １．６ | ３．３ | ４．０ | ３．８ | ４．１ | ３．６ | ３．２
| 全りん |  |  | mg/L | ０．１３ | ０．１３ |  | ０．１２ | ０．０９９ | ０．１１ | ０．０８４ | ０．０９８ | ０．１３ | ０．１７ | ０．１７ | ０．１６ | ０．１３
| 全亜鉛 |  |  | mg/L | ０．０１２ | ０．０１９ |  | ０．０２０ | ０．００８ | ０．００７ | ０．０１４ | ０．０１９ | ０．０２６ | ０．０３９ | ０．０４０ | ０．０３８ | ０．０２９
| ノニルフェノール |  |  | mg/L | ０．０００２７ | ０．００００８ |  | ０．００００９ | ０．００００６ | ０．０００１２ | ０．０００１１ | ０．０００１０ | ０．００００７ | ０．０００１２ | ０．００００６ | ０．０００１３ | ０．００００６
| ＬＡＳ |  |  | mg/L | ０．００４０ | ０．００１９ |  | ０．００３９ | ０．００１６ | ０．００４４ | ０．００２６ | ０．００１７ | ０．００１５ | ０．００２４ | ０．００８８ | ０．００８３ | ０．００４１
特殊項目 | フェノール類 |  |  | mg/L |  |  |  |  | ＜０．０１ | [5 empty] | ０．０１
| 銅 |  |  | mg/L |  |  |  |  | ＜０．０１ | [5 empty] | ＜０．０１
| 鉄（溶解性） |  |  | mg/L |  |  |  |  | ０．２１ | [5 empty] | ０．０４
| マンガン（溶解性） |  |  | mg/L |  |  |  |  | ＜０．０１ | [5 empty] | ＜０．０１
| クロム |  |  | mg/L |  |  |  |  | ＜０．０１ | [5 empty] | ＜０．０１
そ の 他 の 項 目 | アンモニア性窒素 |  |  | mg/L
| 亜硝酸性窒素 |  |  | mg/L
| 硝酸性窒素 |  |  | mg/L
| 有機性窒素 |  |  | mg/L
| 溶存態窒素 |  |  | mg/L
| 懸濁態窒素 |  |  | mg/L
| オルトりん酸態りん |  |  | mg/L
| 電気伝導率 |  |  | mS/m | ２６ | ２２ |  | １７ | ２１ | ２０ | １５ | ２６ | ３７ | ３２ | ３６ | ３２ | ３０
| 塩化物イオン |  |  | mg/L | ４５ | ２１ |  | １４ | ２０ | １９ | １２ | ２６ | ３６ | ２９ | ３９ | ３５ | ２９
塩分
| 陰イオン界面活性剤 |  |  | mg/L
| クロロフィルａ |  |  | mg/m3
| フェオ色素 |  |  | mg/m3
| トリハロメタン生成能 |  |  | mg/L
| クロロホルム生成能 |  |  | mg/L
| ブロモジクロロメタン生成能 |  |  | mg/L
| ジブロモクロロメタン生成能 |  |  | mg/L
| ブロモホルム生成能 |  |  | mg/L
健 康 項 目 | カドミウム |  |  | mg/L |  |  |  |  | ＜０．０００５ | [5 empty] | ＜０．０００５
| 全シアン |  |  | mg/L |  |  |  |  | ＮＤ | [5 empty] | ＮＤ
| 鉛 |  |  | mg/L |  |  |  |  | ＜０．００５ | [5 empty] | ＜０．００５
| 六価クロム |  |  | mg/L |  |  |  |  | ＜０．０１ | [5 empty] | ＜０．０１
| 砒素 |  |  | mg/L |  |  |  |  | ＜０．００５ | [5 empty] | ＜０．００５
| 総水銀 |  |  | mg/L |  |  |  |  | ＜０．０００５ | [5 empty] | ＜０．０００５
| アルキル水銀 |  |  | mg/L
| ＰＣＢ |  |  | mg/L |  |  |  |  | ＮＤ
| ジクロロメタン |  |  | mg/L |  |  |  |  | ＜０．００２ | [5 empty] | ＜０．００２
| 四塩化炭素 |  |  | mg/L |  |  |  |  | ＜０．０００２ | [5 empty] | ＜０．０００２
| 1,2－ジクロロエタン |  |  | mg/L |  |  |  |  | ＜０．０００４ | [5 empty] | ＜０．０００４
| 1,1－ジクロロエチレン |  |  | mg/L |  |  |  |  | ＜０．０１ | [5 empty] | ＜０．０１
| シス－1,2－ジクロロエチレン |  |  | mg/L |  |  |  |  | ＜０．００４ | [5 empty] | ＜０．００４
| 1,1,1－トリクロロエタン |  |  | mg/L |  |  |  |  | ＜０．１ | [5 empty] | ＜０．１
| 1,1,2－トリクロロエタン |  |  | mg/L |  |  |  |  | ＜０．０００６ | [5 empty] | ＜０．０００６
| トリクロロエチレン |  |  | mg/L |  |  |  |  | ＜０．００１ | [5 empty] | ＜０．００１
| テトラクロロエチレン |  |  | mg/L |  |  |  |  | ＜０．０００５ | [5 empty] | ＜０．０００５
| 1,3－ジクロロプロペン |  |  | mg/L |  |  |  |  | ＜０．０００２ | [5 empty] | ＜０．０００２
| チウラム |  |  | mg/L |  |  |  |  | ＜０．０００６ | [5 empty] | ＜０．０００６
| シマジン |  |  | mg/L |  |  |  |  | ＜０．０００３ | [5 empty] | ＜０．０００３
| チオベンカルブ |  |  | mg/L |  |  |  |  | ＜０．００２ | [5 empty] | ＜０．００２
| ベンゼン |  |  | mg/L |  |  |  |  | ＜０．００１ | [5 empty] | ＜０．００１
| セレン |  |  | mg/L |  |  |  |  | ＜０．００２ | [5 empty] | ＜０．００２
| 硝酸性窒素及び亜硝酸性窒素 |  |  | mg/L |  |  |  |  | １．５ | [5 empty] | ３．４
| ふっ素 |  |  | mg/L |  |  |  |  | ０．１６ | [5 empty] | ０．２２
| ほう素 |  |  | mg/L |  |  |  |  | ０．０７ | [5 empty] | ０．１５
| 1,4－ジオキサン |  |  | mg/L | [10 empty] | ＜０．００５
2022-04-01 |  |  | 水質個表 確定値 | [13 empty] | 愛 知 県
測定地点コード |  | 水域区分 |  | 水域名 |  | 地点番号 | 測定地点名 |  |  | 地点統一番号 | 生活環境類型 | ＮＰ類型 | 水生生物類型 | 調査区分 | 調査機関 | 分析担当機関
４０４１０１ |  | 境川等 |  | 逢妻川上流 |  | ０４３ | 境大橋 |  |  | ００５－０１ | Ｃイ |  | B ハ | 年 間 | 愛知県 | 環境調査センター
[5 empty] | ２０２２年 | ２０２２年 |  | ２０２２年 | ２０２２年 | ２０２２年 | ２０２２年 | ２０２２年 | ２０２２年 | ２０２２年 | ２０２３年 | ２０２３年 | ２０２３年
項 目 |  |  |  | 単 位 | ４月 ６日 | ５月 １１日 |  | ６月 １日 | ７月 ６日 | ８月 ３日 | ９月 ７日 | １０月 ５日 | １１月 ９日 | １２月 ７日 | １月 １１日 | ２月 １日 | ３月 １日
一 般 項 目 | 採取時刻 |  |  |  | １０時 ４０分 | １０時 ４５分 |  | １１時 ００分 | １０時 ５２分 | １０時 ４５分 | １１時 ０７分 | １０時 ５７分 | １０時 ４５分 | １０時 ５０分 | １０時 ４４分 | １０時 ４３分 | １０時 ４６分
| 天候 |  |  |  | 晴れ | 曇り |  | 晴れ | 晴れ | 晴れ | 晴れ | 曇り | 快晴 | 晴れ | 晴れ | 晴れ | 晴れ
| 気温 |  |  | ℃ | ２０．５ | ２３．０ |  | ２８．０ | ３３．０ | ３６．８ | ３２．０ | ２３．５ | １８．２ | １１．２ | ９．０ | ７．０ | １７．８
| 水温 |  |  | ℃ | １６．５ | １９．５ |  | ２２．０ | ２８．５ | ３０．０ | ２８．２ | ２２．４ | １４．６ | １０．５ | ７．２ | ５．１ | １２．０
| 透視度 |  |  | cm | ＞ ５０ | ３４ |  | ３３ | ＞ ５０ | ＞ ５０ | ３３ | ＞ ５０ | ＞ ５０ | ＞ ５０ | ＞ ５０ | １１ | ４７
| 臭気 |  |  |  | 微下水臭 | 微下水臭 |  | 微下水臭 | 微下水臭 | 微下水臭 | 微青草臭 | 微下水臭 | 微下水臭 | 微下水臭 | 微下水臭 | 微下水臭 | 微下水臭
| 採取位置 |  |  |  | 流心 | 流心 |  | 流心 | 流心 | 流心 | 流心 | 流心 | 流心 | 流心 | 流心 | 流心 | 流心
| 流況 |  |  |  | 通常 | 通常 |  | 通常 | 通常 | 通常 | 通常 | 通常 | 通常 | 通常 | 通常 | 通常 | 通常
| 流量 |  |  | m3/sec
| 外観 |  |  |  | 無色 | 淡灰黄色 |  | 淡灰黄色 | 淡灰黄色 | 淡灰黄色 | 淡灰茶色 | 淡灰黄色 | 無色 | 淡黄色 | 淡灰黄色 | 淡灰黄色 | 淡灰黄色
| 採取水深 |  |  | ｍ
| 全水深 |  |  | ｍ
| 透明度 |  |  | ｍ
水色
| 満潮時刻 |  |  |  | ７時 ５５分 | １４時 ２８分 |  | ６時 ０８分 | １０時 ０５分 | ８時 ５４分 | １６時 ４２分 | １５時 ３７分 | ６時 １９分 | ５時 ３６分 | ８時 ４２分 | １４時 ３７分 | １０時 ４１分
| 干潮時刻 |  |  |  | １４時 ３８分 | ８時 ５２分 |  | １２時 ５６分 | １６時 ２６分 | １５時 ０７分 | ９時 ３４分 | ８時 １１分 | １２時 ０７分 | １１時 １６分 | １４時 １６分 | ９時 ２６分 | ２０時 １４分
生活環境項目 | ｐＨ |  |  |  | ７．０ | ７．０ |  | ７．２ | ７．３ | ７．２ | ７．２ | ７．２ | ７．１ | ７．２ | ７．５ | ７．０ | ７．０
| ＤＯ |  |  | mg/L | ３．３ | ６．３ |  | ７．６ | ５．８ | ５．６ | ６．８ | ６．６ | ６．５ | ６．４ | ９．４ | ８．４ | ５．３
| ＢＯＤ |  |  | mg/L | ０．６ | ２．５ |  | ２．１ | １．２ | １．２ | ２．４ | ３．６ | １．４ | ０．６ | ２．７ | ２．９ | １．８
| ＣＯＤ（酸性法） |  |  | mg/L | ３．８ | ６．６ |  | ６．７ | ５．４ | ３．８ | ７．３ | ８．５ | ４．６ | ４．５ | ５．６ | ７．５ | ５．４
| ＳＳ |  |  | mg/L | ＜１ | ２０ |  | １７ | ３ | ２ | １２ | １０ | ３ | ２ | ２ | ２４ | ４
| 大腸菌数 |  |  | CFU/100mL
| ｎ－ヘキサン抽出物質 |  |  | mg/L |  |  |  | ＮＤ | [5 empty] | ＮＤ
| 全窒素 |  |  | mg/L | ２．８ | ２．２ |  | １．８ | １．４ | １．３ | １．３ | ２．５ | ４．４ | ４．３ | ４．１ | ４．１ | ３．７
| 全りん |  |  | mg/L | ０．２０ | ０．２２ |  | ０．１９ | ０．１７ | ０．１４ | ０．２１ | ０．２１ | ０．２８ | ０．２３ | ０．２５ | ０．３５ | ０．２８
| 全亜鉛 |  |  | mg/L | ０．０４１ | ０．０３０ |  | ０．０３１ | ０．０１８ | ０．０１１ | ０．０３０ | ０．０２２ | ０．０４５ | ０．０４７ | ０．０４２ | ０．０６５ | ０．０６１
| ノニルフェノール |  |  | mg/L | ＜０．００００６ | ＜０．００００６ |  | ＜０．００００６ | ＜０．００００６ | ＜０．００００６ | ＜０．００００６ | ＜０．００００６ | ＜０．００００６ | ＜０．００００６ | ＜０．００００６ | ＜０．００００６ | ＜０．００００６
| ＬＡＳ |  |  | mg/L | ０．０００７ | ０．０００７ |  | ０．００４０ | ＜０．０００６ | ＜０．０００６ | ０．００２３ | ０．００１８ | ０．００３０ | ０．００４７ | ０．００３３ | ０．０１６ | ０．００６１
特殊項目 | フェノール類 |  |  | mg/L | [7 empty] | ＜０．０１
| 銅 |  |  | mg/L |  | ＜０．０１ |  |  |  | ＜０．０１ |  |  | ＜０．０１ |  |  | ＜０．０１
| 鉄（溶解性） |  |  | mg/L
| マンガン（溶解性） |  |  | mg/L
| クロム |  |  | mg/L
そ の 他 の 項 目 | アンモニア性窒素 |  |  | mg/L |  |  |  | ０．１７ |  |  | ０．０７ |  |  | ０．２７ |  |  | ０．３４
| 亜硝酸性窒素 |  |  | mg/L |  |  |  | ０．０２ |  |  | ０．０１ |  |  | ０．０５ |  |  | ０．０９
| 硝酸性窒素 |  |  | mg/L |  |  |  | １．１ |  |  | ０．７８ |  |  | ３．５ |  |  | ２．６
| 有機性窒素 |  |  | mg/L |  |  |  | ０．５２ |  |  | ０．４３ |  |  | ０．３１ |  |  | ０．５２
| 溶存態窒素 |  |  | mg/L
| 懸濁態窒素 |  |  | mg/L
| オルトりん酸態りん |  |  | mg/L |  |  |  | ０．１３ |  |  | ０．１４ |  |  | ０．２０ |  |  | ０．２２
| 電気伝導率 |  |  | mS/m | １４０ | ２４ |  | ２０ | ２８ | ２３ | １１ | ３５ | １６０ | １３０ | １１００ | ２５０ | １６０
| 塩化物イオン |  |  | mg/L | ３５０ | ２９ |  | １７ | １３ | １８ | ７ | ４５ | ４３０ | ３３０ | ３９００ | ６４０ | ４１０
塩分
| 陰イオン界面活性剤 |  |  | mg/L | ０．０１ |  |  |  | ０．０１ |  |  | ０．０２ |  |  | ０．０３
| クロロフィルａ |  |  | mg/m3
| フェオ色素 |  |  | mg/m3
| トリハロメタン生成能 |  |  | mg/L
| クロロホルム生成能 |  |  | mg/L
| ブロモジクロロメタン生成能 |  |  | mg/L
| ジブロモクロロメタン生成能 |  |  | mg/L
| ブロモホルム生成能 |  |  | mg/L
健 康 項 目 | カドミウム |  |  | mg/L |  | ＜０．０００５ |  |  |  | ＜０．０００５ |  |  | ＜０．０００５ |  |  | ＜０．０００５
| 全シアン |  |  | mg/L | ＮＤ |  |  |  | ＮＤ |  |  | ＮＤ |  |  | ＮＤ
| 鉛 |  |  | mg/L |  | ＜０．００５ |  |  |  | ＜０．００５ |  |  | ＜０．００５ |  |  | ＜０．００５
| 六価クロム |  |  | mg/L | ＜０．０１ |  |  |  | ＜０．０１ |  |  | ＜０．０１ |  |  | ＜０．０１
| 砒素 |  |  | mg/L | [5 empty] | ＜０．００５ | [5 empty] | ＜０．００５
| 総水銀 |  |  | mg/L |  |  |  | ＜０．０００５ |  |  | ＜０．０００５ |  |  | ＜０．０００５ |  |  | ＜０．０００５
| アルキル水銀 |  |  | mg/L
| ＰＣＢ |  |  | mg/L
| ジクロロメタン |  |  | mg/L |  | ＜０．００２ |  |  |  | ＜０．００２ |  |  | ＜０．００２ |  |  | ＜０．００２
| 四塩化炭素 |  |  | mg/L |  | ＜０．０００２ |  |  |  | ＜０．０００２ |  |  | ＜０．０００２ |  |  | ＜０．０００２
| 1,2－ジクロロエタン |  |  | mg/L |  | ＜０．０００４ |  |  |  | ＜０．０００４ |  |  | ＜０．０００４ |  |  | ＜０．０００４
| 1,1－ジクロロエチレン |  |  | mg/L |  | ＜０．０１ |  |  |  | ＜０．０１ |  |  | ＜０．０１ |  |  | ＜０．０１
| シス－1,2－ジクロロエチレン |  |  | mg/L |  | ＜０．００４ |  |  |  | ＜０．００４ |  |  | ＜０．００４ |  |  | ＜０．００４
| 1,1,1－トリクロロエタン |  |  | mg/L |  | ＜０．１ |  |  |  | ＜０．１ |  |  | ＜０．１ |  |  | ＜０．１
| 1,1,2－トリクロロエタン |  |  | mg/L |  | ＜０．０００６ |  |  |  | ＜０．０００６ |  |  | ＜０．０００６ |  |  | ＜０．０００６
| トリクロロエチレン |  |  | mg/L |  | ＜０．００１ |  |  |  | ＜０．００１ |  |  | ＜０．００１ |  |  | ＜０．００１
| テトラクロロエチレン |  |  | mg/L |  | ＜０．０００５ |  |  |  | ＜０．０００５ |  |  | ＜０．０００５ |  |  | ＜０．０００５
| 1,3－ジクロロプロペン |  |  | mg/L |  | ＜０．０００２ |  |  |  | ＜０．０００２ |  |  | ＜０．０００２ |  |  | ＜０．０００２
| チウラム |  |  | mg/L |  | ＜０．０００６ | [6 empty] | ＜０．０００６
| シマジン |  |  | mg/L |  | ＜０．０００３ | [6 empty] | ＜０．０００３
| チオベンカルブ |  |  | mg/L |  | ＜０．００２ | [6 empty] | ＜０．００２
| ベンゼン |  |  | mg/L |  | ＜０．００１ |  |  |  | ＜０．００１ |  |  | ＜０．００１ |  |  | ＜０．００１
| セレン |  |  | mg/L |  | ＜０．００２ |  |  |  | ＜０．００２ |  |  | ＜０．００２ |  |  | ＜０．００２
| 硝酸性窒素及び亜硝酸性窒素 |  |  | mg/L |  |  |  | １．１ |  |  | ０．７９ |  |  | ３．５ |  |  | ２．６
| ふっ素 |  |  | mg/L |  |  |  | ０．２０ | [5 empty] | ０．２８
| ほう素 |  |  | mg/L |  |  |  | ０．０２ | [5 empty] | ０．１３
| 1,4－ジオキサン |  |  | mg/L | [8 empty] | ＜０．００５
2022-04-01 |  |  | 水質個表 確定値 | [13 empty] | 愛 知 県
測定地点コード |  | 水域区分 |  | 水域名 |  | 地点番号 | 測定地点名 |  |  | 地点統一番号 | 生活環境類型 | ＮＰ類型 | 水生生物類型 | 調査区分 | 調査機関 | 分析担当機関
４０４７０２ |  | 境川等 |  | 逢妻川下流 |  | ０４４ | 市原橋 |  |  | ００６－０１ | Ｂイ |  | B ハ | 年 間 | 愛知県 | 環境調査センター
[5 empty] | ２０２２年 | ２０２２年 |  | ２０２２年 | ２０２２年 | ２０２２年 | ２０２２年 | ２０２２年 | ２０２２年 | ２０２２年 | ２０２３年 | ２０２３年 | ２０２３年
項 目 |  |  |  | 単 位 | ４月 ６日 | ５月 １１日 |  | ６月 １日 | ７月 ６日 | ８月 ３日 | ９月 ７日 | １０月 ５日 | １１月 ９日 | １２月 ７日 | １月 １１日 | ２月 １日 | ３月 １日
一 般 項 目 | 採取時刻 |  |  |  | １０時 １５分 | １０時 ２０分 |  | １０時 ２５分 | １０時 ２９分 | １０時 ２２分 | １０時 ２２分 | １０時 ３５分 | １０時 ２０分 | １０時 ２５分 | １０時 ２０分 | １０時 ２０分 | １０時 １６分
| 天候 |  |  |  | 晴れ | 曇り |  | 晴れ | 晴れ | 晴れ | 晴れ | 曇り | 快晴 | 晴れ | 晴れ | 晴れ | 晴れ
| 気温 |  |  | ℃ | １９．２ | ２２．０ |  | ３０．１ | ３３．２ | ３６．２ | ３４．５ | ２５．０ | １７．２ | １２．０ | １１．０ | ７．０ | １９．１
| 水温 |  |  | ℃ | １８．２ | ２０．１ |  | ２２．２ | ２９．３ | ３２．６ | ２９．０ | ２４．０ | １８．０ | １３．０ | ９．０ | ７．０ | １３．５
| 透視度 |  |  | cm | ＞ ５０ | ４８ |  | ＞ ５０ | ４０ | ３５ | ２５ | ４０ | ＞ ５０ | ＞ ５０ | ＞ ５０ | ２１ | ５０
| 臭気 |  |  |  | 微海藻臭 | 微海藻臭 |  | 微下水臭 | 微下水臭 | 微下水臭 | 微土臭 | 微下水臭 | 微下水臭 | 微下水臭 | 微下水臭 | 微下水臭 | 微下水臭
| 採取位置 |  |  |  | 流心 | 流心 |  | 流心 | 流心 | 流心 | 流心 | 流心 | 流心 | 流心 | 流心 | 流心 | 流心
| 流況 |  |  |  | 通常 | 通常 |  | 通常 | 通常 | 通常 | 通常 | 通常 | 通常 | 通常 | 通常 | 通常 | 通常
| 流量 |  |  | m3/sec
| 外観 |  |  |  | 淡灰黄色 | 淡灰黄色 |  | 淡灰黄色 | 淡灰黄色 | 淡灰黄色 | 淡灰茶色 | 淡灰黄色 | 淡灰黄色 | 無色 | 淡灰黄色 | 淡灰黄色 | 淡灰黄色
| 採取水深 |  |  | ｍ
| 全水深 |  |  | ｍ
| 透明度 |  |  | ｍ
水色
| 満潮時刻 |  |  |  | ７時 ５５分 | １４時 ２８分 |  | ６時 ０８分 | １０時 ０５分 | ８時 ５４分 | １６時 ４２分 | １５時 ３７分 | ６時 １９分 | ５時 ３６分 | ８時 ４２分 | １４時 ３７分 | １０時 ４１分
| 干潮時刻 |  |  |  | １４時 ３８分 | ８時 ５２分 |  | １２時 ５６分 | １６時 ２６分 | １５時 ０７分 | ９時 ３４分 | ８時 １１分 | １２時 ０７分 | １１時 １６分 | １４時 １６分 | ９時 ２６分 | ２０時 １４分
生活環境項目 | ｐＨ |  |  |  | ７．２ | ６．９ |  | ７．２ | ７．１ | ７．６ | ７．２ | ７．４ | ７．６ | ７．４ | ８．２ | ７．１ | ７．２
| ＤＯ |  |  | mg/L | ５．３ | ４．３ |  | ５．２ | ５．７ | ７．０ | ６．４ | ６．０ | ５．３ | ６．０ | １０ | ８．７ | ７．７
| ＢＯＤ |  |  | mg/L | ０．７ | １．０ |  | ０．７ | １．４ | １．９ | ２．３ | ２．１ | １．１ | ０．６ | ２．０ | １．５ | １．８
| ＣＯＤ（酸性法） |  |  | mg/L | ４．１ | ４．８ |  | ５．７ | ５．８ | ４．６ | ６．７ | ６．０ | ３．６ | ３．８ | ５．１ | ６．１ | ６．２
| ＳＳ |  |  | mg/L | ３ | ５ |  | ７ | ５ | ７ | １３ | ８ | ７ | ３ | ４ | １５ | ７
| 大腸菌数 |  |  | CFU/100mL | [7 empty] | １．２Ｅ ３ | １．０Ｅ ３ | １．５Ｅ ３ | ２．４Ｅ ２ | ５．３Ｅ ２ | ６．０Ｅ ２
| ｎ－ヘキサン抽出物質 |  |  | mg/L |  |  |  | ＮＤ | [5 empty] | ＮＤ
| 全窒素 |  |  | mg/L | ２．２ | ２．２ |  | １．２ | １．３ | １．２ | １．１ | １．９ | ２．６ | ２．８ | ２．１ | ３．１ | ３．３
| 全りん |  |  | mg/L | ０．１９ | ０．１８ |  | ０．１５ | ０．１７ | ０．１６ | ０．１８ | ０．１６ | ０．１９ | ０．１７ | ０．１３ | ０．２４ | ０．２５
| 全亜鉛 |  |  | mg/L | ０．０２８ | ０．０２６ |  | ０．０１７ | ０．０１５ | ０．０１１ | ０．０２４ | ０．０２３ | ０．０２５ | ０．０２７ | ０．０１２ | ０．０５３ | ０．０４１
| ノニルフェノール |  |  | mg/L | ＜０．００００６ | ＜０．００００６ |  | ＜０．００００６ | ＜０．００００６ | ＜０．００００６ | ＜０．００００６ | ＜０．００００６ | ＜０．００００６ | ＜０．００００６ | ＜０．００００６ | ＜０．００００６ | ＜０．００００６
| ＬＡＳ |  |  | mg/L | ＜０．０００６ | ０．００１２ |  | ０．００１１ | ＜０．０００６ | ＜０．０００６ | ０．００２０ | ０．００１２ | ＜０．０００６ | ＜０．０００６ | ＜０．０００６ | ０．０１１ | ０．００５５
特殊項目 | フェノール類 |  |  | mg/L | [7 empty] | ＜０．０１
| 銅 |  |  | mg/L |  | ＜０．０１ |  |  |  | ＜０．０１ |  |  | ＜０．０１ |  |  | ＜０．０１
| 鉄（溶解性） |  |  | mg/L
| マンガン（溶解性） |  |  | mg/L
| クロム |  |  | mg/L
そ の 他 の 項 目 | アンモニア性窒素 |  |  | mg/L
| 亜硝酸性窒素 |  |  | mg/L
| 硝酸性窒素 |  |  | mg/L
| 有機性窒素 |  |  | mg/L
| 溶存態窒素 |  |  | mg/L
| 懸濁態窒素 |  |  | mg/L
| オルトりん酸態りん |  |  | mg/L
| 電気伝導率 |  |  | mS/m | １４００ | ２８０ |  | ６６０ | ３０ | ２４０ | １５ | ７３０ | ２１００ | １７００ | ３４００ | ９８０ | ７１０
| 塩化物イオン |  |  | mg/L | ４７００ | ８００ |  | ２０００ | ４７ | ７３０ | １９ | ２３００ | ６９００ | ５４００ | １００００ | ２６００ | ２１００
塩分
| 陰イオン界面活性剤 |  |  | mg/L
| クロロフィルａ |  |  | mg/m3
| フェオ色素 |  |  | mg/m3
| トリハロメタン生成能 |  |  | mg/L
| クロロホルム生成能 |  |  | mg/L
| ブロモジクロロメタン生成能 |  |  | mg/L
| ジブロモクロロメタン生成能 |  |  | mg/L
| ブロモホルム生成能 |  |  | mg/L
健 康 項 目 | カドミウム |  |  | mg/L |  | ＜０．０００５ |  |  |  | ＜０．０００５ |  |  | ＜０．０００５ |  |  | ＜０．０００５
| 全シアン |  |  | mg/L | ＮＤ |  |  |  | ＮＤ |  |  | ＮＤ |  |  | ＮＤ
| 鉛 |  |  | mg/L |  | ＜０．００５ |  |  |  | ＜０．００５ |  |  | ＜０．００５ |  |  | ＜０．００５
| 六価クロム |  |  | mg/L | ＜０．０１ |  |  |  | ＜０．０１ |  |  | ＜０．０１ |  |  | ＜０．０１
| 砒素 |  |  | mg/L | [5 empty] | ＜０．００５ | [5 empty] | ＜０．００５
| 総水銀 |  |  | mg/L |  |  |  | ＜０．０００５ |  |  | ＜０．０００５ |  |  | ＜０．０００５ |  |  | ＜０．０００５
| アルキル水銀 |  |  | mg/L
| ＰＣＢ |  |  | mg/L | [6 empty] | ＮＤ
| ジクロロメタン |  |  | mg/L |  | ＜０．００２ |  |  |  | ＜０．００２ |  |  | ＜０．００２ |  |  | ＜０．００２
| 四塩化炭素 |  |  | mg/L |  | ＜０．０００２ |  |  |  | ＜０．０００２ |  |  | ＜０．０００２ |  |  | ＜０．０００２
| 1,2－ジクロロエタン |  |  | mg/L |  | ＜０．０００４ |  |  |  | ＜０．０００４ |  |  | ＜０．０００４ |  |  | ＜０．０００４
| 1,1－ジクロロエチレン |  |  | mg/L |  | ＜０．０１ |  |  |  | ＜０．０１ |  |  | ＜０．０１ |  |  | ＜０．０１
| シス－1,2－ジクロロエチレン |  |  | mg/L |  | ＜０．００４ |  |  |  | ＜０．００４ |  |  | ＜０．００４ |  |  | ＜０．００４
| 1,1,1－トリクロロエタン |  |  | mg/L |  | ＜０．１ |  |  |  | ＜０．１ |  |  | ＜０．１ |  |  | ＜０．１
| 1,1,2－トリクロロエタン |  |  | mg/L |  | ＜０．０００６ |  |  |  | ＜０．０００６ |  |  | ＜０．０００６ |  |  | ＜０．０００６
| トリクロロエチレン |  |  | mg/L |  | ＜０．００１ |  |  |  | ＜０．００１ |  |  | ＜０．００１ |  |  | ＜０．００１
| テトラクロロエチレン |  |  | mg/L |  | ＜０．０００５ |  |  |  | ＜０．０００５ |  |  | ＜０．０００５ |  |  | ＜０．０００５
| 1,3－ジクロロプロペン |  |  | mg/L |  | ＜０．０００２ |  |  |  | ＜０．０００２ |  |  | ＜０．０００２ |  |  | ＜０．０００２
| チウラム |  |  | mg/L |  | ＜０．０００６ | [6 empty] | ＜０．０００６
| シマジン |  |  | mg/L |  | ＜０．０００３ | [6 empty] | ＜０．０００３
| チオベンカルブ |  |  | mg/L |  | ＜０．００２ | [6 empty] | ＜０．００２
| ベンゼン |  |  | mg/L |  | ＜０．００１ |  |  |  | ＜０．００１ |  |  | ＜０．００１ |  |  | ＜０．００１
| セレン |  |  | mg/L |  | ＜０．００２ |  |  |  | ＜０．００２ |  |  | ＜０．００２ |  |  | ＜０．００２
| 硝酸性窒素及び亜硝酸性窒素 |  |  | mg/L
| ふっ素 |  |  | mg/L
| ほう素 |  |  | mg/L
| 1,4－ジオキサン |  |  | mg/L | [8 empty] | ＜０．００５
2022-04-01 |  |  | 水質個表 確定値 | [13 empty] | 愛 知 県
測定地点コード |  | 水域区分 |  | 水域名 |  | 地点番号 | 測定地点名 |  |  | 地点統一番号 | 生活環境類型 | ＮＰ類型 | 水生生物類型 | 調査区分 | 調査機関 | 分析担当機関
４０５００１ |  | 境川等 |  | 猿渡川 |  | ０４５ | 三ッ又橋 |  |  | ００７－０１ | Ｃイ |  | B イ | 年 間 | 愛知県 | 愛 知 県
[5 empty] | ２０２２年 | ２０２２年 |  | ２０２２年 | ２０２２年 | ２０２２年 | ２０２２年 | ２０２２年 | ２０２２年 | ２０２２年 | ２０２３年 | ２０２３年 | ２０２３年
項 目 |  |  |  | 単 位 | ４月 ２１日 | ５月 １９日 |  | ６月 ９日 | ７月 １日 | ８月 ５日 | ９月 ２日 | １０月 １２日 | １１月 １１日 | １２月 ８日 | １月 １２日 | ２月 ３日 | ３月 ８日
一 般 項 目 | 採取時刻 |  |  |  | １０時 ３０分 | ９時 ３５分 |  | １０時 １５分 | ９時 ５０分 | ９時 ４５分 | ９時 ４５分 | ９時 ００分 | ９時 ５０分 | ９時 １８分 | １０時 ３０分 | ８時 ２５分 | ９時 ３２分
| 天候 |  |  |  | 曇り | 晴れ |  | 晴れ | 晴れ | 曇り | 晴れ | 晴れ | 晴れ | 晴れ | 晴れ | 晴れ | 晴れ
| 気温 |  |  | ℃ | ２３．２ | ２４．９ |  | ２４．６ | ３６．４ | ２８．２ | ３２．０ | ２０．９ | １６．２ | １０．６ | ６．９ | ６．５ | １０．９
| 水温 |  |  | ℃ | １９．８ | ２１．０ |  | ２４．０ | ２９．６ | ２６．９ | ２９．０ | ２０．８ | １６．５ | １０．８ | ７．６ | ６．６ | １３．０
| 透視度 |  |  | cm | ２９ | ３５ |  | ３０ | ４２ | ＞ ５０ | ＞ ５０ | ４５ | ＞ ５０ | ＞ ５０ | ＞ ５０ | ＞ ５０ | ＞ ５０
| 臭気 |  |  |  | 微川藻臭 | 微川藻臭 |  | 微川藻臭 | 微川藻臭 | 微川藻臭 | 微川藻臭 | 微川藻臭 | 微川藻臭 | 微川藻臭 | 微川藻臭 | 微川藻臭 | 微川藻臭
| 採取位置 |  |  |  | 流心 | 流心 |  | 流心 | 流心 | 流心 | 流心 | 流心 | 流心 | 流心 | 流心 | 流心 | 流心
| 流況 |  |  |  | 通常 | 通常 |  | 逆 流 | 通常 | 逆 流 | 通常 | 通常 | 通常 | 通常 | 通常 | 通常 | 通常
| 流量 |  |  | m3/sec | ８．０６８ | ６．０２０ |  | ２．１８０ | ６．４７１ | ４．８１１ | １３．１８９ | ７．２７８ | ７．２３４ | ５．５１５ | ８．３３１ | ２．１８５ | ５．８２８
| 外観 |  |  |  | 淡黄色 | 淡黄色 |  | 淡黄色 | 淡黄色 | 淡黄色 | 淡黄色 | 淡黄色 | 淡黄色 | 淡黄色 | 淡黄色 | 淡黄色 | 淡黄色
| 採取水深 |  |  | ｍ
| 全水深 |  |  | ｍ
| 透明度 |  |  | ｍ
水色
満潮時刻
干潮時刻
生活環境項目 | ｐＨ |  |  |  | ７．０ | ７．４ |  | ７．３ | ７．２ | ７．４ | ７．５ | ７．５ | ７．７ | ７．５ | ７．７ | ７．９ | ７．０
| ＤＯ |  |  | mg/L | ５．５ | ５．０ |  | ７．１ | ６．７ | ６．８ | ７．２ | ５．９ | ５．２ | ７．１ | １０ | ９．０ | ６．６
| ＢＯＤ |  |  | mg/L | １．３ | １．１ |  | １．５ | １．８ | ２．８ | ２．９ | １．３ | ２．３ | ２．５ | ２．６ | ３．０ | ３．４
| ＣＯＤ（酸性法） |  |  | mg/L | ５．１ | ３．６ |  | ６．０ | ５．２ | ４．０ | ４．１ | ４．４ | ３．１ | ３．８ | ３．７ | ３．８ | ４．５
| ＳＳ |  |  | mg/L | ２０ | ２０ |  | １７ | １０ | ７ | ９ | １４ | １０ | ４ | ９ | １０ | １５
| 大腸菌数 |  |  | CFU/100mL
| ｎ－ヘキサン抽出物質 |  |  | mg/L |  |  |  | ＮＤ | [5 empty] | ＮＤ
| 全窒素 |  |  | mg/L | １．８ | １．７ |  | １．２ | １．０ | １．３ | １．１ | ２．１ | ２．５ | ２．６ | ２．４ | ２．５ | ２．９
| 全りん |  |  | mg/L | ０．２３ | ０．２４ |  | ０．２１ | ０．１７ | ０．１１ | ０．１２ | ０．１６ | ０．２１ | ０．２２ | ０．２３ | ０．２０ | ０．２７
| 全亜鉛 |  |  | mg/L | ０．０１７ | ０．０１４ |  | ０．０１２ | ０．００７ | ０．０１１ | ０．００９ | ０．０１１ | ０．０１５ | ０．０１４ | ０．０１６ | ０．０１２ | ０．０２８
| ノニルフェノール |  |  | mg/L | ＜０．００００６ | ＜０．００００６ |  | ＜０．００００６ | ＜０．００００６ | ＜０．００００６ | ＜０．００００６ | ＜０．００００６ | ＜０．００００６ | ＜０．００００６ | ＜０．００００６ | ＜０．００００６ | ＜０．００００６
| ＬＡＳ |  |  | mg/L | ０．００５７ | ０．００５４ |  | ０．００１６ | ０．００２１ | ０．００８３ | ０．００１７ | ０．００４３ | ０．００４０ | ０．００７２ | ０．０１０ | ０．０１２ | ０．００７１
特殊項目 | フェノール類 |  |  | mg/L |  |  |  | ＜０．０１ |  |  |  | ＜０．０１
| 銅 |  |  | mg/L |  | ＜０．０１ |  |  |  | ＜０．０１ |  |  | ＜０．０１ |  |  | ＜０．０１
| 鉄（溶解性） |  |  | mg/L
| マンガン（溶解性） |  |  | mg/L
| クロム |  |  | mg/L
そ の 他 の 項 目 | アンモニア性窒素 |  |  | mg/L
| 亜硝酸性窒素 |  |  | mg/L
| 硝酸性窒素 |  |  | mg/L
| 有機性窒素 |  |  | mg/L
| 溶存態窒素 |  |  | mg/L
| 懸濁態窒素 |  |  | mg/L
| オルトりん酸態りん |  |  | mg/L
| 電気伝導率 |  |  | mS/m | ４８０ | ４７０ |  | ９８ | ４４ | １４ | １３ | ４８０ | １４００ | １０００ | １８００ | １０００ | １３００
| 塩化物イオン |  |  | mg/L | １１００ | １１００ |  | ２００ | ６５ | １４ | ９ | １２００ | ３５００ | ２４００ | ４８００ | ２４００ | ３１００
塩分
| 陰イオン界面活性剤 |  |  | mg/L | ０．０７ |  |  |  | ０．０２ |  |  | ０．０１ |  |  | ０．０２
| クロロフィルａ |  |  | mg/m3
| フェオ色素 |  |  | mg/m3
| トリハロメタン生成能 |  |  | mg/L
| クロロホルム生成能 |  |  | mg/L
| ブロモジクロロメタン生成能 |  |  | mg/L
| ジブロモクロロメタン生成能 |  |  | mg/L
| ブロモホルム生成能 |  |  | mg/L
健 康 項 目 | カドミウム |  |  | mg/L |  | ＜０．０００５ |  |  |  | ＜０．０００５ |  |  | ＜０．０００５ |  |  | ＜０．０００５
| 全シアン |  |  | mg/L | ＮＤ |  |  |  | ＮＤ |  |  | ＮＤ |  |  | ＮＤ
| 鉛 |  |  | mg/L |  | ＜０．００５ |  |  |  | ＜０．００５ |  |  | ＜０．００５ |  |  | ＜０．００５
| 六価クロム |  |  | mg/L | ＜０．０１ |  |  |  | ＜０．０１ |  |  | ＜０．０１ |  |  | ＜０．０１
| 砒素 |  |  | mg/L | [5 empty] | ＜０．００５ | [5 empty] | ＜０．００５
| 総水銀 |  |  | mg/L |  |  |  | ＜０．０００５ |  |  | ＜０．０００５ |  |  | ＜０．０００５ |  |  | ＜０．０００５
| アルキル水銀 |  |  | mg/L
| ＰＣＢ |  |  | mg/L | [6 empty] | ＮＤ
| ジクロロメタン |  |  | mg/L |  | ＜０．００２ |  |  |  | ＜０．００２ |  |  | ＜０．００２ |  |  | ＜０．００２
| 四塩化炭素 |  |  | mg/L |  | ＜０．０００２ |  |  |  | ＜０．０００２ |  |  | ＜０．０００２ |  |  | ＜０．０００２
| 1,2－ジクロロエタン |  |  | mg/L |  | ＜０．０００４ |  |  |  | ＜０．０００４ |  |  | ＜０．０００４ |  |  | ＜０．０００４
| 1,1－ジクロロエチレン |  |  | mg/L |  | ＜０．０１ |  |  |  | ＜０．０１ |  |  | ＜０．０１ |  |  | ＜０．０１
| シス－1,2－ジクロロエチレン |  |  | mg/L |  | ＜０．００４ |  |  |  | ＜０．００４ |  |  | ＜０．００４ |  |  | ＜０．００４
| 1,1,1－トリクロロエタン |  |  | mg/L |  | ＜０．１ |  |  |  | ＜０．１ |  |  | ＜０．１ |  |  | ＜０．１
| 1,1,2－トリクロロエタン |  |  | mg/L |  | ＜０．０００６ |  |  |  | ＜０．０００６ |  |  | ＜０．０００６ |  |  | ＜０．０００６
| トリクロロエチレン |  |  | mg/L |  | ＜０．００１ |  |  |  | ＜０．００１ |  |  | ＜０．００１ |  |  | ＜０．００１
| テトラクロロエチレン |  |  | mg/L |  | ＜０．０００５ |  |  |  | ＜０．０００５ |  |  | ＜０．０００５ |  |  | ＜０．０００５
| 1,3－ジクロロプロペン |  |  | mg/L |  | ＜０．０００２ |  |  |  | ＜０．０００２ |  |  | ＜０．０００２ |  |  | ＜０．０００２
| チウラム |  |  | mg/L |  | ＜０．０００６ | [6 empty] | ＜０．０００６
| シマジン |  |  | mg/L |  | ＜０．０００３ | [6 empty] | ＜０．０００３
| チオベンカルブ |  |  | mg/L |  | ＜０．００２ | [6 empty] | ＜０．００２
| ベンゼン |  |  | mg/L |  | ＜０．００１ |  |  |  | ＜０．００１ |  |  | ＜０．００１ |  |  | ＜０．００１
| セレン |  |  | mg/L |  | ＜０．００２ |  |  |  | ＜０．００２ |  |  | ＜０．００２ |  |  | ＜０．００２
| 硝酸性窒素及び亜硝酸性窒素 |  |  | mg/L
| ふっ素 |  |  | mg/L |  |  |  | ０．１１ | [5 empty] | ０．２０
| ほう素 |  |  | mg/L |  |  |  | ０．０６ | [5 empty] | ０．６０
| 1,4－ジオキサン |  |  | mg/L | [8 empty] | ＜０．００５
2022-04-01 |  |  | 水質個表 確定値 | [13 empty] | 愛 知 県
測定地点コード |  | 水域区分 |  | 水域名 |  | 地点番号 | 測定地点名 |  |  | 地点統一番号 | 生活環境類型 | ＮＰ類型 | 水生生物類型 | 調査区分 | 調査機関 | 分析担当機関
４０６００１ |  | 境川等 |  | 稗田川 |  | ０４６ | 稗田橋 |  |  | ０１１－０１ | Ｃイ |  | B イ | 年 間 | 愛知県 | 環境調査センター
[5 empty] | ２０２２年 | ２０２２年 |  | ２０２２年 | ２０２２年 | ２０２２年 | ２０２２年 | ２０２２年 | ２０２２年 | ２０２２年 | ２０２３年 | ２０２３年 | ２０２３年
項 目 |  |  |  | 単 位 | ４月 ７日 | ５月 １２日 |  | ６月 ２日 | ７月 ８日 | ８月 ４日 | ９月 １日 | １０月 ６日 | １１月 １０日 | １２月 １日 | １月 ５日 | ２月 ２日 | ３月 ２日
一 般 項 目 | 採取時刻 |  |  |  | １１時 ５０分 | １０時 ５５分 |  | １１時 ３０分 | １１時 １８分 | １１時 ２２分 | １１時 １０分 | １１時 １５分 | １１時 ３０分 | １１時 ４５分 | １１時 １５分 | １１時 ０９分 | １１時 ３０分
| 天候 |  |  |  | 晴れ | 一時雨 |  | 晴れ | 晴れ | 曇り | 晴れ | 曇り | 晴れ | 晴れ | 晴れ | 曇り | 晴れ
| 気温 |  |  | ℃ | ２２．８ | ２２．０ |  | ２９．１ | ３２．１ | ３２．２ | ３３．８ | ２１．０ | ２０．３ | １３．９ | ９．５ | ７．８ | １２．２
| 水温 |  |  | ℃ | １７．０ | １９．０ |  | ２４．０ | ２７．７ | ２８．２ | ３３．５ | １９．８ | １５．５ | １２．７ | ８．６ | ７．０ | １２．５
| 透視度 |  |  | cm | ＞ ５０ | ３５ |  | ３２ | ＞ ５０ | ＞ ５０ | ４７ | ＞ ５０ | ＞ ５０ | ＞ ５０ | １１ | ２７ | ２８
| 臭気 |  |  |  | 微下水臭 | 微下水臭 |  | 微下水臭 | 微下水臭 | 微下水臭 | 微下水臭 | 微下水臭 | 微下水臭 | 微下水臭 | 微下水臭 | 微下水臭 | 微下水臭
| 採取位置 |  |  |  | 流心 | 流心 |  | 流心 | 流心 | 流心 | 流心 | 流心 | 流心 | 流心 | 流心 | 流心 | 流心
| 流況 |  |  |  | 通常 | 通常 |  | 通常 | 通常 | 通常 | 通常 | 通常 | 通常 | 通常 | 通常 | 通常 | 通常
| 流量 |  |  | m3/sec
| 外観 |  |  |  | 淡灰黄色 | 淡灰黄色 |  | 淡灰黄色 | 淡灰黄色 | 淡灰黄色 | 淡灰黄色 | 淡灰黄色 | 淡灰黄色 | 淡灰黄色 | 淡灰黄色 | 淡灰黄色 | 淡灰黄色
| 採取水深 |  |  | ｍ
| 全水深 |  |  | ｍ
| 透明度 |  |  | ｍ
水色
満潮時刻
干潮時刻
生活環境項目 | ｐＨ |  |  |  | ７．１ | ６．８ |  | ６．９ | ６．８ | ７．０ | ７．０ | ６．９ | ７．１ | ６．９ | ６．９ | ８．１ | ７．１
| ＤＯ |  |  | mg/L | ７．５ | ７．７ |  | ８．５ | ６．１ | ７．４ | ６．８ | ６．３ | ８．１ | ８．０ | ３．１ | １４ | ８．６
| ＢＯＤ |  |  | mg/L | ２．０ | ２．１ |  | ２．５ | １．６ | １．８ | １．７ | １．４ | １．２ | １．５ | ３．３ | ６．１ | ３．０
| ＣＯＤ（酸性法） |  |  | mg/L | ４．９ | ７．３ |  | ６．７ | ５．８ | ５．７ | ４．６ | ３．９ | ３．８ | ７．５ | ７．１ | １０ | ６．６
| ＳＳ |  |  | mg/L | ５ | ５ |  | １２ | ５ | ２ | ２ | ２ | ３ | ３ | ４１ | １８ | ８
| 大腸菌数 |  |  | CFU/100mL
| ｎ－ヘキサン抽出物質 |  |  | mg/L |  |  |  | ＮＤ | [5 empty] | ＮＤ
| 全窒素 |  |  | mg/L | ２．４ | １．７ |  | ２．２ | １．７ | １．２ | １．３ | ２．８ | ２．９ | ６．２ | ３．９ | ３．７ | ３．８
| 全りん |  |  | mg/L | ０．１８ | ０．１４ |  | ０．１９ | ０．１５ | ０．１０ | ０．１６ | ０．１５ | ０．１４ | ０．２２ | ０．４０ | ０．２９ | ０．３３
| 全亜鉛 |  |  | mg/L | ０．００９ | ０．０１３ |  | ０．０１３ | ０．０１１ | ０．００４ | ０．０１０ | ０．００９ | ０．０１２ | ０．０２０ | ０．０２６ | ０．０１９ | ０．０１８
| ノニルフェノール |  |  | mg/L | ＜０．００００６ | ＜０．００００６ |  | ＜０．００００６ | ＜０．００００６ | ＜０．００００６ | ＜０．００００６ | ＜０．００００６ | ＜０．００００６ | ＜０．００００６ | ＜０．００００６ | ＜０．００００６ | ＜０．００００６
| ＬＡＳ |  |  | mg/L | ０．０１１ | ０．００１９ |  | ０．０５０ | ０．００２８ | ０．００９０ | ０．００５１ | ０．００２９ | ０．００８７ | ０．００９５ | ０．００４１ | ０．００９５ | ０．０３４
特殊項目 | フェノール類 |  |  | mg/L
| 銅 |  |  | mg/L
| 鉄（溶解性） |  |  | mg/L
| マンガン（溶解性） |  |  | mg/L
| クロム |  |  | mg/L
そ の 他 の 項 目 | アンモニア性窒素 |  |  | mg/L
| 亜硝酸性窒素 |  |  | mg/L
| 硝酸性窒素 |  |  | mg/L
| 有機性窒素 |  |  | mg/L
| 溶存態窒素 |  |  | mg/L
| 懸濁態窒素 |  |  | mg/L
| オルトりん酸態りん |  |  | mg/L
| 電気伝導率 |  |  | mS/m | ２４ | １２ |  | １６ | １４ | １２ | １３ | ９６ | １９０ | ６２ | ３９０ | ５８０ | ４１０
| 塩化物イオン |  |  | mg/L | ３０ | １１ |  | １１ | ９ | ８ | ８ | ２００ | ５２０ | １１０ | １２００ | １７００ | １１００
塩分
| 陰イオン界面活性剤 |  |  | mg/L | ０．０３ |  |  |  | ０．０１ |  |  | ０．０２ |  |  | ０．０３
| クロロフィルａ |  |  | mg/m3
| フェオ色素 |  |  | mg/m3
| トリハロメタン生成能 |  |  | mg/L
| クロロホルム生成能 |  |  | mg/L
| ブロモジクロロメタン生成能 |  |  | mg/L
| ジブロモクロロメタン生成能 |  |  | mg/L
| ブロモホルム生成能 |  |  | mg/L
健 康 項 目 | カドミウム |  |  | mg/L |  | ＜０．０００５ |  |  |  | ＜０．０００５ |  |  | ＜０．０００５ |  |  | ＜０．０００５
| 全シアン |  |  | mg/L | ＮＤ |  |  |  | ＮＤ |  |  | ＮＤ |  |  | ＮＤ
| 鉛 |  |  | mg/L |  | ＜０．００５ |  |  |  | ＜０．００５ |  |  | ＜０．００５ |  |  | ＜０．００５
| 六価クロム |  |  | mg/L | ＜０．０１ |  |  |  | ＜０．０１ |  |  | ＜０．０１ |  |  | ＜０．０１
| 砒素 |  |  | mg/L | [5 empty] | ＜０．００５ | [5 empty] | ＜０．００５
| 総水銀 |  |  | mg/L |  |  |  | ＜０．０００５ |  |  | ＜０．０００５ |  |  | ＜０．０００５ |  |  | ＜０．０００５
| アルキル水銀 |  |  | mg/L
| ＰＣＢ |  |  | mg/L | [6 empty] | ＮＤ
| ジクロロメタン |  |  | mg/L |  | ＜０．００２ |  |  |  | ＜０．００２ |  |  | ＜０．００２ |  |  | ＜０．００２
| 四塩化炭素 |  |  | mg/L |  | ＜０．０００２ |  |  |  | ＜０．０００２ |  |  | ＜０．０００２ |  |  | ＜０．０００２
| 1,2－ジクロロエタン |  |  | mg/L |  | ＜０．０００４ |  |  |  | ＜０．０００４ |  |  | ＜０．０００４ |  |  | ＜０．０００４
| 1,1－ジクロロエチレン |  |  | mg/L |  | ＜０．０１ |  |  |  | ＜０．０１ |  |  | ＜０．０１ |  |  | ＜０．０１
| シス－1,2－ジクロロエチレン |  |  | mg/L |  | ＜０．００４ |  |  |  | ＜０．００４ |  |  | ＜０．００４ |  |  | ＜０．００４
| 1,1,1－トリクロロエタン |  |  | mg/L |  | ＜０．１ |  |  |  | ＜０．１ |  |  | ＜０．１ |  |  | ＜０．１
| 1,1,2－トリクロロエタン |  |  | mg/L |  | ＜０．０００６ |  |  |  | ＜０．０００６ |  |  | ＜０．０００６ |  |  | ＜０．０００６
| トリクロロエチレン |  |  | mg/L |  | ＜０．００１ |  |  |  | ＜０．００１ |  |  | ＜０．００１ |  |  | ＜０．００１
| テトラクロロエチレン |  |  | mg/L |  | ＜０．０００５ |  |  |  | ＜０．０００５ |  |  | ＜０．０００５ |  |  | ＜０．０００５
| 1,3－ジクロロプロペン |  |  | mg/L |  | ＜０．０００２ |  |  |  | ＜０．０００２ |  |  | ＜０．０００２ |  |  | ＜０．０００２
| チウラム |  |  | mg/L |  | ＜０．０００６ | [6 empty] | ＜０．０００６
| シマジン |  |  | mg/L |  | ＜０．０００３ |  |  |  | ＜０．０００３ |  |  | ＜０．０００３ |  |  | ＜０．０００３
| チオベンカルブ |  |  | mg/L |  | ＜０．００２ |  |  |  | ＜０．００２ |  |  | ＜０．００２ |  |  | ＜０．００２
| ベンゼン |  |  | mg/L |  | ＜０．００１ |  |  |  | ＜０．００１ |  |  | ＜０．００１ |  |  | ＜０．００１
| セレン |  |  | mg/L |  | ＜０．００２ |  |  |  | ＜０．００２ |  |  | ＜０．００２ |  |  | ＜０．００２
| 硝酸性窒素及び亜硝酸性窒素 |  |  | mg/L
| ふっ素 |  |  | mg/L |  |  |  | ０．１６ | [5 empty] | ０．１７
| ほう素 |  |  | mg/L |  |  |  | ０．０２ | [5 empty] | ０．０６
| 1,4－ジオキサン |  |  | mg/L | [8 empty] | ＜０．００５
2022-04-01 |  |  | 水質個表 確定値 | [13 empty] | 愛 知 県
測定地点コード |  | 水域区分 |  | 水域名 |  | 地点番号 | 測定地点名 |  |  | 地点統一番号 | 生活環境類型 | ＮＰ類型 | 水生生物類型 | 調査区分 | 調査機関 | 分析担当機関
４０７００１ |  | 境川等 |  | 高浜川 |  | ０４７ | 高浜橋 |  |  | ０１２－０１ | Ｃイ |  | B イ | 年 間 | 愛知県 | 環境調査センター
[5 empty] | ２０２２年 | ２０２２年 |  | ２０２２年 | ２０２２年 | ２０２２年 | ２０２２年 | ２０２２年 | ２０２２年 | ２０２２年 | ２０２３年 | ２０２３年 | ２０２３年
項 目 |  |  |  | 単 位 | ４月 ７日 | ５月 １２日 |  | ６月 ２日 | ７月 ８日 | ８月 ４日 | ９月 １日 | １０月 ６日 | １１月 １０日 | １２月 １日 | １月 ５日 | ２月 ２日 | ３月 ２日
一 般 項 目 | 採取時刻 |  |  |  | １３時 ３５分 | １１時 ２５分 |  | １２時 ５０分 | １１時 ５２分 | １２時 ０３分 | １１時 ４０分 | １１時 ５０分 | １２時 １８分 | １２時 ２５分 | １１時 ５０分 | １１時 ５１分 | １２時 １０分
| 天候 |  |  |  | 晴れ | 一時雨 |  | 晴れ | 晴れ | 曇り | 晴れ | 曇り | 晴れ | 晴れ | 晴れ | 曇り | 晴れ
| 気温 |  |  | ℃ | ２０．９ | ２１．２ |  | ３１．２ | ３４．３ | ３１．８ | ３３．８ | ２１．０ | ２２．０ | １４．７ | ８．０ | ９．２ | １１．５
| 水温 |  |  | ℃ | １７．５ | ２０．５ |  | ２５．５ | ２９．３ | ２８．４ | ２９．６ | ２２．３ | １８．３ | １２．１ | ８．２ | ７．４ | １２．０
| 透視度 |  |  | cm | ＞ ５０ | ２８ |  | ２８ | ３９ | ＞ ５０ | ２９ | ２８ | ＞ ５０ | ４４ | ３６ | ４２ | ＞ ５０
| 臭気 |  |  |  | 微海藻臭 | 微海藻臭 |  | 微下水臭 | 微下水臭 | 微下水臭 | 微下水臭 | 微下水臭 | 微下水臭 | 微下水臭 | 微下水臭 | 微下水臭 | 微下水臭
| 採取位置 |  |  |  | 流心 | 流心 |  | 流心 | 流心 | 流心 | 流心 | 流心 | 流心 | 流心 | 流心 | 流心 | 流心
| 流況 |  |  |  | 通常 | 通常 |  | 通常 | 通常 | 通常 | 通常 | 通常 | 通常 | 通常 | 通常 | 通常 | 通常
| 流量 |  |  | m3/sec
| 外観 |  |  |  | 淡灰緑色 | 淡茶褐色 |  | 淡灰黄緑色 | 淡灰黄色 | 淡灰黄色 | 淡灰黄色 | 淡灰緑色 | 淡灰黄色 | 淡灰黄色 | 淡灰黄緑色 | 淡黄緑色 | 淡灰黄色
| 採取水深 |  |  | ｍ
| 全水深 |  |  | ｍ
| 透明度 |  |  | ｍ
水色
| 満潮時刻 |  |  |  | ８時 １４分 | １５時 ２７分 |  | ６時 ３６分 | １２時 ５３分 | ９時 ４５分 | ８時 ４１分 | １６時 １４分 | ６時 ５５分 | １２時 ４６分 | １６時 ３６分 | １５時 ４６分 | １４時 ２４分
| 干潮時刻 |  |  |  | １５時 １４分 | ９時 ３０分 |  | １３時 ２９分 | ６時 ３４分 | １５時 ４４分 | １４時 ３７分 | ９時 ２２分 | １２時 ３６分 | ５時 ３５分 | １１時 ０６分 | １０時 ３１分 | １０時 ０３分
生活環境項目 | ｐＨ |  |  |  | ８．０ | ８．８ |  | ７．１ | ７．５ | ７．３ | ８．２ | ７．６ | ７．９ | ７．５ | ８．３ | ８．９ | ８．６
| ＤＯ |  |  | mg/L | ７．７ | １４ |  | ６．６ | ８．５ | ６．７ | ９．２ | ７．１ | ６．８ | ８．１ | １３ | １４ | １３
| ＢＯＤ |  |  | mg/L | １．４ | ３．７ |  | ２．１ | ２．８ | １．８ | ３．０ | １．９ | ２．２ | ２．３ | ５．２ | ５．６ | １．９
| ＣＯＤ（酸性法） |  |  | mg/L | ３．６ | ９．１ |  | ７．５ | ６．８ | ４．７ | ５．５ | ５．２ | ４．０ | ５．９ | ８．６ | ７．２ | ４．７
| ＳＳ |  |  | mg/L | １ | ６ |  | １６ | ７ | ６ | ５ | ６ | ２ | ９ | ２２ | ８ | ２
| 大腸菌数 |  |  | CFU/100mL
| ｎ－ヘキサン抽出物質 |  |  | mg/L
| 全窒素 |  |  | mg/L | １．４ | １．８ |  | １．５ | １．３ | １．３ | １．４ | １．５ | ２．２ | ３．１ | ２．５ | ２．２ | １．３
| 全りん |  |  | mg/L | ０．０９９ | ０．１８ |  | ０．２７ | ０．２２ | ０．１９ | ０．１５ | ０．１３ | ０．１３ | ０．１７ | ０．１６ | ０．１５ | ０．０６４
| 全亜鉛 |  |  | mg/L | ０．００５ | ０．０１６ |  | ０．０１１ | ０．００５ | ０．００４ | ０．００８ | ０．００６ | ０．０１６ | ０．０１４ | ０．０１５ | ０．０１５ | ０．００７
| ノニルフェノール |  |  | mg/L | ＜０．００００６ | ＜０．００００６ |  | ＜０．００００６ | ＜０．００００６ | ＜０．００００６ | ＜０．００００６ | ＜０．００００６ | ＜０．００００６ | ＜０．００００６ | ＜０．００００６ | ＜０．００００６ | ＜０．００００６
| ＬＡＳ |  |  | mg/L | ０．００３４ | ０．０００６ |  | ０．００４２ | ＜０．０００６ | ＜０．０００６ | ０．０００９ | ＜０．０００６ | ０．００６９ | ＜０．０００６ | ０．００１５ | ０．００２５ | ＜０．０００６
特殊項目 | フェノール類 |  |  | mg/L
| 銅 |  |  | mg/L
| 鉄（溶解性） |  |  | mg/L
| マンガン（溶解性） |  |  | mg/L
| クロム |  |  | mg/L
そ の 他 の 項 目 | アンモニア性窒素 |  |  | mg/L
| 亜硝酸性窒素 |  |  | mg/L
| 硝酸性窒素 |  |  | mg/L
| 有機性窒素 |  |  | mg/L
| 溶存態窒素 |  |  | mg/L
| 懸濁態窒素 |  |  | mg/L
| オルトりん酸態りん |  |  | mg/L
| 電気伝導率 |  |  | mS/m | ３９００ | １５００ |  | ６４０ | １７０ | ６３０ | １９００ | ８６０ | ３０００ | ８７０ | ２７００ | ３０００ | ４０００
| 塩化物イオン |  |  | mg/L | １４０００ | ５１００ |  | ２０００ | ４７０ | ２１００ | ６４００ | ２６００ | １００００ | ２６００ | ７９００ | ９１００ | １２０００
塩分
| 陰イオン界面活性剤 |  |  | mg/L
| クロロフィルａ |  |  | mg/m3
| フェオ色素 |  |  | mg/m3
| トリハロメタン生成能 |  |  | mg/L
| クロロホルム生成能 |  |  | mg/L
| ブロモジクロロメタン生成能 |  |  | mg/L
| ジブロモクロロメタン生成能 |  |  | mg/L
| ブロモホルム生成能 |  |  | mg/L
健 康 項 目 | カドミウム |  |  | mg/L |  | ＜０．０００５ |  |  |  | ＜０．０００５ |  |  | ＜０．０００５ |  |  | ＜０．０００５
| 全シアン |  |  | mg/L | ＮＤ |  |  |  | ＮＤ |  |  | ＮＤ |  |  | ＮＤ
| 鉛 |  |  | mg/L |  | ＜０．００５ |  |  |  | ＜０．００５ |  |  | ＜０．００５ |  |  | ＜０．００５
| 六価クロム |  |  | mg/L | ＜０．０１ |  |  |  | ＜０．０１ |  |  | ＜０．０１ |  |  | ＜０．０１
| 砒素 |  |  | mg/L | [5 empty] | ＜０．００５ | [5 empty] | ＜０．００５
| 総水銀 |  |  | mg/L |  |  |  | ＜０．０００５ |  |  | ＜０．０００５ |  |  | ＜０．０００５ |  |  | ＜０．０００５
| アルキル水銀 |  |  | mg/L
| ＰＣＢ |  |  | mg/L
| ジクロロメタン |  |  | mg/L |  | ＜０．００２ |  |  |  | ＜０．００２ |  |  | ＜０．００２ |  |  | ＜０．００２
| 四塩化炭素 |  |  | mg/L |  | ＜０．０００２ |  |  |  | ＜０．０００２ |  |  | ＜０．０００２ |  |  | ＜０．０００２
| 1,2－ジクロロエタン |  |  | mg/L |  | ＜０．０００４ |  |  |  | ＜０．０００４ |  |  | ＜０．０００４ |  |  | ＜０．０００４
| 1,1－ジクロロエチレン |  |  | mg/L |  | ＜０．０１ |  |  |  | ＜０．０１ |  |  | ＜０．０１ |  |  | ＜０．０１
| シス－1,2－ジクロロエチレン |  |  | mg/L |  | ＜０．００４ |  |  |  | ＜０．００４ |  |  | ＜０．００４ |  |  | ＜０．００４
| 1,1,1－トリクロロエタン |  |  | mg/L |  | ＜０．１ |  |  |  | ＜０．１ |  |  | ＜０．１ |  |  | ＜０．１
| 1,1,2－トリクロロエタン |  |  | mg/L |  | ＜０．０００６ |  |  |  | ＜０．０００６ |  |  | ＜０．０００６ |  |  | ＜０．０００６
| トリクロロエチレン |  |  | mg/L |  | ＜０．００１ |  |  |  | ＜０．００１ |  |  | ＜０．００１ |  |  | ＜０．００１
| テトラクロロエチレン |  |  | mg/L |  | ＜０．０００５ |  |  |  | ＜０．０００５ |  |  | ＜０．０００５ |  |  | ＜０．０００５
| 1,3－ジクロロプロペン |  |  | mg/L |  | ＜０．０００２ |  |  |  | ＜０．０００２ |  |  | ＜０．０００２ |  |  | ＜０．０００２
| チウラム |  |  | mg/L |  | ＜０．０００６ | [6 empty] | ＜０．０００６
| シマジン |  |  | mg/L |  | ＜０．０００３ |  |  |  | ＜０．０００３ |  |  | ＜０．０００３ |  |  | ＜０．０００３
| チオベンカルブ |  |  | mg/L |  | ＜０．００２ |  |  |  | ＜０．００２ |  |  | ＜０．００２ |  |  | ＜０．００２
| ベンゼン |  |  | mg/L |  | ＜０．００１ |  |  |  | ＜０．００１ |  |  | ＜０．００１ |  |  | ＜０．００１
| セレン |  |  | mg/L |  | ＜０．００２ |  |  |  | ＜０．００２ |  |  | ＜０．００２ |  |  | ＜０．００２
| 硝酸性窒素及び亜硝酸性窒素 |  |  | mg/L
| ふっ素 |  |  | mg/L
| ほう素 |  |  | mg/L
| 1,4－ジオキサン |  |  | mg/L | [8 empty] | ＜０．００５
2022-04-01 |  |  | 水質個表 確定値 | [13 empty] | 愛 知 県
測定地点コード |  | 水域区分 |  | 水域名 |  | 地点番号 | 測定地点名 |  |  | 地点統一番号 | 生活環境類型 | ＮＰ類型 | 水生生物類型 | 調査区分 | 調査機関 | 分析担当機関
４０８００１ |  | 境川等 |  | 新川 |  | ０４８ | 水門橋 |  |  | ０１３－０１ | Ｃイ |  | B イ | 年 間 | 愛知県 | 環境調査センター
[5 empty] | ２０２２年 | ２０２２年 |  | ２０２２年 | ２０２２年 | ２０２２年 | ２０２２年 | ２０２２年 | ２０２２年 | ２０２２年 | ２０２３年 | ２０２３年 | ２０２３年
項 目 |  |  |  | 単 位 | ４月 ７日 | ５月 １２日 |  | ６月 ２日 | ７月 ８日 | ８月 ４日 | ９月 １日 | １０月 ６日 | １１月 １０日 | １２月 １日 | １月 ５日 | ２月 ２日 | ３月 ２日
一 般 項 目 | 採取時刻 |  |  |  | １３時 ０８分 | １１時 １０分 |  | １２時 ３０分 | １１時 ３５分 | １１時 ４２分 | １１時 ３０分 | １１時 ３５分 | １１時 ５２分 | １２時 ０５分 | １１時 ３０分 | １１時 ３４分 | １１時 ５０分
| 天候 |  |  |  | 晴れ | 一時雨 |  | 晴れ | 晴れ | 曇り | 晴れ | 曇り | 晴れ | 晴れ | 晴れ | 曇り | 晴れ
| 気温 |  |  | ℃ | ２３．７ | ２１．０ |  | ３０．５ | ３３．９ | ３３．０ | ３５．２ | ２１．０ | ２０．１ | １３．８ | ９．５ | ８．１ | １１．８
| 水温 |  |  | ℃ | １９．８ | ２０．６ |  | ２５．０ | ３０．１ | ２９．５ | ３０．５ | ２２．４ | １５．２ | １３．３ | ７．５ | ５．８ | １１．５
| 透視度 |  |  | cm | ＞ ５０ | ＞ ５０ |  | ＞ ５０ | ４３ | ＞ ５０ | ４５ | ＞ ５０ | ＞ ５０ | ＞ ５０ | ３０ | ２８ | ＞ ５０
| 臭気 |  |  |  | 微海藻臭 | 微下水臭 |  | 微下水臭 | 微海藻臭 | 微下水臭 | 微下水臭 | 微下水臭 | 微海藻臭 | 微下水臭 | 微下水臭 | 微海藻臭 | 微下水臭
| 採取位置 |  |  |  | 流心 | 流心 |  | 流心 | 流心 | 流心 | 流心 | 流心 | 流心 | 流心 | 流心 | 流心 | 流心
| 流況 |  |  |  | 通常 | 通常 |  | 通常 | 通常 | 通常 | 通常 | 通常 | 通常 | 通常 | 通常 | 通常 | 通常
| 流量 |  |  | m3/sec
| 外観 |  |  |  | 淡灰緑色 | 淡灰緑色 |  | 無色 | 淡灰黄色 | 淡灰黄色 | 淡灰黄色 | 淡灰緑色 | 淡灰黄色 | 淡灰黄色 | 淡灰黄色 | 淡黄緑色 | 無色
| 採取水深 |  |  | ｍ
| 全水深 |  |  | ｍ
| 透明度 |  |  | ｍ
水色
| 満潮時刻 |  |  |  | ８時 １４分 | １５時 ２７分 |  | ６時 ３６分 | １２時 ５３分 | ９時 ４５分 | ８時 ４１分 | １６時 １４分 | ６時 ５５分 | １２時 ４６分 | １６時 ３６分 | １５時 ４６分 | １４時 ２４分
| 干潮時刻 |  |  |  | １５時 １４分 | ９時 ３０分 |  | １３時 ２９分 | ６時 ３４分 | １５時 ４４分 | １４時 ３７分 | ９時 ２２分 | １２時 ３６分 | ５時 ３５分 | １１時 ０６分 | １０時 ３１分 | １０時 ０３分
生活環境項目 | ｐＨ |  |  |  | ７．６ | ７．６ |  | ８．２ | ７．２ | ７．６ | ７．８ | ７．８ | ７．７ | ７．４ | ８．２ | ８．４ | ８．４
| ＤＯ |  |  | mg/L | ７．０ | ８．４ |  | ８．５ | ６．７ | ７．６ | ８．５ | ７．３ | ５．２ | ７．８ | １２ | １７ | １１
| ＢＯＤ |  |  | mg/L | ２．９ | ２．９ |  | １．３ | ２．３ | ２．２ | ２．１ | ０．９ | １．３ | １．８ | ５．９ | ７．２ | １．８
| ＣＯＤ（酸性法） |  |  | mg/L | ６．３ | ８．０ |  | ４．４ | ６．６ | ５．４ | ５．７ | ４．７ | ４．０ | ４．７ | ８．７ | １１ | ４．８
| ＳＳ |  |  | mg/L | ２ | １ |  | ７ | ４ | ３ | １ | １ | ３ | ２ | １７ | １５ | ２
| 大腸菌数 |  |  | CFU/100mL
| ｎ－ヘキサン抽出物質 |  |  | mg/L
| 全窒素 |  |  | mg/L | ３．３ | ３．９ |  | ０．９９ | １．３ | １．５ | １．１ | １．４ | ２．８ | ２．８ | ４．２ | ４．６ | ２．２
| 全りん |  |  | mg/L | ０．３０ | ０．２７ |  | ０．１１ | ０．２６ | ０．１８ | ０．１５ | ０．１２ | ０．１８ | ０．１７ | ０．３４ | ０．３０ | ０．１４
| 全亜鉛 |  |  | mg/L | ０．０３６ | ０．０２７ |  | ０．０１１ | ０．００６ | ０．０１９ | ０．０２２ | ０．０１０ | ０．０３１ | ０．０１９ | ０．０１７ | ０．０５８ | ０．０３３
| ノニルフェノール |  |  | mg/L | ０．００００９ | ０．０００１８ |  | ＜０．００００６ | ＜０．００００６ | ＜０．００００６ | ＜０．００００６ | ＜０．００００６ | ０．０００１８ | ＜０．００００６ | ＜０．００００６ | ０．０００４１ | ０．０００１０
| ＬＡＳ |  |  | mg/L | ０．０２１ | ０．０１７ |  | ０．０３０ | ０．００１５ | ０．００１８ | ０．００９０ | ０．００４２ | ０．０３５ | ０．０１６ | ０．０３３ | ０．０３０ | ０．０２１
特殊項目 | フェノール類 |  |  | mg/L
| 銅 |  |  | mg/L
| 鉄（溶解性） |  |  | mg/L
| マンガン（溶解性） |  |  | mg/L
| クロム |  |  | mg/L
そ の 他 の 項 目 | アンモニア性窒素 |  |  | mg/L
| 亜硝酸性窒素 |  |  | mg/L
| 硝酸性窒素 |  |  | mg/L
| 有機性窒素 |  |  | mg/L
| 溶存態窒素 |  |  | mg/L
| 懸濁態窒素 |  |  | mg/L
| オルトりん酸態りん |  |  | mg/L
| 電気伝導率 |  |  | mS/m | ３５００ | １２００ |  | ３７００ | ３３０ | ５９０ | ７１０ | １６００ | ３８００ | ９１０ | １８００ | １０００ | ３９００
| 塩化物イオン |  |  | mg/L | １２０００ | ４０００ |  | １３０００ | ９２０ | １８００ | ２２００ | ５２００ | １３０００ | ２６００ | ５９００ | ３２００ | １３０００
塩分
| 陰イオン界面活性剤 |  |  | mg/L
| クロロフィルａ |  |  | mg/m3
| フェオ色素 |  |  | mg/m3
| トリハロメタン生成能 |  |  | mg/L
| クロロホルム生成能 |  |  | mg/L
| ブロモジクロロメタン生成能 |  |  | mg/L
| ジブロモクロロメタン生成能 |  |  | mg/L
| ブロモホルム生成能 |  |  | mg/L
健 康 項 目 | カドミウム |  |  | mg/L |  | ＜０．０００５ |  |  |  | ＜０．０００５ |  |  | ＜０．０００５ |  |  | ＜０．０００５
| 全シアン |  |  | mg/L | ＮＤ |  |  |  | ＮＤ |  |  | ＮＤ |  |  | ＮＤ
| 鉛 |  |  | mg/L |  | ＜０．００５ |  |  |  | ＜０．００５ |  |  | ＜０．００５ |  |  | ＜０．００５
| 六価クロム |  |  | mg/L | ＜０．０１ |  |  |  | ＜０．０１ |  |  | ＜０．０１ |  |  | ＜０．０１
| 砒素 |  |  | mg/L | [5 empty] | ＜０．００５ | [5 empty] | ＜０．００５
| 総水銀 |  |  | mg/L |  |  |  | ＜０．０００５ |  |  | ＜０．０００５ |  |  | ＜０．０００５ |  |  | ＜０．０００５
| アルキル水銀 |  |  | mg/L
| ＰＣＢ |  |  | mg/L
| ジクロロメタン |  |  | mg/L |  | ＜０．００２ |  |  |  | ＜０．００２ |  |  | ＜０．００２ |  |  | ＜０．００２
| 四塩化炭素 |  |  | mg/L |  | ＜０．０００２ |  |  |  | ＜０．０００２ |  |  | ＜０．０００２ |  |  | ＜０．０００２
| 1,2－ジクロロエタン |  |  | mg/L |  | ＜０．０００４ |  |  |  | ＜０．０００４ |  |  | ＜０．０００４ |  |  | ＜０．０００４
| 1,1－ジクロロエチレン |  |  | mg/L |  | ＜０．０１ |  |  |  | ＜０．０１ |  |  | ＜０．０１ |  |  | ＜０．０１
| シス－1,2－ジクロロエチレン |  |  | mg/L |  | ＜０．００４ |  |  |  | ＜０．００４ |  |  | ＜０．００４ |  |  | ＜０．００４
| 1,1,1－トリクロロエタン |  |  | mg/L |  | ＜０．１ |  |  |  | ＜０．１ |  |  | ＜０．１ |  |  | ＜０．１
| 1,1,2－トリクロロエタン |  |  | mg/L |  | ＜０．０００６ |  |  |  | ＜０．０００６ |  |  | ＜０．０００６ |  |  | ＜０．０００６
| トリクロロエチレン |  |  | mg/L |  | ＜０．００１ |  |  |  | ＜０．００１ |  |  | ＜０．００１ |  |  | ＜０．００１
| テトラクロロエチレン |  |  | mg/L |  | ＜０．０００５ |  |  |  | ＜０．０００５ |  |  | ＜０．０００５ |  |  | ＜０．０００５
| 1,3－ジクロロプロペン |  |  | mg/L |  | ＜０．０００２ |  |  |  | ＜０．０００２ |  |  | ＜０．０００２ |  |  | ＜０．０００２
| チウラム |  |  | mg/L |  | ＜０．０００６ | [6 empty] | ＜０．０００６
| シマジン |  |  | mg/L |  | ＜０．０００３ |  |  |  | ＜０．０００３ |  |  | ＜０．０００３ |  |  | ＜０．０００３
| チオベンカルブ |  |  | mg/L |  | ＜０．００２ |  |  |  | ＜０．００２ |  |  | ＜０．００２ |  |  | ＜０．００２
| ベンゼン |  |  | mg/L |  | ＜０．００１ |  |  |  | ＜０．００１ |  |  | ＜０．００１ |  |  | ＜０．００１
| セレン |  |  | mg/L |  | ＜０．００２ |  |  |  | ＜０．００２ |  |  | ＜０．００２ |  |  | ＜０．００２
| 硝酸性窒素及び亜硝酸性窒素 |  |  | mg/L
| ふっ素 |  |  | mg/L
| ほう素 |  |  | mg/L
| 1,4－ジオキサン |  |  | mg/L | [8 empty] | ＜０．００５
2022-04-01 |  |  | 水質個表 確定値 | [13 empty] | 愛 知 県
測定地点コード |  | 水域区分 |  | 水域名 |  | 地点番号 | 測定地点名 |  |  | 地点統一番号 | 生活環境類型 | ＮＰ類型 | 水生生物類型 | 調査区分 | 調査機関 | 分析担当機関
４０９００１ |  | 境川等 |  | 長田川 |  | ０４９ | 潭水橋 |  |  | ０１０－０１ | Ｂイ |  | B イ | 年 間 | 愛知県 | 環境調査センター
[5 empty] | ２０２２年 | ２０２２年 |  | ２０２２年 | ２０２２年 | ２０２２年 | ２０２２年 | ２０２２年 | ２０２２年 | ２０２２年 | ２０２３年 | ２０２３年 | ２０２３年
項 目 |  |  |  | 単 位 | ４月 ７日 | ５月 １２日 |  | ６月 ２日 | ７月 ８日 | ８月 ４日 | ９月 １日 | １０月 ６日 | １１月 １０日 | １２月 １日 | １月 ５日 | ２月 ２日 | ３月 ２日
一 般 項 目 | 採取時刻 |  |  |  | １１時 ２８分 | １０時 ４０分 |  | １１時 １５分 | １１時 ０２分 | １１時 ００分 | １０時 ５５分 | １１時 ００分 | １１時 １０分 | １１時 ２５分 | １０時 ５５分 | １０時 ５３分 | １１時 １８分
| 天候 |  |  |  | 晴れ | 一時雨 |  | 晴れ | 晴れ | 曇り | 晴れ | 曇り | 晴れ | 晴れ | 晴れ | 曇り | 晴れ
| 気温 |  |  | ℃ | ２０．８ | ２１．０ |  | ２８．０ | ３１．６ | ３２．１ | ３２．０ | ２１．０ | ２２．３ | １４．０ | ７．２ | ８．８ | １１．０
| 水温 |  |  | ℃ | １８．６ | ２０．７ |  | ２５．０ | ２８．４ | ２８．０ | ２７．８ | ２０．１ | １５．５ | １２．２ | ７．４ | ６．６ | １３．０
| 透視度 |  |  | cm | ＞ ５０ | ３３ |  | ２４ | ４１ | ＞ ５０ | ３１ | ＞ ５０ | ＞ ５０ | ３０ | ＞ ５０ | ＞ ５０ | １４
| 臭気 |  |  |  | 微下水臭 | 微下水臭 |  | 微下水臭 | 微下水臭 | 微下水臭 | 微下水臭 | 微下水臭 | 微下水臭 | 微下水臭 | 微下水臭 | 微下水臭 | 微下水臭
| 採取位置 |  |  |  | 流心 | 流心 |  | 流心 | 流心 | 流心 | 流心 | 流心 | 流心 | 流心 | 流心 | 流心 | 流心
| 流況 |  |  |  | 通常 | 通常 |  | 通常 | 浮遊物多 | 通常 | 通常 | 通常 | 通常 | 通常 | 通常 | 通常 | 通常
| 流量 |  |  | m3/sec
| 外観 |  |  |  | 淡灰黄色 | 淡灰黄色 |  | 淡灰黄色 | 淡灰黄色 | 淡灰黄色 | 淡灰黄色 | 淡灰黄色 | 淡灰黄色 | 淡灰黄色 | 淡灰色 | 淡灰黄色 | 淡灰黄色
| 採取水深 |  |  | ｍ
| 全水深 |  |  | ｍ
| 透明度 |  |  | ｍ
水色
| 満潮時刻 |  |  |  | ８時 １４分 | １５時 ２７分 |  | ６時 ３６分 | １２時 ５３分 | ９時 ４５分 | ８時 ４１分 | １６時 １４分 | ６時 ５５分 | １２時 ４６分 | ５時 ３８分 | １５時 ４６分 | １４時 ２４分
| 干潮時刻 |  |  |  | １５時 １４分 | ９時 ３０分 |  | １３時 ２９分 | ６時 ３４分 | １５時 ４４分 | １４時 ３７分 | ９時 ２２分 | １２時 ３６分 | ５時 ３５分 | １１時 ０６分 | １０時 ３１分 | １０時 ０３分
生活環境項目 | ｐＨ |  |  |  | ７．３ | ７．０ |  | ６．８ | ７．０ | ７．０ | ７．０ | ７．０ | ７．１ | ７．０ | ７．１ | ７．３ | ７．２
| ＤＯ |  |  | mg/L | １０ | ７．３ |  | ７．０ | ７．１ | ６．５ | ６．６ | ６．４ | ７．５ | ７．６ | ９．３ | １１ | ９．０
| ＢＯＤ |  |  | mg/L | ２．７ | ２．３ |  | ２．０ | ３．３ | １．４ | １．９ | １．３ | １．０ | ２．１ | １．８ | ４．４ | ２．１
| ＣＯＤ（酸性法） |  |  | mg/L | ７．１ | ７．０ |  | ７．０ | ６．７ | ４．０ | ５．１ | ４．４ | ４．８ | ７．３ | ４．７ | ７．３ | ５．３
| ＳＳ |  |  | mg/L | ８ | ６ |  | １２ | ７ | ６ | ５ | ２ | ２ | １１ | ３ | ６ | １１
| 大腸菌数 |  |  | CFU/100mL | [7 empty] | ４．６Ｅ ２ | ３．２Ｅ ２ | ９．４Ｅ ２ | ９．９Ｅ ２ | ５．４Ｅ ２ | ３．６Ｅ ２
| ｎ－ヘキサン抽出物質 |  |  | mg/L |  |  |  | ＮＤ | [5 empty] | ＮＤ
| 全窒素 |  |  | mg/L | ４．１ | ２．９ |  | ２．２ | １．５ | １．６ | １．６ | ３．６ | ３．９ | ４．９ | ３．６ | ６．６ | ３．８
| 全りん |  |  | mg/L | ０．６５ | ０．５６ |  | ０．３８ | ０．２８ | ０．２９ | ０．２３ | ０．５１ | ０．７７ | ０．３６ | ０．３１ | １．１ | ０．６６
| 全亜鉛 |  |  | mg/L | ０．０４８ | ０．０４６ |  | ０．０２３ | ０．０１７ | ０．０１１ | ０．０１９ | ０．０３７ | ０．０６１ | ０．０３９ | ０．０２２ | ０．１０ | ０．０５４
| ノニルフェノール |  |  | mg/L | ＜０．００００６ | ＜０．００００６ |  | ＜０．００００６ | ＜０．００００６ | ＜０．００００６ | ＜０．００００６ | ＜０．００００６ | ＜０．００００６ | ＜０．００００６ | ＜０．００００６ | ＜０．００００６ | ＜０．００００６
| ＬＡＳ |  |  | mg/L | ０．００３３ | ０．００１９ |  | ０．００８１ | ０．００１６ | ０．００１０ | ０．００３０ | ０．００１９ | ０．００４４ | ０．００６３ | ０．００４２ | ０．０１７ | ０．００７１
特殊項目 | フェノール類 |  |  | mg/L | [7 empty] | ＜０．０１
| 銅 |  |  | mg/L |  | ＜０．０１ |  |  |  | ＜０．０１ |  |  | ＜０．０１ |  |  | ＜０．０１
| 鉄（溶解性） |  |  | mg/L
| マンガン（溶解性） |  |  | mg/L
| クロム |  |  | mg/L
そ の 他 の 項 目 | アンモニア性窒素 |  |  | mg/L
| 亜硝酸性窒素 |  |  | mg/L
| 硝酸性窒素 |  |  | mg/L
| 有機性窒素 |  |  | mg/L
| 溶存態窒素 |  |  | mg/L
| 懸濁態窒素 |  |  | mg/L
| オルトりん酸態りん |  |  | mg/L
| 電気伝導率 |  |  | mS/m | ５０ | ２２ |  | ２２ | １５ | １３ | １５ | ２７ | ５２ | ４４ | ３２ | １００ | １５０
| 塩化物イオン |  |  | mg/L | ８３ | ２６ |  | ２７ | １２ | １０ | １１ | ２７ | ９５ | ６９ | ４５ | ２５０ | ３９０
塩分
| 陰イオン界面活性剤 |  |  | mg/L | ０．０３ |  |  |  | ０．０１ |  |  | ０．０２ |  |  | ０．０３
| クロロフィルａ |  |  | mg/m3
| フェオ色素 |  |  | mg/m3
| トリハロメタン生成能 |  |  | mg/L
| クロロホルム生成能 |  |  | mg/L
| ブロモジクロロメタン生成能 |  |  | mg/L
| ジブロモクロロメタン生成能 |  |  | mg/L
| ブロモホルム生成能 |  |  | mg/L
健 康 項 目 | カドミウム |  |  | mg/L |  | ＜０．０００５ |  |  |  | ＜０．０００５ |  |  | ＜０．０００５ |  |  | ＜０．０００５
| 全シアン |  |  | mg/L | ＮＤ |  |  |  | ＮＤ |  |  | ＮＤ |  |  | ＮＤ
| 鉛 |  |  | mg/L |  | ＜０．００５ |  |  |  | ＜０．００５ |  |  | ＜０．００５ |  |  | ＜０．００５
| 六価クロム |  |  | mg/L | ＜０．０１ |  |  |  | ＜０．０１ |  |  | ＜０．０１ |  |  | ＜０．０１
| 砒素 |  |  | mg/L | [5 empty] | ＜０．００５ | [5 empty] | ＜０．００５
| 総水銀 |  |  | mg/L |  |  |  | ＜０．０００５ |  |  | ＜０．０００５ |  |  | ＜０．０００５ |  |  | ＜０．０００５
| アルキル水銀 |  |  | mg/L
| ＰＣＢ |  |  | mg/L
| ジクロロメタン |  |  | mg/L |  | ＜０．００２ |  |  |  | ＜０．００２ |  |  | ＜０．００２ |  |  | ＜０．００２
| 四塩化炭素 |  |  | mg/L |  | ＜０．０００２ |  |  |  | ＜０．０００２ |  |  | ＜０．０００２ |  |  | ＜０．０００２
| 1,2－ジクロロエタン |  |  | mg/L |  | ＜０．０００４ |  |  |  | ＜０．０００４ |  |  | ＜０．０００４ |  |  | ＜０．０００４
| 1,1－ジクロロエチレン |  |  | mg/L |  | ＜０．０１ |  |  |  | ＜０．０１ |  |  | ＜０．０１ |  |  | ＜０．０１
| シス－1,2－ジクロロエチレン |  |  | mg/L |  | ＜０．００４ |  |  |  | ＜０．００４ |  |  | ＜０．００４ |  |  | ＜０．００４
| 1,1,1－トリクロロエタン |  |  | mg/L |  | ＜０．１ |  |  |  | ＜０．１ |  |  | ＜０．１ |  |  | ＜０．１
| 1,1,2－トリクロロエタン |  |  | mg/L |  | ＜０．０００６ |  |  |  | ＜０．０００６ |  |  | ＜０．０００６ |  |  | ＜０．０００６
| トリクロロエチレン |  |  | mg/L |  | ＜０．００１ |  |  |  | ＜０．００１ |  |  | ＜０．００１ |  |  | ＜０．００１
| テトラクロロエチレン |  |  | mg/L |  | ＜０．０００５ |  |  |  | ＜０．０００５ |  |  | ＜０．０００５ |  |  | ＜０．０００５
| 1,3－ジクロロプロペン |  |  | mg/L |  | ＜０．０００２ |  |  |  | ＜０．０００２ |  |  | ＜０．０００２ |  |  | ＜０．０００２
| チウラム |  |  | mg/L |  | ＜０．０００６ | [6 empty] | ＜０．０００６
| シマジン |  |  | mg/L |  | ＜０．０００３ | [6 empty] | ＜０．０００３
| チオベンカルブ |  |  | mg/L |  | ＜０．００２ | [6 empty] | ＜０．００２
| ベンゼン |  |  | mg/L |  | ＜０．００１ |  |  |  | ＜０．００１ |  |  | ＜０．００１ |  |  | ＜０．００１
| セレン |  |  | mg/L |  | ＜０．００２ |  |  |  | ＜０．００２ |  |  | ＜０．００２ |  |  | ＜０．００２
| 硝酸性窒素及び亜硝酸性窒素 |  |  | mg/L
| ふっ素 |  |  | mg/L
| ほう素 |  |  | mg/L
| 1,4－ジオキサン |  |  | mg/L | [8 empty] | ＜０．００５
2022-04-01 |  |  | 水質個表 確定値 | [13 empty] | 愛 知 県
測定地点コード |  | 水域区分 |  | 水域名 |  | 地点番号 | 測定地点名 |  |  | 地点統一番号 | 生活環境類型 | ＮＰ類型 | 水生生物類型 | 調査区分 | 調査機関 | 分析担当機関
４１０００１ |  | 境川等 |  | 半場川 |  | ０５０ | 坂下橋 |  |  | ００９－０１ | Ｃイ |  | B イ | 年 間 | 愛知県 | 環境調査センター
[5 empty] | ２０２２年 | ２０２２年 |  | ２０２２年 | ２０２２年 | ２０２２年 | ２０２２年 | ２０２２年 | ２０２２年 | ２０２２年 | ２０２３年 | ２０２３年 | ２０２３年
項 目 |  |  |  | 単 位 | ４月 ７日 | ５月 １２日 |  | ６月 ２日 | ７月 ８日 | ８月 ４日 | ９月 １日 | １０月 ６日 | １１月 １０日 | １２月 １日 | １月 ５日 | ２月 ２日 | ３月 ２日
一 般 項 目 | 採取時刻 |  |  |  | １１時 ０５分 | １０時 ２５分 |  | １０時 ５０分 | １０時 ４９分 | １０時 ４２分 | １０時 ４０分 | １０時 ４５分 | １０時 ５０分 | １１時 １０分 | １０時 ４０分 | １０時 ３６分 | １０時 ５５分
| 天候 |  |  |  | 晴れ | 一時雨 |  | 晴れ | 晴れ | 曇り | 晴れ | 曇り | 晴れ | 晴れ | 晴れ | 曇り | 晴れ
| 気温 |  |  | ℃ | ２２．６ | ２１．０ |  | ２９．５ | ３４．０ | ３１．０ | ３３．５ | １８．５ | １９．０ | １３．５ | ８．４ | ８．０ | １３．１
| 水温 |  |  | ℃ | １７．２ | １９．０ |  | ２４．０ | ２７．９ | ２７．５ | ２８．５ | １８．５ | １３．５ | １１．７ | ５．１ | ６．０ | １１．５
| 透視度 |  |  | cm | ２２ | ２２ |  | ２０ | ＞ ５０ | ＞ ５０ | ３４ | ４８ | ＞ ５０ | ４８ | ＞ ５０ | ＞ ５０ | ９
| 臭気 |  |  |  | 微川藻臭 | 微下水臭 |  | 微土臭 | 微下水臭 | 微下水臭 | 微下水臭 | 微下水臭 | 微下水臭 | 微下水臭 | 微下水臭 | 無臭 | 微下水臭
| 採取位置 |  |  |  | 流心 | 流心 |  | 流心 | 流心 | 流心 | 流心 | 流心 | 流心 | 流心 | 流心 | 流心 | 流心
| 流況 |  |  |  | 通常 | 通常 |  | 通常 | 通常 | 通常 | 通常 | 通常 | 通常 | 通常 | 通常 | 通常 | 通常
| 流量 |  |  | m3/sec
| 外観 |  |  |  | 淡灰黄色 | 淡灰黄色 |  | 淡灰黄色 | 淡灰黄色 | 淡灰黄色 | 淡灰黄色 | 淡灰黄色 | 淡灰黄色 | 淡灰黄色 | 淡灰色 | 淡灰黄色 | 淡灰黄色
| 採取水深 |  |  | ｍ
| 全水深 |  |  | ｍ
| 透明度 |  |  | ｍ
水色
満潮時刻
干潮時刻
生活環境項目 | ｐＨ |  |  |  | ７．０ | ６．８ |  | ７．０ | ６．８ | ７．０ | ６．９ | ７．０ | ７．２ | ７．０ | ７．２ | ７．２ | ６．８
| ＤＯ |  |  | mg/L | ７．３ | ７．０ |  | ８．５ | ６．５ | ７．５ | ６．８ | ７．１ | ９．６ | ７．５ | ９．６ | １２ | ８．４
| ＢＯＤ |  |  | mg/L | ２．９ | ２．１ |  | ２．３ | １．０ | １．１ | １．４ | １．３ | ０．６ | ２．３ | １．６ | ２．９ | ３．０
| ＣＯＤ（酸性法） |  |  | mg/L | ６．５ | ７．２ |  | ６．８ | ５．４ | ３．９ | ５．１ | ３．６ | ３．２ | ８．８ | ３．８ | ５．１ | ７．４
| ＳＳ |  |  | mg/L | ２２ | １２ |  | １８ | ５ | ５ | ８ | ６ | １ | ９ | １ | ３ | ４３
| 大腸菌数 |  |  | CFU/100mL
| ｎ－ヘキサン抽出物質 |  |  | mg/L |  |  |  | ＮＤ | [5 empty] | ＮＤ
| 全窒素 |  |  | mg/L | ３．３ | ２．１ |  | １．４ | １．１ | １．０ | １．３ | ２．５ | ４．１ | ６．８ | ４．９ | ５．３ | ３．０
| 全りん |  |  | mg/L | ０．２６ | ０．２６ |  | ０．２２ | ０．１８ | ０．１１ | ０．１８ | ０．１２ | ０．１６ | ０．２９ | ０．１８ | ０．４９ | ０．３１
| 全亜鉛 |  |  | mg/L | ０．０２５ | ０．０１３ |  | ０．０１２ | ０．００６ | ０．００５ | ０．０１２ | ０．００９ | ０．０１１ | ０．０２２ | ０．０１６ | ０．０１９ | ０．０２４
| ノニルフェノール |  |  | mg/L | ０．０００２５ | ＜０．００００６ |  | ＜０．００００６ | ＜０．００００６ | ＜０．００００６ | ＜０．００００６ | ＜０．００００６ | ＜０．００００６ | ０．０００１０ | ＜０．００００６ | ０．０００１３ | ＜０．００００６
| ＬＡＳ |  |  | mg/L | ０．００９０ | ０．００１２ |  | ０．０８５ | ０．００２１ | ０．００３０ | ０．００３７ | ０．００２１ | ０．００４６ | ０．００８６ | ０．００１４ | ０．０３９ | ０．００８８
特殊項目 | フェノール類 |  |  | mg/L | [7 empty] | ＜０．０１
| 銅 |  |  | mg/L |  | ＜０．０１ |  |  |  | ＜０．０１ |  |  | ＜０．０１ |  |  | ＜０．０１
| 鉄（溶解性） |  |  | mg/L
| マンガン（溶解性） |  |  | mg/L
| クロム |  |  | mg/L
そ の 他 の 項 目 | アンモニア性窒素 |  |  | mg/L
| 亜硝酸性窒素 |  |  | mg/L
| 硝酸性窒素 |  |  | mg/L
| 有機性窒素 |  |  | mg/L
| 溶存態窒素 |  |  | mg/L
| 懸濁態窒素 |  |  | mg/L
| オルトりん酸態りん |  |  | mg/L
| 電気伝導率 |  |  | mS/m | ２２ | １３ |  | １１ | １１ | １０ | １１ | １６ | ２６ | ２８ | ２６ | ２８ | １９
| 塩化物イオン |  |  | mg/L | １６ | １０ |  | ７ | ５ | ５ | ７ | ９ | １８ | １９ | １８ | ２２ | １６
塩分
| 陰イオン界面活性剤 |  |  | mg/L | ０．０３ |  |  |  | ０．０１ |  |  | ０．０１ |  |  | ０．０３
| クロロフィルａ |  |  | mg/m3
| フェオ色素 |  |  | mg/m3
| トリハロメタン生成能 |  |  | mg/L
| クロロホルム生成能 |  |  | mg/L
| ブロモジクロロメタン生成能 |  |  | mg/L
| ジブロモクロロメタン生成能 |  |  | mg/L
| ブロモホルム生成能 |  |  | mg/L
健 康 項 目 | カドミウム |  |  | mg/L |  | ＜０．０００５ |  |  |  | ＜０．０００５ |  |  | ＜０．０００５ |  |  | ＜０．０００５
| 全シアン |  |  | mg/L | ＮＤ |  |  |  | ＮＤ |  |  | ＮＤ |  |  | ＮＤ
| 鉛 |  |  | mg/L |  | ＜０．００５ |  |  |  | ＜０．００５ |  |  | ＜０．００５ |  |  | ＜０．００５
| 六価クロム |  |  | mg/L | ＜０．０１ |  |  |  | ＜０．０１ |  |  | ＜０．０１ |  |  | ＜０．０１
| 砒素 |  |  | mg/L | [5 empty] | ＜０．００５ | [5 empty] | ＜０．００５
| 総水銀 |  |  | mg/L |  |  |  | ＜０．０００５ |  |  | ＜０．０００５ |  |  | ＜０．０００５ |  |  | ＜０．０００５
| アルキル水銀 |  |  | mg/L
| ＰＣＢ |  |  | mg/L
| ジクロロメタン |  |  | mg/L |  | ＜０．００２ |  |  |  | ＜０．００２ |  |  | ＜０．００２ |  |  | ＜０．００２
| 四塩化炭素 |  |  | mg/L |  | ＜０．０００２ |  |  |  | ＜０．０００２ |  |  | ＜０．０００２ |  |  | ＜０．０００２
| 1,2－ジクロロエタン |  |  | mg/L |  | ＜０．０００４ |  |  |  | ＜０．０００４ |  |  | ＜０．０００４ |  |  | ＜０．０００４
| 1,1－ジクロロエチレン |  |  | mg/L |  | ＜０．０１ |  |  |  | ＜０．０１ |  |  | ＜０．０１ |  |  | ＜０．０１
| シス－1,2－ジクロロエチレン |  |  | mg/L |  | ＜０．００４ |  |  |  | ＜０．００４ |  |  | ＜０．００４ |  |  | ＜０．００４
| 1,1,1－トリクロロエタン |  |  | mg/L |  | ＜０．１ |  |  |  | ＜０．１ |  |  | ＜０．１ |  |  | ＜０．１
| 1,1,2－トリクロロエタン |  |  | mg/L |  | ＜０．０００６ |  |  |  | ＜０．０００６ |  |  | ＜０．０００６ |  |  | ＜０．０００６
| トリクロロエチレン |  |  | mg/L |  | ＜０．００１ |  |  |  | ＜０．００１ |  |  | ＜０．００１ |  |  | ＜０．００１
| テトラクロロエチレン |  |  | mg/L |  | ＜０．０００５ |  |  |  | ＜０．０００５ |  |  | ＜０．０００５ |  |  | ＜０．０００５
| 1,3－ジクロロプロペン |  |  | mg/L |  | ＜０．０００２ |  |  |  | ＜０．０００２ |  |  | ＜０．０００２ |  |  | ＜０．０００２
| チウラム |  |  | mg/L |  | ＜０．０００６ | [6 empty] | ＜０．０００６
| シマジン |  |  | mg/L |  | ＜０．０００３ |  |  |  | ＜０．０００３ |  |  | ＜０．０００３ |  |  | ＜０．０００３
| チオベンカルブ |  |  | mg/L |  | ＜０．００２ |  |  |  | ＜０．００２ |  |  | ＜０．００２ |  |  | ＜０．００２
| ベンゼン |  |  | mg/L |  | ＜０．００１ |  |  |  | ＜０．００１ |  |  | ＜０．００１ |  |  | ＜０．００１
| セレン |  |  | mg/L |  | ＜０．００２ |  |  |  | ＜０．００２ |  |  | ＜０．００２ |  |  | ＜０．００２
| 硝酸性窒素及び亜硝酸性窒素 |  |  | mg/L
| ふっ素 |  |  | mg/L
| ほう素 |  |  | mg/L
| 1,4－ジオキサン |  |  | mg/L | [8 empty] | ＜０．００５
2022-04-01 |  |  | 水質個表 確定値 | [13 empty] | 愛 知 県
測定地点コード |  | 水域区分 |  | 水域名 |  | 地点番号 | 測定地点名 |  |  | 地点統一番号 | 生活環境類型 | ＮＰ類型 | 水生生物類型 | 調査区分 | 調査機関 | 分析担当機関
４１１００１ |  | 境川等 |  | 朝鮮川 |  | ０５１ | 坂下小橋 |  |  | ００８－０１ | Ｂイ |  | B ロ | 年 間 | 愛知県 | 環境調査センター
[5 empty] | ２０２２年 | ２０２２年 |  | ２０２２年 | ２０２２年 | ２０２２年 | ２０２２年 | ２０２２年 | ２０２２年 | ２０２２年 | ２０２３年 | ２０２３年 | ２０２３年
項 目 |  |  |  | 単 位 | ４月 ７日 | ５月 １２日 |  | ６月 ２日 | ７月 ８日 | ８月 ４日 | ９月 １日 | １０月 ６日 | １１月 １０日 | １２月 １日 | １月 ５日 | ２月 ２日 | ３月 ２日
一 般 項 目 | 採取時刻 |  |  |  | １０時 ４０分 | １０時 １５分 |  | １０時 ２５分 | １０時 ３７分 | １０時 ２５分 | １０時 ２５分 | １０時 ３０分 | １０時 ３０分 | １０時 ５０分 | １０時 ２５分 | １０時 １７分 | １０時 ３５分
| 天候 |  |  |  | 晴れ | 一時雨 |  | 晴れ | 晴れ | 曇り | 晴れ | 曇り | 晴れ | 晴れ | 晴れ | 曇り | 晴れ
| 気温 |  |  | ℃ | ２２．１ | ２０．８ |  | ２９．０ | ３１．９ | ３２．２ | ３１．５ | １８．２ | １９．５ | １５．５ | ９．０ | ８．９ | １３．５
| 水温 |  |  | ℃ | １９．６ | ２０．０ |  | ２５．４ | ２８．２ | ２８．０ | ２７．６ | ２０．０ | １６．０ | １３．１ | ９．５ | ７．８ | １２．５
| 透視度 |  |  | cm | ＞ ５０ | ８ |  | ９ | ４４ | ＞ ５０ | ３４ | ＞ ５０ | ＞ ５０ | ＞ ５０ | ＞ ５０ | ＞ ５０ | ３
| 臭気 |  |  |  | 微下水臭 | 微下水臭 |  | 微下水臭 | 微川藻臭 | 微川藻臭 | 微下水臭 | 微下水臭 | 微下水臭 | 微下水臭 | 無臭 | 微川藻臭 | 微下水臭
| 採取位置 |  |  |  | 流心 | 流心 |  | 流心 | 流心 | 流心 | 流心 | 流心 | 流心 | 流心 | 流心 | 流心 | 流心
| 流況 |  |  |  | 通常 | 通常 |  | 通常 | 通常 | 通常 | 通常 | 通常 | 通常 | 通常 | 通常 | 通常 | 通常
| 流量 |  |  | m3/sec
| 外観 |  |  |  | 淡灰黄色 | 淡灰黄色 |  | 淡乳白色 | 淡灰黄色 | 淡灰黄色 | 淡灰黄色 | 淡灰黄色 | 淡青緑色 | 淡灰黄色 | 無色 | 淡青緑色 | 淡灰黄色
| 採取水深 |  |  | ｍ
| 全水深 |  |  | ｍ
| 透明度 |  |  | ｍ
水色
満潮時刻
干潮時刻
生活環境項目 | ｐＨ |  |  |  | ９．０ | ６．８ |  | ６．９ | ６．９ | ７．０ | ６．８ | ７．０ | ９．１ | ７．０ | ７．３ | ７．２ | ６．８
| ＤＯ |  |  | mg/L | ２１ | ８．０ |  | ８．３ | ７．２ | ７．６ | ７．１ | ８．０ | １０ | ８．７ | １２ | １０ | ８．５
| ＢＯＤ |  |  | mg/L | １．４ | １．４ |  | ２．５ | １．１ | １．３ | ２．７ | ０．９ | ０．９ | ０．８ | ＜０．５ | １．２ | ２．４
| ＣＯＤ（酸性法） |  |  | mg/L | ４．３ | ７．７ |  | ７．５ | ５．８ | ４．１ | ８．２ | ３．２ | ３．１ | ４．７ | ２．４ | ２．９ | ９．７
| ＳＳ |  |  | mg/L | ＜１ | ４１ |  | ３１ | ８ | ６ | １１ | ２ | ＜１ | ２ | ＜１ | １ | ５０
| 大腸菌数 |  |  | CFU/100mL | [7 empty] | １．１Ｅ ２ | ２．４Ｅ １ | ２．０Ｅ ２ | ４．５Ｅ １ | ７．２Ｅ １ | ４．０Ｅ ２
| ｎ－ヘキサン抽出物質 |  |  | mg/L |  |  |  | ＮＤ | [5 empty] | ＮＤ
| 全窒素 |  |  | mg/L | ２．７ | ３．２ |  | １．６ | ０．９９ | ０．８８ | １．０ | ２．９ | ３．６ | ４．６ | ４．９ | ３．５ | ３．７
| 全りん |  |  | mg/L | ０．１６ | ０．４０ |  | ０．２５ | ０．１６ | ０．０９７ | ０．１５ | ０．１０ | ０．１４ | ０．１３ | ０．０６６ | ０．０７２ | ０．３９
| 全亜鉛 |  |  | mg/L | ０．００８ | ０．０３１ |  | ０．０１８ | ０．０１３ | ０．００６ | ０．０１９ | ０．０１７ | ０．０１５ | ０．０２２ | ０．０１６ | ０．０２４ | ０．０５１
| ノニルフェノール |  |  | mg/L | ＜０．００００６ | ＜０．００００６ |  | ＜０．００００６ | ＜０．００００６ | ＜０．００００６ | ＜０．００００６ | ＜０．００００６ | ＜０．００００６ | ＜０．００００６ | ＜０．００００６ | ＜０．００００６ | ＜０．００００６
| ＬＡＳ |  |  | mg/L | ０．００１１ | ０．０００６ |  | ０．０１０ | ０．００２２ | ０．００１２ | ０．００２２ | ０．０００６ | ０．０００９ | ０．００２１ | ０．００１５ | ０．００１３ | ０．００１５
特殊項目 | フェノール類 |  |  | mg/L | [7 empty] | ＜０．０１
| 銅 |  |  | mg/L |  | ＜０．０１ |  |  |  | ＜０．０１ |  |  | ＜０．０１ |  |  | ＜０．０１
| 鉄（溶解性） |  |  | mg/L
| マンガン（溶解性） |  |  | mg/L
| クロム |  |  | mg/L
そ の 他 の 項 目 | アンモニア性窒素 |  |  | mg/L
| 亜硝酸性窒素 |  |  | mg/L
| 硝酸性窒素 |  |  | mg/L
| 有機性窒素 |  |  | mg/L
| 溶存態窒素 |  |  | mg/L
| 懸濁態窒素 |  |  | mg/L
| オルトりん酸態りん |  |  | mg/L
| 電気伝導率 |  |  | mS/m | ３１ | ２７ |  | １４ | １２ | １０ | １１ | ２９ | ４０ | ３１ | ２６ | ４０ | ２８
| 塩化物イオン |  |  | mg/L | ２９ | ３０ |  | １０ | ６ | ６ | ９ | ２７ | ３５ | ２３ | １５ | ４３ | ２５
塩分
| 陰イオン界面活性剤 |  |  | mg/L | ０．０２ |  |  |  | ０．０１ |  |  | ０．０１ |  |  | ０．０１
| クロロフィルａ |  |  | mg/m3
| フェオ色素 |  |  | mg/m3
| トリハロメタン生成能 |  |  | mg/L
| クロロホルム生成能 |  |  | mg/L
| ブロモジクロロメタン生成能 |  |  | mg/L
| ジブロモクロロメタン生成能 |  |  | mg/L
| ブロモホルム生成能 |  |  | mg/L
健 康 項 目 | カドミウム |  |  | mg/L |  | ＜０．０００５ |  |  |  | ＜０．０００５ |  |  | ＜０．０００５ |  |  | ＜０．０００５
| 全シアン |  |  | mg/L | ＮＤ |  |  |  | ＮＤ |  |  | ＮＤ |  |  | ＮＤ
| 鉛 |  |  | mg/L |  | ＜０．００５ |  |  |  | ＜０．００５ |  |  | ＜０．００５ |  |  | ＜０．００５
| 六価クロム |  |  | mg/L | ＜０．０１ |  |  |  | ＜０．０１ |  |  | ＜０．０１ |  |  | ＜０．０１
| 砒素 |  |  | mg/L | [5 empty] | ＜０．００５ | [5 empty] | ＜０．００５
| 総水銀 |  |  | mg/L |  |  |  | ＜０．０００５ |  |  | ＜０．０００５ |  |  | ＜０．０００５ |  |  | ＜０．０００５
| アルキル水銀 |  |  | mg/L
| ＰＣＢ |  |  | mg/L
| ジクロロメタン |  |  | mg/L |  | ＜０．００２ |  |  |  | ＜０．００２ |  |  | ＜０．００２ |  |  | ＜０．００２
| 四塩化炭素 |  |  | mg/L |  | ＜０．０００２ |  |  |  | ＜０．０００２ |  |  | ＜０．０００２ |  |  | ＜０．０００２
| 1,2－ジクロロエタン |  |  | mg/L |  | ＜０．０００４ |  |  |  | ＜０．０００４ |  |  | ＜０．０００４ |  |  | ＜０．０００４
| 1,1－ジクロロエチレン |  |  | mg/L |  | ＜０．０１ |  |  |  | ＜０．０１ |  |  | ＜０．０１ |  |  | ＜０．０１
| シス－1,2－ジクロロエチレン |  |  | mg/L |  | ＜０．００４ |  |  |  | ＜０．００４ |  |  | ＜０．００４ |  |  | ＜０．００４
| 1,1,1－トリクロロエタン |  |  | mg/L |  | ＜０．１ |  |  |  | ＜０．１ |  |  | ＜０．１ |  |  | ＜０．１
| 1,1,2－トリクロロエタン |  |  | mg/L |  | ＜０．０００６ |  |  |  | ＜０．０００６ |  |  | ＜０．０００６ |  |  | ＜０．０００６
| トリクロロエチレン |  |  | mg/L |  | ＜０．００１ |  |  |  | ＜０．００１ |  |  | ＜０．００１ |  |  | ＜０．００１
| テトラクロロエチレン |  |  | mg/L |  | ＜０．０００５ |  |  |  | ＜０．０００５ |  |  | ＜０．０００５ |  |  | ＜０．０００５
| 1,3－ジクロロプロペン |  |  | mg/L |  | ＜０．０００２ |  |  |  | ＜０．０００２ |  |  | ＜０．０００２ |  |  | ＜０．０００２
| チウラム |  |  | mg/L |  | ＜０．０００６ | [6 empty] | ＜０．０００６
| シマジン |  |  | mg/L |  | ＜０．０００３ |  |  |  | ＜０．０００３ |  |  | ＜０．０００３ |  |  | ＜０．０００３
| チオベンカルブ |  |  | mg/L |  | ＜０．００２ |  |  |  | ＜０．００２ |  |  | ＜０．００２ |  |  | ＜０．００２
| ベンゼン |  |  | mg/L |  | ＜０．００１ |  |  |  | ＜０．００１ |  |  | ＜０．００１ |  |  | ＜０．００１
| セレン |  |  | mg/L |  | ＜０．００２ |  |  |  | ＜０．００２ |  |  | ＜０．００２ |  |  | ＜０．００２
| 硝酸性窒素及び亜硝酸性窒素 |  |  | mg/L
| ふっ素 |  |  | mg/L
| ほう素 |  |  | mg/L
| 1,4－ジオキサン |  |  | mg/L | [8 empty] | ＜０．００５
2022-04-01 |  |  | 水質個表 確定値 | [13 empty] | 愛 知 県
測定地点コード |  | 水域区分 |  | 水域名 |  | 地点番号 | 測定地点名 |  |  | 地点統一番号 | 生活環境類型 | ＮＰ類型 | 水生生物類型 | 調査区分 | 調査機関 | 分析担当機関
４１２００１ |  | 境川等 |  | 阿久比川 |  | ０５２ | 半田大橋 |  |  | ０３６－０１ | Ｃイ |  | B イ | 年 間 | 愛知県 | 愛 知 県
[5 empty] | ２０２２年 | ２０２２年 |  | ２０２２年 | ２０２２年 | ２０２２年 | ２０２２年 | ２０２２年 | ２０２２年 | ２０２２年 | ２０２３年 | ２０２３年 | ２０２３年
項 目 |  |  |  | 単 位 | ４月 ２１日 | ５月 １９日 |  | ６月 ９日 | ７月 １日 | ８月 ５日 | ９月 ２日 | １０月 １２日 | １１月 １１日 | １２月 ８日 | １月 １２日 | ２月 ３日 | ３月 ８日
一 般 項 目 | 採取時刻 |  |  |  | １２時 ２４分 | １１時 ３５分 |  | １２時 ３０分 | １１時 ３５分 | １１時 ２０分 | １１時 ５０分 | １０時 ５３分 | １１時 ３５分 | １１時 ２１分 | １３時 ２０分 | １０時 ０５分 | １１時 １８分
| 天候 |  |  |  | 曇り | 晴れ |  | 晴れ | 晴れ | 曇り | 晴れ | 晴れ | 晴れ | 晴れ | 晴れ | 晴れ | 晴れ
| 気温 |  |  | ℃ | ２２．０ | ２６．５ |  | ２７．０ | ３７．５ | ２９．３ | ２９．６ | ２２．３ | ２１．２ | １６．２ | １４．０ | ７．６ | １６．４
| 水温 |  |  | ℃ | １８．５ | ２３．５ |  | ２６．０ | ３２．７ | ２９．０ | ２８．５ | ２１．１ | １６．８ | １２．０ | ９．０ | ５．８ | １５．０
| 透視度 |  |  | cm | ＞ ５０ | ４０ |  | ４１ | ４１ | ＞ ５０ | ＞ ５０ | ＞ ５０ | ＞ ５０ | ＞ ５０ | ＞ ５０ | ＞ ５０ | ＞ ５０
| 臭気 |  |  |  | 微川藻臭 | 微川藻臭 |  | 微下水臭 | 微川藻臭 | 微下水臭 | 微川藻臭 | 微川藻臭 | 微川藻臭 | 微川藻臭 | 微川藻臭 | 微川藻臭 | 微川藻臭
| 採取位置 |  |  |  | 流心 | 流心 |  | 流心 | 流心 | 流心 | 流心 | 流心 | 流心 | 流心 | 流心 | 流心 | 流心
| 流況 |  |  |  | 通常 | 通常 |  | 逆 流 | 通常 | 逆 流 | 通常 | 通常 | 通常 | 通常 | 通常 | 通常 | 通常
| 流量 |  |  | m3/sec
| 外観 |  |  |  | 淡黄色 | 淡黄色 |  | 淡黄色 | 淡黄色 | 淡黄色 | 淡黄色 | 淡黄色 | 淡黄色 | 淡黄色 | 淡黄色 | 淡黄色 | 淡黄色
| 採取水深 |  |  | ｍ
| 全水深 |  |  | ｍ
| 透明度 |  |  | ｍ
水色
満潮時刻
干潮時刻
生活環境項目 | ｐＨ |  |  |  | ７．３ | ７．５ |  | ７．４ | ７．７ | ７．６ | ７．６ | ７．４ | ７．７ | ７．７ | ７．６ | ７．９ | ７．５
| ＤＯ |  |  | mg/L | ４．８ | ６．１ |  | ５．４ | ７．５ | ３．９ | ３．５ | ４．５ | ６．７ | ８．２ | ８．６ | ９．０ | ７．８
| ＢＯＤ |  |  | mg/L | ２．１ | １．５ |  | １．３ | ２．５ | ３．１ | ３．４ | ２．０ | １．５ | ３．０ | ２．８ | ４．５ | ３．９
| ＣＯＤ（酸性法） |  |  | mg/L | ７．２ | ６．７ |  | ６．６ | ８．５ | ６．２ | ５．７ | ６．４ | ３．７ | ４．７ | ４．９ | ７．５ | ７．０
| ＳＳ |  |  | mg/L | １３ | ２１ |  | １３ | １６ | ９ | ７ | ８ | ３ | ６ | ５ | ８ | １６
| 大腸菌数 |  |  | CFU/100mL
| ｎ－ヘキサン抽出物質 |  |  | mg/L |  |  |  | ＮＤ | [5 empty] | ＮＤ
| 全窒素 |  |  | mg/L | １．９ | １．５ |  | １．１ | １．２ | ２．３ | １．１ | １．９ | ２．１ | ２．３ | ３．６ | ３．９ | ３．１
| 全りん |  |  | mg/L | ０．３４ | ０．２９ |  | ０．２３ | ０．３７ | ０．２２ | ０．２４ | ０．１８ | ０．１８ | ０．１７ | ０．３５ | ０．４３ | ０．６６
| 全亜鉛 |  |  | mg/L | ０．０１１ | ０．０１１ |  | ０．００８ | ０．００８ | ０．０１５ | ０．０１１ | ０．０１３ | ０．０１２ | ０．００９ | ０．００８ | ０．０１１ | ０．０２２
| ノニルフェノール |  |  | mg/L | ０．００００７ | ０．００００８ |  | ＜０．００００６ | ＜０．００００６ | ＜０．００００６ | ０．０００１１ | ０．００００６ | ０．００００６ | ０．００００８ | ０．０００１１ | ０．０００１３ | ０．０００１０
| ＬＡＳ |  |  | mg/L | ０．００２７ | ０．００１１ |  | ０．００１１ | ＜０．０００６ | ０．００２６ | ０．０００８ | ０．００２２ | ０．００１８ | ０．００６２ | ０．０１１ | ０．０１３ | ０．００４４
特殊項目 | フェノール類 |  |  | mg/L
| 銅 |  |  | mg/L
| 鉄（溶解性） |  |  | mg/L
| マンガン（溶解性） |  |  | mg/L
| クロム |  |  | mg/L
そ の 他 の 項 目 | アンモニア性窒素 |  |  | mg/L
| 亜硝酸性窒素 |  |  | mg/L
| 硝酸性窒素 |  |  | mg/L
| 有機性窒素 |  |  | mg/L
| 溶存態窒素 |  |  | mg/L
| 懸濁態窒素 |  |  | mg/L
| オルトりん酸態りん |  |  | mg/L
| 電気伝導率 |  |  | mS/m | ４９０ | ２４０ |  | ６５０ | １６０ | ３３０ | ３１０ | １３００ | １７００ | １３００ | １３００ | １４００ | １６００
| 塩化物イオン |  |  | mg/L | １１００ | ５５０ |  | １３００ | ３２０ | ７１０ | ６６０ | ３１００ | ４７００ | ３２００ | ３０００ | ３３００ | ３５００
塩分
| 陰イオン界面活性剤 |  |  | mg/L | ０．０７ |  |  |  | ０．０２ |  |  | ０．０３ |  |  | ０．０２
| クロロフィルａ |  |  | mg/m3
| フェオ色素 |  |  | mg/m3
| トリハロメタン生成能 |  |  | mg/L
| クロロホルム生成能 |  |  | mg/L
| ブロモジクロロメタン生成能 |  |  | mg/L
| ジブロモクロロメタン生成能 |  |  | mg/L
| ブロモホルム生成能 |  |  | mg/L
健 康 項 目 | カドミウム |  |  | mg/L |  | ＜０．０００５ |  |  |  | ＜０．０００５ |  |  | ＜０．０００５ |  |  | ＜０．０００５
| 全シアン |  |  | mg/L | ＮＤ |  |  |  | ＮＤ |  |  | ＮＤ |  |  | ＮＤ
| 鉛 |  |  | mg/L |  | ＜０．００５ |  |  |  | ＜０．００５ |  |  | ＜０．００５ |  |  | ＜０．００５
| 六価クロム |  |  | mg/L | ＜０．０１ |  |  |  | ＜０．０１ |  |  | ＜０．０１ |  |  | ＜０．０１
| 砒素 |  |  | mg/L | [5 empty] | ＜０．００５ | [5 empty] | ＜０．００５
| 総水銀 |  |  | mg/L |  |  |  | ＜０．０００５ |  |  | ＜０．０００５ |  |  | ＜０．０００５ |  |  | ＜０．０００５
| アルキル水銀 |  |  | mg/L
| ＰＣＢ |  |  | mg/L | [6 empty] | ＮＤ
| ジクロロメタン |  |  | mg/L |  | ＜０．００２ |  |  |  | ＜０．００２ |  |  | ＜０．００２ |  |  | ＜０．００２
| 四塩化炭素 |  |  | mg/L |  | ＜０．０００２ |  |  |  | ＜０．０００２ |  |  | ＜０．０００２ |  |  | ＜０．０００２
| 1,2－ジクロロエタン |  |  | mg/L |  | ＜０．０００４ |  |  |  | ＜０．０００４ |  |  | ＜０．０００４ |  |  | ＜０．０００４
| 1,1－ジクロロエチレン |  |  | mg/L |  | ＜０．０１ |  |  |  | ＜０．０１ |  |  | ＜０．０１ |  |  | ＜０．０１
| シス－1,2－ジクロロエチレン |  |  | mg/L |  | ＜０．００４ |  |  |  | ＜０．００４ |  |  | ＜０．００４ |  |  | ＜０．００４
| 1,1,1－トリクロロエタン |  |  | mg/L |  | ＜０．１ |  |  |  | ＜０．１ |  |  | ＜０．１ |  |  | ＜０．１
| 1,1,2－トリクロロエタン |  |  | mg/L |  | ＜０．０００６ |  |  |  | ＜０．０００６ |  |  | ＜０．０００６ |  |  | ＜０．０００６
| トリクロロエチレン |  |  | mg/L |  | ＜０．００１ |  |  |  | ＜０．００１ |  |  | ＜０．００１ |  |  | ＜０．００１
| テトラクロロエチレン |  |  | mg/L |  | ＜０．０００５ |  |  |  | ＜０．０００５ |  |  | ＜０．０００５ |  |  | ＜０．０００５
| 1,3－ジクロロプロペン |  |  | mg/L |  | ＜０．０００２ |  |  |  | ＜０．０００２ |  |  | ＜０．０００２ |  |  | ＜０．０００２
| チウラム |  |  | mg/L |  | ＜０．０００６ | [6 empty] | ＜０．０００６
| シマジン |  |  | mg/L |  | ＜０．０００３ | [6 empty] | ＜０．０００３
| チオベンカルブ |  |  | mg/L |  | ＜０．００２ | [6 empty] | ＜０．００２
| ベンゼン |  |  | mg/L |  | ＜０．００１ |  |  |  | ＜０．００１ |  |  | ＜０．００１ |  |  | ＜０．００１
| セレン |  |  | mg/L |  | ＜０．００２ |  |  |  | ＜０．００２ |  |  | ＜０．００２ |  |  | ＜０．００２
| 硝酸性窒素及び亜硝酸性窒素 |  |  | mg/L
| ふっ素 |  |  | mg/L
| ほう素 |  |  | mg/L
| 1,4－ジオキサン |  |  | mg/L |  | ＜０．００５ |  |  |  | ＜０．００５ |  |  | ＜０．００５ |  |  | ＜０．００５