## TEMPLATE
2022-04-01 |  |  | 水質個表 確定値 | [13 empty] | 愛 知 県
測定地点コード |  | 水域区分 |  | 水域名 |  | 地点番号 | 測定地点名 |  |  | 地点統一番号 | 生活環境類型 | ＮＰ類型 | 水生生物類型 | 調査区分 | 調査機関 | 分析担当機関
７０１００１ |  | 天竜川 |  | 大千瀬川 |  | ２０８ | 常盤橋 |  |  | １０５－０１ | ＡＡイ |  | A イ | 年 間 | 愛知県 | 愛 知 県
[5 empty] | ２０２２年 | ２０２２年 |  | ２０２２年 | ２０２２年 | ２０２２年 | ２０２２年 | ２０２２年 | ２０２２年 | ２０２２年 | ２０２３年 | ２０２３年 | ２０２３年
項 目 |  |  |  | 単 位 | ４月 １３日 | ５月 １１日 |  | ６月 １日 | ７月 ６日 | ８月 ４日 | ９月 １４日 | １０月 ６日 | １１月 ９日 | １２月 １日 | １月 ５日 | ２月 １日 | ３月 １日
一 般 項 目 | 採取時刻 |  |  |  | １１時 ４０分 | １０時 ５０分 |  | １０時 ５５分 | １１時 ０５分 | １１時 １５分 | １１時 ００分 | １１時 ００分 | １０時 ５０分 | １２時 ２５分 | １０時 ４５分 | １０時 ４５分 | １０時 ５０分
| 天候 |  |  |  | 晴れ | 曇り |  | 曇り | 晴れ | 曇り | 晴れ | 霧雨 | 晴れ | 曇り | 快晴 | 曇り | 晴れ
| 気温 |  |  | ℃ | ２３．０ | １８．０ |  | ２０．０ | ２７．５ | ２５．０ | ２４．０ | １３．０ | １７．０ | １２．０ | ３．０ | ５．０ | １２．０
| 水温 |  |  | ℃ | １９．５ | １４．５ |  | １６．０ | １９．５ | ２２．４ | ２１．４ | １６．５ | １０．７ | １１．８ | ２．３ | １．５ | ７．０
| 透視度 |  |  | cm | ＞ ５０ | ＞ ５０ |  | ＞ ５０ | ＞ ５０ | ＞ ５０ | ＞ ５０ | ＞ ５０ | ＞ ５０ | ＞ ５０ | ＞ ５０ | ＞ ５０ | ＞ ５０
| 臭気 |  |  |  | 無臭 | 無臭 |  | 無臭 | 無臭 | 無臭 | 無臭 | 無臭 | 無臭 | 無臭 | 無臭 | 無臭 | 無臭
| 採取位置 |  |  |  | 流心 | 流心 |  | 流心 | 流心 | 流心 | 流心 | 流心 | 流心 | 流心 | 流心 | 流心 | 流心
| 流況 |  |  |  | 通常 | 通常 |  | 通常 | 通常 | 通常 | 通常 | 通常 | 通常 | 通常 | 通常 | 通常 | 通常
| 流量 |  |  | m3/sec
| 外観 |  |  |  | 無色 | 無色 |  | 無色 | 無色 | 無色 | 無色 | 無色 | 無色 | 無色 | 無色 | 無色 | 無色
| 採取水深 |  |  | ｍ
| 全水深 |  |  | ｍ
| 透明度 |  |  | ｍ
水色
満潮時刻
干潮時刻
生活環境項目 | ｐＨ |  |  |  | ８．３ | ８．２ |  | ７．８ | ７．８ | ７．９ | ８．１ | ７．２ | ７．１ | ７．０ | ６．６ | ６．６ | ６．６
| ＤＯ |  |  | mg/L | １０ | １０ |  | ９．７ | ９．０ | ８．７ | ８．７ | ９．３ | １１ | １０ | １３ | １３ | １２
| ＢＯＤ |  |  | mg/L | １．３ | ０．５ |  | ０．８ | ０．５ | ０．９ | ＜０．５ | ＜０．５ | ０．７ | ０．６ | ＜０．５ | ＜０．５ | ０．５
| ＣＯＤ（酸性法） |  |  | mg/L | ２．２ | １．５ |  | １．４ | ２．２ | １．７ | １．１ | １．５ | １．５ | １．２ | １．０ | ０．９ | １．２
| ＳＳ |  |  | mg/L | ＜１ | ＜１ |  | ＜１ | ＜１ | ＜１ | ＜１ | ＜１ | ＜１ | ＜１ | ＜１ | ＜１ | ＜１
| 大腸菌数 |  |  | CFU/100mL | ３．１Ｅ １ | ４．３Ｅ １ |  | ８．５Ｅ １ | ２．５Ｅ ２ | １．６Ｅ ２ | １．２Ｅ ２ | ８．０Ｅ ２ | ８．４Ｅ １ | ８．９Ｅ １ | ７．１Ｅ １ | ５．０Ｅ ０ | １．０Ｅ １
| ｎ－ヘキサン抽出物質 |  |  | mg/L
| 全窒素 |  |  | mg/L | ０．３０ | ０．３０ |  | ０．３５ | ０．５２ | ０．２９ | ０．３６ | ０．３０ | １．１ | ０．４８ | ０．２８ | ０．３７ | ０．２９
| 全りん |  |  | mg/L | ０．０１６ | ０．０１２ |  | ０．０１２ | ０．０１８ | ０．００９ | ０．００９ | ０．００９ | ０．０１２ | ０．０１３ | ０．０１０ | ０．０２１ | ０．０１３
| 全亜鉛 |  |  | mg/L | ＜０．００１ | ０．００１ |  | ０．００１ | ＜０．００１ | ０．００２ | ０．００１ | ＜０．００１ | ０．００２ | ＜０．００１ | ＜０．００１ | ０．００１ | ０．００１
| ノニルフェノール |  |  | mg/L | ＜０．００００６ | ＜０．００００６ |  | ＜０．００００６ | ＜０．００００６ | ＜０．００００６ | ＜０．００００６ | ＜０．００００６ | ＜０．００００６ | ＜０．００００６ | ＜０．００００６ | ＜０．００００６ | ＜０．００００６
| ＬＡＳ |  |  | mg/L | ＜０．０００６ | ＜０．０００６ |  | ＜０．０００６ | ＜０．０００６ | ＜０．０００６ | ＜０．０００６ | ＜０．０００６ | ＜０．０００６ | ＜０．０００６ | ＜０．０００６ | ＜０．０００６ | ＜０．０００６
特殊項目 | フェノール類 |  |  | mg/L
| 銅 |  |  | mg/L
| 鉄（溶解性） |  |  | mg/L
| マンガン（溶解性） |  |  | mg/L
| クロム |  |  | mg/L
そ の 他 の 項 目 | アンモニア性窒素 |  |  | mg/L | [6 empty] | ＜０．０１ |  |  | ０．０１
| 亜硝酸性窒素 |  |  | mg/L | [6 empty] | ＜０．０１ |  |  | ＜０．０１
| 硝酸性窒素 |  |  | mg/L | [6 empty] | ０．２５ |  |  | ０．３６
| 有機性窒素 |  |  | mg/L | [6 empty] | ０．０４ |  |  | ０．０９
| 溶存態窒素 |  |  | mg/L
| 懸濁態窒素 |  |  | mg/L
| オルトりん酸態りん |  |  | mg/L | [6 empty] | ０．００５ |  |  | ０．００９
| 電気伝導率 |  |  | mS/m | １４ | ９．９ |  | ８．９ | ７．３ | ９．５ | ８．４ | ９．７ | １４ | ７．０ | １４ | １３ | １３
| 塩化物イオン |  |  | mg/L
塩分
| 陰イオン界面活性剤 |  |  | mg/L
| クロロフィルａ |  |  | mg/m3
| フェオ色素 |  |  | mg/m3
| トリハロメタン生成能 |  |  | mg/L
| クロロホルム生成能 |  |  | mg/L
| ブロモジクロロメタン生成能 |  |  | mg/L
| ジブロモクロロメタン生成能 |  |  | mg/L
| ブロモホルム生成能 |  |  | mg/L
健 康 項 目 | カドミウム |  |  | mg/L | [5 empty] | ＜０．０００５ | [5 empty] | ＜０．０００５
| 全シアン |  |  | mg/L | [5 empty] | ＮＤ | [5 empty] | ＮＤ
| 鉛 |  |  | mg/L | [5 empty] | ＜０．００５ | [5 empty] | ＜０．００５
| 六価クロム |  |  | mg/L | [5 empty] | ＜０．０１ | [5 empty] | ＜０．０１
| 砒素 |  |  | mg/L | [5 empty] | ＜０．００５ | [5 empty] | ＜０．００５
| 総水銀 |  |  | mg/L | [6 empty] | ＜０．０００５ |  |  | ＜０．０００５
| アルキル水銀 |  |  | mg/L
| ＰＣＢ |  |  | mg/L | [7 empty] | ＮＤ
| ジクロロメタン |  |  | mg/L | [5 empty] | ＜０．００２ |  |  | ＜０．００２
| 四塩化炭素 |  |  | mg/L | [5 empty] | ＜０．０００２ |  |  | ＜０．０００２
| 1,2－ジクロロエタン |  |  | mg/L | [5 empty] | ＜０．０００４ |  |  | ＜０．０００４
| 1,1－ジクロロエチレン |  |  | mg/L | [5 empty] | ＜０．０１ |  |  | ＜０．０１
| シス－1,2－ジクロロエチレン |  |  | mg/L | [5 empty] | ＜０．００４ |  |  | ＜０．００４
| 1,1,1－トリクロロエタン |  |  | mg/L | [5 empty] | ＜０．１ |  |  | ＜０．１
| 1,1,2－トリクロロエタン |  |  | mg/L | [5 empty] | ＜０．０００６ |  |  | ＜０．０００６
| トリクロロエチレン |  |  | mg/L | [5 empty] | ＜０．００１ |  |  | ＜０．００１
| テトラクロロエチレン |  |  | mg/L | [5 empty] | ＜０．０００５ |  |  | ＜０．０００５
| 1,3－ジクロロプロペン |  |  | mg/L | [5 empty] | ＜０．０００２ |  |  | ＜０．０００２
| チウラム |  |  | mg/L |  | ＜０．０００６ | [6 empty] | ＜０．０００６
| シマジン |  |  | mg/L |  | ＜０．０００３ | [6 empty] | ＜０．０００３
| チオベンカルブ |  |  | mg/L |  | ＜０．００２ | [6 empty] | ＜０．００２
| ベンゼン |  |  | mg/L | [5 empty] | ＜０．００１ |  |  | ＜０．００１
| セレン |  |  | mg/L | [5 empty] | ＜０．００２ | [5 empty] | ＜０．００２
| 硝酸性窒素及び亜硝酸性窒素 |  |  | mg/L | [6 empty] | ０．２６ |  |  | ０．３７
| ふっ素 |  |  | mg/L |  |  |  | ＜０．０８ | [5 empty] | ＜０．０８
| ほう素 |  |  | mg/L |  |  |  | ０．０２ | [5 empty] | ＜０．０２
| 1,4－ジオキサン |  |  | mg/L | [8 empty] | ＜０．００５
2022-04-01 |  |  | 水質個表 確定値 | [13 empty] | 愛 知 県
測定地点コード |  | 水域区分 |  | 水域名 |  | 地点番号 | 測定地点名 |  |  | 地点統一番号 | 生活環境類型 | ＮＰ類型 | 水生生物類型 | 調査区分 | 調査機関 | 分析担当機関
７０１００２ |  | 天竜川 |  | 大千瀬川 |  | ２０９ | 御殿橋 |  |  | １０５－５１ | ＡＡイ |  | A イ | 年 間 | 愛知県 | 愛 知 県
[5 empty] | ２０２２年 | ２０２２年 |  | ２０２２年 | ２０２２年 | ２０２２年 | ２０２２年 | ２０２２年 | ２０２２年 | ２０２２年 | ２０２３年 | ２０２３年 | ２０２３年
項 目 |  |  |  | 単 位 | ４月 １３日 | ５月 １１日 |  | ６月 １日 | ７月 ６日 | ８月 ４日 | ９月 １４日 | １０月 ６日 | １１月 ９日 | １２月 １日 | １月 ５日 | ２月 １日 | ３月 １日
一 般 項 目 | 採取時刻 |  |  |  | １２時 １５分 | １１時 ３０分 |  | １１時 ２５分 | １１時 ３５分 | １１時 ４５分 | １１時 ３５分 | １１時 ３０分 | １１時 ２５分 | １２時 ５０分 | １１時 １５分 | １１時 １５分 | １１時 ２０分
| 天候 |  |  |  | 晴れ | 曇り |  | 曇り | 晴れ | 霧雨 | 晴れ | 霧雨 | 晴れ | 曇り | 快晴 | 曇り | 晴れ
| 気温 |  |  | ℃ | ２２．０ | ２０．０ |  | ２３．０ | ２８．０ | ２５．０ | ３０．０ | １３．０ | １８．０ | １２．０ | ４．０ | ６．０ | １４．０
| 水温 |  |  | ℃ | １６．０ | １４．５ |  | １５．５ | １９．６ | ２１．２ | ２１．２ | １６．９ | １０．０ | １０．９ | ２．６ | ２．０ | ５．４
| 透視度 |  |  | cm | ＞ ５０ | ＞ ５０ |  | ＞ ５０ | ＞ ５０ | ＞ ５０ | ＞ ５０ | ＞ ５０ | ＞ ５０ | ＞ ５０ | ＞ ５０ | ＞ ５０ | ＞ ５０
| 臭気 |  |  |  | 無臭 | 無臭 |  | 無臭 | 無臭 | 無臭 | 無臭 | 無臭 | 無臭 | 無臭 | 無臭 | 無臭 | 無臭
| 採取位置 |  |  |  | 流心 | 流心 |  | 流心 | 流心 | 流心 | 流心 | 流心 | 流心 | 流心 | 流心 | 流心 | 流心
| 流況 |  |  |  | 通常 | 通常 |  | 通常 | 通常 | 通常 | 通常 | 通常 | 通常 | 通常 | 通常 | 通常 | 通常
| 流量 |  |  | m3/sec
| 外観 |  |  |  | 無色 | 無色 |  | 無色 | 無色 | 無色 | 無色 | 無色 | 無色 | 無色 | 無色 | 無色 | 無色
| 採取水深 |  |  | ｍ
| 全水深 |  |  | ｍ
| 透明度 |  |  | ｍ
水色
満潮時刻
干潮時刻
生活環境項目 | ｐＨ |  |  |  | ８．２ | ８．０ |  | ７．８ | ７．７ | ７．８ | ７．６ | ７．２ | ７．１ | ７．２ | ７．０ | ６．９ | ７．１
| ＤＯ |  |  | mg/L | ９．６ | ９．８ |  | ９．５ | ８．６ | ８．３ | ８．６ | ９．２ | １１ | １０ | １３ | １３ | １２
| ＢＯＤ |  |  | mg/L | ０．８ | ０．５ |  | ＜０．５ | ＜０．５ | ０．７ | ＜０．５ | ＜０．５ | ＜０．５ | ０．６ | ＜０．５ | ＜０．５ | ＜０．５
| ＣＯＤ（酸性法） |  |  | mg/L | １．７ | １．２ |  | １．１ | １．９ | １．５ | ０．８ | １．２ | ０．９ | １．２ | ０．７ | ０．６ | １．４
| ＳＳ |  |  | mg/L | ＜１ | ＜１ |  | ＜１ | ＜１ | ＜１ | ＜１ | ＜１ | ＜１ | １ | ＜１ | ＜１ | ＜１
| 大腸菌数 |  |  | CFU/100mL | ２．５Ｅ １ | ８．０Ｅ ０ |  | １．６Ｅ １ | ２．３Ｅ ２ | １．３Ｅ ２ | ６．５Ｅ １ | ６．４Ｅ ２ | ２．０Ｅ １ | ４．１Ｅ １ | ４．０Ｅ ０ | １．０Ｅ ０ | １．８Ｅ １
| ｎ－ヘキサン抽出物質 |  |  | mg/L
| 全窒素 |  |  | mg/L | ０．３６ |  |  | ０．２６ |  | ０．４１ |  | ０．２２ |  | ０．３４ |  | ０．３５
| 全りん |  |  | mg/L | ０．０１５ |  |  | ０．０１０ |  | ０．００８ |  | ０．００５ |  | ０．００９ |  | ０．００３
| 全亜鉛 |  |  | mg/L |  |  |  | ０．００１ |  |  | ０．００１ |  |  | ＜０．００１ |  |  | ０．００３
| ノニルフェノール |  |  | mg/L | ＜０．００００６ |  |  |  | ＜０．００００６ |  |  | ＜０．００００６ |  |  | ＜０．００００６
| ＬＡＳ |  |  | mg/L | ＜０．０００６ |  |  |  | ＜０．０００６ |  |  | ＜０．０００６ |  |  | ＜０．０００６
特殊項目 | フェノール類 |  |  | mg/L
| 銅 |  |  | mg/L
| 鉄（溶解性） |  |  | mg/L
| マンガン（溶解性） |  |  | mg/L
| クロム |  |  | mg/L
そ の 他 の 項 目 | アンモニア性窒素 |  |  | mg/L
| 亜硝酸性窒素 |  |  | mg/L
| 硝酸性窒素 |  |  | mg/L
| 有機性窒素 |  |  | mg/L
| 溶存態窒素 |  |  | mg/L
| 懸濁態窒素 |  |  | mg/L
| オルトりん酸態りん |  |  | mg/L
| 電気伝導率 |  |  | mS/m | １６ | １０ |  | ７．７ | ６．６ | ９．２ | ７．７ | ９．０ | １４ | ６．１ | １１ | １２ | １４
| 塩化物イオン |  |  | mg/L
塩分
| 陰イオン界面活性剤 |  |  | mg/L
| クロロフィルａ |  |  | mg/m3
| フェオ色素 |  |  | mg/m3
| トリハロメタン生成能 |  |  | mg/L
| クロロホルム生成能 |  |  | mg/L
| ブロモジクロロメタン生成能 |  |  | mg/L
| ジブロモクロロメタン生成能 |  |  | mg/L
| ブロモホルム生成能 |  |  | mg/L
健 康 項 目 | カドミウム |  |  | mg/L
| 全シアン |  |  | mg/L
| 鉛 |  |  | mg/L
| 六価クロム |  |  | mg/L
| 砒素 |  |  | mg/L
| 総水銀 |  |  | mg/L
| アルキル水銀 |  |  | mg/L
| ＰＣＢ |  |  | mg/L
| ジクロロメタン |  |  | mg/L
| 四塩化炭素 |  |  | mg/L
| 1,2－ジクロロエタン |  |  | mg/L
| 1,1－ジクロロエチレン |  |  | mg/L
| シス－1,2－ジクロロエチレン |  |  | mg/L
| 1,1,1－トリクロロエタン |  |  | mg/L
| 1,1,2－トリクロロエタン |  |  | mg/L
| トリクロロエチレン |  |  | mg/L
| テトラクロロエチレン |  |  | mg/L
| 1,3－ジクロロプロペン |  |  | mg/L
| チウラム |  |  | mg/L
| シマジン |  |  | mg/L
| チオベンカルブ |  |  | mg/L
| ベンゼン |  |  | mg/L
| セレン |  |  | mg/L
| 硝酸性窒素及び亜硝酸性窒素 |  |  | mg/L
| ふっ素 |  |  | mg/L
| ほう素 |  |  | mg/L
| 1,4－ジオキサン |  |  | mg/L | [8 empty] | ＜０．００５