## TEMPLATE
2022-04-01 |  |  | 水質個表 確定値 | [13 empty] | 愛 知 県
測定地点コード |  | 水域区分 |  | 水域名 |  | 地点番号 | 測定地点名 |  |  | 地点統一番号 | 生活環境類型 | ＮＰ類型 | 水生生物類型 | 調査区分 | 調査機関 | 分析担当機関
０１５０１ |  | 伊勢湾 |  | 名古屋港（甲） |  | １３６ | Ｎ‐１４ |  |  | ６０２－７０ | Ｃハ | Ⅳイ | 特Aイ | 年 間 | 名古屋市 | 名 古 屋 市
[5 empty] | ２０２２年 | ２０２２年 |  | ２０２２年 | ２０２２年 | ２０２２年 | ２０２２年 | ２０２２年 | ２０２２年 | ２０２２年 | ２０２３年 | ２０２３年 | ２０２３年
項 目 |  |  |  | 単 位 | ４月 １３日 | ５月 １１日 |  | ６月 １日 | ７月 １２日 | ８月 ３日 | ９月 １４日 | １０月 ５日 | １１月 ９日 | １２月 ７日 | １月 ５日 | ２月 １日 | ３月 １日
一 般 項 目 | 採取時刻 |  |  |  | １５時 ５１分 | １５時 ０５分 |  | ８時 ３０分 | １６時 ２２分 | ９時 ５０分 | ８時 ４５分 | １５時 ４８分 | ９時 ０８分 | １５時 １５分 | １５時 ３８分 | １２時 １３分 | １１時 ３７分
| 天候 |  |  |  | 晴れ | 晴れ |  | 晴れ | 曇り | 快晴 | 晴れ | 曇り | 快晴 | 曇り | 晴れ | 晴れ | 晴れ
| 気温 |  |  | ℃ | ２３．０ | ２６．９ |  | ２２．１ | ２５．５ | ３３．８ | ３０．５ | ２２．０ | １８．３ | １１．５ | ７．０ | １０．０ | １８．０
| 水温 |  |  | ℃ | ２２．８ | ２１．８ |  | ２１．１ | ２５．０ | ３０．１ | ２８．２ | ２３．０ | １８．７ | １６．５ | １２．０ | １１．１ | １２．０
| 透視度 |  |  | cm | ３４ | ８２ |  | ８４ | ４２ | ２７ | ４３ | ６５ | ４２ | ＞１００ | ＞１００ | ＞１００ | ＞１００
| 臭気 |  |  |  | 無臭 | 無臭 |  | 無臭 | 無臭 | 無臭 | 無臭 | 無臭 | 無臭 | 無臭 | 無臭 | 無臭 | 無臭
| 採取位置 |  |  |  | 上層 | 上層 |  | 上層 | 上層 | 上層 | 上層 | 上層 | 上層 | 上層 | 上層 | 上層 | 上層
| 流況 |  |  |  | 通常 | 通常 |  | 通常 | 通常 | 通常 | 通常 | 通常 | 通常 | 通常 | 通常 | 通常 | 通常
| 流量 |  |  | m3/sec
| 外観 |  |  |  | 淡灰黄色 | 淡黄色 |  | 無色 | 中灰緑色 | 淡灰黄色 | 淡灰黄色 | 淡灰黄色 | 淡灰色 | 淡灰色 | 淡灰色 | 淡黄色 | 無色
| 採取水深 |  |  | ｍ
| 全水深 |  |  | ｍ | ０．９０ | ０．８０ |  | ０．７４ | ０．７０ | １．０５ | ０．９５ | １．１０ | ０．８０ | ０．６０ | ０．８１ | ０．５６ | ０．９５
| 透明度 |  |  | ｍ | ０．７ | ０．８ |  | ０．７ | ０．７ | ０．８ | ０．８ | １．１ | ０．８ | ０．６ | ０．８ | ０．６ | １．０
| 水色 |  |  |  | ８０８ | ９１２ |  | ８１２ | ８１０ | ８１０ | ８１２ | ８１６ | ８１６ | ８１４ | ８１４ | ９１２ | ７１２
| 満潮時刻 |  |  |  | １６時 ０２分 | １４時 ３０分 |  | ６時 １０分 | １７時 ４０分 | ８時 ５７分 | ８時 ０５分 | １５時 ３６分 | ６時 ２１分 | １７時 ０１分 | １６時 ３８分 | １４時 ４２分 | １０時 ５９分
| 干潮時刻 |  |  |  | １０時 ２０分 | ８時 ５２分 |  | １２時 ５８分 | １０時 ４３分 | １５時 １１分 | １４時 ００分 | ８時 １４分 | １２時 １０分 | １１時 １８分 | １１時 ０８分 | ９時 ２７分 | ２０時 １６分
生活環境項目 | ｐＨ |  |  |  | ８．８ | ７．５ |  | ７．３ | ７．３ | ７．８ | ７．４ | ７．４ | ７．６ | ７．８ | ８．０ | ７．９ | ８．０
| ＤＯ |  |  | mg/L | １５ | ７．２ |  | ４．８ | ６．７ | ７．１ | ７．６ | ２．９ | ５．０ | ６．１ | ７．９ | ８．８ | １０
| ＢＯＤ |  |  | mg/L
| ＣＯＤ（酸性法） |  |  | mg/L | ６．７ | ３．５ |  | ３．１ | ５．４ | ４．０ | ３．４ | ２．７ | ２．５ | １．９ | １．９ | ２．２ | ３．６
| ＳＳ |  |  | mg/L | １３ | ６ |  | ６ | １３ | １２ | ７ | １１ | ２３ | ６ | ６ | ３ | ２
| 大腸菌数 |  |  | CFU/100mL
| ｎ－ヘキサン抽出物質 |  |  | mg/L
| 全窒素 |  |  | mg/L | １．３ | １．３ |  | ０．９０ | １．２ | ０．８３ | ０．９３ | ０．６８ | ０．７７ | ０．５２ | ０．３９ | ０．６３ | １．６
| 全りん |  |  | mg/L | ０．０９４ | ０．１３ |  | ０．２４ | ０．１９ | ０．２１ | ０．１５ | ０．１８ | ０．１６ | ０．０９４ | ０．０６６ | ０．０７５ | ０．０７７
| 全亜鉛 |  |  | mg/L | ０．００６ | ０．００８ |  | ０．０１４ | ０．００７ | ０．００７ | ０．００９ | ０．０１０ | ０．０１６ | ０．００８ | ０．００６ | ０．０１１ | ０．０１１
| ノニルフェノール |  |  | mg/L | ０．００００８ | ０．０００１０ |  | ０．０００１０ | ０．０００３６ | ０．０００１２ | ０．００００８ | ０．００００９ | ＜０．００００６ | ０．００００７ | ＜０．００００６ | ＜０．００００６ | ０．０００１３
| ＬＡＳ |  |  | mg/L | ＜０．０００６ | ＜０．０００６ |  | ＜０．０００６ | ０．０００７ | ＜０．０００６ | ＜０．０００６ | ＜０．０００６ | ＜０．０００６ | ＜０．０００６ | ＜０．０００６ | ０．０００７ | ０．００４２
特殊項目 | フェノール類 |  |  | mg/L
| 銅 |  |  | mg/L
| 鉄（溶解性） |  |  | mg/L
| マンガン（溶解性） |  |  | mg/L
| クロム |  |  | mg/L
そ の 他 の 項 目 | アンモニア性窒素 |  |  | mg/L
| 亜硝酸性窒素 |  |  | mg/L
| 硝酸性窒素 |  |  | mg/L
| 有機性窒素 |  |  | mg/L
| 溶存態窒素 |  |  | mg/L
| 懸濁態窒素 |  |  | mg/L |  |  |  | ０．０５ | ０．１６ | ０．２３ |  |  |  | ＜０．０５ | ＜０．０５ | ＜０．０５
| オルトりん酸態りん |  |  | mg/L
| 電気伝導率 |  |  | mS/m
| 塩化物イオン |  |  | mg/L
| 塩分 |  |  |  | １５．０７ | １２．７５ |  | ２３．３３ | １．２０ | １６．７１ | １０．００ | ２４．７７ | ２９．６３ | ２９．９８ | ３１．７２ | ３０．５５ | ２２．９４
| 陰イオン界面活性剤 |  |  | mg/L
| クロロフィルａ |  |  | mg/m3 | ５．１Ｅ １ | ４．５Ｅ ０ |  | ５．６Ｅ ０ | ２．８Ｅ １ | ３．３Ｅ １ | ２．４Ｅ １ | ２．９Ｅ ０ | １．７Ｅ ０ | １．６Ｅ ０ | １．５Ｅ ０ | ０．８Ｅ ０ | ２．２Ｅ ０
| フェオ色素 |  |  | mg/m3 | ８．３ | ３．７ |  | １．９ | ５．６ | ４．３ | ５．９ | ２．０ | ２．１ | ０．２ | １．７ | ＜０．１ | ０．６
| トリハロメタン生成能 |  |  | mg/L
| クロロホルム生成能 |  |  | mg/L
| ブロモジクロロメタン生成能 |  |  | mg/L
| ジブロモクロロメタン生成能 |  |  | mg/L
| ブロモホルム生成能 |  |  | mg/L
健 康 項 目 | カドミウム |  |  | mg/L
| 全シアン |  |  | mg/L
| 鉛 |  |  | mg/L
| 六価クロム |  |  | mg/L
| 砒素 |  |  | mg/L
| 総水銀 |  |  | mg/L
| アルキル水銀 |  |  | mg/L
| ＰＣＢ |  |  | mg/L
| ジクロロメタン |  |  | mg/L
| 四塩化炭素 |  |  | mg/L
| 1,2－ジクロロエタン |  |  | mg/L
| 1,1－ジクロロエチレン |  |  | mg/L
| シス－1,2－ジクロロエチレン |  |  | mg/L
| 1,1,1－トリクロロエタン |  |  | mg/L
| 1,1,2－トリクロロエタン |  |  | mg/L
| トリクロロエチレン |  |  | mg/L
| テトラクロロエチレン |  |  | mg/L
| 1,3－ジクロロプロペン |  |  | mg/L
| チウラム |  |  | mg/L
| シマジン |  |  | mg/L
| チオベンカルブ |  |  | mg/L
| ベンゼン |  |  | mg/L
| セレン |  |  | mg/L
| 硝酸性窒素及び亜硝酸性窒素 |  |  | mg/L
| ふっ素 |  |  | mg/L
| ほう素 |  |  | mg/L
| 1,4－ジオキサン |  |  | mg/L
2022-04-01 |  |  | 水質個表 確定値 | [13 empty] | 愛 知 県
測定地点コード |  | 水域区分 |  | 水域名 |  | 地点番号 | 測定地点名 |  |  | 地点統一番号 | 生活環境類型 | ＮＰ類型 | 水生生物類型 | 調査区分 | 調査機関 | 分析担当機関
０１１０１ |  | 伊勢湾 |  | 名古屋港（甲） |  | １０１ | Ｎ‐１ |  |  | ６０２－０１ | Ｃハ | Ⅳイ | A イ | 年 間 | 名古屋市 | 名 古 屋 市
[5 empty] | ２０２２年 | ２０２２年 |  | ２０２２年 | ２０２２年 | ２０２２年 | ２０２２年 | ２０２２年 | ２０２２年 | ２０２２年 | ２０２２年 | ２０２２年 | ２０２２年
項 目 |  |  |  | 単 位 | ４月 １３日 | ４月 １３日 |  | ４月 １３日 | ５月 １１日 | ５月 １１日 | ５月 １１日 | ６月 １日 | ６月 １日 | ６月 １日 | ７月 １２日 | ７月 １２日 | ７月 １２日
一 般 項 目 | 採取時刻 |  |  |  | １３時 ３６分 | １３時 ４７分 |  | １３時 ５１分 | １３時 ４０分 | １３時 ５０分 | １３時 ５５分 | １３時 ３１分 | １３時 ３９分 | １３時 ４６分 | １３時 ５４分 | １４時 ０５分 | １４時 ０９分
| 天候 |  |  |  | 晴れ | 晴れ |  | 晴れ | 晴れ | 晴れ | 晴れ | 曇り | 曇り | 曇り | 雨 | 雨 | 雨
| 気温 |  |  | ℃ | ２３．４ | ２３．４ |  | ２３．４ | ２４．２ | ２４．２ | ２４．２ | ２４．０ | ２４．０ | ２４．０ | ２５．０ | ２５．０ | ２５．０
| 水温 |  |  | ℃ | ２１．２ | １９．８ |  | １４．５ | ２１．５ | １９．８ | １６．５ | ２３．５ | ２２．１ | １９．２ | ２４．２ | ２４．０ | ２３．８
| 透視度 |  |  | cm | ５６ | ７６ |  |  | ３１ | ８４ |  | ２６ | ５５ |  | ５５ | ９０
| 臭気 |  |  |  | 無臭 | 無臭 |  |  | 無臭 | 無臭 |  | 無臭 | 無臭 |  | 無臭 | 無臭
| 採取位置 |  |  |  | 上層 | 中層 |  | 下層 | 上層 | 中層 | 下層 | 上層 | 中層 | 下層 | 上層 | 中層 | 下層
| 流況 |  |  |  | 通常 | 通常 |  | 通常 | 通常 | 通常 | 通常 | 通常 | 通常 | 通常 | 通常 | 通常 | 通常
| 流量 |  |  | m3/sec
| 外観 |  |  |  | 淡灰黄色 | 無色 |  |  | 中茶褐色 | 無色 |  | 中茶褐色 | 淡灰黄色 |  | 淡灰緑色 | 淡灰黄色
| 採取水深 |  |  | ｍ | ０．５ | ５．０ |  | １１．５ | ０．５ | ５．０ | １１．５ | ０．５ | ５．０ | １０．３ | ０．５ | ５．０ | １１．２
| 全水深 |  |  | ｍ | １２．００ |  |  |  | １２．００ |  |  | １０．８０ |  |  | １１．７０
| 透明度 |  |  | ｍ | １．６ |  |  |  | ０．９ |  |  | ０．７ |  |  | １．４
| 水色 |  |  |  | ９０８ | ９０８ |  | ９０８ | ９０６ | ９０６ | ９０６ | ９０８ | ９０８ | ９０８ | ８１２ | ８１２ | ８１２
| 満潮時刻 |  |  |  | １６時 ０２分 | １６時 ０２分 |  | １６時 ０２分 | １４時 ３０分 | １４時 ３０分 | １４時 ３０分 | ６時 １０分 | ６時 １０分 | ６時 １０分 | １７時 ４０分 | １７時 ４０分 | １７時 ４０分
| 干潮時刻 |  |  |  | １０時 ２０分 | １０時 ２０分 |  | １０時 ２０分 | ８時 ５２分 | ８時 ５２分 | ８時 ５２分 | １２時 ５８分 | １２時 ５８分 | １２時 ５８分 | １０時 ４３分 | １０時 ４３分 | １０時 ４３分
生活環境項目 | ｐＨ |  |  |  | ８．８ | ８．３ |  |  | ８．６ | ７．９ |  | ８．５ | ８．２ |  | ７．５ | ７．６
| ＤＯ |  |  | mg/L | １８ | １２ |  | ６．９ | １６ | ６．３ | ５．２ | １５ | １０ | ４．２ | ６．５ | ４．９ | ３．０
| ＢＯＤ |  |  | mg/L
| ＣＯＤ（酸性法） |  |  | mg/L | ６．４ | ４．９ |  |  | ６．９ | ２．３ |  | ７．０ | ４．６ |  | ３．７ | ３．３
| ＳＳ |  |  | mg/L | ７ | ７ |  |  | １９ | ２ |  | ７ | ６ |  | ７ | ３
| 大腸菌数 |  |  | CFU/100mL
| ｎ－ヘキサン抽出物質 |  |  | mg/L |  |  |  |  | ＮＤ
| 全窒素 |  |  | mg/L | １．２ |  |  |  | １．４ |  |  | １．０ |  |  | １．２
| 全りん |  |  | mg/L | ０．０６６ |  |  |  | ０．１４ |  |  | ０．０８８ |  |  | ０．１３
| 全亜鉛 |  |  | mg/L |  |  |  |  | ０．００９
| ノニルフェノール |  |  | mg/L | [10 empty] | ０．０００１０
| ＬＡＳ |  |  | mg/L | [10 empty] | ＜０．０００６
特殊項目 | フェノール類 |  |  | mg/L
| 銅 |  |  | mg/L
| 鉄（溶解性） |  |  | mg/L
| マンガン（溶解性） |  |  | mg/L
| クロム |  |  | mg/L
そ の 他 の 項 目 | アンモニア性窒素 |  |  | mg/L
| 亜硝酸性窒素 |  |  | mg/L
| 硝酸性窒素 |  |  | mg/L
| 有機性窒素 |  |  | mg/L
| 溶存態窒素 |  |  | mg/L
| 懸濁態窒素 |  |  | mg/L | [7 empty] | ０．３９ |  |  | ０．１５
| オルトりん酸態りん |  |  | mg/L
| 電気伝導率 |  |  | mS/m
| 塩化物イオン |  |  | mg/L
| 塩分 |  |  |  | ２６．２７ | ２９．４９ |  |  | ２５．４７ | ３０．１１ |  | ２４．２７ | ２６．４１ |  | １１．４７ | １７．８５
| 陰イオン界面活性剤 |  |  | mg/L
| クロロフィルａ |  |  | mg/m3 | ３．４Ｅ １ |  |  |  | １．０Ｅ ２ |  |  | ７．４Ｅ １ |  |  | １．２Ｅ １
| フェオ色素 |  |  | mg/m3 | １３ |  |  |  | ９．３ |  |  | ９．２ |  |  | ２．７
| トリハロメタン生成能 |  |  | mg/L
| クロロホルム生成能 |  |  | mg/L
| ブロモジクロロメタン生成能 |  |  | mg/L
| ジブロモクロロメタン生成能 |  |  | mg/L
| ブロモホルム生成能 |  |  | mg/L
健 康 項 目 | カドミウム |  |  | mg/L |  |  |  |  | ０．０００９
| 全シアン |  |  | mg/L |  |  |  |  | ＮＤ
| 鉛 |  |  | mg/L |  |  |  |  | ＜０．００５
| 六価クロム |  |  | mg/L |  |  |  |  | ＜０．０１
| 砒素 |  |  | mg/L
| 総水銀 |  |  | mg/L |  |  |  |  | ＜０．０００５
| アルキル水銀 |  |  | mg/L
| ＰＣＢ |  |  | mg/L | ＮＤ
| ジクロロメタン |  |  | mg/L
| 四塩化炭素 |  |  | mg/L
| 1,2－ジクロロエタン |  |  | mg/L
| 1,1－ジクロロエチレン |  |  | mg/L
| シス－1,2－ジクロロエチレン |  |  | mg/L
| 1,1,1－トリクロロエタン |  |  | mg/L
| 1,1,2－トリクロロエタン |  |  | mg/L
| トリクロロエチレン |  |  | mg/L
| テトラクロロエチレン |  |  | mg/L
| 1,3－ジクロロプロペン |  |  | mg/L
| チウラム |  |  | mg/L
| シマジン |  |  | mg/L
| チオベンカルブ |  |  | mg/L
| ベンゼン |  |  | mg/L
| セレン |  |  | mg/L |  |  |  |  | ＜０．００２
| 硝酸性窒素及び亜硝酸性窒素 |  |  | mg/L
| ふっ素 |  |  | mg/L
| ほう素 |  |  | mg/L
| 1,4－ジオキサン |  |  | mg/L |  |  |  |  | ＜０．００５
2022-04-01 |  |  | 水質個表 確定値 | [13 empty] | 愛 知 県
測定地点コード |  | 水域区分 |  | 水域名 |  | 地点番号 | 測定地点名 |  |  | 地点統一番号 | 生活環境類型 | ＮＰ類型 | 水生生物類型 | 調査区分 | 調査機関 | 分析担当機関
０１１０１ |  | 伊勢湾 |  | 名古屋港（甲） |  | １０１ | Ｎ‐１ |  |  | ６０２－０１ | Ｃハ | Ⅳイ | A イ | 年 間 | 名古屋市 | 名 古 屋 市
[5 empty] | ２０２２年 | ２０２２年 |  | ２０２２年 | ２０２２年 | ２０２２年 | ２０２２年 | ２０２２年 | ２０２２年 | ２０２２年 | ２０２２年 | ２０２２年 | ２０２２年
項 目 |  |  |  | 単 位 | ８月 ３日 | ８月 ３日 |  | ８月 ３日 | ９月 ７日 | ９月 ７日 | ９月 ７日 | １０月 ５日 | １０月 ５日 | １０月 ５日 | １１月 １６日 | １１月 １６日 | １１月 １６日
一 般 項 目 | 採取時刻 |  |  |  | １３時 ３５分 | １３時 ４７分 |  | １３時 ５２分 | １４時 ４２分 | １４時 ５０分 | １４時 ５５分 | １３時 ３８分 | １３時 ４６分 | １３時 ５０分 | １３時 ２９分 | １３時 ４３分 | １３時 ４７分
| 天候 |  |  |  | 晴れ | 晴れ |  | 晴れ | 晴れ | 晴れ | 晴れ | 曇り | 曇り | 曇り | 晴れ | 晴れ | 晴れ
| 気温 |  |  | ℃ | ３７．２ | ３７．２ |  | ３７．２ | ３２．８ | ３２．８ | ３２．８ | ２３．２ | ２３．２ | ２３．２ | １９．９ | １９．９ | １９．９
| 水温 |  |  | ℃ | ３２．０ | ２８．９ |  | ２３．５ | ３０．８ | ２８．２ | ２７．２ | ２５．２ | ２５．０ | ２４．２ | ２２．６ | ２１．５ | ２０．８
| 透視度 |  |  | cm | ２８ | ９５ |  |  | ２７ | ６８ |  | ９１ | ＞１００ |  | ＞１００ | ＞１００
| 臭気 |  |  |  | 無臭 | 無臭 |  |  | 無臭 | 無臭 |  | 無臭 | 無臭 |  | 無臭 | 無臭
| 採取位置 |  |  |  | 上層 | 中層 |  | 下層 | 上層 | 中層 | 下層 | 上層 | 中層 | 下層 | 上層 | 中層 | 下層
| 流況 |  |  |  | 通常 | 通常 |  | 通常 | 通常 | 通常 | 通常 | 通常 | 通常 | 通常 | 通常 | 通常 | 通常
| 流量 |  |  | m3/sec
| 外観 |  |  |  | 淡灰黄緑色 | 淡灰黄緑色 |  |  | 淡灰黄色 | 淡黄色 |  | 淡灰黄色 | 無色 |  | 無色 | 無色
| 採取水深 |  |  | ｍ | ０．５ | ５．０ |  | １０．４ | ０．５ | ５．０ | １２．２ | ０．５ | ５．０ | １１．５ | ０．５ | ５．０ | １１．７
| 全水深 |  |  | ｍ | １０．９０ |  |  |  | １２．７０ |  |  | １２．００ |  |  | １２．２０
| 透明度 |  |  | ｍ | １．１ |  |  |  | ０．９ |  |  | ２．２ |  |  | ２．２
| 水色 |  |  |  | ８１０ | ８１０ |  | ８１０ | ４０８ | ４０８ | ４０８ | ９１４ | ９１４ | ９１４ | ９１４ | ９１４ | ９１４
| 満潮時刻 |  |  |  | ８時 ５７分 | ８時 ５７分 |  | ８時 ５７分 | １６時 ４２分 | １６時 ４２分 | １６時 ４２分 | １５時 ３６分 | １５時 ３６分 | １５時 ３６分 | １１時 ２７分 | １１時 ２７分 | １１時 ２７分
| 干潮時刻 |  |  |  | １５時 １１分 | １５時 １１分 |  | １５時 １１分 | ９時 ３６分 | ９時 ３６分 | ９時 ３６分 | ８時 １４分 | ８時 １４分 | ８時 １４分 | １７時 ２１分 | １７時 ２１分 | １７時 ２１分
生活環境項目 | ｐＨ |  |  |  | ８．７ | ７．８ |  |  | ８．８ | ８．０ |  | ８．０ | ７．８ |  | ７．７ | ７．７
| ＤＯ |  |  | mg/L | １３ | ４．６ |  | １．７ | １６ | ７．４ | ２．４ | ８．８ | ６．１ | １．７ | ６．４ | ５．０ | ４．７
| ＢＯＤ |  |  | mg/L
| ＣＯＤ（酸性法） |  |  | mg/L | ５．８ | ２．５ |  |  | ６．３ | ３．２ |  | ３．０ | ２．６ |  | １．８ | １．８
| ＳＳ |  |  | mg/L | ９ | ３ |  |  | １３ | ５ |  | ２ | ２ |  | ２ | ２
| 大腸菌数 |  |  | CFU/100mL
| ｎ－ヘキサン抽出物質 |  |  | mg/L | [10 empty] | ＮＤ
| 全窒素 |  |  | mg/L | ０．９１ |  |  |  | １．３ |  |  | ０．９７ |  |  | ０．８０
| 全りん |  |  | mg/L | ０．０９０ |  |  |  | ０．１０ |  |  | ０．０７５ |  |  | ０．０７６
| 全亜鉛 |  |  | mg/L | ０．０１１ | [9 empty] | ０．００８
| ノニルフェノール |  |  | mg/L
| ＬＡＳ |  |  | mg/L
特殊項目 | フェノール類 |  |  | mg/L | ＜０．０１
| 銅 |  |  | mg/L
| 鉄（溶解性） |  |  | mg/L
| マンガン（溶解性） |  |  | mg/L
| クロム |  |  | mg/L
そ の 他 の 項 目 | アンモニア性窒素 |  |  | mg/L
| 亜硝酸性窒素 |  |  | mg/L
| 硝酸性窒素 |  |  | mg/L
| 有機性窒素 |  |  | mg/L
| 溶存態窒素 |  |  | mg/L
| 懸濁態窒素 |  |  | mg/L | ０．５１
| オルトりん酸態りん |  |  | mg/L
| 電気伝導率 |  |  | mS/m
| 塩化物イオン |  |  | mg/L
| 塩分 |  |  |  | ２０．１９ | ２７．８４ |  |  | １４．３８ | １９．６０ |  | ２３．３６ | ２５．０４ |  | ３０．９４ | ３１．２８
| 陰イオン界面活性剤 |  |  | mg/L
| クロロフィルａ |  |  | mg/m3 | ５．９Ｅ １ |  |  |  | １．２Ｅ ２ |  |  | ３．４Ｅ １ |  |  | ６．６Ｅ ０
| フェオ色素 |  |  | mg/m3 | ６．０ |  |  |  | １０ |  |  | ６．８ |  |  | １．２
| トリハロメタン生成能 |  |  | mg/L
| クロロホルム生成能 |  |  | mg/L
| ブロモジクロロメタン生成能 |  |  | mg/L
| ジブロモクロロメタン生成能 |  |  | mg/L
| ブロモホルム生成能 |  |  | mg/L
健 康 項 目 | カドミウム |  |  | mg/L | ＜０．０００５ | [9 empty] | ０．０００９
| 全シアン |  |  | mg/L | ＮＤ | [9 empty] | ＮＤ
| 鉛 |  |  | mg/L | ＜０．００５ | [9 empty] | ＜０．００５
| 六価クロム |  |  | mg/L | ＜０．０１ | [9 empty] | ＜０．０１
| 砒素 |  |  | mg/L | ＜０．００５
| 総水銀 |  |  | mg/L | ＜０．０００５ | [9 empty] | ＜０．０００５
| アルキル水銀 |  |  | mg/L
| ＰＣＢ |  |  | mg/L
| ジクロロメタン |  |  | mg/L | ＜０．００２
| 四塩化炭素 |  |  | mg/L | ＜０．０００２
| 1,2－ジクロロエタン |  |  | mg/L | ＜０．０００４
| 1,1－ジクロロエチレン |  |  | mg/L | ＜０．０１
| シス－1,2－ジクロロエチレン |  |  | mg/L | ＜０．００４
| 1,1,1－トリクロロエタン |  |  | mg/L | ＜０．１
| 1,1,2－トリクロロエタン |  |  | mg/L | ＜０．０００６
| トリクロロエチレン |  |  | mg/L | ＜０．００１
| テトラクロロエチレン |  |  | mg/L | ＜０．０００５
| 1,3－ジクロロプロペン |  |  | mg/L | ＜０．０００２
| チウラム |  |  | mg/L | ＜０．０００６
| シマジン |  |  | mg/L | ＜０．０００３
| チオベンカルブ |  |  | mg/L | ＜０．００２
| ベンゼン |  |  | mg/L | ＜０．００１
| セレン |  |  | mg/L | ＜０．００２ | [9 empty] | ＜０．００２
| 硝酸性窒素及び亜硝酸性窒素 |  |  | mg/L
| ふっ素 |  |  | mg/L
| ほう素 |  |  | mg/L
| 1,4－ジオキサン |  |  | mg/L | ＜０．００５ | [9 empty] | ＜０．００５
2022-04-01 |  |  | 水質個表 確定値 | [13 empty] | 愛 知 県
測定地点コード |  | 水域区分 |  | 水域名 |  | 地点番号 | 測定地点名 |  |  | 地点統一番号 | 生活環境類型 | ＮＰ類型 | 水生生物類型 | 調査区分 | 調査機関 | 分析担当機関
０１１０１ |  | 伊勢湾 |  | 名古屋港（甲） |  | １０１ | Ｎ‐１ |  |  | ６０２－０１ | Ｃハ | Ⅳイ | A イ | 年 間 | 名古屋市 | 名 古 屋 市
[5 empty] | ２０２２年 | ２０２２年 |  | ２０２２年 | ２０２３年 | ２０２３年 | ２０２３年 | ２０２３年 | ２０２３年 | ２０２３年 | ２０２３年 | ２０２３年 | ２０２３年
項 目 |  |  |  | 単 位 | １２月 ７日 | １２月 ７日 |  | １２月 ７日 | １月 ５日 | １月 ５日 | １月 ５日 | ２月 １日 | ２月 １日 | ２月 １日 | ３月 １日 | ３月 １日 | ３月 １日
一 般 項 目 | 採取時刻 |  |  |  | １３時 １０分 | １３時 ２１分 |  | １３時 ２６分 | １３時 ３６分 | １３時 ４４分 | １３時 ４６分 | １３時 ３４分 | １３時 ４３分 | １３時 ４９分 | １３時 ２６分 | １３時 ３３分 | １３時 ３７分
| 天候 |  |  |  | 晴れ | 晴れ |  | 晴れ | 晴れ | 晴れ | 晴れ | 晴れ | 晴れ | 晴れ | 曇り | 曇り | 曇り
| 気温 |  |  | ℃ | １２．５ | １２．５ |  | １２．５ | ７．５ | ７．５ | ７．５ | ７．０ | ７．０ | ７．０ | １７．３ | １７．３ | １７．３
| 水温 |  |  | ℃ | １７．５ | １７．９ |  | １８．０ | １３．０ | １２．８ | １２．０ | １２．０ | １１．６ | １１．０ | １３．８ | １１．８ | １１．５
| 透視度 |  |  | cm | ＞１００ | ＞１００ |  |  | ＞１００ | ＞１００ |  | ＞１００ | ＞１００ |  | ＞１００ | ＞１００
| 臭気 |  |  |  | 無臭 | 無臭 |  |  | 無臭 | 無臭 |  | 無臭 | 無臭 |  | 無臭 | 無臭
| 採取位置 |  |  |  | 上層 | 中層 |  | 下層 | 上層 | 中層 | 下層 | 上層 | 中層 | 下層 | 上層 | 中層 | 下層
| 流況 |  |  |  | 通常 | 通常 |  | 通常 | 通常 | 通常 | 通常 | 通常 | 通常 | 通常 | 通常 | 通常 | 通常
| 流量 |  |  | m3/sec
| 外観 |  |  |  | 無色 | 無色 |  |  | 無色 | 無色 |  | 無色 | 無色 |  | 淡灰茶色 | 無色
| 採取水深 |  |  | ｍ | ０．５ | ５．０ |  | １１．０ | ０．５ | ５．０ | １１．８ | ０．５ | ５．０ | １２．１ | ０．５ | ５．０ | １１．７
| 全水深 |  |  | ｍ | １１．５０ |  |  |  | １２．３０ |  |  | １２．６０ |  |  | １２．２０
| 透明度 |  |  | ｍ | ４．３ |  |  |  | ４．９ |  |  | ４．８ |  |  | ２．２
| 水色 |  |  |  | ９１４ | ９１４ |  | ９１４ | ４１４ | ４１４ | ４１４ | ８１６ | ８１６ | ８１６ | ９０６ | ９０６ | ９０６
| 満潮時刻 |  |  |  | １７時 ０１分 | １７時 ０１分 |  | １７時 ０１分 | １６時 ３８分 | １６時 ３８分 | １６時 ３８分 | １４時 ４２分 | １４時 ４２分 | １４時 ４２分 | １０時 ５９分 | １０時 ５９分 | １０時 ５９分
| 干潮時刻 |  |  |  | １１時 １８分 | １１時 １８分 |  | １１時 １８分 | １１時 ０８分 | １１時 ０８分 | １１時 ０８分 | ９時 ２７分 | ９時 ２７分 | ９時 ２７分 | ２０時 １６分 | ２０時 １６分 | ２０時 １６分
生活環境項目 | ｐＨ |  |  |  | ７．７ | ７．８ |  |  | ７．９ | ８．０ |  | ７．９ | ８．０ |  | ８．３ | ８．２
| ＤＯ |  |  | mg/L | ７．０ | ６．３ |  | ５．９ | ８．１ | ７．８ | ７．１ | ９．５ | ８．７ | ８．５ | １６ | １２ | ９．１
| ＢＯＤ |  |  | mg/L
| ＣＯＤ（酸性法） |  |  | mg/L | １．９ | １．８ |  |  | １．９ | １．６ |  | ２．６ | ２．３ |  | ４．２ | ３．８
| ＳＳ |  |  | mg/L | １ | １ |  |  | １ | １ |  | ３ | ２ |  | ４ | ４
| 大腸菌数 |  |  | CFU/100mL
| ｎ－ヘキサン抽出物質 |  |  | mg/L
| 全窒素 |  |  | mg/L | ０．８２ |  |  |  | １．０ |  |  | １．２ |  |  | １．２
| 全りん |  |  | mg/L | ０．０７２ |  |  |  | ０．０５５ |  |  | ０．０５８ |  |  | ０．０５０
| 全亜鉛 |  |  | mg/L | [7 empty] | ０．０１１
| ノニルフェノール |  |  | mg/L
| ＬＡＳ |  |  | mg/L
特殊項目 | フェノール類 |  |  | mg/L | [7 empty] | ＜０．０１
| 銅 |  |  | mg/L
| 鉄（溶解性） |  |  | mg/L
| マンガン（溶解性） |  |  | mg/L
| クロム |  |  | mg/L
そ の 他 の 項 目 | アンモニア性窒素 |  |  | mg/L
| 亜硝酸性窒素 |  |  | mg/L
| 硝酸性窒素 |  |  | mg/L
| 有機性窒素 |  |  | mg/L
| 溶存態窒素 |  |  | mg/L
| 懸濁態窒素 |  |  | mg/L | ＜０．０５ |  |  |  | ＜０．０５ |  |  | ＜０．０５
| オルトりん酸態りん |  |  | mg/L
| 電気伝導率 |  |  | mS/m
| 塩化物イオン |  |  | mg/L
| 塩分 |  |  |  | ３０．２７ | ３１．１７ |  |  | ３０．６３ | ３１．８２ |  | ２９．３５ | ３１．０２ |  | ２９．６３ | ３１．４２
| 陰イオン界面活性剤 |  |  | mg/L
| クロロフィルａ |  |  | mg/m3 | ４．８Ｅ ０ |  |  |  | ３．３Ｅ ０ |  |  | ４．２Ｅ ０ |  |  | １．５Ｅ １
| フェオ色素 |  |  | mg/m3 | ＜０．１ |  |  |  | ０．１ |  |  | ＜０．１ |  |  | ９．４
| トリハロメタン生成能 |  |  | mg/L
| クロロホルム生成能 |  |  | mg/L
| ブロモジクロロメタン生成能 |  |  | mg/L
| ジブロモクロロメタン生成能 |  |  | mg/L
| ブロモホルム生成能 |  |  | mg/L
健 康 項 目 | カドミウム |  |  | mg/L | [7 empty] | ＜０．０００５
| 全シアン |  |  | mg/L | [7 empty] | ＮＤ
| 鉛 |  |  | mg/L | [7 empty] | ＜０．００５
| 六価クロム |  |  | mg/L | [7 empty] | ＜０．０１
| 砒素 |  |  | mg/L | [7 empty] | ＜０．００５
| 総水銀 |  |  | mg/L | [7 empty] | ＜０．０００５
| アルキル水銀 |  |  | mg/L
| ＰＣＢ |  |  | mg/L
| ジクロロメタン |  |  | mg/L | [7 empty] | ＜０．００２
| 四塩化炭素 |  |  | mg/L | [7 empty] | ＜０．０００２
| 1,2－ジクロロエタン |  |  | mg/L | [7 empty] | ＜０．０００４
| 1,1－ジクロロエチレン |  |  | mg/L | [7 empty] | ＜０．０１
| シス－1,2－ジクロロエチレン |  |  | mg/L | [7 empty] | ＜０．００４
| 1,1,1－トリクロロエタン |  |  | mg/L | [7 empty] | ＜０．１
| 1,1,2－トリクロロエタン |  |  | mg/L | [7 empty] | ＜０．０００６
| トリクロロエチレン |  |  | mg/L | [7 empty] | ＜０．００１
| テトラクロロエチレン |  |  | mg/L | [7 empty] | ＜０．０００５
| 1,3－ジクロロプロペン |  |  | mg/L | [7 empty] | ＜０．０００２
| チウラム |  |  | mg/L | [7 empty] | ＜０．０００６
| シマジン |  |  | mg/L | [7 empty] | ＜０．０００３
| チオベンカルブ |  |  | mg/L | [7 empty] | ＜０．００２
| ベンゼン |  |  | mg/L | [7 empty] | ＜０．００１
| セレン |  |  | mg/L | [7 empty] | ＜０．００２
| 硝酸性窒素及び亜硝酸性窒素 |  |  | mg/L
| ふっ素 |  |  | mg/L
| ほう素 |  |  | mg/L
| 1,4－ジオキサン |  |  | mg/L | [7 empty] | ＜０．００５
2022-04-01 |  |  | 水質個表 確定値 | [13 empty] | 愛 知 県
測定地点コード |  | 水域区分 |  | 水域名 |  | 地点番号 | 測定地点名 |  |  | 地点統一番号 | 生活環境類型 | ＮＰ類型 | 水生生物類型 | 調査区分 | 調査機関 | 分析担当機関
０１１０２ |  | 伊勢湾 |  | 名古屋港（甲） |  | １０２ | Ｎ‐２ |  |  | ６０２－０２ | Ｃハ | Ⅳイ | A イ | 年 間 | 愛知県 | 愛 知 県
[5 empty] | ２０２２年 | ２０２２年 |  | ２０２２年 | ２０２２年 | ２０２２年 | ２０２２年 | ２０２２年 | ２０２２年 | ２０２２年 | ２０２２年 | ２０２２年 | ２０２２年
項 目 |  |  |  | 単 位 | ４月 １３日 | ４月 １３日 |  | ５月 １１日 | ５月 １１日 | ６月 １日 | ６月 １日 | ７月 １２日 | ７月 １２日 | ８月 ３日 | ８月 ３日 | ９月 ７日 | ９月 ７日
一 般 項 目 | 採取時刻 |  |  |  | ９時 ４０分 | ９時 ４０分 |  | ９時 ４５分 | ９時 ４５分 | ９時 ４５分 | ９時 ４５分 | １０時 ０５分 | １０時 ０５分 | ９時 ５０分 | ９時 ５０分 | ９時 ５５分 | ９時 ５５分
| 天候 |  |  |  | 晴れ | 晴れ |  | 曇り | 曇り | 晴れ | 晴れ | 曇り | 曇り | 晴れ | 晴れ | 晴れ | 晴れ
| 気温 |  |  | ℃ | ２０．４ | ２０．４ |  | １８．８ | １８．８ | ２３．０ | ２３．０ | ２５．６ | ２５．６ | ３３．０ | ３３．０ | ２８．７ | ２８．７
| 水温 |  |  | ℃ | １８．９ | １７．２ |  | １８．８ | １８．０ | ２２．３ | ２１．４ | ２５．４ | ２６．１ | ３１．１ | ２６．９ | ２７．６ | ２７．９
| 透視度 |  |  | cm | ６０ | ７８ |  | ６０ | ７８ | ２６ | ５０ | ６８ | ＞１００ | ２３ | ７０ | ４９ | ６８
| 臭気 |  |  |  | 無臭 | 無臭 |  | 無臭 | 無臭 | 無臭 | 無臭 | 無臭 | 無臭 | 無臭 | 無臭 | 無臭 | 無臭
| 採取位置 |  |  |  | 上層 | 中層 |  | 上層 | 中層 | 上層 | 中層 | 上層 | 中層 | 上層 | 中層 | 上層 | 中層
| 流況 |  |  |  | 通常 | 通常 |  | 通常 | 通常 | 赤 潮 | 赤 潮 | 通常 | 通常 | 赤 潮 | 赤 潮 | 赤 潮 | 赤 潮
| 流量 |  |  | m3/sec
| 外観 |  |  |  | 淡黄色 | 淡黄色 |  | 淡黄色 | 淡黄色 | 淡黄褐色 | 淡黄褐色 | 淡黄色 | 淡黄色 | 淡黄褐色 | 淡黄色 | 淡黄褐色 | 淡黄色
| 採取水深 |  |  | ｍ | ０．５ | ５．０ |  | ０．５ | ５．０ | ０．５ | ５．０ | ０．５ | ５．０ | ０．５ | ５．０ | ０．５ | ５．０
| 全水深 |  |  | ｍ | １５．６０ | １５．６０ |  | １５．６０ | １５．６０ | １５．８０ | １５．８０ | １５．１０ | １５．１０ | １７．３０ | １７．３０ | １８．００ | １８．００
| 透明度 |  |  | ｍ | １．２ |  |  | １．４ |  | ０．８ |  | １．０ |  | ０．８ |  | １．０
| 水色 |  |  |  | ８０８ | ８０８ |  | ８０８ | ８０８ | ８０６ | ８０６ | ７１０ | ７１０ | ８０６ | ８０６ | ８０８ | ８０８
| 満潮時刻 |  |  |  | １６時 ０２分 | １６時 ０２分 |  | １４時 ３０分 | １４時 ３０分 | ６時 １０分 | ６時 １０分 | １７時 ４０分 | １７時 ４０分 | ８時 ５７分 | ８時 ５７分 | １６時 ４２分 | １６時 ４２分
| 干潮時刻 |  |  |  | １０時 ２０分 | １０時 ２０分 |  | ８時 ５２分 | ８時 ５２分 | １２時 ５８分 | １２時 ５８分 | １０時 ４３分 | １０時 ４３分 | １５時 １１分 | １５時 １１分 | ９時 ３６分 | ９時 ３６分
生活環境項目 | ｐＨ |  |  |  | ８．７ | ８．５ |  | ８．４ | ８．３ | ９．０ | ８．６ | ７．６ | ７．７ | ８．８ | ８．２ | ８．３ | ８．２
| ＤＯ |  |  | mg/L | １６ | １２ |  | ９．２ | ８．５ | １４ | ９．６ | ３．７ | ３．５ | １５ | ５．４ | ７．０ | ７．３
| ＢＯＤ |  |  | mg/L
| ＣＯＤ（酸性法） |  |  | mg/L | ５．９ | ４．５ |  | ４．０ | ４．０ | ８．４ | ５．３ | ４．１ | ３．６ | ７．６ | ３．８ | ４．７ | ３．４
| ＳＳ |  |  | mg/L
| 大腸菌数 |  |  | CFU/100mL
| ｎ－ヘキサン抽出物質 |  |  | mg/L |  |  |  | ＮＤ
| 全窒素 |  |  | mg/L | ０．９７ |  |  | １．２ |  | ０．９４ |  | １．１ |  | ０．７０ |  | １．０
| 全りん |  |  | mg/L | ０．０５６ |  |  | ０．０９０ |  | ０．０８３ |  | ０．１６ |  | ０．０８４ |  | ０．１２
| 全亜鉛 |  |  | mg/L | ０．００５ |  |  |  |  | ０．００８ |  |  |  | ０．０１２
| ノニルフェノール |  |  | mg/L |  |  |  | ＜０．００００６ |  |  |  | ０．０００１０ |  |  |  | ＜０．００００６
| ＬＡＳ |  |  | mg/L |  |  |  | ＜０．０００６ |  |  |  | ＜０．０００６ |  |  |  | ＜０．０００６
特殊項目 | フェノール類 |  |  | mg/L | [9 empty] | ＜０．０１
| 銅 |  |  | mg/L
| 鉄（溶解性） |  |  | mg/L
| マンガン（溶解性） |  |  | mg/L
| クロム |  |  | mg/L
そ の 他 の 項 目 | アンモニア性窒素 |  |  | mg/L
| 亜硝酸性窒素 |  |  | mg/L
| 硝酸性窒素 |  |  | mg/L
| 有機性窒素 |  |  | mg/L
| 溶存態窒素 |  |  | mg/L
| 懸濁態窒素 |  |  | mg/L | ０．３８ |  |  | ０．２０ |  | ０．５５ |  | ０．１８ |  | ０．６９ |  | ０．３０
| オルトりん酸態りん |  |  | mg/L
| 電気伝導率 |  |  | mS/m
| 塩化物イオン |  |  | mg/L
| 塩分 |  |  |  | ２４．３３ | ２８．７９ |  | ２１．１９ | ２６．８８ | ２３．９８ | ２６．５９ | １０．８４ | １８．１６ | １９．２５ | ２６．２１ | ９．３２ | １６．３０
| 陰イオン界面活性剤 |  |  | mg/L
| クロロフィルａ |  |  | mg/m3 | ７．５Ｅ １ |  |  | ２．６Ｅ １ |  | ２．１Ｅ ２ |  | ２．８Ｅ ０ |  | １．５Ｅ ２ |  | ４．９Ｅ １
| フェオ色素 |  |  | mg/m3 | ５８ |  |  | ２３ |  | １００ |  | ６．３ |  | １２０ |  | ５０
| トリハロメタン生成能 |  |  | mg/L
| クロロホルム生成能 |  |  | mg/L
| ブロモジクロロメタン生成能 |  |  | mg/L
| ジブロモクロロメタン生成能 |  |  | mg/L
| ブロモホルム生成能 |  |  | mg/L
健 康 項 目 | カドミウム |  |  | mg/L |  |  |  | ＜０．０００５ | [5 empty] | ＜０．０００５
| 全シアン |  |  | mg/L |  |  |  | ＮＤ | [5 empty] | ＮＤ
| 鉛 |  |  | mg/L |  |  |  | ＜０．００５ | [5 empty] | ＜０．００５
| 六価クロム |  |  | mg/L |  |  |  | ＜０．０１ | [5 empty] | ＜０．０１
| 砒素 |  |  | mg/L | [9 empty] | ＜０．００５
| 総水銀 |  |  | mg/L |  |  |  | ＜０．０００５ | [5 empty] | ＜０．０００５
| アルキル水銀 |  |  | mg/L
| ＰＣＢ |  |  | mg/L
| ジクロロメタン |  |  | mg/L | [9 empty] | ＜０．００２
| 四塩化炭素 |  |  | mg/L | [9 empty] | ＜０．０００２
| 1,2－ジクロロエタン |  |  | mg/L | [9 empty] | ＜０．０００４
| 1,1－ジクロロエチレン |  |  | mg/L | [9 empty] | ＜０．０１
| シス－1,2－ジクロロエチレン |  |  | mg/L | [9 empty] | ＜０．００４
| 1,1,1－トリクロロエタン |  |  | mg/L | [9 empty] | ＜０．１
| 1,1,2－トリクロロエタン |  |  | mg/L | [9 empty] | ＜０．０００６
| トリクロロエチレン |  |  | mg/L | [9 empty] | ＜０．００１
| テトラクロロエチレン |  |  | mg/L | [9 empty] | ＜０．０００５
| 1,3－ジクロロプロペン |  |  | mg/L | [9 empty] | ＜０．０００２
| チウラム |  |  | mg/L |  |  |  | ＜０．０００６
| シマジン |  |  | mg/L |  |  |  | ＜０．０００３
| チオベンカルブ |  |  | mg/L |  |  |  | ＜０．００２
| ベンゼン |  |  | mg/L | [9 empty] | ＜０．００１
| セレン |  |  | mg/L |  |  |  | ＜０．００２ | [5 empty] | ＜０．００２
| 硝酸性窒素及び亜硝酸性窒素 |  |  | mg/L
| ふっ素 |  |  | mg/L
| ほう素 |  |  | mg/L
| 1,4－ジオキサン |  |  | mg/L
2022-04-01 |  |  | 水質個表 確定値 | [13 empty] | 愛 知 県
測定地点コード |  | 水域区分 |  | 水域名 |  | 地点番号 | 測定地点名 |  |  | 地点統一番号 | 生活環境類型 | ＮＰ類型 | 水生生物類型 | 調査区分 | 調査機関 | 分析担当機関
０１１０２ |  | 伊勢湾 |  | 名古屋港（甲） |  | １０２ | Ｎ‐２ |  |  | ６０２－０２ | Ｃハ | Ⅳイ | A イ | 年 間 | 愛知県 | 愛 知 県
[5 empty] | ２０２２年 | ２０２２年 |  | ２０２２年 | ２０２２年 | ２０２２年 | ２０２２年 | ２０２３年 | ２０２３年 | ２０２３年 | ２０２３年 | ２０２３年 | ２０２３年
項 目 |  |  |  | 単 位 | １０月 ５日 | １０月 ５日 |  | １１月 １６日 | １１月 １６日 | １２月 ７日 | １２月 ７日 | １月 ５日 | １月 ５日 | ２月 １日 | ２月 １日 | ３月 １日 | ３月 １日
一 般 項 目 | 採取時刻 |  |  |  | ９時 ４５分 | ９時 ４５分 |  | ９時 ４５分 | ９時 ４５分 | ９時 ４５分 | ９時 ４５分 | ９時 ５０分 | ９時 ５０分 | ９時 ４０分 | ９時 ４０分 | ９時 ４０分 | ９時 ４０分
| 天候 |  |  |  | 曇り | 曇り |  | 晴れ | 晴れ | 晴れ | 晴れ | 曇り | 曇り | 曇り | 曇り | 晴れ | 晴れ
| 気温 |  |  | ℃ | ２３．４ | ２３．４ |  | １４．１ | １４．１ | １０．０ | １０．０ | ５．８ | ５．８ | ２．８ | ２．８ | ９．８ | ９．８
| 水温 |  |  | ℃ | ２５．０ | ２４．９ |  | ２０．２ | ２０．２ | １５．８ | １６．７ | １１．８ | １２．３ | １０．７ | １１．１ | １１．５ | １１．３
| 透視度 |  |  | cm | ７５ | ９４ |  | ＞１００ | ＞１００ | ＞１００ | ＞１００ | ＞１００ | ＞１００ | ＞１００ | ＞１００ | ９３ | ８５
| 臭気 |  |  |  | 無臭 | 無臭 |  | 無臭 | 無臭 | 無臭 | 無臭 | 無臭 | 無臭 | 無臭 | 無臭 | 無臭 | 無臭
| 採取位置 |  |  |  | 上層 | 中層 |  | 上層 | 中層 | 上層 | 中層 | 上層 | 中層 | 上層 | 中層 | 上層 | 中層
| 流況 |  |  |  | 通常 | 通常 |  | 通常 | 通常 | 通常 | 通常 | 通常 | 通常 | 通常 | 通常 | 通常 | 通常
| 流量 |  |  | m3/sec
| 外観 |  |  |  | 淡黄色 | 淡黄色 |  | 淡黄色 | 淡黄色 | 淡黄色 | 淡黄色 | 淡黄色 | 淡黄色 | 淡黄色 | 淡黄色 | 淡黄色 | 淡黄色
| 採取水深 |  |  | ｍ | ０．５ | ５．０ |  | ０．５ | ５．０ | ０．５ | ５．０ | ０．５ | ５．０ | ０．５ | ５．０ | ０．５ | ５．０
| 全水深 |  |  | ｍ | １８．８０ | １８．８０ |  | １８．９０ | １８．９０ | １７．００ | １７．００ | １７．３０ | １７．３０ | １７．３０ | １７．３０ | １６．５０ | １６．５０
| 透明度 |  |  | ｍ | １．８ |  |  | ３．０ |  | ２．８ |  | ３．４ |  | ４．２ |  | ２．１
| 水色 |  |  |  | ８０８ | ８０８ |  | ８１０ | ８１０ | ８１０ | ８１０ | ９１０ | ９１０ | ９１０ | ９１０ | ８０８ | ８０８
| 満潮時刻 |  |  |  | １５時 ３６分 | １５時 ３６分 |  | １１時 ２７分 | １１時 ２７分 | ５時 ３７分 | ５時 ３７分 | ５時 ３８分 | ５時 ３８分 | １４時 ４２分 | １４時 ４２分 | １０時 ５９分 | １０時 ５９分
| 干潮時刻 |  |  |  | ８時 １４分 | ８時 １４分 |  | １７時 ２１分 | １７時 ２１分 | １１時 １８分 | １１時 １８分 | １１時 ０８分 | １１時 ０８分 | ９時 ２７分 | ９時 ２７分 | ２０時 １６分 | ２０時 １６分
生活環境項目 | ｐＨ |  |  |  | ８．４ | ８．３ |  | ８．０ | ８．０ | ８．１ | ８．１ | ８．２ | ８．２ | ８．２ | ８．２ | ８．６ | ８．４
| ＤＯ |  |  | mg/L | ７．９ | ６．７ |  | ６．０ | ５．７ | ７．１ | ６．８ | ８．２ | ７．９ | ８．９ | ８．６ | １２ | １２
| ＢＯＤ |  |  | mg/L
| ＣＯＤ（酸性法） |  |  | mg/L | ３．５ | ３．６ |  | ３．４ | ２．２ | ２．８ | ２．４ | ２．０ | ２．６ | ＜０．５ | ２．２ | ３．７ | ３．６
| ＳＳ |  |  | mg/L
| 大腸菌数 |  |  | CFU/100mL
| ｎ－ヘキサン抽出物質 |  |  | mg/L |  |  |  | ＮＤ
| 全窒素 |  |  | mg/L | ０．８２ |  |  | ０．７５ |  | ０．７７ |  | ０．８４ |  | １．１ |  | １．０
| 全りん |  |  | mg/L | ０．０７５ |  |  | ０．０８６ |  | ０．０７１ |  | ０．０５１ |  | ０．０５６ |  | ０．０４３
| 全亜鉛 |  |  | mg/L | ０．００８ |  |  |  |  | ０．００７ |  |  |  | ０．００９
| ノニルフェノール |  |  | mg/L |  |  |  | ＜０．００００６ |  |  |  | ＜０．００００６ |  |  |  | ＜０．００００６
| ＬＡＳ |  |  | mg/L |  |  |  | ＜０．０００６ |  |  |  | ＜０．０００６ |  |  |  | ＜０．０００６
特殊項目 | フェノール類 |  |  | mg/L | [9 empty] | ＜０．０１
| 銅 |  |  | mg/L
| 鉄（溶解性） |  |  | mg/L
| マンガン（溶解性） |  |  | mg/L
| クロム |  |  | mg/L
そ の 他 の 項 目 | アンモニア性窒素 |  |  | mg/L
| 亜硝酸性窒素 |  |  | mg/L
| 硝酸性窒素 |  |  | mg/L
| 有機性窒素 |  |  | mg/L
| 溶存態窒素 |  |  | mg/L
| 懸濁態窒素 |  |  | mg/L | ０．２０ |  |  | ＜０．０５ |  | ＜０．０５ |  | ０．０６ |  | ０．０７ |  | ０．１４
| オルトりん酸態りん |  |  | mg/L
| 電気伝導率 |  |  | mS/m
| 塩化物イオン |  |  | mg/L
| 塩分 |  |  |  | １８．９０ | ２２．５３ |  | ３０．３６ | ３０．５４ | ２８．４６ | ３０．１６ | ３０．６１ | ３１．７０ | ２９．９４ | ３０．８４ | ２８．９４ | ３０．９９
| 陰イオン界面活性剤 |  |  | mg/L
| クロロフィルａ |  |  | mg/m3 | ２．７Ｅ １ |  |  | ４．２Ｅ ０ |  | ３．０Ｅ ０ |  | ０．９Ｅ ０ |  | １．６Ｅ ０ |  | ２．４Ｅ １
| フェオ色素 |  |  | mg/m3 | ２１ |  |  | ８．４ |  | ８．８ |  | ３．７ |  | ２．７ |  | １８
| トリハロメタン生成能 |  |  | mg/L
| クロロホルム生成能 |  |  | mg/L
| ブロモジクロロメタン生成能 |  |  | mg/L
| ジブロモクロロメタン生成能 |  |  | mg/L
| ブロモホルム生成能 |  |  | mg/L
健 康 項 目 | カドミウム |  |  | mg/L |  |  |  | ＜０．０００５ | [5 empty] | ＜０．０００５
| 全シアン |  |  | mg/L |  |  |  | ＮＤ | [5 empty] | ＮＤ
| 鉛 |  |  | mg/L |  |  |  | ＜０．００５ | [5 empty] | ＜０．００５
| 六価クロム |  |  | mg/L |  |  |  | ＜０．０１ | [5 empty] | ＜０．０１
| 砒素 |  |  | mg/L | [9 empty] | ＜０．００５
| 総水銀 |  |  | mg/L |  |  |  | ＜０．０００５ | [5 empty] | ＜０．０００５
| アルキル水銀 |  |  | mg/L
| ＰＣＢ |  |  | mg/L | ＮＤ
| ジクロロメタン |  |  | mg/L |  |  |  | ＜０．００２
| 四塩化炭素 |  |  | mg/L |  |  |  | ＜０．０００２
| 1,2－ジクロロエタン |  |  | mg/L |  |  |  | ＜０．０００４
| 1,1－ジクロロエチレン |  |  | mg/L |  |  |  | ＜０．０１
| シス－1,2－ジクロロエチレン |  |  | mg/L |  |  |  | ＜０．００４
| 1,1,1－トリクロロエタン |  |  | mg/L |  |  |  | ＜０．１
| 1,1,2－トリクロロエタン |  |  | mg/L |  |  |  | ＜０．０００６
| トリクロロエチレン |  |  | mg/L |  |  |  | ＜０．００１
| テトラクロロエチレン |  |  | mg/L |  |  |  | ＜０．０００５
| 1,3－ジクロロプロペン |  |  | mg/L |  |  |  | ＜０．０００２
| チウラム |  |  | mg/L |  |  |  | ＜０．０００６
| シマジン |  |  | mg/L |  |  |  | ＜０．０００３
| チオベンカルブ |  |  | mg/L |  |  |  | ＜０．００２
| ベンゼン |  |  | mg/L |  |  |  | ＜０．００１
| セレン |  |  | mg/L |  |  |  | ＜０．００２ | [5 empty] | ＜０．００２
| 硝酸性窒素及び亜硝酸性窒素 |  |  | mg/L
| ふっ素 |  |  | mg/L
| ほう素 |  |  | mg/L
| 1,4－ジオキサン |  |  | mg/L |  |  |  | ＜０．００５
2022-04-01 |  |  | 水質個表 確定値 | [13 empty] | 愛 知 県
測定地点コード |  | 水域区分 |  | 水域名 |  | 地点番号 | 測定地点名 |  |  | 地点統一番号 | 生活環境類型 | ＮＰ類型 | 水生生物類型 | 調査区分 | 調査機関 | 分析担当機関
０１１０３ |  | 伊勢湾 |  | 名古屋港（甲） |  | １０３ | Ｎ‐３ |  |  | ６０２－０３ | Ｃハ | Ⅳイ | A イ | 年 間 | 愛知県 | 愛 知 県
[5 empty] | ２０２２年 | ２０２２年 |  | ２０２２年 | ２０２２年 | ２０２２年 | ２０２２年 | ２０２２年 | ２０２２年 | ２０２２年 | ２０２２年 | ２０２２年 | ２０２２年
項 目 |  |  |  | 単 位 | ４月 １３日 | ４月 １３日 |  | ５月 １１日 | ５月 １１日 | ６月 １日 | ６月 １日 | ７月 １２日 | ７月 １２日 | ８月 ３日 | ８月 ３日 | ９月 ７日 | ９月 ７日
一 般 項 目 | 採取時刻 |  |  |  | １０時 １５分 | １０時 １５分 |  | １０時 ３０分 | １０時 ３０分 | １０時 ２０分 | １０時 ２０分 | １０時 ４０分 | １０時 ４０分 | １０時 ３０分 | １０時 ３０分 | １０時 ４５分 | １０時 ４５分
| 天候 |  |  |  | 晴れ | 晴れ |  | 曇り | 曇り | 晴れ | 晴れ | 曇り | 曇り | 晴れ | 晴れ | 晴れ | 晴れ
| 気温 |  |  | ℃ | ２０．４ | ２０．４ |  | １８．７ | １８．７ | ２２．８ | ２２．８ | ２７．４ | ２７．４ | ３２．９ | ３２．９ | ２８．５ | ２８．５
| 水温 |  |  | ℃ | １７．５ | １６．５ |  | １８．５ | １７．９ | ２１．３ | １９．４ | ２５．８ | ２５．１ | ２７．５ | ２６．３ | ２７．７ | ２７．４
| 透視度 |  |  | cm | ７８ | ８０ |  | ５６ | ６２ | ４７ | ８０ | ９８ | ＞１００ | ２８ | ７７ | ４０ | ＞１００
| 臭気 |  |  |  | 無臭 | 無臭 |  | 無臭 | 無臭 | 無臭 | 無臭 | 無臭 | 無臭 | 無臭 | 無臭 | 無臭 | 無臭
| 採取位置 |  |  |  | 上層 | 中層 |  | 上層 | 中層 | 上層 | 中層 | 上層 | 中層 | 上層 | 中層 | 上層 | 中層
| 流況 |  |  |  | 通常 | 通常 |  | 通常 | 通常 | 赤 潮 | 赤 潮 | 通常 | 通常 | 赤 潮 | 赤 潮 | 赤 潮 | 赤 潮
| 流量 |  |  | m3/sec
| 外観 |  |  |  | 淡黄色 | 淡黄色 |  | 淡黄色 | 淡黄色 | 淡黄褐色 | 淡黄色 | 淡黄色 | 淡黄色 | 淡黄褐色 | 淡黄色 | 淡黄褐色 | 淡黄色
| 採取水深 |  |  | ｍ | ０．５ | ５．０ |  | ０．５ | ５．０ | ０．５ | ５．０ | ０．５ | ５．０ | ０．５ | ５．０ | ０．５ | ５．０
| 全水深 |  |  | ｍ | １１．５０ | １１．５０ |  | １１．５０ | １１．５０ | １２．００ | １２．００ | １０．５０ | １０．５０ | １２．５０ | １２．５０ | １１．４０ | １１．４０
| 透明度 |  |  | ｍ | １．９ |  |  | １．５ |  | ０．９ |  | １．５ |  | ０．８ |  | １．１
| 水色 |  |  |  | ８０８ | ８０８ |  | ８０８ | ８０８ | ８０８ | ８０８ | ８１０ | ８１０ | ８０８ | ８０８ | ８０８ | ８０８
| 満潮時刻 |  |  |  | １６時 ０２分 | １６時 ０２分 |  | １４時 ３０分 | １４時 ３０分 | ６時 １０分 | ６時 １０分 | １７時 ４０分 | １７時 ４０分 | ８時 ５７分 | ８時 ５７分 | １６時 ４２分 | １６時 ４２分
| 干潮時刻 |  |  |  | １０時 ２０分 | １０時 ２０分 |  | ８時 ５２分 | ８時 ５２分 | １２時 ５８分 | １２時 ５８分 | １０時 ４３分 | １０時 ４３分 | １５時 １１分 | １５時 １１分 | ９時 ３６分 | ９時 ３６分
生活環境項目 | ｐＨ |  |  |  | ８．５ | ８．５ |  | ８．６ | ８．６ | ８．６ | ８．３ | ７．９ | ７．９ | ８．２ | ８．２ | ８．５ | ８．３
| ＤＯ |  |  | mg/L | １３ | １２ |  | １１ | １１ | １１ | ６．６ | ６．３ | ４．７ | １２ | ５．７ | ９．５ | ６．１
| ＢＯＤ |  |  | mg/L
| ＣＯＤ（酸性法） |  |  | mg/L | ４．２ | ４．０ |  | ５．３ | ４．０ | ５．３ | ２．８ | ３．２ | ２．９ | ４．７ | ３．５ | ４．５ | ２．４
| ＳＳ |  |  | mg/L
| 大腸菌数 |  |  | CFU/100mL
| ｎ－ヘキサン抽出物質 |  |  | mg/L |  |  |  | ＮＤ
| 全窒素 |  |  | mg/L | ０．３３ |  |  | ０．３８ |  | ０．９２ |  | ０．７１ |  | ０．３８ |  | ０．７７
| 全りん |  |  | mg/L | ０．０２９ |  |  | ０．０５２ |  | ０．０６１ |  | ０．１０ |  | ０．０６２ |  | ０．０９１
| 全亜鉛 |  |  | mg/L | ０．００２ |  |  |  |  | ０．００５ |  |  |  | ０．０１０
| ノニルフェノール |  |  | mg/L |  |  |  | ＜０．００００６ |  |  |  | ＜０．００００６ |  |  |  | ＜０．００００６
| ＬＡＳ |  |  | mg/L |  |  |  | ＜０．０００６ |  |  |  | ＜０．０００６ |  |  |  | ＜０．０００６
特殊項目 | フェノール類 |  |  | mg/L | [9 empty] | ＜０．０１
| 銅 |  |  | mg/L
| 鉄（溶解性） |  |  | mg/L
| マンガン（溶解性） |  |  | mg/L
| クロム |  |  | mg/L
そ の 他 の 項 目 | アンモニア性窒素 |  |  | mg/L
| 亜硝酸性窒素 |  |  | mg/L
| 硝酸性窒素 |  |  | mg/L
| 有機性窒素 |  |  | mg/L
| 溶存態窒素 |  |  | mg/L
| 懸濁態窒素 |  |  | mg/L | ０．１８ |  |  | ０．２８ |  | ０．４３ |  | ０．２０ |  | ０．２５ |  | ０．３０
| オルトりん酸態りん |  |  | mg/L
| 電気伝導率 |  |  | mS/m
| 塩化物イオン |  |  | mg/L
| 塩分 |  |  |  | ２５．４１ | ２８．７２ |  | ２３．５１ | ２５．７９ | ２５．８７ | ２９．９５ | １７．３４ | ２３．６８ | １９．１６ | ２６．７７ | ９．３６ | ２５．６０
| 陰イオン界面活性剤 |  |  | mg/L
| クロロフィルａ |  |  | mg/m3 | ２．２Ｅ １ |  |  | ６．２Ｅ １ |  | ７．８Ｅ １ |  | １．３Ｅ １ |  | ５．７Ｅ １ |  | ５．０Ｅ １
| フェオ色素 |  |  | mg/m3 | ２３ |  |  | ３６ |  | ５２ |  | １１ |  | ３９ |  | ４５
| トリハロメタン生成能 |  |  | mg/L
| クロロホルム生成能 |  |  | mg/L
| ブロモジクロロメタン生成能 |  |  | mg/L
| ジブロモクロロメタン生成能 |  |  | mg/L
| ブロモホルム生成能 |  |  | mg/L
健 康 項 目 | カドミウム |  |  | mg/L |  |  |  | ＜０．０００５ | [5 empty] | ＜０．０００５
| 全シアン |  |  | mg/L |  |  |  | ＮＤ | [5 empty] | ＮＤ
| 鉛 |  |  | mg/L |  |  |  | ＜０．００５ | [5 empty] | ＜０．００５
| 六価クロム |  |  | mg/L |  |  |  | ＜０．０１ | [5 empty] | ＜０．０１
| 砒素 |  |  | mg/L | [9 empty] | ＜０．００５
| 総水銀 |  |  | mg/L |  |  |  | ＜０．０００５ | [5 empty] | ＜０．０００５
| アルキル水銀 |  |  | mg/L
| ＰＣＢ |  |  | mg/L
| ジクロロメタン |  |  | mg/L | [9 empty] | ＜０．００２
| 四塩化炭素 |  |  | mg/L | [9 empty] | ＜０．０００２
| 1,2－ジクロロエタン |  |  | mg/L | [9 empty] | ＜０．０００４
| 1,1－ジクロロエチレン |  |  | mg/L | [9 empty] | ＜０．０１
| シス－1,2－ジクロロエチレン |  |  | mg/L | [9 empty] | ＜０．００４
| 1,1,1－トリクロロエタン |  |  | mg/L | [9 empty] | ＜０．１
| 1,1,2－トリクロロエタン |  |  | mg/L | [9 empty] | ＜０．０００６
| トリクロロエチレン |  |  | mg/L | [9 empty] | ＜０．００１
| テトラクロロエチレン |  |  | mg/L | [9 empty] | ＜０．０００５
| 1,3－ジクロロプロペン |  |  | mg/L | [9 empty] | ＜０．０００２
| チウラム |  |  | mg/L |  |  |  | ＜０．０００６
| シマジン |  |  | mg/L |  |  |  | ＜０．０００３
| チオベンカルブ |  |  | mg/L |  |  |  | ＜０．００２
| ベンゼン |  |  | mg/L | [9 empty] | ＜０．００１
| セレン |  |  | mg/L |  |  |  | ＜０．００２ | [5 empty] | ＜０．００２
| 硝酸性窒素及び亜硝酸性窒素 |  |  | mg/L
| ふっ素 |  |  | mg/L
| ほう素 |  |  | mg/L
| 1,4－ジオキサン |  |  | mg/L
2022-04-01 |  |  | 水質個表 確定値 | [13 empty] | 愛 知 県
測定地点コード |  | 水域区分 |  | 水域名 |  | 地点番号 | 測定地点名 |  |  | 地点統一番号 | 生活環境類型 | ＮＰ類型 | 水生生物類型 | 調査区分 | 調査機関 | 分析担当機関
０１１０３ |  | 伊勢湾 |  | 名古屋港（甲） |  | １０３ | Ｎ‐３ |  |  | ６０２－０３ | Ｃハ | Ⅳイ | A イ | 年 間 | 愛知県 | 愛 知 県
[5 empty] | ２０２２年 | ２０２２年 |  | ２０２２年 | ２０２２年 | ２０２２年 | ２０２２年 | ２０２３年 | ２０２３年 | ２０２３年 | ２０２３年 | ２０２３年 | ２０２３年
項 目 |  |  |  | 単 位 | １０月 ５日 | １０月 ５日 |  | １１月 １６日 | １１月 １６日 | １２月 ７日 | １２月 ７日 | １月 ５日 | １月 ５日 | ２月 １日 | ２月 １日 | ３月 １日 | ３月 １日
一 般 項 目 | 採取時刻 |  |  |  | １０時 ２５分 | １０時 ２５分 |  | １０時 ２０分 | １０時 ２０分 | １０時 １５分 | １０時 １５分 | １０時 ２５分 | １０時 ２５分 | １０時 １５分 | １０時 １５分 | １０時 １０分 | １０時 １０分
| 天候 |  |  |  | 曇り | 曇り |  | 晴れ | 晴れ | 晴れ | 晴れ | 晴れ | 晴れ | 曇り | 曇り | 晴れ | 晴れ
| 気温 |  |  | ℃ | ２３．０ | ２３．０ |  | １５．３ | １５．３ | １０．６ | １０．６ | ７．３ | ７．３ | ３．８ | ３．８ | １１．０ | １１．０
| 水温 |  |  | ℃ | ２４．７ | ２４．０ |  | １９．８ | ２０．７ | １６．７ | １６．７ | １２．０ | １２．２ | １０．５ | １０．７ | １１．２ | １０．８
| 透視度 |  |  | cm | ５５ | ５４ |  | ＞１００ | ＞１００ | ＞１００ | ＞１００ | ＞１００ | ＞１００ | ＞１００ | ＞１００ | ＞１００ | ＞１００
| 臭気 |  |  |  | 無臭 | 無臭 |  | 無臭 | 無臭 | 無臭 | 無臭 | 無臭 | 無臭 | 無臭 | 無臭 | 無臭 | 無臭
| 採取位置 |  |  |  | 上層 | 中層 |  | 上層 | 中層 | 上層 | 中層 | 上層 | 中層 | 上層 | 中層 | 上層 | 中層
| 流況 |  |  |  | 波浪強 | 波浪強 |  | 通常 | 通常 | 通常 | 通常 | 通常 | 通常 | 通常 | 通常 | 通常 | 通常
| 流量 |  |  | m3/sec
| 外観 |  |  |  | 淡黄色 | 淡黄色 |  | 淡黄色 | 淡黄色 | 淡黄色 | 淡黄色 | 淡黄色 | 淡黄色 | 淡黄色 | 淡黄色 | 淡黄色 | 淡黄色
| 採取水深 |  |  | ｍ | ０．５ | ５．０ |  | ０．５ | ５．０ | ０．５ | ５．０ | ０．５ | ５．０ | ０．５ | ５．０ | ０．５ | ５．０
| 全水深 |  |  | ｍ | １１．３０ | １１．３０ |  | １２．３０ | １２．３０ | １１．２０ | １１．２０ | １１．２０ | １１．２０ | １１．７０ | １１．７０ | １２．９０ | １２．９０
| 透明度 |  |  | ｍ | １．５ |  |  | ２．７ |  | ３．１ |  | ４．３ |  | ７．０ |  | ２．６
| 水色 |  |  |  | ８０８ | ８０８ |  | ８１０ | ８１０ | ８１０ | ８１０ | ９１０ | ９１０ | ９１０ | ９１０ | ８１０ | ８１０
| 満潮時刻 |  |  |  | １５時 ３６分 | １５時 ３６分 |  | １１時 ２７分 | １１時 ２７分 | ５時 ３７分 | ５時 ３７分 | ５時 ３８分 | ５時 ３８分 | １４時 ４２分 | １４時 ４２分 | １０時 ５９分 | １０時 ５９分
| 干潮時刻 |  |  |  | ８時 １４分 | ８時 １４分 |  | １７時 ２１分 | １７時 ２１分 | １１時 １８分 | １１時 １８分 | １１時 ０８分 | １１時 ０８分 | ９時 ２７分 | ９時 ２７分 | ２０時 １６分 | ２０時 １６分
生活環境項目 | ｐＨ |  |  |  | ８．８ | ８．６ |  | ８．１ | ８．１ | ８．２ | ８．２ | ８．３ | ８．３ | ８．２ | ８．３ | ８．６ | ８．５
| ＤＯ |  |  | mg/L | １１ | ８．６ |  | ６．２ | ５．９ | ７．５ | ７．２ | ８．３ | ７．９ | ９．１ | ９．３ | １２ | １２
| ＢＯＤ |  |  | mg/L
| ＣＯＤ（酸性法） |  |  | mg/L | ４．９ | ４．３ |  | ４．１ | ３．４ | ２．９ | ３．０ | ２．２ | ２．２ | ２．０ | １．８ | ３．０ | ３．２
| ＳＳ |  |  | mg/L
| 大腸菌数 |  |  | CFU/100mL
| ｎ－ヘキサン抽出物質 |  |  | mg/L |  |  |  | ＮＤ
| 全窒素 |  |  | mg/L | ０．２９ |  |  | ０．４３ |  | ０．３９ |  | ０．５０ |  | ０．５１ |  | ０．２６
| 全りん |  |  | mg/L | ０．０３４ |  |  | ０．０６５ |  | ０．０４６ |  | ０．０４０ |  | ０．０３６ |  | ０．０１８
| 全亜鉛 |  |  | mg/L | ０．００２ |  |  |  |  | ０．００２ |  |  |  | ０．００４
| ノニルフェノール |  |  | mg/L |  |  |  | ＜０．００００６ |  |  |  | ＜０．００００６ |  |  |  | ＜０．００００６
| ＬＡＳ |  |  | mg/L |  |  |  | ＜０．０００６ |  |  |  | ＜０．０００６ |  |  |  | ＜０．０００６
特殊項目 | フェノール類 |  |  | mg/L | [9 empty] | ＜０．０１
| 銅 |  |  | mg/L
| 鉄（溶解性） |  |  | mg/L
| マンガン（溶解性） |  |  | mg/L
| クロム |  |  | mg/L
そ の 他 の 項 目 | アンモニア性窒素 |  |  | mg/L
| 亜硝酸性窒素 |  |  | mg/L
| 硝酸性窒素 |  |  | mg/L
| 有機性窒素 |  |  | mg/L
| 溶存態窒素 |  |  | mg/L
| 懸濁態窒素 |  |  | mg/L | ０．２６ |  |  | ＜０．０５ |  | ０．０６ |  | ＜０．０５ |  | ０．０５ |  | ０．１４
| オルトりん酸態りん |  |  | mg/L
| 電気伝導率 |  |  | mS/m
| 塩化物イオン |  |  | mg/L
| 塩分 |  |  |  | １８．３１ | ２２．７７ |  | ３０．６２ | ３１．４６ | ３０．７１ | ３０．７６ | ３１．２２ | ３２．２３ | ３１．４５ | ３１．７３ | ３０．７８ | ３１．３８
| 陰イオン界面活性剤 |  |  | mg/L
| クロロフィルａ |  |  | mg/m3 | ３．３Ｅ １ |  |  | ３．８Ｅ ０ |  | ５．５Ｅ ０ |  | ０．９Ｅ ０ |  | １．５Ｅ ０ |  | １．６Ｅ １
| フェオ色素 |  |  | mg/m3 | １９ |  |  | ６．３ |  | １０ |  | ３．８ |  | ３．６ |  | １３
| トリハロメタン生成能 |  |  | mg/L
| クロロホルム生成能 |  |  | mg/L
| ブロモジクロロメタン生成能 |  |  | mg/L
| ジブロモクロロメタン生成能 |  |  | mg/L
| ブロモホルム生成能 |  |  | mg/L
健 康 項 目 | カドミウム |  |  | mg/L |  |  |  | ＜０．０００５ | [5 empty] | ＜０．０００５
| 全シアン |  |  | mg/L |  |  |  | ＮＤ | [5 empty] | ＮＤ
| 鉛 |  |  | mg/L |  |  |  | ＜０．００５ | [5 empty] | ＜０．００５
| 六価クロム |  |  | mg/L |  |  |  | ＜０．０１ | [5 empty] | ＜０．０１
| 砒素 |  |  | mg/L | [9 empty] | ＜０．００５
| 総水銀 |  |  | mg/L |  |  |  | ＜０．０００５ | [5 empty] | ＜０．０００５
| アルキル水銀 |  |  | mg/L
| ＰＣＢ |  |  | mg/L
| ジクロロメタン |  |  | mg/L |  |  |  | ＜０．００２
| 四塩化炭素 |  |  | mg/L |  |  |  | ＜０．０００２
| 1,2－ジクロロエタン |  |  | mg/L |  |  |  | ＜０．０００４
| 1,1－ジクロロエチレン |  |  | mg/L |  |  |  | ＜０．０１
| シス－1,2－ジクロロエチレン |  |  | mg/L |  |  |  | ＜０．００４
| 1,1,1－トリクロロエタン |  |  | mg/L |  |  |  | ＜０．１
| 1,1,2－トリクロロエタン |  |  | mg/L |  |  |  | ＜０．０００６
| トリクロロエチレン |  |  | mg/L |  |  |  | ＜０．００１
| テトラクロロエチレン |  |  | mg/L |  |  |  | ＜０．０００５
| 1,3－ジクロロプロペン |  |  | mg/L |  |  |  | ＜０．０００２
| チウラム |  |  | mg/L |  |  |  | ＜０．０００６
| シマジン |  |  | mg/L |  |  |  | ＜０．０００３
| チオベンカルブ |  |  | mg/L |  |  |  | ＜０．００２
| ベンゼン |  |  | mg/L |  |  |  | ＜０．００１
| セレン |  |  | mg/L |  |  |  | ＜０．００２ | [5 empty] | ＜０．００２
| 硝酸性窒素及び亜硝酸性窒素 |  |  | mg/L
| ふっ素 |  |  | mg/L
| ほう素 |  |  | mg/L
| 1,4－ジオキサン |  |  | mg/L |  |  |  | ＜０．００５
2022-04-01 |  |  | 水質個表 確定値 | [13 empty] | 愛 知 県
測定地点コード |  | 水域区分 |  | 水域名 |  | 地点番号 | 測定地点名 |  |  | 地点統一番号 | 生活環境類型 | ＮＰ類型 | 水生生物類型 | 調査区分 | 調査機関 | 分析担当機関
０１１１０ |  | 伊勢湾 |  | 名古屋港（甲） |  | １１０ | Ｎ‐１０ |  |  | ６０２－５１ | Ｃハ | Ⅳイ | A イ | 年 間 | 名古屋市 | 名 古 屋 市
[5 empty] | ２０２２年 | ２０２２年 |  | ２０２２年 | ２０２２年 | ２０２２年 | ２０２２年 | ２０２２年 | ２０２２年 | ２０２２年 | ２０２２年 | ２０２２年 | ２０２２年
項 目 |  |  |  | 単 位 | ４月 １３日 | ４月 １３日 |  | ４月 １３日 | ５月 １１日 | ５月 １１日 | ５月 １１日 | ６月 １日 | ６月 １日 | ６月 １日 | ７月 １２日 | ７月 １２日 | ７月 １２日
一 般 項 目 | 採取時刻 |  |  |  | １４時 １０分 | １４時 １６分 |  | １４時 ２２分 | １４時 １４分 | １４時 ２３分 | １４時 ２８分 | １４時 ０４分 | １４時 １２分 | １４時 １９分 | １４時 ３４分 | １４時 ４３分 | １４時 ４９分
| 天候 |  |  |  | 晴れ | 晴れ |  | 晴れ | 晴れ | 晴れ | 晴れ | 曇り | 曇り | 曇り | 雨 | 雨 | 雨
| 気温 |  |  | ℃ | ２３．５ | ２３．５ |  | ２３．５ | ２２．８ | ２２．８ | ２２．８ | ２４．５ | ２４．５ | ２４．５ | ２４．２ | ２４．２ | ２４．２
| 水温 |  |  | ℃ | ２０．５ | １６．８ |  | １３．５ | １９．８ | １７．５ | １６．５ | ２２．０ | ２０．８ | １９．１ | ２２．０ | ２２．０ | ２１．０
| 透視度 |  |  | cm | ３５ | ７２ |  |  | ６６ | ３６ |  | ３９ | ４４ |  | ４７ | ６８
| 臭気 |  |  |  | 無臭 | 無臭 |  |  | 無臭 | 無臭 |  | 無臭 | 無臭 |  | 無臭 | 無臭
| 採取位置 |  |  |  | 上層 | 中層 |  | 下層 | 上層 | 中層 | 下層 | 上層 | 中層 | 下層 | 上層 | 中層 | 下層
| 流況 |  |  |  | 通常 | 通常 |  | 通常 | 通常 | 通常 | 通常 | 通常 | 通常 | 通常 | 通常 | 通常 | 通常
| 流量 |  |  | m3/sec
| 外観 |  |  |  | 淡灰色 | 無色 |  |  | 無色 | 淡灰色 |  | 中乳白色 | 淡灰色 |  | 淡灰緑色 | 淡灰緑色
| 採取水深 |  |  | ｍ | ０．５ | ５．０ |  | １０．４ | ０．５ | ５．０ | ９．９ | ０．５ | ３．９ | ７．３ | ０．５ | ５．０ | １０．２
| 全水深 |  |  | ｍ | １０．９０ |  |  |  | １０．４０ |  |  | ７．８０ |  |  | １０．７０
| 透明度 |  |  | ｍ | １．０ |  |  |  | １．５ |  |  | ０．６ |  |  | １．１
| 水色 |  |  |  | ４０８ | ４０８ |  | ４０８ | ４１０ | ４１０ | ４１０ | ４１０ | ４１０ | ４１０ | ８１２ | ８１２ | ８１２
| 満潮時刻 |  |  |  | １６時 ０２分 | １６時 ０２分 |  | １６時 ０２分 | １４時 ３０分 | １４時 ３０分 | １４時 ３０分 | ６時 １０分 | ６時 １０分 | ６時 １０分 | １７時 ４０分 | １７時 ４０分 | １７時 ４０分
| 干潮時刻 |  |  |  | １０時 ２０分 | １０時 ２０分 |  | １０時 ２０分 | ８時 ５２分 | ８時 ５２分 | ８時 ５２分 | １２時 ５８分 | １２時 ５８分 | １２時 ５８分 | １０時 ４３分 | １０時 ４３分 | １０時 ４３分
生活環境項目 | ｐＨ |  |  |  | ８．７ | ８．１ |  |  | ７．９ | ７．９ |  | ７．４ | ７．６ |  | ７．３ | ７．５
| ＤＯ |  |  | mg/L | １８ | １０ |  | ７．４ | ７．９ | ６．７ | ４．９ | ６．５ | ５．９ | ４．５ | ５．０ | ３．８ | ２．５
| ＢＯＤ |  |  | mg/L
| ＣＯＤ（酸性法） |  |  | mg/L | ８．０ | ３．１ |  |  | ３．６ | ２．７ |  | ５．０ | ４．０ |  | ３．８ | ３．１
| ＳＳ |  |  | mg/L | １４ | ８ |  |  | ６ | ２１ |  | １５ | １５ |  | ９ | ６
| 大腸菌数 |  |  | CFU/100mL
| ｎ－ヘキサン抽出物質 |  |  | mg/L |  |  |  |  | ＮＤ
| 全窒素 |  |  | mg/L | １．３ |  |  |  | １．０ |  |  | １．４ |  |  | １．０
| 全りん |  |  | mg/L | ０．１０ |  |  |  | ０．１０ |  |  | ０．１７ |  |  | ０．１６
| 全亜鉛 |  |  | mg/L |  |  |  |  | ０．００６
| ノニルフェノール |  |  | mg/L | [10 empty] | ０．０００３０
| ＬＡＳ |  |  | mg/L | [10 empty] | ０．００１６
特殊項目 | フェノール類 |  |  | mg/L
| 銅 |  |  | mg/L
| 鉄（溶解性） |  |  | mg/L
| マンガン（溶解性） |  |  | mg/L
| クロム |  |  | mg/L
そ の 他 の 項 目 | アンモニア性窒素 |  |  | mg/L
| 亜硝酸性窒素 |  |  | mg/L
| 硝酸性窒素 |  |  | mg/L
| 有機性窒素 |  |  | mg/L
| 溶存態窒素 |  |  | mg/L
| 懸濁態窒素 |  |  | mg/L | [7 empty] | ０．１４ |  |  | ０．０８
| オルトりん酸態りん |  |  | mg/L
| 電気伝導率 |  |  | mS/m
| 塩化物イオン |  |  | mg/L
| 塩分 |  |  |  | ２１．８４ | ２９．３３ |  |  | ２２．７１ | ２９．２３ |  | １１．９５ | １９．５７ |  | ８．６３ | １７．１７
| 陰イオン界面活性剤 |  |  | mg/L
| クロロフィルａ |  |  | mg/m3 | ８．８Ｅ １ |  |  |  | １．７Ｅ １ |  |  | ３．０Ｅ １ |  |  | ７．０Ｅ ０
| フェオ色素 |  |  | mg/m3 | １１ |  |  |  | ３．２ |  |  | ３．０ |  |  | ２．８
| トリハロメタン生成能 |  |  | mg/L
| クロロホルム生成能 |  |  | mg/L
| ブロモジクロロメタン生成能 |  |  | mg/L
| ジブロモクロロメタン生成能 |  |  | mg/L
| ブロモホルム生成能 |  |  | mg/L
健 康 項 目 | カドミウム |  |  | mg/L
| 全シアン |  |  | mg/L
| 鉛 |  |  | mg/L
| 六価クロム |  |  | mg/L
| 砒素 |  |  | mg/L
| 総水銀 |  |  | mg/L
| アルキル水銀 |  |  | mg/L
| ＰＣＢ |  |  | mg/L
| ジクロロメタン |  |  | mg/L
| 四塩化炭素 |  |  | mg/L
| 1,2－ジクロロエタン |  |  | mg/L
| 1,1－ジクロロエチレン |  |  | mg/L
| シス－1,2－ジクロロエチレン |  |  | mg/L
| 1,1,1－トリクロロエタン |  |  | mg/L
| 1,1,2－トリクロロエタン |  |  | mg/L
| トリクロロエチレン |  |  | mg/L
| テトラクロロエチレン |  |  | mg/L
| 1,3－ジクロロプロペン |  |  | mg/L
| チウラム |  |  | mg/L
| シマジン |  |  | mg/L
| チオベンカルブ |  |  | mg/L
| ベンゼン |  |  | mg/L
| セレン |  |  | mg/L
| 硝酸性窒素及び亜硝酸性窒素 |  |  | mg/L
| ふっ素 |  |  | mg/L
| ほう素 |  |  | mg/L
| 1,4－ジオキサン |  |  | mg/L |  |  |  |  | ＜０．００５
2022-04-01 |  |  | 水質個表 確定値 | [13 empty] | 愛 知 県
測定地点コード |  | 水域区分 |  | 水域名 |  | 地点番号 | 測定地点名 |  |  | 地点統一番号 | 生活環境類型 | ＮＰ類型 | 水生生物類型 | 調査区分 | 調査機関 | 分析担当機関
０１１１０ |  | 伊勢湾 |  | 名古屋港（甲） |  | １１０ | Ｎ‐１０ |  |  | ６０２－５１ | Ｃハ | Ⅳイ | A イ | 年 間 | 名古屋市 | 名 古 屋 市
[5 empty] | ２０２２年 | ２０２２年 |  | ２０２２年 | ２０２２年 | ２０２２年 | ２０２２年 | ２０２２年 | ２０２２年 | ２０２２年 | ２０２２年 | ２０２２年 | ２０２２年
項 目 |  |  |  | 単 位 | ８月 ３日 | ８月 ３日 |  | ８月 ３日 | ９月 ７日 | ９月 ７日 | ９月 ７日 | １０月 ５日 | １０月 ５日 | １０月 ５日 | １１月 １６日 | １１月 １６日 | １１月 １６日
一 般 項 目 | 採取時刻 |  |  |  | １４時 １６分 | １４時 ２４分 |  | １４時 ３１分 | １５時 １４分 | １５時 ２０分 | １５時 ２５分 | １４時 １２分 | １４時 １８分 | １４時 ２３分 | １４時 ０８分 | １４時 １７分 | １４時 ２５分
| 天候 |  |  |  | 晴れ | 晴れ |  | 晴れ | 晴れ | 晴れ | 晴れ | 曇り | 曇り | 曇り | 晴れ | 晴れ | 晴れ
| 気温 |  |  | ℃ | ３７．０ | ３７．０ |  | ３７．０ | ３２．６ | ３２．６ | ３２．６ | ２２．２ | ２２．２ | ２２．２ | １６．８ | １６．８ | １６．８
| 水温 |  |  | ℃ | ３０．５ | ２７．２ |  | ２４．５ | ２８．５ | ２８．２ | ２７．０ | ２４．０ | ２４．０ | ２３．２ | １８．４ | ２０．５ | ２１．０
| 透視度 |  |  | cm | ２８ | ４０ |  |  | ４３ | ８１ |  | ８８ | ＞１００ |  | ６０ | ＞１００
| 臭気 |  |  |  | 無臭 | 無臭 |  |  | 無臭 | 無臭 |  | 無臭 | 無臭 |  | 無臭 | 無臭
| 採取位置 |  |  |  | 上層 | 中層 |  | 下層 | 上層 | 中層 | 下層 | 上層 | 中層 | 下層 | 上層 | 中層 | 下層
| 流況 |  |  |  | 通常 | 通常 |  | 通常 | 通常 | 通常 | 通常 | 通常 | 通常 | 通常 | 通常 | 通常 | 通常
| 流量 |  |  | m3/sec
| 外観 |  |  |  | 淡灰茶色 | 淡灰茶色 |  |  | 淡黄褐色 | 淡黄色 |  | 淡黄色 | 淡黄色 |  | 淡灰色 | 無色
| 採取水深 |  |  | ｍ | ０．５ | ４．９ |  | ９．２ | ０．５ | ５．０ | １１．１ | ０．５ | ５．０ | １０．３ | ０．５ | ５．０ | ９．９
| 全水深 |  |  | ｍ | ９．７０ |  |  |  | １１．６０ |  |  | １０．８０ |  |  | １０．４０
| 透明度 |  |  | ｍ | ０．９ |  |  |  | １．３ |  |  | １．４ |  |  | １．１
| 水色 |  |  |  | ８０８ | ８０８ |  | ８０８ | ７１０ | ７１０ | ７１０ | ９１２ | ９１２ | ９１２ | ８１２ | ８１２ | ８１２
| 満潮時刻 |  |  |  | ８時 ５７分 | ８時 ５７分 |  | ８時 ５７分 | １６時 ４２分 | １６時 ４２分 | １６時 ４２分 | １５時 ３６分 | １５時 ３６分 | １５時 ３６分 | １１時 ２７分 | １１時 ２７分 | １１時 ２７分
| 干潮時刻 |  |  |  | １５時 １１分 | １５時 １１分 |  | １５時 １１分 | ９時 ３６分 | ９時 ３６分 | ９時 ３６分 | ８時 １４分 | ８時 １４分 | ８時 １４分 | １７時 ２１分 | １７時 ２１分 | １７時 ２１分
生活環境項目 | ｐＨ |  |  |  | ７．７ | ７．６ |  |  | ７．８ | ７．９ |  | ７．６ | ７．８ |  | ７．８ | ７．７
| ＤＯ |  |  | mg/L | ８．６ | ３．４ |  | ２．３ | ８．３ | ６．３ | ２．７ | ７．８ | ６．５ | ４．５ | ６．７ | １０ | ４．３
| ＢＯＤ |  |  | mg/L
| ＣＯＤ（酸性法） |  |  | mg/L | ４．５ | ２．５ |  |  | ４．５ | ２．４ |  | ３．１ | ２．２ |  | ２．５ | ２．０
| ＳＳ |  |  | mg/L | １５ | １３ |  |  | ８ | ４ |  | ４ | １ |  | ８ | ４
| 大腸菌数 |  |  | CFU/100mL
| ｎ－ヘキサン抽出物質 |  |  | mg/L | [10 empty] | ＮＤ
| 全窒素 |  |  | mg/L | １．０ |  |  |  | ０．８８ |  |  | ０．８７ |  |  | ０．８１
| 全りん |  |  | mg/L | ０．２１ |  |  |  | ０．１２ |  |  | ０．１０ |  |  | ０．１２
| 全亜鉛 |  |  | mg/L | ０．０１１ | [9 empty] | ０．０１０
| ノニルフェノール |  |  | mg/L
| ＬＡＳ |  |  | mg/L
特殊項目 | フェノール類 |  |  | mg/L | ＜０．０１
| 銅 |  |  | mg/L
| 鉄（溶解性） |  |  | mg/L
| マンガン（溶解性） |  |  | mg/L
| クロム |  |  | mg/L
そ の 他 の 項 目 | アンモニア性窒素 |  |  | mg/L
| 亜硝酸性窒素 |  |  | mg/L
| 硝酸性窒素 |  |  | mg/L
| 有機性窒素 |  |  | mg/L
| 溶存態窒素 |  |  | mg/L
| 懸濁態窒素 |  |  | mg/L | ０．２６
| オルトりん酸態りん |  |  | mg/L
| 電気伝導率 |  |  | mS/m
| 塩化物イオン |  |  | mg/L
| 塩分 |  |  |  | １２．１８ | ２５．９１ |  |  | １１．７６ | ２０．９８ |  | １９．３１ | ２５．４８ |  | ２８．５２ | ３０．８２
| 陰イオン界面活性剤 |  |  | mg/L
| クロロフィルａ |  |  | mg/m3 | ４．９Ｅ １ |  |  |  | ４．２Ｅ １ |  |  | ２．１Ｅ １ |  |  | ６．８Ｅ ０
| フェオ色素 |  |  | mg/m3 | ０．８ |  |  |  | ８．９ |  |  | ５．１ |  |  | ０．７
| トリハロメタン生成能 |  |  | mg/L
| クロロホルム生成能 |  |  | mg/L
| ブロモジクロロメタン生成能 |  |  | mg/L
| ジブロモクロロメタン生成能 |  |  | mg/L
| ブロモホルム生成能 |  |  | mg/L
健 康 項 目 | カドミウム |  |  | mg/L | ＜０．０００５
| 全シアン |  |  | mg/L | ＮＤ
| 鉛 |  |  | mg/L | ＜０．００５
| 六価クロム |  |  | mg/L | ＜０．０１
| 砒素 |  |  | mg/L | ＜０．００５
| 総水銀 |  |  | mg/L | ＜０．０００５
| アルキル水銀 |  |  | mg/L
| ＰＣＢ |  |  | mg/L
| ジクロロメタン |  |  | mg/L | ＜０．００２
| 四塩化炭素 |  |  | mg/L | ＜０．０００２
| 1,2－ジクロロエタン |  |  | mg/L | ＜０．０００４
| 1,1－ジクロロエチレン |  |  | mg/L | ＜０．０１
| シス－1,2－ジクロロエチレン |  |  | mg/L | ＜０．００４
| 1,1,1－トリクロロエタン |  |  | mg/L | ＜０．１
| 1,1,2－トリクロロエタン |  |  | mg/L | ＜０．０００６
| トリクロロエチレン |  |  | mg/L | ＜０．００１
| テトラクロロエチレン |  |  | mg/L | ＜０．０００５
| 1,3－ジクロロプロペン |  |  | mg/L | ＜０．０００２
| チウラム |  |  | mg/L | ＜０．０００６
| シマジン |  |  | mg/L | ＜０．０００３
| チオベンカルブ |  |  | mg/L | ＜０．００２
| ベンゼン |  |  | mg/L | ＜０．００１
| セレン |  |  | mg/L | ＜０．００２
| 硝酸性窒素及び亜硝酸性窒素 |  |  | mg/L
| ふっ素 |  |  | mg/L
| ほう素 |  |  | mg/L
| 1,4－ジオキサン |  |  | mg/L | ＜０．００５ | [9 empty] | ＜０．００５
2022-04-01 |  |  | 水質個表 確定値 | [13 empty] | 愛 知 県
測定地点コード |  | 水域区分 |  | 水域名 |  | 地点番号 | 測定地点名 |  |  | 地点統一番号 | 生活環境類型 | ＮＰ類型 | 水生生物類型 | 調査区分 | 調査機関 | 分析担当機関
０１１１０ |  | 伊勢湾 |  | 名古屋港（甲） |  | １１０ | Ｎ‐１０ |  |  | ６０２－５１ | Ｃハ | Ⅳイ | A イ | 年 間 | 名古屋市 | 名 古 屋 市
[5 empty] | ２０２２年 | ２０２２年 |  | ２０２２年 | ２０２３年 | ２０２３年 | ２０２３年 | ２０２３年 | ２０２３年 | ２０２３年 | ２０２３年 | ２０２３年 | ２０２３年
項 目 |  |  |  | 単 位 | １２月 ７日 | １２月 ７日 |  | １２月 ７日 | １月 ５日 | １月 ５日 | １月 ５日 | ２月 １日 | ２月 １日 | ２月 １日 | ３月 １日 | ３月 １日 | ３月 １日
一 般 項 目 | 採取時刻 |  |  |  | １３時 ４２分 | １３時 ５０分 |  | １４時 ００分 | １４時 ０５分 | １４時 ０９分 | １４時 １３分 | １４時 ０７分 | １４時 １４分 | １４時 １９分 | １３時 ５５分 | １４時 ０１分 | １４時 ０５分
| 天候 |  |  |  | 晴れ | 晴れ |  | 晴れ | 晴れ | 晴れ | 晴れ | 晴れ | 晴れ | 晴れ | 曇り | 曇り | 曇り
| 気温 |  |  | ℃ | １１．８ | １１．８ |  | １１．８ | ７．４ | ７．４ | ７．４ | ６．２ | ６．２ | ６．２ | １５．８ | １５．８ | １５．８
| 水温 |  |  | ℃ | １５．２ | １６．３ |  | １７．５ | １１．５ | １２．２ | １２．８ | １１．０ | １０．２ | １０．２ | １２．８ | １１．２ | １０．５
| 透視度 |  |  | cm | ９２ | ＞１００ |  |  | ＞１００ | ＞１００ |  | ＞１００ | ＞１００ |  | ９６ | ＞１００
| 臭気 |  |  |  | 無臭 | 無臭 |  |  | 無臭 | 無臭 |  | 無臭 | 無臭 |  | 無臭 | 無臭
| 採取位置 |  |  |  | 上層 | 中層 |  | 下層 | 上層 | 中層 | 下層 | 上層 | 中層 | 下層 | 上層 | 中層 | 下層
| 流況 |  |  |  | 通常 | 通常 |  | 通常 | 通常 | 通常 | 通常 | 通常 | 通常 | 通常 | 通常 | 通常 | 通常
| 流量 |  |  | m3/sec
| 外観 |  |  |  | 淡灰色 | 無色 |  |  | 無色 | 無色 |  | 淡灰色 | 淡灰緑色 |  | 淡灰黄緑色 | 淡灰緑色
| 採取水深 |  |  | ｍ | ０．５ | ５．０ |  | ９．８ | ０．５ | ５．０ | １０．３ | ０．５ | ５．０ | １０．５ | ０．５ | ４．９ | ９．２
| 全水深 |  |  | ｍ | １０．３０ |  |  |  | １０．８０ |  |  | １１．００ |  |  | ９．７０
| 透明度 |  |  | ｍ | ２．３ |  |  |  | ３．１ |  |  | ２．１ |  |  | １．５
| 水色 |  |  |  | ８１２ | ８１２ |  | ８１２ | ８１２ | ８１２ | ８１２ | ４１２ | ４１２ | ４１２ | ８１２ | ８１２ | ８１２
| 満潮時刻 |  |  |  | １７時 ０１分 | １７時 ０１分 |  | １７時 ０１分 | １６時 ３８分 | １６時 ３８分 | １６時 ３８分 | １４時 ４２分 | １４時 ４２分 | １４時 ４２分 | １０時 ５９分 | １０時 ５９分 | １０時 ５９分
| 干潮時刻 |  |  |  | １１時 １８分 | １１時 １８分 |  | １１時 １８分 | １１時 ０８分 | １１時 ０８分 | １１時 ０８分 | ９時 ２７分 | ９時 ２７分 | ９時 ２７分 | ２０時 １６分 | ２０時 １６分 | ２０時 １６分
生活環境項目 | ｐＨ |  |  |  | ７．７ | ７．８ |  |  | ８．０ | ８．０ |  | ７．９ | ８．０ |  | ７．９ | ８．１
| ＤＯ |  |  | mg/L | ６．２ | ６．９ |  | ６．６ | ７．９ | ７．６ | ７．２ | ８．９ | ８．７ | ８．７ | １３ | １１ | ９．４
| ＢＯＤ |  |  | mg/L
| ＣＯＤ（酸性法） |  |  | mg/L | ２．４ | １．９ |  |  | ２．２ | １．９ |  | ３．０ | ２．０ |  | ６．０ | ３．０
| ＳＳ |  |  | mg/L | ５ | ３ |  |  | ３ | ２ |  | ２ | ３ |  | ２ | ６
| 大腸菌数 |  |  | CFU/100mL
| ｎ－ヘキサン抽出物質 |  |  | mg/L
| 全窒素 |  |  | mg/L | ０．９３ |  |  |  | ０．８８ |  |  | １．１ |  |  | ３．４
| 全りん |  |  | mg/L | ０．０９２ |  |  |  | ０．０６８ |  |  | ０．０７２ |  |  | ０．１４
| 全亜鉛 |  |  | mg/L | [7 empty] | ０．０１０
| ノニルフェノール |  |  | mg/L
| ＬＡＳ |  |  | mg/L
特殊項目 | フェノール類 |  |  | mg/L | [7 empty] | ＜０．０１
| 銅 |  |  | mg/L
| 鉄（溶解性） |  |  | mg/L
| マンガン（溶解性） |  |  | mg/L
| クロム |  |  | mg/L
そ の 他 の 項 目 | アンモニア性窒素 |  |  | mg/L
| 亜硝酸性窒素 |  |  | mg/L
| 硝酸性窒素 |  |  | mg/L
| 有機性窒素 |  |  | mg/L
| 溶存態窒素 |  |  | mg/L
| 懸濁態窒素 |  |  | mg/L | ＜０．０５ |  |  |  | ＜０．０５ |  |  | ０．０５
| オルトりん酸態りん |  |  | mg/L
| 電気伝導率 |  |  | mS/m
| 塩化物イオン |  |  | mg/L
| 塩分 |  |  |  | ２６．４９ | ２９．７７ |  |  | ２９．３２ | ３１．９３ |  | ２７．５４ | ３０．８７ |  | １４．６５ | ３１．３５
| 陰イオン界面活性剤 |  |  | mg/L
| クロロフィルａ |  |  | mg/m3 | ４．８Ｅ ０ |  |  |  | ３．１Ｅ ０ |  |  | ９．５Ｅ ０ |  |  | ８．７Ｅ ０
| フェオ色素 |  |  | mg/m3 | ＜０．１ |  |  |  | １．２ |  |  | ＜０．１ |  |  | １．３
| トリハロメタン生成能 |  |  | mg/L
| クロロホルム生成能 |  |  | mg/L
| ブロモジクロロメタン生成能 |  |  | mg/L
| ジブロモクロロメタン生成能 |  |  | mg/L
| ブロモホルム生成能 |  |  | mg/L
健 康 項 目 | カドミウム |  |  | mg/L | [7 empty] | ＜０．０００５
| 全シアン |  |  | mg/L | [7 empty] | ＮＤ
| 鉛 |  |  | mg/L | [7 empty] | ＜０．００５
| 六価クロム |  |  | mg/L | [7 empty] | ＜０．０１
| 砒素 |  |  | mg/L | [7 empty] | ＜０．００５
| 総水銀 |  |  | mg/L | [7 empty] | ＜０．０００５
| アルキル水銀 |  |  | mg/L
| ＰＣＢ |  |  | mg/L
| ジクロロメタン |  |  | mg/L | [7 empty] | ＜０．００２
| 四塩化炭素 |  |  | mg/L | [7 empty] | ＜０．０００２
| 1,2－ジクロロエタン |  |  | mg/L | [7 empty] | ＜０．０００４
| 1,1－ジクロロエチレン |  |  | mg/L | [7 empty] | ＜０．０１
| シス－1,2－ジクロロエチレン |  |  | mg/L | [7 empty] | ＜０．００４
| 1,1,1－トリクロロエタン |  |  | mg/L | [7 empty] | ＜０．１
| 1,1,2－トリクロロエタン |  |  | mg/L | [7 empty] | ＜０．０００６
| トリクロロエチレン |  |  | mg/L | [7 empty] | ＜０．００１
| テトラクロロエチレン |  |  | mg/L | [7 empty] | ＜０．０００５
| 1,3－ジクロロプロペン |  |  | mg/L | [7 empty] | ＜０．０００２
| チウラム |  |  | mg/L | [7 empty] | ＜０．０００６
| シマジン |  |  | mg/L | [7 empty] | ＜０．０００３
| チオベンカルブ |  |  | mg/L | [7 empty] | ＜０．００２
| ベンゼン |  |  | mg/L | [7 empty] | ＜０．００１
| セレン |  |  | mg/L | [7 empty] | ＜０．００２
| 硝酸性窒素及び亜硝酸性窒素 |  |  | mg/L
| ふっ素 |  |  | mg/L
| ほう素 |  |  | mg/L
| 1,4－ジオキサン |  |  | mg/L | [7 empty] | ＜０．００５
2022-04-01 |  |  | 水質個表 確定値 | [13 empty] | 愛 知 県
測定地点コード |  | 水域区分 |  | 水域名 |  | 地点番号 | 測定地点名 |  |  | 地点統一番号 | 生活環境類型 | ＮＰ類型 | 水生生物類型 | 調査区分 | 調査機関 | 分析担当機関
０１１１１ |  | 伊勢湾 |  | 名古屋港（甲） |  | １１１ | Ｎ‐１１ |  |  | ６０２－５２ | Ｃハ | Ⅳイ | A イ | 年 間 | 名古屋市 | 名 古 屋 市
[5 empty] | ２０２２年 | ２０２２年 |  | ２０２２年 | ２０２２年 | ２０２２年 | ２０２２年 | ２０２２年 | ２０２２年 | ２０２２年 | ２０２２年 | ２０２２年 | ２０２２年
項 目 |  |  |  | 単 位 | ４月 １３日 | ４月 １３日 |  | ４月 １３日 | ５月 １１日 | ５月 １１日 | ５月 １１日 | ６月 １日 | ６月 １日 | ６月 １日 | ７月 １２日 | ７月 １２日 | ７月 １２日
一 般 項 目 | 採取時刻 |  |  |  | １０時 ００分 | １０時 １０分 |  | １０時 １８分 | １３時 ４７分 | １４時 ００分 | １４時 １０分 | １１時 ２１分 | １１時 ４３分 | １１時 ５２分 | １０時 １７分 | １０時 ２８分 | １０時 ３８分
| 天候 |  |  |  | 晴れ | 晴れ |  | 晴れ | 晴れ | 晴れ | 晴れ | 晴れ | 晴れ | 晴れ | 曇り | 曇り | 曇り
| 気温 |  |  | ℃ | ２２．６ | ２２．６ |  | ２２．６ | ２２．５ | ２２．５ | ２２．５ | ２６．１ | ２６．５ | ２６．５ | ２６．０ | ２６．０ | ２６．０
| 水温 |  |  | ℃ | １９．５ | １７．８ |  | １６．０ | １９．９ | １８．１ | １７．９ | ２２．８ | ２１．４ | ２０．８ | ２５．５ | ２４．５ | ２３．０
| 透視度 |  |  | cm | ８２ | ６７ |  |  | ４６ | ＞１００ |  | ４４ | ５９ |  | ＞１００ | ＞１００
| 臭気 |  |  |  | 無臭 | 無臭 |  |  | 無臭 | 無臭 |  | 無臭 | 無臭 |  | 無臭 | 無臭
| 採取位置 |  |  |  | 上層 | 中層 |  | 下層 | 上層 | 中層 | 下層 | 上層 | 中層 | 下層 | 上層 | 中層 | 下層
| 流況 |  |  |  | 通常 | 通常 |  | 通常 | 通常 | 通常 | 通常 | 通常 | 通常 | 通常 | 通常 | 通常 | 通常
| 流量 |  |  | m3/sec
| 外観 |  |  |  | 淡黄色 | 淡黄褐色 |  |  | 淡褐色 | 無色 |  | 淡褐色 | 淡黄褐色 |  | 淡灰緑色 | 淡黄褐色
| 採取水深 |  |  | ｍ | ０．５ | ４．０ |  | ７．４ | ０．５ | ３．９ | ７．３ | ０．５ | ３．１ | ５．６ | ０．５ | ３．８ | ７．０
| 全水深 |  |  | ｍ | ７．９０ |  |  |  | ７．８０ |  |  | ６．１０ |  |  | ７．５０
| 透明度 |  |  | ｍ | １．３ |  |  |  | １．０ |  |  | １．０ |  |  | １．８
| 水色 |  |  |  | ９１０ | ９１０ |  | ９１０ | ９０６ | ９０６ | ９０６ | ９０６ | ９０６ | ９０６ | ９１０ | ９１０ | ９１０
| 満潮時刻 |  |  |  | １６時 ０２分 | １６時 ０２分 |  | １６時 ０２分 | １４時 ３０分 | １４時 ３０分 | １４時 ３０分 | ６時 １０分 | ６時 １０分 | ６時 １０分 | １７時 ４０分 | １７時 ４０分 | １７時 ４０分
| 干潮時刻 |  |  |  | １０時 ２０分 | １０時 ２０分 |  | １０時 ２０分 | ８時 ５２分 | ８時 ５２分 | ８時 ５２分 | １２時 ５８分 | １２時 ５８分 | １２時 ５８分 | １０時 ４３分 | １０時 ４３分 | １０時 ４３分
生活環境項目 | ｐＨ |  |  |  | ８．６ | ８．２ |  |  | ８．６ | ８．０ |  | ８．７ | ８．１ |  | ７．５ | ７．６
| ＤＯ |  |  | mg/L | １５ | １１ |  | ９．２ | １６ | ７．１ | ５．７ | １５ | ８．５ | ５．７ | ６．２ | ４．０ | ３．８
| ＢＯＤ |  |  | mg/L
| ＣＯＤ（酸性法） |  |  | mg/L | ５．１ | ３．６ |  |  | ６．７ | ２．３ |  | ６．２ | ３．１ |  | ３．７ | ３．８
| ＳＳ |  |  | mg/L | ５ | ７ |  |  | １１ | ３ |  | １０ | ６ |  | ３ | ２
| 大腸菌数 |  |  | CFU/100mL
| ｎ－ヘキサン抽出物質 |  |  | mg/L
| 全窒素 |  |  | mg/L | ０．８９ |  |  |  | １．２ |  |  | １．０ |  |  | １．５
| 全りん |  |  | mg/L | ０．０６０ |  |  |  | ０．１３ |  |  | ０．１２ |  |  | ０．１６
| 全亜鉛 |  |  | mg/L |  |  |  |  | ０．０１４
| ノニルフェノール |  |  | mg/L | [7 empty] | ＜０．００００６
| ＬＡＳ |  |  | mg/L | [7 empty] | ０．００１３
特殊項目 | フェノール類 |  |  | mg/L
| 銅 |  |  | mg/L
| 鉄（溶解性） |  |  | mg/L
| マンガン（溶解性） |  |  | mg/L
| クロム |  |  | mg/L
そ の 他 の 項 目 | アンモニア性窒素 |  |  | mg/L
| 亜硝酸性窒素 |  |  | mg/L
| 硝酸性窒素 |  |  | mg/L
| 有機性窒素 |  |  | mg/L
| 溶存態窒素 |  |  | mg/L
| 懸濁態窒素 |  |  | mg/L | [7 empty] | ０．４４ |  |  | ０．１１
| オルトりん酸態りん |  |  | mg/L
| 電気伝導率 |  |  | mS/m
| 塩化物イオン |  |  | mg/L
| 塩分 |  |  |  | ２６．８１ | ２９．１９ |  |  | ２５．３２ | ２９．２９ |  | ２３．８２ | ２６．４２ |  | １２．３６ | ２０．５９
| 陰イオン界面活性剤 |  |  | mg/L |  |  |  |  | ＜０．０１
| クロロフィルａ |  |  | mg/m3 | ３．４Ｅ １ |  |  |  | １．２Ｅ ２ |  |  | ７．５Ｅ １ |  |  | ６．６Ｅ ０
| フェオ色素 |  |  | mg/m3 | ８．７ |  |  |  | ７．７ |  |  | ８．７ |  |  | ２．１
| トリハロメタン生成能 |  |  | mg/L
| クロロホルム生成能 |  |  | mg/L
| ブロモジクロロメタン生成能 |  |  | mg/L
| ジブロモクロロメタン生成能 |  |  | mg/L
| ブロモホルム生成能 |  |  | mg/L
健 康 項 目 | カドミウム |  |  | mg/L
| 全シアン |  |  | mg/L
| 鉛 |  |  | mg/L
| 六価クロム |  |  | mg/L
| 砒素 |  |  | mg/L
| 総水銀 |  |  | mg/L
| アルキル水銀 |  |  | mg/L
| ＰＣＢ |  |  | mg/L
| ジクロロメタン |  |  | mg/L
| 四塩化炭素 |  |  | mg/L
| 1,2－ジクロロエタン |  |  | mg/L
| 1,1－ジクロロエチレン |  |  | mg/L
| シス－1,2－ジクロロエチレン |  |  | mg/L
| 1,1,1－トリクロロエタン |  |  | mg/L
| 1,1,2－トリクロロエタン |  |  | mg/L
| トリクロロエチレン |  |  | mg/L
| テトラクロロエチレン |  |  | mg/L
| 1,3－ジクロロプロペン |  |  | mg/L
| チウラム |  |  | mg/L
| シマジン |  |  | mg/L
| チオベンカルブ |  |  | mg/L
| ベンゼン |  |  | mg/L
| セレン |  |  | mg/L
| 硝酸性窒素及び亜硝酸性窒素 |  |  | mg/L
| ふっ素 |  |  | mg/L
| ほう素 |  |  | mg/L
| 1,4－ジオキサン |  |  | mg/L |  |  |  |  | ＜０．００５
2022-04-01 |  |  | 水質個表 確定値 | [13 empty] | 愛 知 県
測定地点コード |  | 水域区分 |  | 水域名 |  | 地点番号 | 測定地点名 |  |  | 地点統一番号 | 生活環境類型 | ＮＰ類型 | 水生生物類型 | 調査区分 | 調査機関 | 分析担当機関
０１１１１ |  | 伊勢湾 |  | 名古屋港（甲） |  | １１１ | Ｎ‐１１ |  |  | ６０２－５２ | Ｃハ | Ⅳイ | A イ | 年 間 | 名古屋市 | 名 古 屋 市
[5 empty] | ２０２２年 | ２０２２年 |  | ２０２２年 | ２０２２年 | ２０２２年 | ２０２２年 | ２０２２年 | ２０２２年 | ２０２２年 | ２０２２年 | ２０２２年 | ２０２２年
項 目 |  |  |  | 単 位 | ８月 ３日 | ８月 ３日 |  | ８月 ３日 | ９月 １４日 | ９月 １４日 | ９月 １４日 | １０月 ５日 | １０月 ５日 | １０月 ５日 | １１月 ９日 | １１月 ９日 | １１月 ９日
一 般 項 目 | 採取時刻 |  |  |  | １１時 ０５分 | １１時 １５分 |  | １１時 ２０分 | ９時 ５５分 | １０時 ０３分 | １０時 ０９分 | ９時 ５０分 | １０時 １５分 | １０時 ２５分 | １０時 ３０分 | １０時 ５０分 | １１時 ００分
| 天候 |  |  |  | 晴れ | 晴れ |  | 晴れ | 晴れ | 晴れ | 晴れ | 曇り | 曇り | 曇り | 快晴 | 快晴 | 快晴
| 気温 |  |  | ℃ | ３６．１ | ３６．１ |  | ３６．１ | ３１．３ | ３１．３ | ３１．３ | ２３．２ | ２３．２ | ２３．２ | １６．４ | １６．６ | １６．５
| 水温 |  |  | ℃ | ３０．３ | ２６．４ |  | ２５．３ | ２９．５ | ２８．９ | ２７．２ | ２４．４ | ２５．３ | ２５．９ | １８．８ | １８．６ | １７．９
| 透視度 |  |  | cm | ２７ | ９２ |  |  | ３５ | ９５ |  | ７８ | ＞１００ |  | ＞１００ | ＞１００
| 臭気 |  |  |  | 無臭 | 無臭 |  |  | 無臭 | 無臭 |  | 無臭 | 無臭 |  | 無臭 | 無臭
| 採取位置 |  |  |  | 上層 | 中層 |  | 下層 | 上層 | 中層 | 下層 | 上層 | 中層 | 下層 | 上層 | 中層 | 下層
| 流況 |  |  |  | 通常 | 通常 |  | 通常 | 通常 | 通常 | 通常 | 通常 | 通常 | 通常 | 通常 | 通常 | 通常
| 流量 |  |  | m3/sec
| 外観 |  |  |  | 淡灰緑色 | 淡灰緑色 |  |  | 淡黄色 | 淡黄色 |  | 淡黄色 | 淡黄色 |  | 無色 | 無色
| 採取水深 |  |  | ｍ | ０．５ | ４．２ |  | ７．８ | ０．５ | ４．６ | ８．６ | ０．５ | ３．４ | ６．２ | ０．５ | ３．７ | ６．８
| 全水深 |  |  | ｍ | ８．３０ |  |  |  | ９．１０ |  |  | ６．７０ |  |  | ７．３０
| 透明度 |  |  | ｍ | ０．９ |  |  |  | １．５ |  |  | １．７ |  |  | ２．５
| 水色 |  |  |  | ９０８ | ９０８ |  | ９０８ | ９１０ | ９１０ | ９１０ | ９１４ | ９１４ | ９１４ | ９１４ | ９１４ | ９１４
| 満潮時刻 |  |  |  | ８時 ５７分 | ８時 ５７分 |  | ８時 ５７分 | ８時 ０５分 | ８時 ０５分 | ８時 ０５分 | １５時 ３６分 | １５時 ３６分 | １５時 ３６分 | ６時 ２１分 | ６時 ２１分 | ６時 ２１分
| 干潮時刻 |  |  |  | １５時 １１分 | １５時 １１分 |  | １５時 １１分 | １４時 ００分 | １４時 ００分 | １４時 ００分 | ８時 １４分 | ８時 １４分 | ８時 １４分 | １２時 １０分 | １２時 １０分 | １２時 １０分
生活環境項目 | ｐＨ |  |  |  | ８．５ | ７．８ |  |  | ８．４ | ７．８ |  | ８．０ | ７．８ |  | ７．７ | ７．７
| ＤＯ |  |  | mg/L | １３ | ４．０ |  | ３．３ | １３ | ４．７ | ３．２ | ８．６ | ６．０ | ４．７ | ５．２ | ５．１ | ４．６
| ＢＯＤ |  |  | mg/L
| ＣＯＤ（酸性法） |  |  | mg/L | ５．３ | ２．４ |  |  | ４．３ | ２．４ |  | ３．４ | ２．４ |  | １．５ | １．４
| ＳＳ |  |  | mg/L | １０ | ４ |  |  | ７ | ３ |  | ４ | ２ |  | ２ | ３
| 大腸菌数 |  |  | CFU/100mL
| ｎ－ヘキサン抽出物質 |  |  | mg/L
| 全窒素 |  |  | mg/L | ０．９２ |  |  |  | ０．８２ |  |  | ０．８３ |  |  | ０．８２
| 全りん |  |  | mg/L | ０．０９７ |  |  |  | ０．０９２ |  |  | ０．０６１ |  |  | ０．０９６
| 全亜鉛 |  |  | mg/L | ０．００９ | [9 empty] | ０．００８
| ノニルフェノール |  |  | mg/L
| ＬＡＳ |  |  | mg/L
特殊項目 | フェノール類 |  |  | mg/L
| 銅 |  |  | mg/L
| 鉄（溶解性） |  |  | mg/L
| マンガン（溶解性） |  |  | mg/L
| クロム |  |  | mg/L
そ の 他 の 項 目 | アンモニア性窒素 |  |  | mg/L
| 亜硝酸性窒素 |  |  | mg/L
| 硝酸性窒素 |  |  | mg/L
| 有機性窒素 |  |  | mg/L
| 溶存態窒素 |  |  | mg/L
| 懸濁態窒素 |  |  | mg/L | ０．４６
| オルトりん酸態りん |  |  | mg/L
| 電気伝導率 |  |  | mS/m
| 塩化物イオン |  |  | mg/L
| 塩分 |  |  |  | ２１．０４ | ２６．７８ |  |  | １８．５７ | ２５．０５ |  | ２１．９８ | ２４．３７ |  | ３１．０４ | ３１．１５
| 陰イオン界面活性剤 |  |  | mg/L | ＜０．０１ | [9 empty] | ＜０．０１
| クロロフィルａ |  |  | mg/m3 | ６．８Ｅ １ |  |  |  | ７．５Ｅ １ |  |  | ２．５Ｅ １ |  |  | １．３Ｅ ０
| フェオ色素 |  |  | mg/m3 | ８．０ |  |  |  | ９．７ |  |  | ４．７ |  |  | ０．４
| トリハロメタン生成能 |  |  | mg/L
| クロロホルム生成能 |  |  | mg/L
| ブロモジクロロメタン生成能 |  |  | mg/L
| ジブロモクロロメタン生成能 |  |  | mg/L
| ブロモホルム生成能 |  |  | mg/L
健 康 項 目 | カドミウム |  |  | mg/L | ＜０．０００５
| 全シアン |  |  | mg/L | ＮＤ
| 鉛 |  |  | mg/L | ＜０．００５
| 六価クロム |  |  | mg/L | ＜０．０１
| 砒素 |  |  | mg/L | ＜０．００５
| 総水銀 |  |  | mg/L | ＜０．０００５
| アルキル水銀 |  |  | mg/L
| ＰＣＢ |  |  | mg/L
| ジクロロメタン |  |  | mg/L | ＜０．００２
| 四塩化炭素 |  |  | mg/L | ＜０．０００２
| 1,2－ジクロロエタン |  |  | mg/L | ＜０．０００４
| 1,1－ジクロロエチレン |  |  | mg/L | ＜０．０１
| シス－1,2－ジクロロエチレン |  |  | mg/L | ＜０．００４
| 1,1,1－トリクロロエタン |  |  | mg/L | ＜０．１
| 1,1,2－トリクロロエタン |  |  | mg/L | ＜０．０００６
| トリクロロエチレン |  |  | mg/L | ＜０．００１
| テトラクロロエチレン |  |  | mg/L | ＜０．０００５
| 1,3－ジクロロプロペン |  |  | mg/L | ＜０．０００２
| チウラム |  |  | mg/L | ＜０．０００６
| シマジン |  |  | mg/L | ＜０．０００３
| チオベンカルブ |  |  | mg/L | ＜０．００２
| ベンゼン |  |  | mg/L | ＜０．００１
| セレン |  |  | mg/L | ＜０．００２
| 硝酸性窒素及び亜硝酸性窒素 |  |  | mg/L
| ふっ素 |  |  | mg/L
| ほう素 |  |  | mg/L
| 1,4－ジオキサン |  |  | mg/L | ＜０．００５ | [9 empty] | ＜０．００５
2022-04-01 |  |  | 水質個表 確定値 | [13 empty] | 愛 知 県
測定地点コード |  | 水域区分 |  | 水域名 |  | 地点番号 | 測定地点名 |  |  | 地点統一番号 | 生活環境類型 | ＮＰ類型 | 水生生物類型 | 調査区分 | 調査機関 | 分析担当機関
０１１１１ |  | 伊勢湾 |  | 名古屋港（甲） |  | １１１ | Ｎ‐１１ |  |  | ６０２－５２ | Ｃハ | Ⅳイ | A イ | 年 間 | 名古屋市 | 名 古 屋 市
[5 empty] | ２０２２年 | ２０２２年 |  | ２０２２年 | ２０２３年 | ２０２３年 | ２０２３年 | ２０２３年 | ２０２３年 | ２０２３年 | ２０２３年 | ２０２３年 | ２０２３年
項 目 |  |  |  | 単 位 | １２月 ７日 | １２月 ７日 |  | １２月 ７日 | １月 ５日 | １月 ５日 | １月 ５日 | ２月 １日 | ２月 １日 | ２月 １日 | ３月 １日 | ３月 １日 | ３月 １日
一 般 項 目 | 採取時刻 |  |  |  | ９時 ４３分 | ９時 ５２分 |  | ９時 ５９分 | ９時 ５８分 | １０時 ０７分 | １０時 １２分 | ９時 ０７分 | ９時 ２４分 | ９時 ３０分 | １０時 １５分 | １０時 ２２分 | １０時 ３０分
| 天候 |  |  |  | 晴れ | 晴れ |  | 晴れ | 晴れ | 晴れ | 晴れ | 曇り | 曇り | 曇り | 晴れ | 晴れ | 晴れ
| 気温 |  |  | ℃ | ９．５ | ９．５ |  | ９．５ | ６．０ | ６．０ | ６．０ | １．５ | １．５ | １．５ | １１．５ | １１．５ | １１．５
| 水温 |  |  | ℃ | １７．８ | １７．０ |  | １８．０ | １１．５ | １２．０ | １２．４ | ８．５ | ９．８ | １０．５ | １２．０ | １１．０ | １０．５
| 透視度 |  |  | cm | ＞１００ | ＞１００ |  |  | ＞１００ | ＞１００ |  | ＞１００ | ＞１００ |  | ＞１００ | ＞１００
| 臭気 |  |  |  | 無臭 | 無臭 |  |  | 無臭 | 無臭 |  | 無臭 | 無臭 |  | 無臭 | 無臭
| 採取位置 |  |  |  | 上層 | 中層 |  | 下層 | 上層 | 中層 | 下層 | 上層 | 中層 | 下層 | 上層 | 中層 | 下層
| 流況 |  |  |  | 通常 | 通常 |  | 通常 | 通常 | 通常 | 通常 | 通常 | 通常 | 通常 | 通常 | 通常 | 通常
| 流量 |  |  | m3/sec
| 外観 |  |  |  | 無色 | 無色 |  |  | 無色 | 無色 |  | 淡黄色 | 淡黄色 |  | 無色 | 無色
| 採取水深 |  |  | ｍ | ０．５ | ４．１ |  | ７．６ | ０．５ | ３．６ | ６．７ | ０．５ | ４．１ | ７．６ | ０．５ | ４．３ | ８．１
| 全水深 |  |  | ｍ | ８．１０ |  |  |  | ７．２０ |  |  | ８．１０ |  |  | ８．６０
| 透明度 |  |  | ｍ | ２．４ |  |  |  | ３．２ |  |  | ２．４ |  |  | ２．０
| 水色 |  |  |  | ４１２ | ４１２ |  | ４１２ | ４１４ | ４１４ | ４１４ | ４１４ | ４１４ | ４１４ | ４１０ | ４１０ | ４１０
| 満潮時刻 |  |  |  | １７時 ０１分 | １７時 ０１分 |  | １７時 ０１分 | １６時 ３８分 | １６時 ３８分 | １６時 ３８分 | １４時 ４２分 | １４時 ４２分 | １４時 ４２分 | １０時 ５９分 | １０時 ５９分 | １０時 ５９分
| 干潮時刻 |  |  |  | １１時 １８分 | １１時 １８分 |  | １１時 １８分 | １１時 ０８分 | １１時 ０８分 | １１時 ０８分 | ９時 ２７分 | ９時 ２７分 | ９時 ２７分 | ２０時 １６分 | ２０時 １６分 | ２０時 １６分
生活環境項目 | ｐＨ |  |  |  | ７．８ | ７．９ |  |  | ７．９ | ７．９ |  | ８．０ | ７．９ |  | ８．１ | ８．０
| ＤＯ |  |  | mg/L | ７．１ | ６．６ |  | ６．２ | ８．３ | ８．１ | ７．７ | ８．６ | ８．６ | ８．７ | １１ | １０ | ９．９
| ＢＯＤ |  |  | mg/L
| ＣＯＤ（酸性法） |  |  | mg/L | １．７ | １．６ |  |  | ２．５ | ２．８ |  | ２．６ | ２．１ |  | ３．０ | ２．５
| ＳＳ |  |  | mg/L | ２ | ２ |  |  | １ | １ |  | ２ | ３ |  | ５ | ５
| 大腸菌数 |  |  | CFU/100mL
| ｎ－ヘキサン抽出物質 |  |  | mg/L
| 全窒素 |  |  | mg/L | ０．８６ |  |  |  | １．０ |  |  | １．２ |  |  | ０．７７
| 全りん |  |  | mg/L | ０．０６８ |  |  |  | ０．０６９ |  |  | ０．０６６ |  |  | ０．０３７
| 全亜鉛 |  |  | mg/L | [7 empty] | ０．０１７
| ノニルフェノール |  |  | mg/L
| ＬＡＳ |  |  | mg/L
特殊項目 | フェノール類 |  |  | mg/L
| 銅 |  |  | mg/L
| 鉄（溶解性） |  |  | mg/L
| マンガン（溶解性） |  |  | mg/L
| クロム |  |  | mg/L
そ の 他 の 項 目 | アンモニア性窒素 |  |  | mg/L
| 亜硝酸性窒素 |  |  | mg/L
| 硝酸性窒素 |  |  | mg/L
| 有機性窒素 |  |  | mg/L
| 溶存態窒素 |  |  | mg/L
| 懸濁態窒素 |  |  | mg/L | ＜０．０５ |  |  |  | ＜０．０５ |  |  | ＜０．０５
| オルトりん酸態りん |  |  | mg/L
| 電気伝導率 |  |  | mS/m
| 塩化物イオン |  |  | mg/L
| 塩分 |  |  |  | ３０．０１ | ３０．７５ |  |  | ３０．７０ | ３１．１６ |  | ２９．７０ | ３０．０１ |  | ３０．７７ | ３１．３８
| 陰イオン界面活性剤 |  |  | mg/L | [7 empty] | ＜０．０１
| クロロフィルａ |  |  | mg/m3 | ３．３Ｅ ０ |  |  |  | １．３Ｅ ０ |  |  | ０．８Ｅ ０ |  |  | １．５Ｅ １
| フェオ色素 |  |  | mg/m3 | ０．１ |  |  |  | ＜０．１ |  |  | ＜０．１ |  |  | ８．９
| トリハロメタン生成能 |  |  | mg/L
| クロロホルム生成能 |  |  | mg/L
| ブロモジクロロメタン生成能 |  |  | mg/L
| ジブロモクロロメタン生成能 |  |  | mg/L
| ブロモホルム生成能 |  |  | mg/L
健 康 項 目 | カドミウム |  |  | mg/L | [7 empty] | ＜０．０００５
| 全シアン |  |  | mg/L | [7 empty] | ＮＤ
| 鉛 |  |  | mg/L | [7 empty] | ＜０．００５
| 六価クロム |  |  | mg/L | [7 empty] | ＜０．０１
| 砒素 |  |  | mg/L | [7 empty] | ＜０．００５
| 総水銀 |  |  | mg/L | [7 empty] | ＜０．０００５
| アルキル水銀 |  |  | mg/L
| ＰＣＢ |  |  | mg/L
| ジクロロメタン |  |  | mg/L | [7 empty] | ＜０．００２
| 四塩化炭素 |  |  | mg/L | [7 empty] | ＜０．０００２
| 1,2－ジクロロエタン |  |  | mg/L | [7 empty] | ＜０．０００４
| 1,1－ジクロロエチレン |  |  | mg/L | [7 empty] | ＜０．０１
| シス－1,2－ジクロロエチレン |  |  | mg/L | [7 empty] | ＜０．００４
| 1,1,1－トリクロロエタン |  |  | mg/L | [7 empty] | ＜０．１
| 1,1,2－トリクロロエタン |  |  | mg/L | [7 empty] | ＜０．０００６
| トリクロロエチレン |  |  | mg/L | [7 empty] | ＜０．００１
| テトラクロロエチレン |  |  | mg/L | [7 empty] | ＜０．０００５
| 1,3－ジクロロプロペン |  |  | mg/L | [7 empty] | ＜０．０００２
| チウラム |  |  | mg/L | [7 empty] | ＜０．０００６
| シマジン |  |  | mg/L | [7 empty] | ＜０．０００３
| チオベンカルブ |  |  | mg/L | [7 empty] | ＜０．００２
| ベンゼン |  |  | mg/L | [7 empty] | ＜０．００１
| セレン |  |  | mg/L | [7 empty] | ＜０．００２
| 硝酸性窒素及び亜硝酸性窒素 |  |  | mg/L
| ふっ素 |  |  | mg/L
| ほう素 |  |  | mg/L
| 1,4－ジオキサン |  |  | mg/L | [7 empty] | ＜０．００５
2022-04-01 |  |  | 水質個表 確定値 | [13 empty] | 愛 知 県
測定地点コード |  | 水域区分 |  | 水域名 |  | 地点番号 | 測定地点名 |  |  | 地点統一番号 | 生活環境類型 | ＮＰ類型 | 水生生物類型 | 調査区分 | 調査機関 | 分析担当機関
０１１２１ |  | 伊勢湾 |  | 名古屋港（甲） |  | １５１ | Ｍ‐１ |  |  | ６０２－５３ | Ｃハ | Ⅳイ | A イ | 年 間 | 名古屋市 | 名 古 屋 市
[5 empty] | ２０２２年 | ２０２２年 |  | ２０２２年 | ２０２２年 | ２０２２年 | ２０２２年 | ２０２２年 | ２０２２年 | ２０２２年 | ２０２２年 | ２０２２年 | ２０２２年
項 目 |  |  |  | 単 位 | ４月 １３日 | ４月 １３日 |  | ４月 １３日 | ５月 １１日 | ５月 １１日 | ５月 １１日 | ６月 １日 | ６月 １日 | ６月 １日 | ７月 １２日 | ７月 １２日 | ７月 １２日
一 般 項 目 | 採取時刻 |  |  |  | １４時 ４４分 | １４時 ５１分 |  | １４時 ５３分 | １４時 ５０分 | １４時 ５６分 | １５時 ０１分 | １４時 ４０分 | １４時 ４８分 | １４時 ５４分 | １５時 １７分 | １５時 ２６分 | １５時 ３３分
| 天候 |  |  |  | 晴れ | 晴れ |  | 晴れ | 晴れ | 晴れ | 晴れ | 曇り | 曇り | 曇り | 雨 | 雨 | 雨
| 気温 |  |  | ℃ | ２４．５ | ２４．５ |  | ２４．３ | ２４．５ | ２４．５ | ２４．５ | ２５．２ | ２５．２ | ２５．２ | ２４．５ | ２４．５ | ２４．５
| 水温 |  |  | ℃ | ２２．２ | １９．２ |  | １３．２ | ２１．８ | １９．８ | １６．２ | ２３．８ | ２１．８ | １８．７ | ２６．０ | ２４．０ | ２４．０
| 透視度 |  |  | cm | ４７ | ７２ |  |  | ３１ | ７０ |  | ２８ | ９３ |  | ７３ | ＞１００
| 臭気 |  |  |  | 無臭 | 無臭 |  |  | 無臭 | 無臭 |  | 無臭 | 無臭 |  | 無臭 | 無臭
| 採取位置 |  |  |  | 上層 | 中層 |  | 下層 | 上層 | 中層 | 下層 | 上層 | 中層 | 下層 | 上層 | 中層 | 下層
| 流況 |  |  |  | 通常 | 通常 |  | 通常 | 通常 | 通常 | 通常 | 通常 | 通常 | 通常 | 通常 | 通常 | 通常
| 流量 |  |  | m3/sec
| 外観 |  |  |  | 淡黄色 | 無色 |  |  | 淡黄色 | 無色 |  | 中茶褐色 | 中乳白色 |  | 淡灰緑色 | 淡灰色
| 採取水深 |  |  | ｍ | ０．５ | ５．０ |  | １２．２ | ０．５ | ５．０ | １１．６ | ０．５ | ５．０ | １０．６ | ０．５ | ５．０ | １２．１
| 全水深 |  |  | ｍ | １２．７０ |  |  |  | １２．１０ |  |  | １１．１０ |  |  | １２．６０
| 透明度 |  |  | ｍ | １．３ |  |  |  | １．５ |  |  | １．０ |  |  | １．８
| 水色 |  |  |  | ９０８ | ９０８ |  | ９０８ | ８０６ | ８０６ | ８０６ | ９０８ | ９０８ | ９０８ | ９１４ | ９１４ | ９１４
| 満潮時刻 |  |  |  | １６時 ０２分 | １６時 ０２分 |  | １６時 ０２分 | １４時 ３０分 | １４時 ３０分 | １４時 ３０分 | ６時 １０分 | ６時 １０分 | ６時 １０分 | １７時 ４０分 | １７時 ４０分 | １７時 ４０分
| 干潮時刻 |  |  |  | １０時 ２０分 | １０時 ２０分 |  | １０時 ２０分 | ８時 ５２分 | ８時 ５２分 | ８時 ５２分 | １２時 ５８分 | １２時 ５８分 | １２時 ５８分 | １０時 ４３分 | １０時 ４３分 | １０時 ４３分
生活環境項目 | ｐＨ |  |  |  | ８．９ | ８．３ |  |  | ８．７ | ８．０ |  | ８．６ | ７．８ |  | ７．７ | ７．６
| ＤＯ |  |  | mg/L | １９ | １３ |  | ２．１ | １９ | ７．８ | ４．４ | １６ | ５．４ | ２．１ | ７．３ | ３．３ | ６．４
| ＢＯＤ |  |  | mg/L
| ＣＯＤ（酸性法） |  |  | mg/L | ６．３ | ４．０ |  |  | ７．９ | ２．８ |  | ７．６ | ３．２ |  | ５．１ | ４．９
| ＳＳ |  |  | mg/L | ７ | ５ |  |  | ２１ | ４ |  | ８ | ４ |  | ４ | ２
| 大腸菌数 |  |  | CFU/100mL
| ｎ－ヘキサン抽出物質 |  |  | mg/L |  |  |  |  | ＮＤ
| 全窒素 |  |  | mg/L | １．３ |  |  |  | １．５ |  |  | １．０ |  |  | ２．０
| 全りん |  |  | mg/L | ０．０７８ |  |  |  | ０．１８ |  |  | ０．０９４ |  |  | ０．１７
| 全亜鉛 |  |  | mg/L |  |  |  |  | ０．００９
| ノニルフェノール |  |  | mg/L | [10 empty] | ０．００００９
| ＬＡＳ |  |  | mg/L | [10 empty] | ＜０．０００６
特殊項目 | フェノール類 |  |  | mg/L
| 銅 |  |  | mg/L
| 鉄（溶解性） |  |  | mg/L
| マンガン（溶解性） |  |  | mg/L
| クロム |  |  | mg/L
そ の 他 の 項 目 | アンモニア性窒素 |  |  | mg/L
| 亜硝酸性窒素 |  |  | mg/L
| 硝酸性窒素 |  |  | mg/L
| 有機性窒素 |  |  | mg/L
| 溶存態窒素 |  |  | mg/L
| 懸濁態窒素 |  |  | mg/L
| オルトりん酸態りん |  |  | mg/L
| 電気伝導率 |  |  | mS/m
| 塩化物イオン |  |  | mg/L
| 塩分 |  |  |  | ２５．４５ | ２９．１５ |  |  | ２４．９６ | ２９．４６ |  | ２４．１７ | ２８．７１ |  | １０．４５ | ２０．７８
| 陰イオン界面活性剤 |  |  | mg/L
| クロロフィルａ |  |  | mg/m3
| フェオ色素 |  |  | mg/m3
| トリハロメタン生成能 |  |  | mg/L
| クロロホルム生成能 |  |  | mg/L
| ブロモジクロロメタン生成能 |  |  | mg/L
| ジブロモクロロメタン生成能 |  |  | mg/L
| ブロモホルム生成能 |  |  | mg/L
健 康 項 目 | カドミウム |  |  | mg/L
| 全シアン |  |  | mg/L
| 鉛 |  |  | mg/L
| 六価クロム |  |  | mg/L
| 砒素 |  |  | mg/L
| 総水銀 |  |  | mg/L
| アルキル水銀 |  |  | mg/L
| ＰＣＢ |  |  | mg/L
| ジクロロメタン |  |  | mg/L
| 四塩化炭素 |  |  | mg/L
| 1,2－ジクロロエタン |  |  | mg/L
| 1,1－ジクロロエチレン |  |  | mg/L
| シス－1,2－ジクロロエチレン |  |  | mg/L
| 1,1,1－トリクロロエタン |  |  | mg/L
| 1,1,2－トリクロロエタン |  |  | mg/L
| トリクロロエチレン |  |  | mg/L
| テトラクロロエチレン |  |  | mg/L
| 1,3－ジクロロプロペン |  |  | mg/L
| チウラム |  |  | mg/L
| シマジン |  |  | mg/L
| チオベンカルブ |  |  | mg/L
| ベンゼン |  |  | mg/L
| セレン |  |  | mg/L
| 硝酸性窒素及び亜硝酸性窒素 |  |  | mg/L
| ふっ素 |  |  | mg/L
| ほう素 |  |  | mg/L
| 1,4－ジオキサン |  |  | mg/L
2022-04-01 |  |  | 水質個表 確定値 | [13 empty] | 愛 知 県
測定地点コード |  | 水域区分 |  | 水域名 |  | 地点番号 | 測定地点名 |  |  | 地点統一番号 | 生活環境類型 | ＮＰ類型 | 水生生物類型 | 調査区分 | 調査機関 | 分析担当機関
０１１２１ |  | 伊勢湾 |  | 名古屋港（甲） |  | １５１ | Ｍ‐１ |  |  | ６０２－５３ | Ｃハ | Ⅳイ | A イ | 年 間 | 名古屋市 | 名 古 屋 市
[5 empty] | ２０２２年 | ２０２２年 |  | ２０２２年 | ２０２２年 | ２０２２年 | ２０２２年 | ２０２２年 | ２０２２年 | ２０２２年 | ２０２２年 | ２０２２年 | ２０２２年
項 目 |  |  |  | 単 位 | ８月 ３日 | ８月 ３日 |  | ８月 ３日 | ９月 ７日 | ９月 ７日 | ９月 ７日 | １０月 ５日 | １０月 ５日 | １０月 ５日 | １１月 １６日 | １１月 １６日 | １１月 １６日
一 般 項 目 | 採取時刻 |  |  |  | １４時 ５９分 | １５時 ０７分 |  | １５時 １１分 | １５時 ５１分 | １５時 ５６分 | １６時 ０２分 | １４時 ４８分 | １４時 ５３分 | １４時 ５８分 | １４時 ４８分 | １４時 ５５分 | １４時 ５９分
| 天候 |  |  |  | 晴れ | 晴れ |  | 晴れ | 晴れ | 晴れ | 晴れ | 曇り | 曇り | 曇り | 晴れ | 晴れ | 晴れ
| 気温 |  |  | ℃ | ３７．２ | ３７．２ |  | ３７．２ | ３３．８ | ３３．８ | ３３．８ | ２３．０ | ２３．０ | ２３．０ | １９．５ | １９．５ | １９．５
| 水温 |  |  | ℃ | ３１．０ | ２９．１ |  | ２３．８ | ３０．８ | ２９．６ | ２８．５ | ２５．５ | ２７．２ | ２４．８ | ２１．５ | ２１．３ | ２１．８
| 透視度 |  |  | cm | ３１ | ９２ |  |  | ３０ | ６３ |  | ８３ | ＞１００ |  | ＞１００ | ＞１００
| 臭気 |  |  |  | 無臭 | 無臭 |  |  | 無臭 | 無臭 |  | 無臭 | 無臭 |  | 無臭 | 無臭
| 採取位置 |  |  |  | 上層 | 中層 |  | 下層 | 上層 | 中層 | 下層 | 上層 | 中層 | 下層 | 上層 | 中層 | 下層
| 流況 |  |  |  | 通常 | 通常 |  | 通常 | 通常 | 通常 | 通常 | 通常 | 通常 | 通常 | 通常 | 通常 | 通常
| 流量 |  |  | m3/sec
| 外観 |  |  |  | 淡灰茶色 | 淡灰色 |  |  | 淡灰黄色 | 淡褐色 |  | 淡黄緑色 | 淡黄色 |  | 無色 | 無色
| 採取水深 |  |  | ｍ | ０．５ | ５．０ |  | １０．６ | ０．５ | ５．０ | １３．５ | ０．５ | ５．０ | １２．１ | ０．５ | ５．０ | １１．６
| 全水深 |  |  | ｍ | １１．１０ |  |  |  | １４．００ |  |  | １２．６０ |  |  | １２．１０
| 透明度 |  |  | ｍ | ０．６ |  |  |  | １．０ |  |  | １．６ |  |  | ２．３
| 水色 |  |  |  | ９０８ | ９０８ |  | ９０８ | ４０８ | ４０８ | ４０８ | ９１４ | ９１４ | ９１４ | ９１４ | ９１４ | ９１４
| 満潮時刻 |  |  |  | ８時 ５７分 | ８時 ５７分 |  | ８時 ５７分 | １６時 ４２分 | １６時 ４２分 | １６時 ４２分 | １５時 ３６分 | １５時 ３６分 | １５時 ３６分 | １１時 ２７分 | １１時 ２７分 | １１時 ２７分
| 干潮時刻 |  |  |  | １５時 １１分 | １５時 １１分 |  | １５時 １１分 | ９時 ３６分 | ９時 ３６分 | ９時 ３６分 | ８時 １４分 | ８時 １４分 | ８時 １４分 | １７時 ２１分 | １７時 ２１分 | １７時 ２１分
生活環境項目 | ｐＨ |  |  |  | ８．３ | ７．８ |  |  | ８．８ | ８．１ |  | ８．０ | ７．６ |  | ７．８ | ７．７
| ＤＯ |  |  | mg/L | １１ | ４．２ |  | １．１ | １５ | ７．３ | ３．０ | １０ | ４．２ | １．５ | ６．２ | ３．８ | ２．３
| ＢＯＤ |  |  | mg/L
| ＣＯＤ（酸性法） |  |  | mg/L | ６．２ | ２．４ |  |  | ５．６ | ３．３ |  | ３．７ | ２．６ |  | ２．５ | １．６
| ＳＳ |  |  | mg/L | ９ | ３ |  |  | １０ | ６ |  | ４ | １ |  | ３ | ２
| 大腸菌数 |  |  | CFU/100mL
| ｎ－ヘキサン抽出物質 |  |  | mg/L | [10 empty] | ＮＤ
| 全窒素 |  |  | mg/L | １．８ |  |  |  | １．４ |  |  | １．１ |  |  | ０．９１
| 全りん |  |  | mg/L | ０．１３ |  |  |  | ０．１１ |  |  | ０．０８１ |  |  | ０．０９２
| 全亜鉛 |  |  | mg/L | ０．０１３ | [9 empty] | ０．００６
| ノニルフェノール |  |  | mg/L
| ＬＡＳ |  |  | mg/L
特殊項目 | フェノール類 |  |  | mg/L | ＜０．０１
| 銅 |  |  | mg/L
| 鉄（溶解性） |  |  | mg/L
| マンガン（溶解性） |  |  | mg/L
| クロム |  |  | mg/L
そ の 他 の 項 目 | アンモニア性窒素 |  |  | mg/L
| 亜硝酸性窒素 |  |  | mg/L
| 硝酸性窒素 |  |  | mg/L
| 有機性窒素 |  |  | mg/L
| 溶存態窒素 |  |  | mg/L
| 懸濁態窒素 |  |  | mg/L
| オルトりん酸態りん |  |  | mg/L
| 電気伝導率 |  |  | mS/m
| 塩化物イオン |  |  | mg/L
| 塩分 |  |  |  | ２０．５０ | ２７．６５ |  |  | １４．７４ | １９．２３ |  | ２３．１１ | ２６．６５ |  | ３０．５３ | ３１．５８
| 陰イオン界面活性剤 |  |  | mg/L
| クロロフィルａ |  |  | mg/m3
| フェオ色素 |  |  | mg/m3
| トリハロメタン生成能 |  |  | mg/L
| クロロホルム生成能 |  |  | mg/L
| ブロモジクロロメタン生成能 |  |  | mg/L
| ジブロモクロロメタン生成能 |  |  | mg/L
| ブロモホルム生成能 |  |  | mg/L
健 康 項 目 | カドミウム |  |  | mg/L | ＜０．０００５
| 全シアン |  |  | mg/L | ＮＤ
| 鉛 |  |  | mg/L | ＜０．００５
| 六価クロム |  |  | mg/L | ＜０．０１
| 砒素 |  |  | mg/L | ＜０．００５
| 総水銀 |  |  | mg/L | ＜０．０００５
| アルキル水銀 |  |  | mg/L
| ＰＣＢ |  |  | mg/L
| ジクロロメタン |  |  | mg/L
| 四塩化炭素 |  |  | mg/L
| 1,2－ジクロロエタン |  |  | mg/L
| 1,1－ジクロロエチレン |  |  | mg/L
| シス－1,2－ジクロロエチレン |  |  | mg/L
| 1,1,1－トリクロロエタン |  |  | mg/L
| 1,1,2－トリクロロエタン |  |  | mg/L
| トリクロロエチレン |  |  | mg/L
| テトラクロロエチレン |  |  | mg/L
| 1,3－ジクロロプロペン |  |  | mg/L
| チウラム |  |  | mg/L
| シマジン |  |  | mg/L
| チオベンカルブ |  |  | mg/L
| ベンゼン |  |  | mg/L
| セレン |  |  | mg/L
| 硝酸性窒素及び亜硝酸性窒素 |  |  | mg/L
| ふっ素 |  |  | mg/L
| ほう素 |  |  | mg/L
| 1,4－ジオキサン |  |  | mg/L
2022-04-01 |  |  | 水質個表 確定値 | [13 empty] | 愛 知 県
測定地点コード |  | 水域区分 |  | 水域名 |  | 地点番号 | 測定地点名 |  |  | 地点統一番号 | 生活環境類型 | ＮＰ類型 | 水生生物類型 | 調査区分 | 調査機関 | 分析担当機関
０１１２１ |  | 伊勢湾 |  | 名古屋港（甲） |  | １５１ | Ｍ‐１ |  |  | ６０２－５３ | Ｃハ | Ⅳイ | A イ | 年 間 | 名古屋市 | 名 古 屋 市
[5 empty] | ２０２２年 | ２０２２年 |  | ２０２２年 | ２０２３年 | ２０２３年 | ２０２３年 | ２０２３年 | ２０２３年 | ２０２３年 | ２０２３年 | ２０２３年 | ２０２３年
項 目 |  |  |  | 単 位 | １２月 ７日 | １２月 ７日 |  | １２月 ７日 | １月 ５日 | １月 ５日 | １月 ５日 | ２月 １日 | ２月 １日 | ２月 １日 | ３月 １日 | ３月 １日 | ３月 １日
一 般 項 目 | 採取時刻 |  |  |  | １４時 １７分 | １４時 ２３分 |  | １４時 ２７分 | １４時 ３６分 | １４時 ４１分 | １４時 ４５分 | １４時 ４２分 | １４時 ４９分 | １４時 ５２分 | １４時 ３０分 | １４時 ３８分 | １４時 ４２分
| 天候 |  |  |  | 晴れ | 晴れ |  | 晴れ | 晴れ | 晴れ | 晴れ | 曇り | 曇り | 曇り | 曇り | 曇り | 曇り
| 気温 |  |  | ℃ | １３．０ | １３．０ |  | １３．０ | ７．３ | ７．３ | ７．３ | ７．２ | ７．２ | ７．２ | １５．２ | １５．２ | １５．２
| 水温 |  |  | ℃ | １７．０ | １８．０ |  | １７．８ | １３．９ | １３．１ | １３．５ | １４．０ | １１．５ | １１．５ | １５．０ | １３．５ | １０．９
| 透視度 |  |  | cm | ＞１００ | ＞１００ |  |  | ＞１００ | ＞１００ |  | ＞１００ | ＞１００ |  | ９３ | ＞１００
| 臭気 |  |  |  | 無臭 | 無臭 |  |  | 無臭 | 無臭 |  | 無臭 | 無臭 |  | 無臭 | 無臭
| 採取位置 |  |  |  | 上層 | 中層 |  | 下層 | 上層 | 中層 | 下層 | 上層 | 中層 | 下層 | 上層 | 中層 | 下層
| 流況 |  |  |  | 通常 | 通常 |  | 通常 | 通常 | 通常 | 通常 | 通常 | 通常 | 通常 | 通常 | 通常 | 通常
| 流量 |  |  | m3/sec
| 外観 |  |  |  | 無色 | 無色 |  |  | 無色 | 無色 |  | 無色 | 無色 |  | 淡灰黄色 | 淡灰黄色
| 採取水深 |  |  | ｍ | ０．５ | ５．０ |  | １１．７ | ０．５ | ５．０ | １２．０ | ０．５ | ５．０ | １１．９ | ０．５ | ５．０ | １１．６
| 全水深 |  |  | ｍ | １２．２０ |  |  |  | １２．５０ |  |  | １２．４０ |  |  | １２．１０
| 透明度 |  |  | ｍ | ３．９ |  |  |  | ４．０ |  |  | ４．０ |  |  | １．６
| 水色 |  |  |  | ９１４ | ９１４ |  | ９１４ | ４１４ | ４１４ | ４１４ | ９１４ | ９１４ | ９１４ | ８０８ | ８０８ | ８０８
| 満潮時刻 |  |  |  | １７時 ０１分 | １７時 ０１分 |  | １７時 ０１分 | １６時 ３８分 | １６時 ３８分 | １６時 ３８分 | １４時 ４２分 | １４時 ４２分 | １４時 ４２分 | １０時 ５９分 | １０時 ５９分 | １０時 ５９分
| 干潮時刻 |  |  |  | １１時 １８分 | １１時 １８分 |  | １１時 １８分 | １１時 ０８分 | １１時 ０８分 | １１時 ０８分 | ９時 ２７分 | ９時 ２７分 | ９時 ２７分 | ２０時 １６分 | ２０時 １６分 | ２０時 １６分
生活環境項目 | ｐＨ |  |  |  | ７．８ | ７．８ |  |  | ８．０ | ８．０ |  | ８．０ | ８．０ |  | ８．３ | ８．１
| ＤＯ |  |  | mg/L | ７．０ | ５．４ |  | ４．９ | ７．８ | ７．１ | ６．９ | ９．６ | ８．８ | ７．２ | １５ | １１ | ７．８
| ＢＯＤ |  |  | mg/L
| ＣＯＤ（酸性法） |  |  | mg/L | ２．０ | １．６ |  |  | １．７ | １．７ |  | ２．５ | ２．５ |  | ４．２ | ３．２
| ＳＳ |  |  | mg/L | １ | １ |  |  | ２ | １ |  | ２ | １ |  | ６ | ６
| 大腸菌数 |  |  | CFU/100mL
| ｎ－ヘキサン抽出物質 |  |  | mg/L
| 全窒素 |  |  | mg/L | ０．６２ |  |  |  | ０．６０ |  |  | １．０ |  |  | １．０
| 全りん |  |  | mg/L | ０．０６７ |  |  |  | ０．０４７ |  |  | ０．０５９ |  |  | ０．０５１
| 全亜鉛 |  |  | mg/L | [7 empty] | ０．００９
| ノニルフェノール |  |  | mg/L
| ＬＡＳ |  |  | mg/L
特殊項目 | フェノール類 |  |  | mg/L | [7 empty] | ＜０．０１
| 銅 |  |  | mg/L
| 鉄（溶解性） |  |  | mg/L
| マンガン（溶解性） |  |  | mg/L
| クロム |  |  | mg/L
そ の 他 の 項 目 | アンモニア性窒素 |  |  | mg/L
| 亜硝酸性窒素 |  |  | mg/L
| 硝酸性窒素 |  |  | mg/L
| 有機性窒素 |  |  | mg/L
| 溶存態窒素 |  |  | mg/L
| 懸濁態窒素 |  |  | mg/L
| オルトりん酸態りん |  |  | mg/L
| 電気伝導率 |  |  | mS/m
| 塩化物イオン |  |  | mg/L
| 塩分 |  |  |  | ３０．８３ | ３１．４０ |  |  | ３１．７９ | ３２．０６ |  | ３０．３６ | ３１．１２ |  | ３０．２０ | ３１．５２
| 陰イオン界面活性剤 |  |  | mg/L
| クロロフィルａ |  |  | mg/m3
| フェオ色素 |  |  | mg/m3
| トリハロメタン生成能 |  |  | mg/L
| クロロホルム生成能 |  |  | mg/L
| ブロモジクロロメタン生成能 |  |  | mg/L
| ジブロモクロロメタン生成能 |  |  | mg/L
| ブロモホルム生成能 |  |  | mg/L
健 康 項 目 | カドミウム |  |  | mg/L | [7 empty] | ＜０．０００５
| 全シアン |  |  | mg/L | [7 empty] | ＮＤ
| 鉛 |  |  | mg/L | [7 empty] | ＜０．００５
| 六価クロム |  |  | mg/L | [7 empty] | ＜０．０１
| 砒素 |  |  | mg/L | [7 empty] | ＜０．００５
| 総水銀 |  |  | mg/L | [7 empty] | ＜０．０００５
| アルキル水銀 |  |  | mg/L
| ＰＣＢ |  |  | mg/L
| ジクロロメタン |  |  | mg/L
| 四塩化炭素 |  |  | mg/L
| 1,2－ジクロロエタン |  |  | mg/L
| 1,1－ジクロロエチレン |  |  | mg/L
| シス－1,2－ジクロロエチレン |  |  | mg/L
| 1,1,1－トリクロロエタン |  |  | mg/L
| 1,1,2－トリクロロエタン |  |  | mg/L
| トリクロロエチレン |  |  | mg/L
| テトラクロロエチレン |  |  | mg/L
| 1,3－ジクロロプロペン |  |  | mg/L
| チウラム |  |  | mg/L
| シマジン |  |  | mg/L
| チオベンカルブ |  |  | mg/L
| ベンゼン |  |  | mg/L
| セレン |  |  | mg/L
| 硝酸性窒素及び亜硝酸性窒素 |  |  | mg/L
| ふっ素 |  |  | mg/L
| ほう素 |  |  | mg/L
| 1,4－ジオキサン |  |  | mg/L
2022-04-01 |  |  | 水質個表 確定値 | [13 empty] | 愛 知 県
測定地点コード |  | 水域区分 |  | 水域名 |  | 地点番号 | 測定地点名 |  |  | 地点統一番号 | 生活環境類型 | ＮＰ類型 | 水生生物類型 | 調査区分 | 調査機関 | 分析担当機関
０１１２２ |  | 伊勢湾 |  | 名古屋港（甲） |  | １５２ | Ｍ‐２ |  |  | ６０２－５４ | Ｃハ | Ⅳイ | A イ | 年 間 | 愛知県 | 愛 知 県
[5 empty] | ２０２２年 | ２０２２年 |  | ２０２２年 | ２０２２年 | ２０２２年 | ２０２２年 | ２０２２年 | ２０２２年 | ２０２２年 | ２０２２年 | ２０２２年 | ２０２２年
項 目 |  |  |  | 単 位 | ４月 １３日 | ４月 １３日 |  | ５月 １１日 | ５月 １１日 | ６月 １日 | ６月 １日 | ７月 １２日 | ７月 １２日 | ８月 ３日 | ８月 ３日 | ９月 ７日 | ９月 ７日
一 般 項 目 | 採取時刻 |  |  |  | ９時 ２５分 | ９時 ２５分 |  | ９時 ２５分 | ９時 ２５分 | ９時 ２５分 | ９時 ２５分 | ９時 ４５分 | ９時 ４５分 | ９時 ３０分 | ９時 ３０分 | ９時 ３５分 | ９時 ３５分
| 天候 |  |  |  | 晴れ | 晴れ |  | 曇り | 曇り | 晴れ | 晴れ | 曇り | 曇り | 晴れ | 晴れ | 晴れ | 晴れ
| 気温 |  |  | ℃ | ２３．０ | ２３．０ |  | １８．７ | １８．７ | ２２．３ | ２２．３ | ２５．８ | ２５．８ | ３３．３ | ３３．３ | ２８．５ | ２８．５
| 水温 |  |  | ℃ | １９．０ | １７．６ |  | １８．９ | １８．３ | ２２．７ | ２１．７ | ２６．４ | ２６．１ | ３０．１ | ２８．３ | ２８．８ | ２８．１
| 透視度 |  |  | cm | ６０ | ７３ |  | ５３ | ７３ | ２８ | ４０ | ＞１００ | ＞１００ | ５０ | ７０ | ４０ | ４８
| 臭気 |  |  |  | 無臭 | 無臭 |  | 無臭 | 無臭 | 無臭 | 無臭 | 無臭 | 無臭 | 無臭 | 無臭 | 無臭 | 無臭
| 採取位置 |  |  |  | 上層 | 中層 |  | 上層 | 中層 | 上層 | 中層 | 上層 | 中層 | 上層 | 中層 | 上層 | 中層
| 流況 |  |  |  | 通常 | 通常 |  | 通常 | 通常 | 赤 潮 | 赤 潮 | 通常 | 通常 | 赤 潮 | 赤 潮 | 赤 潮 | 赤 潮
| 流量 |  |  | m3/sec
| 外観 |  |  |  | 淡黄色 | 淡黄色 |  | 淡黄色 | 淡黄色 | 淡黄褐色 | 淡黄褐色 | 淡黄色 | 淡黄色 | 淡黄褐色 | 淡黄色 | 淡黄褐色 | 淡黄色
| 採取水深 |  |  | ｍ | ０．５ | ５．０ |  | ０．５ | ５．０ | ０．５ | ５．０ | ０．５ | ５．０ | ０．５ | ５．０ | ０．５ | ５．０
| 全水深 |  |  | ｍ | １２．７０ | １２．７０ |  | １２．６０ | １２．６０ | １３．４０ | １３．４０ | １２．００ | １２．００ | １３．６０ | １３．６０ | １２．２０ | １２．２０
| 透明度 |  |  | ｍ | １．２ |  |  | １．２ |  | ０．９ |  | １．６ |  | ０．９ |  | ０．９
| 水色 |  |  |  | ８０８ | ８０８ |  | ８０８ | ８０８ | ８０６ | ８０６ | ８１０ | ８１０ | ８０８ | ８０８ | ８０８ | ８０８
| 満潮時刻 |  |  |  | １６時 ０２分 | １６時 ０２分 |  | １４時 ３０分 | １４時 ３０分 | ６時 １０分 | ６時 １０分 | １７時 ４０分 | １７時 ４０分 | ８時 ５７分 | ８時 ５７分 | １６時 ４２分 | １６時 ４２分
| 干潮時刻 |  |  |  | １０時 ２０分 | １０時 ２０分 |  | ８時 ５２分 | ８時 ５２分 | １２時 ５８分 | １２時 ５８分 | １０時 ４３分 | １０時 ４３分 | １５時 １１分 | １５時 １１分 | ９時 ３６分 | ９時 ３６分
生活環境項目 | ｐＨ |  |  |  | ８．７ | ８．５ |  | ８．４ | ８．２ | ８．８ | ８．６ | ７．５ | ７．５ | ８．５ | ８．２ | ８．７ | ８．４
| ＤＯ |  |  | mg/L | １６ | １３ |  | １１ | ７．０ | １３ | １０ | ６．４ | ３．３ | １２ | ５．４ | １０ | ８．０
| ＢＯＤ |  |  | mg/L
| ＣＯＤ（酸性法） |  |  | mg/L | ６．５ | ５．５ |  | ４．９ | ３．４ | ７．４ | ５．７ | ４．１ | ３．８ | ４．６ | ３．７ | ５．５ | ４．７
| ＳＳ |  |  | mg/L
| 大腸菌数 |  |  | CFU/100mL
| ｎ－ヘキサン抽出物質 |  |  | mg/L |  |  |  | ＮＤ
| 全窒素 |  |  | mg/L | ０．８９ |  |  | ０．７６ |  | ０．６９ |  | １．１ |  | ０．７２ |  | ０．８６
| 全りん |  |  | mg/L | ０．０４９ |  |  | ０．０６６ |  | ０．０６７ |  | ０．１３ |  | ０．０８３ |  | ０．０８１
| 全亜鉛 |  |  | mg/L | [9 empty] | ０．０１３
| ノニルフェノール |  |  | mg/L | [7 empty] | ＜０．００００６
| ＬＡＳ |  |  | mg/L | [7 empty] | ＜０．０００６
特殊項目 | フェノール類 |  |  | mg/L | [9 empty] | ＜０．０１
| 銅 |  |  | mg/L
| 鉄（溶解性） |  |  | mg/L
| マンガン（溶解性） |  |  | mg/L
| クロム |  |  | mg/L
そ の 他 の 項 目 | アンモニア性窒素 |  |  | mg/L
| 亜硝酸性窒素 |  |  | mg/L
| 硝酸性窒素 |  |  | mg/L
| 有機性窒素 |  |  | mg/L
| 溶存態窒素 |  |  | mg/L
| 懸濁態窒素 |  |  | mg/L
| オルトりん酸態りん |  |  | mg/L
| 電気伝導率 |  |  | mS/m
| 塩化物イオン |  |  | mg/L
| 塩分 |  |  |  | ２６．７７ | ２８．２７ |  | ２４．５３ | ２８．６３ | ２４．６２ | ２５．５１ | １２．９４ | １６．７５ | ２１．０７ | ２６．１６ | １４．８０ | １７．４４
| 陰イオン界面活性剤 |  |  | mg/L
| クロロフィルａ |  |  | mg/m3
| フェオ色素 |  |  | mg/m3
| トリハロメタン生成能 |  |  | mg/L
| クロロホルム生成能 |  |  | mg/L
| ブロモジクロロメタン生成能 |  |  | mg/L
| ジブロモクロロメタン生成能 |  |  | mg/L
| ブロモホルム生成能 |  |  | mg/L
健 康 項 目 | カドミウム |  |  | mg/L | [9 empty] | ＜０．０００５
| 全シアン |  |  | mg/L | [9 empty] | ＮＤ
| 鉛 |  |  | mg/L | [9 empty] | ＜０．００５
| 六価クロム |  |  | mg/L | [9 empty] | ＜０．０１
| 砒素 |  |  | mg/L
| 総水銀 |  |  | mg/L | [9 empty] | ＜０．０００５
| アルキル水銀 |  |  | mg/L
| ＰＣＢ |  |  | mg/L
| ジクロロメタン |  |  | mg/L
| 四塩化炭素 |  |  | mg/L
| 1,2－ジクロロエタン |  |  | mg/L
| 1,1－ジクロロエチレン |  |  | mg/L
| シス－1,2－ジクロロエチレン |  |  | mg/L
| 1,1,1－トリクロロエタン |  |  | mg/L
| 1,1,2－トリクロロエタン |  |  | mg/L
| トリクロロエチレン |  |  | mg/L
| テトラクロロエチレン |  |  | mg/L
| 1,3－ジクロロプロペン |  |  | mg/L
| チウラム |  |  | mg/L
| シマジン |  |  | mg/L
| チオベンカルブ |  |  | mg/L
| ベンゼン |  |  | mg/L
| セレン |  |  | mg/L
| 硝酸性窒素及び亜硝酸性窒素 |  |  | mg/L
| ふっ素 |  |  | mg/L
| ほう素 |  |  | mg/L
| 1,4－ジオキサン |  |  | mg/L
2022-04-01 |  |  | 水質個表 確定値 | [13 empty] | 愛 知 県
測定地点コード |  | 水域区分 |  | 水域名 |  | 地点番号 | 測定地点名 |  |  | 地点統一番号 | 生活環境類型 | ＮＰ類型 | 水生生物類型 | 調査区分 | 調査機関 | 分析担当機関
０１１２２ |  | 伊勢湾 |  | 名古屋港（甲） |  | １５２ | Ｍ‐２ |  |  | ６０２－５４ | Ｃハ | Ⅳイ | A イ | 年 間 | 愛知県 | 愛 知 県
[5 empty] | ２０２２年 | ２０２２年 |  | ２０２２年 | ２０２２年 | ２０２２年 | ２０２２年 | ２０２３年 | ２０２３年 | ２０２３年 | ２０２３年 | ２０２３年 | ２０２３年
項 目 |  |  |  | 単 位 | １０月 ５日 | １０月 ５日 |  | １１月 １６日 | １１月 １６日 | １２月 ７日 | １２月 ７日 | １月 ５日 | １月 ５日 | ２月 １日 | ２月 １日 | ３月 １日 | ３月 １日
一 般 項 目 | 採取時刻 |  |  |  | ９時 ３０分 | ９時 ３０分 |  | ９時 ２５分 | ９時 ２５分 | ９時 ３０分 | ９時 ３０分 | ９時 ２５分 | ９時 ２５分 | ９時 ２５分 | ９時 ２５分 | ９時 ２５分 | ９時 ２５分
| 天候 |  |  |  | 曇り | 曇り |  | 晴れ | 晴れ | 晴れ | 晴れ | 曇り | 曇り | 曇り | 曇り | 晴れ | 晴れ
| 気温 |  |  | ℃ | ２３．２ | ２３．２ |  | １４．１ | １４．１ | １０．０ | １０．０ | ５．６ | ５．６ | ３．０ | ３．０ | ９．６ | ９．６
| 水温 |  |  | ℃ | ２５．４ | ２５．４ |  | ２１．１ | ２１．１ | １６．９ | １７．９ | １１．４ | １２．２ | １１．３ | １１．３ | １１．９ | １１．７
| 透視度 |  |  | cm | ９８ | ９８ |  | ＞１００ | ＞１００ | ＞１００ | ＞１００ | ＞１００ | ＞１００ | ＞１００ | ＞１００ | ９５ | ９０
| 臭気 |  |  |  | 無臭 | 無臭 |  | 無臭 | 無臭 | 無臭 | 無臭 | 無臭 | 無臭 | 無臭 | 無臭 | 無臭 | 無臭
| 採取位置 |  |  |  | 上層 | 中層 |  | 上層 | 中層 | 上層 | 中層 | 上層 | 中層 | 上層 | 中層 | 上層 | 中層
| 流況 |  |  |  | 通常 | 通常 |  | 通常 | 通常 | 通常 | 通常 | 通常 | 通常 | 通常 | 通常 | 通常 | 通常
| 流量 |  |  | m3/sec
| 外観 |  |  |  | 淡黄色 | 淡黄色 |  | 淡黄色 | 淡黄色 | 無色 | 無色 | 淡黄色 | 淡黄色 | 淡黄色 | 淡黄色 | 淡黄色 | 淡黄色
| 採取水深 |  |  | ｍ | ０．５ | ５．０ |  | ０．５ | ５．０ | ０．５ | ５．０ | ０．５ | ５．０ | ０．５ | ５．０ | ０．５ | ５．０
| 全水深 |  |  | ｍ | １２．１０ | １２．１０ |  | １３．３０ | １３．３０ | １２．６０ | １２．６０ | １２．６０ | １２．６０ | １３．１０ | １３．１０ | １３．３０ | １３．３０
| 透明度 |  |  | ｍ | １．８ |  |  | ３．０ |  | ３．５ |  | ３．６ |  | ３．６ |  | ２．１
| 水色 |  |  |  | ８０８ | ８０８ |  | ８１０ | ８１０ | ８１０ | ８１０ | ９１０ | ９１０ | ９１０ | ９１０ | ８１０ | ８１０
| 満潮時刻 |  |  |  | １５時 ３６分 | １５時 ３６分 |  | １１時 ２７分 | １１時 ２７分 | ５時 ３７分 | ５時 ３７分 | ５時 ３８分 | ５時 ３８分 | １４時 ４２分 | １４時 ４２分 | １０時 ５９分 | １０時 ５９分
| 干潮時刻 |  |  |  | ８時 １４分 | ８時 １４分 |  | １７時 ２１分 | １７時 ２１分 | １１時 １８分 | １１時 １８分 | １１時 ０８分 | １１時 ０８分 | ９時 ２７分 | ９時 ２７分 | ２０時 １６分 | ２０時 １６分
生活環境項目 | ｐＨ |  |  |  | ８．５ | ８．３ |  | ７．８ | ７．９ | ８．０ | ８．１ | ８．１ | ８．１ | ８．１ | ８．１ | ８．５ | ８．５
| ＤＯ |  |  | mg/L | ７．８ | ５．９ |  | ５．５ | ５．２ | ６．７ | ６．３ | ８．４ | ７．９ | ９．１ | ８．４ | １４ | １２
| ＢＯＤ |  |  | mg/L
| ＣＯＤ（酸性法） |  |  | mg/L | ４．０ | ２．９ |  | ３．８ | ２．２ | ３．０ | ２．４ | ２．４ | ２．４ | １．３ | ２．６ | ３．７ | ３．７
| ＳＳ |  |  | mg/L
| 大腸菌数 |  |  | CFU/100mL
| ｎ－ヘキサン抽出物質 |  |  | mg/L |  |  |  | ＮＤ
| 全窒素 |  |  | mg/L | ０．６４ |  |  | ０．６６ |  | ０．７４ |  | ０．９０ |  | １．１ |  | ０．８２
| 全りん |  |  | mg/L | ０．０５７ |  |  | ０．０７９ |  | ０．０６７ |  | ０．０５０ |  | ０．０５４ |  | ０．０３２
| 全亜鉛 |  |  | mg/L | [9 empty] | ０．０１０
| ノニルフェノール |  |  | mg/L | [7 empty] | ＜０．００００６
| ＬＡＳ |  |  | mg/L | [7 empty] | ０．００２４
特殊項目 | フェノール類 |  |  | mg/L | [9 empty] | ＜０．０１
| 銅 |  |  | mg/L
| 鉄（溶解性） |  |  | mg/L
| マンガン（溶解性） |  |  | mg/L
| クロム |  |  | mg/L
そ の 他 の 項 目 | アンモニア性窒素 |  |  | mg/L
| 亜硝酸性窒素 |  |  | mg/L
| 硝酸性窒素 |  |  | mg/L
| 有機性窒素 |  |  | mg/L
| 溶存態窒素 |  |  | mg/L
| 懸濁態窒素 |  |  | mg/L
| オルトりん酸態りん |  |  | mg/L
| 電気伝導率 |  |  | mS/m
| 塩化物イオン |  |  | mg/L
| 塩分 |  |  |  | ２２．２７ | ２４．８５ |  | ３１．１９ | ３１．２２ | ２９．８８ | ３０．８２ | ３０．２７ | ３１．２０ | ２９．７６ | ３０．８３ | ２９．７１ | ３０．７９
| 陰イオン界面活性剤 |  |  | mg/L
| クロロフィルａ |  |  | mg/m3
| フェオ色素 |  |  | mg/m3
| トリハロメタン生成能 |  |  | mg/L
| クロロホルム生成能 |  |  | mg/L
| ブロモジクロロメタン生成能 |  |  | mg/L
| ジブロモクロロメタン生成能 |  |  | mg/L
| ブロモホルム生成能 |  |  | mg/L
健 康 項 目 | カドミウム |  |  | mg/L | [9 empty] | ＜０．０００５
| 全シアン |  |  | mg/L | [9 empty] | ＮＤ
| 鉛 |  |  | mg/L | [9 empty] | ＜０．００５
| 六価クロム |  |  | mg/L | [9 empty] | ＜０．０１
| 砒素 |  |  | mg/L
| 総水銀 |  |  | mg/L | [9 empty] | ＜０．０００５
| アルキル水銀 |  |  | mg/L
| ＰＣＢ |  |  | mg/L
| ジクロロメタン |  |  | mg/L
| 四塩化炭素 |  |  | mg/L
| 1,2－ジクロロエタン |  |  | mg/L
| 1,1－ジクロロエチレン |  |  | mg/L
| シス－1,2－ジクロロエチレン |  |  | mg/L
| 1,1,1－トリクロロエタン |  |  | mg/L
| 1,1,2－トリクロロエタン |  |  | mg/L
| トリクロロエチレン |  |  | mg/L
| テトラクロロエチレン |  |  | mg/L
| 1,3－ジクロロプロペン |  |  | mg/L
| チウラム |  |  | mg/L
| シマジン |  |  | mg/L
| チオベンカルブ |  |  | mg/L
| ベンゼン |  |  | mg/L
| セレン |  |  | mg/L
| 硝酸性窒素及び亜硝酸性窒素 |  |  | mg/L
| ふっ素 |  |  | mg/L
| ほう素 |  |  | mg/L
| 1,4－ジオキサン |  |  | mg/L
2022-04-01 |  |  | 水質個表 確定値 | [13 empty] | 愛 知 県
測定地点コード |  | 水域区分 |  | 水域名 |  | 地点番号 | 測定地点名 |  |  | 地点統一番号 | 生活環境類型 | ＮＰ類型 | 水生生物類型 | 調査区分 | 調査機関 | 分析担当機関
０１１２３ |  | 伊勢湾 |  | 名古屋港（甲） |  | １５３ | Ｍ‐３ |  |  | ６０２－５５ | Ｃハ | Ⅳイ | A イ | 年 間 | 愛知県 | 愛 知 県
[5 empty] | ２０２２年 | ２０２２年 |  | ２０２２年 | ２０２２年 | ２０２２年 | ２０２２年 | ２０２２年 | ２０２２年 | ２０２２年 | ２０２２年 | ２０２２年 | ２０２２年
項 目 |  |  |  | 単 位 | ４月 １３日 | ４月 １３日 |  | ５月 １１日 | ５月 １１日 | ６月 １日 | ６月 １日 | ７月 １２日 | ７月 １２日 | ８月 ３日 | ８月 ３日 | ９月 ７日 | ９月 ７日
一 般 項 目 | 採取時刻 |  |  |  | ９時 ５５分 | ９時 ５５分 |  | １０時 １０分 | １０時 １０分 | １０時 ００分 | １０時 ００分 | １０時 ２０分 | １０時 ２０分 | １０時 １０分 | １０時 １０分 | １０時 ３０分 | １０時 ３０分
| 天候 |  |  |  | 晴れ | 晴れ |  | 曇り | 曇り | 晴れ | 晴れ | 曇り | 曇り | 晴れ | 晴れ | 晴れ | 晴れ
| 気温 |  |  | ℃ | ２１．４ | ２１．４ |  | １９．３ | １９．３ | ２３．０ | ２３．０ | ２６．４ | ２６．４ | ３２．０ | ３２．０ | ２８．５ | ２８．５
| 水温 |  |  | ℃ | １８．８ | １７．４ |  | １８．６ | １７．５ | ２１．８ | ２１．４ | ２６．１ | ２５．３ | ３０．７ | ２６．５ | ２８．５ | ２７．４
| 透視度 |  |  | cm | ７８ | ８０ |  | ３３ | ９２ | ３０ | ４８ | ５５ | ＞１００ | ２５ | ８７ | ５２ | ７６
| 臭気 |  |  |  | 無臭 | 無臭 |  | 無臭 | 無臭 | 無臭 | 無臭 | 無臭 | 無臭 | 無臭 | 無臭 | 無臭 | 無臭
| 採取位置 |  |  |  | 上層 | 中層 |  | 上層 | 中層 | 上層 | 中層 | 上層 | 中層 | 上層 | 中層 | 上層 | 中層
| 流況 |  |  |  | 通常 | 通常 |  | 赤 潮 | 赤 潮 | 赤 潮 | 赤 潮 | 浮遊物多 | 浮遊物多 | 赤 潮 | 赤 潮 | 赤 潮 | 赤 潮
| 流量 |  |  | m3/sec
| 外観 |  |  |  | 淡黄色 | 淡黄色 |  | 淡黄褐色 | 淡黄色 | 淡黄褐色 | 淡黄色 | 淡黄色 | 淡黄色 | 淡黄褐色 | 淡黄色 | 淡黄褐色 | 淡黄色
| 採取水深 |  |  | ｍ | ０．５ | ５．０ |  | ０．５ | ５．０ | ０．５ | ５．０ | ０．５ | ５．０ | ０．５ | ５．０ | ０．５ | ５．０
| 全水深 |  |  | ｍ | １５．２０ | １５．２０ |  | １４．４０ | １４．４０ | １５．５０ | １５．５０ | １５．３０ | １５．３０ | １４．５０ | １４．５０ | １６．００ | １６．００
| 透明度 |  |  | ｍ | １．７ |  |  | １．４ |  | ０．８ |  | １．０ |  | ０．９ |  | ０．９
| 水色 |  |  |  | ８０８ | ８０８ |  | ８０８ | ８０８ | ８０６ | ８０６ | ７１０ | ７１０ | ８０６ | ８０６ | ８０８ | ８０８
| 満潮時刻 |  |  |  | １６時 ０２分 | １６時 ０２分 |  | １４時 ３０分 | １４時 ３０分 | ６時 １０分 | ６時 １０分 | １７時 ４０分 | １７時 ４０分 | ８時 ５７分 | ８時 ５７分 | １６時 ４２分 | １６時 ４２分
| 干潮時刻 |  |  |  | １０時 ２０分 | １０時 ２０分 |  | ８時 ５２分 | ８時 ５２分 | １２時 ５８分 | １２時 ５８分 | １０時 ４３分 | １０時 ４３分 | １５時 １１分 | １５時 １１分 | ９時 ３６分 | ９時 ３６分
生活環境項目 | ｐＨ |  |  |  | ８．６ | ８．５ |  | ８．６ | ８．３ | ８．８ | ８．５ | ７．９ | ７．７ | ８．９ | ８．３ | ８．１ | ８．１
| ＤＯ |  |  | mg/L | １３ | １３ |  | １４ | ７．０ | １４ | ８．５ | ６．２ | ４．６ | １４ | ６．３ | ８．６ | ７．２
| ＢＯＤ |  |  | mg/L
| ＣＯＤ（酸性法） |  |  | mg/L | ４．４ | ３．８ |  | ６．６ | ２．６ | ７．８ | ４．５ | ４．２ | ３．４ | ７．２ | ３．４ | ４．４ | ２．９
| ＳＳ |  |  | mg/L
| 大腸菌数 |  |  | CFU/100mL
| ｎ－ヘキサン抽出物質 |  |  | mg/L |  |  |  | ＮＤ
| 全窒素 |  |  | mg/L | ０．３９ |  |  | ０．５５ |  | ０．６５ |  | １．１ |  | ０．４１ |  | １．０
| 全りん |  |  | mg/L | ０．０２６ |  |  | ０．０８０ |  | ０．０８１ |  | ０．１６ |  | ０．０８１ |  | ０．１２
| 全亜鉛 |  |  | mg/L | [9 empty] | ０．００８
| ノニルフェノール |  |  | mg/L | [7 empty] | ＜０．００００６
| ＬＡＳ |  |  | mg/L | [7 empty] | ＜０．０００６
特殊項目 | フェノール類 |  |  | mg/L | [9 empty] | ＜０．０１
| 銅 |  |  | mg/L
| 鉄（溶解性） |  |  | mg/L
| マンガン（溶解性） |  |  | mg/L
| クロム |  |  | mg/L
そ の 他 の 項 目 | アンモニア性窒素 |  |  | mg/L
| 亜硝酸性窒素 |  |  | mg/L
| 硝酸性窒素 |  |  | mg/L
| 有機性窒素 |  |  | mg/L
| 溶存態窒素 |  |  | mg/L
| 懸濁態窒素 |  |  | mg/L
| オルトりん酸態りん |  |  | mg/L
| 電気伝導率 |  |  | mS/m
| 塩化物イオン |  |  | mg/L
| 塩分 |  |  |  | ２６．１４ | ２９．０２ |  | ２５．９５ | ２９．３９ | ２２．３４ | ２６．０５ | １２．６８ | １８．１９ | １８．５３ | ２６．７２ | ７．５３ | １７．８１
| 陰イオン界面活性剤 |  |  | mg/L
| クロロフィルａ |  |  | mg/m3
| フェオ色素 |  |  | mg/m3
| トリハロメタン生成能 |  |  | mg/L
| クロロホルム生成能 |  |  | mg/L
| ブロモジクロロメタン生成能 |  |  | mg/L
| ジブロモクロロメタン生成能 |  |  | mg/L
| ブロモホルム生成能 |  |  | mg/L
健 康 項 目 | カドミウム |  |  | mg/L | [9 empty] | ＜０．０００５
| 全シアン |  |  | mg/L | [9 empty] | ＮＤ
| 鉛 |  |  | mg/L | [9 empty] | ＜０．００５
| 六価クロム |  |  | mg/L | [9 empty] | ＜０．０１
| 砒素 |  |  | mg/L
| 総水銀 |  |  | mg/L | [9 empty] | ＜０．０００５
| アルキル水銀 |  |  | mg/L
| ＰＣＢ |  |  | mg/L
| ジクロロメタン |  |  | mg/L
| 四塩化炭素 |  |  | mg/L
| 1,2－ジクロロエタン |  |  | mg/L
| 1,1－ジクロロエチレン |  |  | mg/L
| シス－1,2－ジクロロエチレン |  |  | mg/L
| 1,1,1－トリクロロエタン |  |  | mg/L
| 1,1,2－トリクロロエタン |  |  | mg/L
| トリクロロエチレン |  |  | mg/L
| テトラクロロエチレン |  |  | mg/L
| 1,3－ジクロロプロペン |  |  | mg/L
| チウラム |  |  | mg/L
| シマジン |  |  | mg/L
| チオベンカルブ |  |  | mg/L
| ベンゼン |  |  | mg/L
| セレン |  |  | mg/L
| 硝酸性窒素及び亜硝酸性窒素 |  |  | mg/L
| ふっ素 |  |  | mg/L
| ほう素 |  |  | mg/L
| 1,4－ジオキサン |  |  | mg/L
2022-04-01 |  |  | 水質個表 確定値 | [13 empty] | 愛 知 県
測定地点コード |  | 水域区分 |  | 水域名 |  | 地点番号 | 測定地点名 |  |  | 地点統一番号 | 生活環境類型 | ＮＰ類型 | 水生生物類型 | 調査区分 | 調査機関 | 分析担当機関
０１１２３ |  | 伊勢湾 |  | 名古屋港（甲） |  | １５３ | Ｍ‐３ |  |  | ６０２－５５ | Ｃハ | Ⅳイ | A イ | 年 間 | 愛知県 | 愛 知 県
[5 empty] | ２０２２年 | ２０２２年 |  | ２０２２年 | ２０２２年 | ２０２２年 | ２０２２年 | ２０２３年 | ２０２３年 | ２０２３年 | ２０２３年 | ２０２３年 | ２０２３年
項 目 |  |  |  | 単 位 | １０月 ５日 | １０月 ５日 |  | １１月 １６日 | １１月 １６日 | １２月 ７日 | １２月 ７日 | １月 ５日 | １月 ５日 | ２月 １日 | ２月 １日 | ３月 １日 | ３月 １日
一 般 項 目 | 採取時刻 |  |  |  | １０時 １０分 | １０時 １０分 |  | １０時 ０５分 | １０時 ０５分 | １０時 ００分 | １０時 ００分 | １０時 １０分 | １０時 １０分 | ９時 ５５分 | ９時 ５５分 | １０時 ００分 | １０時 ００分
| 天候 |  |  |  | 曇り | 曇り |  | 晴れ | 晴れ | 晴れ | 晴れ | 曇り | 曇り | 曇り | 曇り | 晴れ | 晴れ
| 気温 |  |  | ℃ | ２３．２ | ２３．２ |  | １４．１ | １４．１ | １０．１ | １０．１ | ６．３ | ６．３ | ３．２ | ３．２ | １０．５ | １０．５
| 水温 |  |  | ℃ | ２４．９ | ２４．６ |  | ２０．２ | ２０．５ | １６．６ | １７．５ | ９．７ | １１．２ | １０．１ | ９．８ | １１．５ | １１．３
| 透視度 |  |  | cm | ６９ | ７５ |  | ＞１００ | ＞１００ | ＞１００ | ＞１００ | ＞１００ | ＞１００ | ＞１００ | ＞１００ | ９０ | ８２
| 臭気 |  |  |  | 無臭 | 無臭 |  | 無臭 | 無臭 | 無臭 | 無臭 | 無臭 | 無臭 | 無臭 | 無臭 | 無臭 | 無臭
| 採取位置 |  |  |  | 上層 | 中層 |  | 上層 | 中層 | 上層 | 中層 | 上層 | 中層 | 上層 | 中層 | 上層 | 中層
| 流況 |  |  |  | 通常 | 通常 |  | 通常 | 通常 | 通常 | 通常 | 通常 | 通常 | 通常 | 通常 | 通常 | 通常
| 流量 |  |  | m3/sec
| 外観 |  |  |  | 淡黄色 | 淡黄色 |  | 淡黄色 | 淡黄色 | 淡黄色 | 淡黄色 | 淡黄色 | 淡黄色 | 淡黄色 | 淡黄色 | 淡黄色 | 淡黄色
| 採取水深 |  |  | ｍ | ０．５ | ５．０ |  | ０．５ | ５．０ | ０．５ | ５．０ | ０．５ | ５．０ | ０．５ | ５．０ | ０．５ | ５．０
| 全水深 |  |  | ｍ | １０．４０ | １０．４０ |  | １２．４０ | １２．４０ | １１．００ | １１．００ | １０．３０ | １０．３０ | １６．１０ | １６．１０ | １２．９０ | １２．９０
| 透明度 |  |  | ｍ | １．６ |  |  | ２．８ |  | ３．３ |  | ４．５ |  | ４．７ |  | ２．１
| 水色 |  |  |  | ８０８ | ８０８ |  | ８１０ | ８１０ | ８１０ | ８１０ | ９１０ | ９１０ | ９１０ | ９１０ | ８０８ | ８０８
| 満潮時刻 |  |  |  | １５時 ３６分 | １５時 ３６分 |  | １１時 ２７分 | １１時 ２７分 | ５時 ３７分 | ５時 ３７分 | ５時 ３８分 | ５時 ３８分 | １４時 ４２分 | １４時 ４２分 | １０時 ５９分 | １０時 ５９分
| 干潮時刻 |  |  |  | ８時 １４分 | ８時 １４分 |  | １７時 ２１分 | １７時 ２１分 | １１時 １８分 | １１時 １８分 | １１時 ０８分 | １１時 ０８分 | ９時 ２７分 | ９時 ２７分 | ２０時 １６分 | ２０時 １６分
生活環境項目 | ｐＨ |  |  |  | ８．５ | ８．５ |  | ８．０ | ８．１ | ８．２ | ８．２ | ８．２ | ８．２ | ８．２ | ８．２ | ８．５ | ８．６
| ＤＯ |  |  | mg/L | ８．８ | ８．５ |  | ６．８ | ６．５ | ７．４ | ７．０ | ８．５ | ８．２ | ８．９ | ８．８ | １３ | １２
| ＢＯＤ |  |  | mg/L
| ＣＯＤ（酸性法） |  |  | mg/L | ４．３ | ４．１ |  | ４．２ | ２．０ | ２．８ | ２．９ | ２．２ | １．９ | １．３ | １．７ | ３．７ | ４．３
| ＳＳ |  |  | mg/L
| 大腸菌数 |  |  | CFU/100mL
| ｎ－ヘキサン抽出物質 |  |  | mg/L |  |  |  | ＮＤ
| 全窒素 |  |  | mg/L | ０．８８ |  |  | ０．８０ |  | ０．５０ |  | ０．６１ |  | １．１ |  | ０．５５
| 全りん |  |  | mg/L | ０．０６６ |  |  | ０．０８７ |  | ０．０５５ |  | ０．０４２ |  | ０．０５７ |  | ０．０２７
| 全亜鉛 |  |  | mg/L | [9 empty] | ０．００８
| ノニルフェノール |  |  | mg/L | [7 empty] | ＜０．００００６
| ＬＡＳ |  |  | mg/L | [7 empty] | ＜０．０００６
特殊項目 | フェノール類 |  |  | mg/L | [9 empty] | ＜０．０１
| 銅 |  |  | mg/L
| 鉄（溶解性） |  |  | mg/L
| マンガン（溶解性） |  |  | mg/L
| クロム |  |  | mg/L
そ の 他 の 項 目 | アンモニア性窒素 |  |  | mg/L
| 亜硝酸性窒素 |  |  | mg/L
| 硝酸性窒素 |  |  | mg/L
| 有機性窒素 |  |  | mg/L
| 溶存態窒素 |  |  | mg/L
| 懸濁態窒素 |  |  | mg/L
| オルトりん酸態りん |  |  | mg/L
| 電気伝導率 |  |  | mS/m
| 塩化物イオン |  |  | mg/L
| 塩分 |  |  |  | １７．２２ | ２０．９３ |  | ２９．８６ | ３０．３９ | ３０．３５ | ３０．７７ | ３０．８８ | ３１．４３ | ２９．５６ | ３０．２４ | ３０．１５ | ３１．１１
| 陰イオン界面活性剤 |  |  | mg/L
| クロロフィルａ |  |  | mg/m3
| フェオ色素 |  |  | mg/m3
| トリハロメタン生成能 |  |  | mg/L
| クロロホルム生成能 |  |  | mg/L
| ブロモジクロロメタン生成能 |  |  | mg/L
| ジブロモクロロメタン生成能 |  |  | mg/L
| ブロモホルム生成能 |  |  | mg/L
健 康 項 目 | カドミウム |  |  | mg/L | [9 empty] | ＜０．０００５
| 全シアン |  |  | mg/L | [9 empty] | ＮＤ
| 鉛 |  |  | mg/L | [9 empty] | ＜０．００５
| 六価クロム |  |  | mg/L | [9 empty] | ＜０．０１
| 砒素 |  |  | mg/L
| 総水銀 |  |  | mg/L | [9 empty] | ＜０．０００５
| アルキル水銀 |  |  | mg/L
| ＰＣＢ |  |  | mg/L
| ジクロロメタン |  |  | mg/L
| 四塩化炭素 |  |  | mg/L
| 1,2－ジクロロエタン |  |  | mg/L
| 1,1－ジクロロエチレン |  |  | mg/L
| シス－1,2－ジクロロエチレン |  |  | mg/L
| 1,1,1－トリクロロエタン |  |  | mg/L
| 1,1,2－トリクロロエタン |  |  | mg/L
| トリクロロエチレン |  |  | mg/L
| テトラクロロエチレン |  |  | mg/L
| 1,3－ジクロロプロペン |  |  | mg/L
| チウラム |  |  | mg/L
| シマジン |  |  | mg/L
| チオベンカルブ |  |  | mg/L
| ベンゼン |  |  | mg/L
| セレン |  |  | mg/L
| 硝酸性窒素及び亜硝酸性窒素 |  |  | mg/L
| ふっ素 |  |  | mg/L
| ほう素 |  |  | mg/L
| 1,4－ジオキサン |  |  | mg/L
2022-04-01 |  |  | 水質個表 確定値 | [13 empty] | 愛 知 県
測定地点コード |  | 水域区分 |  | 水域名 |  | 地点番号 | 測定地点名 |  |  | 地点統一番号 | 生活環境類型 | ＮＰ類型 | 水生生物類型 | 調査区分 | 調査機関 | 分析担当機関
０１１２４ |  | 伊勢湾 |  | 名古屋港（甲） |  | １５４ | Ｍ‐４ |  |  | ６０２－５６ | Ｃハ | Ⅳイ | A イ | 年 間 | 愛知県 | 愛 知 県
[5 empty] | ２０２２年 | ２０２２年 |  | ２０２２年 | ２０２２年 | ２０２２年 | ２０２２年 | ２０２２年 | ２０２２年 | ２０２２年 | ２０２２年 | ２０２２年 | ２０２２年
項 目 |  |  |  | 単 位 | ４月 １３日 | ４月 １３日 |  | ５月 １１日 | ５月 １１日 | ６月 １日 | ６月 １日 | ７月 １２日 | ７月 １２日 | ８月 ３日 | ８月 ３日 | ９月 ７日 | ９月 ７日
一 般 項 目 | 採取時刻 |  |  |  | １１時 １５分 | １１時 １５分 |  | １１時 ５０分 | １１時 ５０分 | １１時 ３０分 | １１時 ３０分 | １１時 ４０分 | １１時 ４０分 | １１時 ５０分 | １１時 ５０分 | １２時 ４０分 | １２時 ４０分
| 天候 |  |  |  | 晴れ | 晴れ |  | 曇り | 曇り | 曇り | 曇り | 雨 | 雨 | 晴れ | 晴れ | 晴れ | 晴れ
| 気温 |  |  | ℃ | ２０．８ | ２０．８ |  | １９．６ | １９．６ | ２３．６ | ２３．６ | ２５．６ | ２５．６ | ３４．５ | ３４．５ | ２８．３ | ２８．３
| 水温 |  |  | ℃ | １７．８ | １７．７ |  | １８．９ | １７．３ | ２１．９ | ２０．９ | ２６．０ | ２５．４ | ３１．４ | ２６．９ | ２８．８ | ２７．４
| 透視度 |  |  | cm | ７４ | ７０ |  | ４４ | ８５ | ３３ | ６９ | ５６ | ＞１００ | ４２ | ８３ | ３７ | ７１
| 臭気 |  |  |  | 無臭 | 無臭 |  | 無臭 | 無臭 | 無臭 | 無臭 | 無臭 | 無臭 | 無臭 | 無臭 | 無臭 | 無臭
| 採取位置 |  |  |  | 上層 | 中層 |  | 上層 | 中層 | 上層 | 中層 | 上層 | 中層 | 上層 | 中層 | 上層 | 中層
| 流況 |  |  |  | 通常 | 通常 |  | 通常 | 通常 | 赤 潮 | 赤 潮 | 浮遊物多 | 浮遊物多 | 赤 潮 | 赤 潮 | 赤 潮 | 赤 潮
| 流量 |  |  | m3/sec
| 外観 |  |  |  | 淡黄色 | 淡黄色 |  | 淡黄色 | 淡黄色 | 淡黄褐色 | 淡黄色 | 淡黄色 | 淡黄色 | 淡黄褐色 | 淡黄色 | 淡黄褐色 | 淡黄色
| 採取水深 |  |  | ｍ | ０．５ | ５．０ |  | ０．５ | ５．０ | ０．５ | ５．０ | ０．５ | ５．０ | ０．５ | ５．０ | ０．５ | ５．０
| 全水深 |  |  | ｍ | １６．００ | １６．００ |  | １５．７０ | １５．７０ | １４．８０ | １４．８０ | １１．００ | １１．００ | １５．００ | １５．００ | １２．００ | １２．００
| 透明度 |  |  | ｍ | １．５ |  |  | １．２ |  | ０．９ |  | １．０ |  | ０．９ |  | ０．８
| 水色 |  |  |  | ８０８ | ８０８ |  | ８０８ | ８０８ | ８０６ | ８０６ | ８１０ | ８１０ | ８０８ | ８０８ | ８０８ | ８０８
| 満潮時刻 |  |  |  | １６時 ０２分 | １６時 ０２分 |  | １４時 ３０分 | １４時 ３０分 | ６時 １０分 | ６時 １０分 | １７時 ４０分 | １７時 ４０分 | ８時 ５７分 | ８時 ５７分 | １６時 ４２分 | １６時 ４２分
| 干潮時刻 |  |  |  | １０時 ２０分 | １０時 ２０分 |  | ８時 ５２分 | ８時 ５２分 | １２時 ５８分 | １２時 ５８分 | １０時 ４３分 | １０時 ４３分 | １５時 １１分 | １５時 １１分 | ９時 ３６分 | ９時 ３６分
生活環境項目 | ｐＨ |  |  |  | ８．５ | ８．５ |  | ８．７ | ８．３ | ８．９ | ８．４ | ８．３ | ８．０ | ８．８ | ８．２ | ８．８ | ８．３
| ＤＯ |  |  | mg/L | １３ | １３ |  | １４ | ７．８ | １５ | ７．９ | ７．５ | ５．２ | １２ | ５．０ | １２ | ７．８
| ＢＯＤ |  |  | mg/L
| ＣＯＤ（酸性法） |  |  | mg/L | ４．９ | ４．６ |  | ５．８ | ３．１ | ７．９ | ３．８ | ４．２ | ３．４ | ６．６ | ３．５ | ５．０ | ３．５
| ＳＳ |  |  | mg/L
| 大腸菌数 |  |  | CFU/100mL
| ｎ－ヘキサン抽出物質 |  |  | mg/L |  |  |  | ＮＤ
| 全窒素 |  |  | mg/L | ０．４０ |  |  | ０．５４ |  | ０．４１ |  | ０．８８ |  | ０．３３ |  | ０．４３
| 全りん |  |  | mg/L | ０．０３０ |  |  | ０．０５８ |  | ０．０５７ |  | ０．１２ |  | ０．０６０ |  | ０．０５８
| 全亜鉛 |  |  | mg/L | [9 empty] | ０．００６
| ノニルフェノール |  |  | mg/L | [7 empty] | ＜０．００００６
| ＬＡＳ |  |  | mg/L | [7 empty] | ＜０．０００６
特殊項目 | フェノール類 |  |  | mg/L | [9 empty] | ＜０．０１
| 銅 |  |  | mg/L
| 鉄（溶解性） |  |  | mg/L
| マンガン（溶解性） |  |  | mg/L
| クロム |  |  | mg/L
そ の 他 の 項 目 | アンモニア性窒素 |  |  | mg/L
| 亜硝酸性窒素 |  |  | mg/L
| 硝酸性窒素 |  |  | mg/L
| 有機性窒素 |  |  | mg/L
| 溶存態窒素 |  |  | mg/L
| 懸濁態窒素 |  |  | mg/L
| オルトりん酸態りん |  |  | mg/L
| 電気伝導率 |  |  | mS/m
| 塩化物イオン |  |  | mg/L
| 塩分 |  |  |  | ２４．７３ | ２７．５４ |  | ２２．１７ | ２８．５１ | ２４．４６ | ２７．００ | １２．４０ | １７．９５ | １９．５７ | ２６．４８ | １０．１６ | １８．４３
| 陰イオン界面活性剤 |  |  | mg/L
| クロロフィルａ |  |  | mg/m3
| フェオ色素 |  |  | mg/m3
| トリハロメタン生成能 |  |  | mg/L
| クロロホルム生成能 |  |  | mg/L
| ブロモジクロロメタン生成能 |  |  | mg/L
| ジブロモクロロメタン生成能 |  |  | mg/L
| ブロモホルム生成能 |  |  | mg/L
健 康 項 目 | カドミウム |  |  | mg/L | [9 empty] | ＜０．０００５
| 全シアン |  |  | mg/L | [9 empty] | ＮＤ
| 鉛 |  |  | mg/L | [9 empty] | ＜０．００５
| 六価クロム |  |  | mg/L | [9 empty] | ＜０．０１
| 砒素 |  |  | mg/L
| 総水銀 |  |  | mg/L | [9 empty] | ＜０．０００５
| アルキル水銀 |  |  | mg/L
| ＰＣＢ |  |  | mg/L
| ジクロロメタン |  |  | mg/L
| 四塩化炭素 |  |  | mg/L
| 1,2－ジクロロエタン |  |  | mg/L
| 1,1－ジクロロエチレン |  |  | mg/L
| シス－1,2－ジクロロエチレン |  |  | mg/L
| 1,1,1－トリクロロエタン |  |  | mg/L
| 1,1,2－トリクロロエタン |  |  | mg/L
| トリクロロエチレン |  |  | mg/L
| テトラクロロエチレン |  |  | mg/L
| 1,3－ジクロロプロペン |  |  | mg/L
| チウラム |  |  | mg/L
| シマジン |  |  | mg/L
| チオベンカルブ |  |  | mg/L
| ベンゼン |  |  | mg/L
| セレン |  |  | mg/L
| 硝酸性窒素及び亜硝酸性窒素 |  |  | mg/L
| ふっ素 |  |  | mg/L
| ほう素 |  |  | mg/L
| 1,4－ジオキサン |  |  | mg/L
2022-04-01 |  |  | 水質個表 確定値 | [13 empty] | 愛 知 県
測定地点コード |  | 水域区分 |  | 水域名 |  | 地点番号 | 測定地点名 |  |  | 地点統一番号 | 生活環境類型 | ＮＰ類型 | 水生生物類型 | 調査区分 | 調査機関 | 分析担当機関
０１１２４ |  | 伊勢湾 |  | 名古屋港（甲） |  | １５４ | Ｍ‐４ |  |  | ６０２－５６ | Ｃハ | Ⅳイ | A イ | 年 間 | 愛知県 | 愛 知 県
[5 empty] | ２０２２年 | ２０２２年 |  | ２０２２年 | ２０２２年 | ２０２２年 | ２０２２年 | ２０２３年 | ２０２３年 | ２０２３年 | ２０２３年 | ２０２３年 | ２０２３年
項 目 |  |  |  | 単 位 | １０月 ５日 | １０月 ５日 |  | １１月 １６日 | １１月 １６日 | １２月 ７日 | １２月 ７日 | １月 ５日 | １月 ５日 | ２月 １日 | ２月 １日 | ３月 １日 | ３月 １日
一 般 項 目 | 採取時刻 |  |  |  | １１時 ３５分 | １１時 ３５分 |  | １１時 ３０分 | １１時 ３０分 | １１時 ２０分 | １１時 ２０分 | １１時 ３５分 | １１時 ３５分 | １１時 ２０分 | １１時 ２０分 | １１時 ２０分 | １１時 ２０分
| 天候 |  |  |  | 曇り | 曇り |  | 晴れ | 晴れ | 晴れ | 晴れ | 曇り | 曇り | 曇り | 曇り | 晴れ | 晴れ
| 気温 |  |  | ℃ | ２３．８ | ２３．８ |  | １５．１ | １５．１ | １１．０ | １１．０ | ７．１ | ７．１ | ５．５ | ５．５ | １２．９ | １２．９
| 水温 |  |  | ℃ | ２４．８ | ２５．６ |  | １９．２ | ２０．２ | １５．８ | １７．４ | １１．４ | １１．９ | １０．３ | １０．１ | １１．９ | １１．２
| 透視度 |  |  | cm | ６６ | ９８ |  | ＞１００ | ９５ | ＞１００ | ＞１００ | ＞１００ | ＞１００ | ＞１００ | ＞１００ | ９８ | ９１
| 臭気 |  |  |  | 無臭 | 無臭 |  | 無臭 | 無臭 | 無臭 | 無臭 | 無臭 | 無臭 | 無臭 | 無臭 | 無臭 | 無臭
| 採取位置 |  |  |  | 上層 | 中層 |  | 上層 | 中層 | 上層 | 中層 | 上層 | 中層 | 上層 | 中層 | 上層 | 中層
| 流況 |  |  |  | 通常 | 通常 |  | 波浪強 | 波浪強 | 通常 | 通常 | 通常 | 通常 | 通常 | 通常 | 通常 | 通常
| 流量 |  |  | m3/sec
| 外観 |  |  |  | 淡黄色 | 淡黄色 |  | 淡黄色 | 淡黄色 | 淡黄色 | 淡黄色 | 淡黄色 | 淡黄色 | 淡黄色 | 淡黄色 | 淡黄色 | 淡黄色
| 採取水深 |  |  | ｍ | ０．５ | ５．０ |  | ０．５ | ５．０ | ０．５ | ５．０ | ０．５ | ５．０ | ０．５ | ５．０ | ０．５ | ５．０
| 全水深 |  |  | ｍ | １６．３０ | １６．３０ |  | １５．２０ | １５．２０ | １６．００ | １６．００ | １６．５０ | １６．５０ | １５．２０ | １５．２０ | １６．５０ | １６．５０
| 透明度 |  |  | ｍ | １．６ |  |  | ２．４ |  | ２．４ |  | ３．５ |  | ５．６ |  | ２．４
| 水色 |  |  |  | ８０８ | ８０８ |  | ８１０ | ８１０ | ８１０ | ８１０ | ９１０ | ９１０ | ９１０ | ９１０ | ８１０ | ８１０
| 満潮時刻 |  |  |  | １５時 ３６分 | １５時 ３６分 |  | １１時 ２７分 | １１時 ２７分 | ５時 ３７分 | ５時 ３７分 | ５時 ３８分 | ５時 ３８分 | １４時 ４２分 | １４時 ４２分 | １０時 ５９分 | １０時 ５９分
| 干潮時刻 |  |  |  | ８時 １４分 | ８時 １４分 |  | １７時 ２１分 | １７時 ２１分 | １１時 １８分 | １１時 １８分 | １１時 ０８分 | １１時 ０８分 | ９時 ２７分 | ９時 ２７分 | ２０時 １６分 | ２０時 １６分
生活環境項目 | ｐＨ |  |  |  | ８．６ | ８．３ |  | ８．１ | ８．１ | ８．３ | ８．２ | ８．１ | ８．１ | ８．３ | ８．２ | ８．６ | ８．５
| ＤＯ |  |  | mg/L | １０ | ６．２ |  | ５．６ | ５．４ | ７．２ | ６．６ | ８．４ | ８．１ | ９．５ | ９．０ | １３ | １４
| ＢＯＤ |  |  | mg/L
| ＣＯＤ（酸性法） |  |  | mg/L | ４．０ | ３．１ |  | １．８ | １．４ | ２．７ | ３．４ | １．９ | １．８ | ２．３ | ２．１ | ３．３ | ３．５
| ＳＳ |  |  | mg/L
| 大腸菌数 |  |  | CFU/100mL
| ｎ－ヘキサン抽出物質 |  |  | mg/L |  |  |  | ＮＤ
| 全窒素 |  |  | mg/L | ０．３０ |  |  | ０．４１ |  | ０．３２ |  | ０．５６ |  | ０．７０ |  | ０．３８
| 全りん |  |  | mg/L | ０．０３７ |  |  | ０．０６７ |  | ０．０４６ |  | ０．０４３ |  | ０．０４１ |  | ０．０１９
| 全亜鉛 |  |  | mg/L | [9 empty] | ０．００６
| ノニルフェノール |  |  | mg/L | [7 empty] | ＜０．００００６
| ＬＡＳ |  |  | mg/L | [7 empty] | ＜０．０００６
特殊項目 | フェノール類 |  |  | mg/L | [9 empty] | ＜０．０１
| 銅 |  |  | mg/L
| 鉄（溶解性） |  |  | mg/L
| マンガン（溶解性） |  |  | mg/L
| クロム |  |  | mg/L
そ の 他 の 項 目 | アンモニア性窒素 |  |  | mg/L
| 亜硝酸性窒素 |  |  | mg/L
| 硝酸性窒素 |  |  | mg/L
| 有機性窒素 |  |  | mg/L
| 溶存態窒素 |  |  | mg/L
| 懸濁態窒素 |  |  | mg/L
| オルトりん酸態りん |  |  | mg/L
| 電気伝導率 |  |  | mS/m
| 塩化物イオン |  |  | mg/L
| 塩分 |  |  |  | １８．２７ | ２４．９９ |  | ３１．２９ | ３１．４９ | ３１．０５ | ３１．３９ | ３０．６５ | ３１．６８ | ３０．３９ | ３０．３４ | ３０．３１ | ３０．８５
| 陰イオン界面活性剤 |  |  | mg/L
| クロロフィルａ |  |  | mg/m3
| フェオ色素 |  |  | mg/m3
| トリハロメタン生成能 |  |  | mg/L
| クロロホルム生成能 |  |  | mg/L
| ブロモジクロロメタン生成能 |  |  | mg/L
| ジブロモクロロメタン生成能 |  |  | mg/L
| ブロモホルム生成能 |  |  | mg/L
健 康 項 目 | カドミウム |  |  | mg/L | [9 empty] | ＜０．０００５
| 全シアン |  |  | mg/L | [9 empty] | ＮＤ
| 鉛 |  |  | mg/L | [9 empty] | ＜０．００５
| 六価クロム |  |  | mg/L | [9 empty] | ＜０．０１
| 砒素 |  |  | mg/L
| 総水銀 |  |  | mg/L | [9 empty] | ＜０．０００５
| アルキル水銀 |  |  | mg/L
| ＰＣＢ |  |  | mg/L | ＮＤ
| ジクロロメタン |  |  | mg/L
| 四塩化炭素 |  |  | mg/L
| 1,2－ジクロロエタン |  |  | mg/L
| 1,1－ジクロロエチレン |  |  | mg/L
| シス－1,2－ジクロロエチレン |  |  | mg/L
| 1,1,1－トリクロロエタン |  |  | mg/L
| 1,1,2－トリクロロエタン |  |  | mg/L
| トリクロロエチレン |  |  | mg/L
| テトラクロロエチレン |  |  | mg/L
| 1,3－ジクロロプロペン |  |  | mg/L
| チウラム |  |  | mg/L
| シマジン |  |  | mg/L
| チオベンカルブ |  |  | mg/L
| ベンゼン |  |  | mg/L
| セレン |  |  | mg/L
| 硝酸性窒素及び亜硝酸性窒素 |  |  | mg/L
| ふっ素 |  |  | mg/L
| ほう素 |  |  | mg/L
| 1,4－ジオキサン |  |  | mg/L
2022-04-01 |  |  | 水質個表 確定値 | [13 empty] | 愛 知 県
測定地点コード |  | 水域区分 |  | 水域名 |  | 地点番号 | 測定地点名 |  |  | 地点統一番号 | 生活環境類型 | ＮＰ類型 | 水生生物類型 | 調査区分 | 調査機関 | 分析担当機関
０１２０４ |  | 伊勢湾 |  | 名古屋港（乙） |  | １０４ | Ｎ‐４ |  |  | ６０３－０１ | Ｂロ | Ⅳイ | A イ | 年 間 | 愛知県 | 愛 知 県
[5 empty] | ２０２２年 | ２０２２年 |  | ２０２２年 | ２０２２年 | ２０２２年 | ２０２２年 | ２０２２年 | ２０２２年 | ２０２２年 | ２０２２年 | ２０２２年 | ２０２２年
項 目 |  |  |  | 単 位 | ４月 １３日 | ４月 １３日 |  | ５月 １１日 | ５月 １１日 | ６月 １日 | ６月 １日 | ７月 １２日 | ７月 １２日 | ８月 ３日 | ８月 ３日 | ９月 ７日 | ９月 ７日
一 般 項 目 | 採取時刻 |  |  |  | １０時 ３０分 | １０時 ３０分 |  | １０時 ５０分 | １０時 ５０分 | １０時 ３５分 | １０時 ３５分 | １０時 ５５分 | １０時 ５５分 | １０時 ５０分 | １０時 ５０分 | １１時 ２０分 | １１時 ２０分
| 天候 |  |  |  | 晴れ | 晴れ |  | 曇り | 曇り | 曇り | 曇り | 曇り | 曇り | 晴れ | 晴れ | 晴れ | 晴れ
| 気温 |  |  | ℃ | ２０．０ | ２０．０ |  | １９．０ | １９．０ | ２２．９ | ２２．９ | ２７．１ | ２７．１ | ３２．７ | ３２．７ | ２８．３ | ２８．３
| 水温 |  |  | ℃ | １６．５ | １６．３ |  | １８．４ | １７．３ | ２１．４ | ２０．９ | ２６．０ | ２４．７ | ３１．７ | ２８．３ | ２５．８ | ２７．４
| 透視度 |  |  | cm | ８９ | ９４ |  | ５８ | ＞１００ | ４８ | ６０ | ７２ | ＞１００ | ４０ | ６９ | ５０ | ＞１００
| 臭気 |  |  |  | 無臭 | 無臭 |  | 無臭 | 無臭 | 無臭 | 無臭 | 無臭 | 無臭 | 無臭 | 無臭 | 無臭 | 無臭
| 採取位置 |  |  |  | 上層 | 中層 |  | 上層 | 中層 | 上層 | 中層 | 上層 | 中層 | 上層 | 中層 | 上層 | 中層
| 流況 |  |  |  | 通常 | 通常 |  | 通常 | 通常 | 赤 潮 | 赤 潮 | 通常 | 通常 | 赤 潮 | 赤 潮 | 赤 潮 | 赤 潮
| 流量 |  |  | m3/sec
| 外観 |  |  |  | 淡黄色 | 淡黄色 |  | 淡黄色 | 淡黄色 | 淡黄褐色 | 淡黄色 | 淡黄色 | 淡黄色 | 淡黄褐色 | 淡黄色 | 淡灰黄色 | 淡黄色
| 採取水深 |  |  | ｍ | ０．５ | ５．０ |  | ０．５ | ５．０ | ０．５ | ５．０ | ０．５ | ５．０ | ０．５ | ５．０ | ０．５ | ５．０
| 全水深 |  |  | ｍ | １３．５０ | １３．５０ |  | １３．７０ | １３．７０ | １３．６０ | １３．６０ | １２．７０ | １２．７０ | １４．３０ | １４．３０ | １３．６０ | １３．６０
| 透明度 |  |  | ｍ | ２．０ |  |  | １．７ |  | １．２ |  | １．３ |  | １．１ |  | １．０
| 水色 |  |  |  | ８１０ | ８１０ |  | ８０８ | ８０８ | ８０８ | ８０８ | ８１０ | ８１０ | ８０８ | ８０８ | １７０ | １７０
| 満潮時刻 |  |  |  | １６時 ０２分 | １６時 ０２分 |  | １４時 ３０分 | １４時 ３０分 | ６時 １０分 | ６時 １０分 | １７時 ４０分 | １７時 ４０分 | ８時 ５７分 | ８時 ５７分 | １６時 ４２分 | １６時 ４２分
| 干潮時刻 |  |  |  | １０時 ２０分 | １０時 ２０分 |  | ８時 ５２分 | ８時 ５２分 | １２時 ５８分 | １２時 ５８分 | １０時 ４３分 | １０時 ４３分 | １５時 １１分 | １５時 １１分 | ９時 ３６分 | ９時 ３６分
生活環境項目 | ｐＨ |  |  |  | ８．４ | ８．４ |  | ８．６ | ８．３ | ８．５ | ８．５ | ８．２ | ７．９ | ８．８ | ８．２ | ８．５ | ８．１
| ＤＯ |  |  | mg/L | １２ | １３ |  | １２ | ７．８ | １０ | ９．２ | ７．９ | ４．６ | １１ | ６．９ | ８．１ | ７．４
| ＢＯＤ |  |  | mg/L
| ＣＯＤ（酸性法） |  |  | mg/L | ３．４ | ４．１ |  | ５．７ | ２．３ | ４．５ | ４．６ | ４．０ | ３．０ | ５．１ | ３．８ | ２．３ | ２．７
| ＳＳ |  |  | mg/L
| 大腸菌数 |  |  | CFU/100mL
| ｎ－ヘキサン抽出物質 |  |  | mg/L |  |  |  | ＮＤ
| 全窒素 |  |  | mg/L | ０．２５ |  |  | ０．４０ |  | ０．３２ |  | ０．４７ |  | ０．２７ |  | ０．４０
| 全りん |  |  | mg/L | ０．０２１ |  |  | ０．０６０ |  | ０．０４２ |  | ０．０７０ |  | ０．０４４ |  | ０．０３１
| 全亜鉛 |  |  | mg/L | ０．００１ |  |  |  |  | ０．００４ |  |  |  | ０．００４
| ノニルフェノール |  |  | mg/L |  |  |  | ＜０．００００６ |  |  |  | ＜０．００００６ |  |  |  | ＜０．００００６
| ＬＡＳ |  |  | mg/L |  |  |  | ＜０．０００６ |  |  |  | ＜０．０００６ |  |  |  | ＜０．０００６
特殊項目 | フェノール類 |  |  | mg/L | [9 empty] | ＜０．０１
| 銅 |  |  | mg/L
| 鉄（溶解性） |  |  | mg/L
| マンガン（溶解性） |  |  | mg/L
| クロム |  |  | mg/L
そ の 他 の 項 目 | アンモニア性窒素 |  |  | mg/L
| 亜硝酸性窒素 |  |  | mg/L
| 硝酸性窒素 |  |  | mg/L
| 有機性窒素 |  |  | mg/L
| 溶存態窒素 |  |  | mg/L
| 懸濁態窒素 |  |  | mg/L | ０．１４ |  |  | ０．３３ |  | ０．３１ |  | ０．２５ |  | ０．２２ |  | ＜０．０５
| オルトりん酸態りん |  |  | mg/L
| 電気伝導率 |  |  | mS/m
| 塩化物イオン |  |  | mg/L
| 塩分 |  |  |  | ２４．８９ | ２９．２１ |  | ２２．２６ | ２９．６９ | ２４．３６ | ２６．７２ | １０．８５ | ２５．２６ | １７．４５ | ２５．３６ | １．７３ | ２２．１０
| 陰イオン界面活性剤 |  |  | mg/L
| クロロフィルａ |  |  | mg/m3 | １．２Ｅ １ |  |  | ７．５Ｅ １ |  | ４．４Ｅ １ |  | ２．０Ｅ １ |  | ３．８Ｅ １ |  | １．３Ｅ ０
| フェオ色素 |  |  | mg/m3 | １４ |  |  | ４７ |  | ３１ |  | １６ |  | ３０ |  | ２．９
| トリハロメタン生成能 |  |  | mg/L
| クロロホルム生成能 |  |  | mg/L
| ブロモジクロロメタン生成能 |  |  | mg/L
| ジブロモクロロメタン生成能 |  |  | mg/L
| ブロモホルム生成能 |  |  | mg/L
健 康 項 目 | カドミウム |  |  | mg/L |  |  |  | ＜０．０００５ | [5 empty] | ＜０．０００５
| 全シアン |  |  | mg/L |  |  |  | ＮＤ | [5 empty] | ＮＤ
| 鉛 |  |  | mg/L |  |  |  | ＜０．００５ | [5 empty] | ＜０．００５
| 六価クロム |  |  | mg/L |  |  |  | ＜０．０１ | [5 empty] | ＜０．０１
| 砒素 |  |  | mg/L | [9 empty] | ＜０．００５
| 総水銀 |  |  | mg/L |  |  |  | ＜０．０００５ | [5 empty] | ＜０．０００５
| アルキル水銀 |  |  | mg/L
| ＰＣＢ |  |  | mg/L
| ジクロロメタン |  |  | mg/L | [9 empty] | ＜０．００２
| 四塩化炭素 |  |  | mg/L | [9 empty] | ＜０．０００２
| 1,2－ジクロロエタン |  |  | mg/L | [9 empty] | ＜０．０００４
| 1,1－ジクロロエチレン |  |  | mg/L | [9 empty] | ＜０．０１
| シス－1,2－ジクロロエチレン |  |  | mg/L | [9 empty] | ＜０．００４
| 1,1,1－トリクロロエタン |  |  | mg/L | [9 empty] | ＜０．１
| 1,1,2－トリクロロエタン |  |  | mg/L | [9 empty] | ＜０．０００６
| トリクロロエチレン |  |  | mg/L | [9 empty] | ＜０．００１
| テトラクロロエチレン |  |  | mg/L | [9 empty] | ＜０．０００５
| 1,3－ジクロロプロペン |  |  | mg/L | [9 empty] | ＜０．０００２
| チウラム |  |  | mg/L |  |  |  | ＜０．０００６
| シマジン |  |  | mg/L |  |  |  | ＜０．０００３
| チオベンカルブ |  |  | mg/L |  |  |  | ＜０．００２
| ベンゼン |  |  | mg/L | [9 empty] | ＜０．００１
| セレン |  |  | mg/L |  |  |  | ＜０．００２ | [5 empty] | ＜０．００２
| 硝酸性窒素及び亜硝酸性窒素 |  |  | mg/L
| ふっ素 |  |  | mg/L
| ほう素 |  |  | mg/L
| 1,4－ジオキサン |  |  | mg/L
2022-04-01 |  |  | 水質個表 確定値 | [13 empty] | 愛 知 県
測定地点コード |  | 水域区分 |  | 水域名 |  | 地点番号 | 測定地点名 |  |  | 地点統一番号 | 生活環境類型 | ＮＰ類型 | 水生生物類型 | 調査区分 | 調査機関 | 分析担当機関
０１２０４ |  | 伊勢湾 |  | 名古屋港（乙） |  | １０４ | Ｎ‐４ |  |  | ６０３－０１ | Ｂロ | Ⅳイ | A イ | 年 間 | 愛知県 | 愛 知 県
[5 empty] | ２０２２年 | ２０２２年 |  | ２０２２年 | ２０２２年 | ２０２２年 | ２０２２年 | ２０２３年 | ２０２３年 | ２０２３年 | ２０２３年 | ２０２３年 | ２０２３年
項 目 |  |  |  | 単 位 | １０月 ５日 | １０月 ５日 |  | １１月 １６日 | １１月 １６日 | １２月 ７日 | １２月 ７日 | １月 ５日 | １月 ５日 | ２月 １日 | ２月 １日 | ３月 １日 | ３月 １日
一 般 項 目 | 採取時刻 |  |  |  | １０時 ４０分 | １０時 ４０分 |  | １０時 ３５分 | １０時 ３５分 | １０時 ３０分 | １０時 ３０分 | １０時 ４５分 | １０時 ４５分 | １０時 ３０分 | １０時 ３０分 | １０時 ３０分 | １０時 ３０分
| 天候 |  |  |  | 曇り | 曇り |  | 晴れ | 晴れ | 晴れ | 晴れ | 曇り | 曇り | 曇り | 曇り | 晴れ | 晴れ
| 気温 |  |  | ℃ | ２２．３ | ２２．３ |  | １５．４ | １５．４ | １１．３ | １１．３ | ６．７ | ６．７ | ３．５ | ３．５ | １０．２ | １０．２
| 水温 |  |  | ℃ | ２３．８ | ２４．３ |  | １９．２ | １９．７ | １６．４ | １６．５ | １１．５ | １２．２ | １０．１ | １０．２ | １０．８ | １０．７
| 透視度 |  |  | cm | ５５ | ７６ |  | ＞１００ | ＞１００ | ＞１００ | ＞１００ | ＞１００ | ＞１００ | ＞１００ | ＞１００ | ９６ | ９２
| 臭気 |  |  |  | 無臭 | 無臭 |  | 無臭 | 無臭 | 無臭 | 無臭 | 無臭 | 無臭 | 無臭 | 無臭 | 無臭 | 無臭
| 採取位置 |  |  |  | 上層 | 中層 |  | 上層 | 中層 | 上層 | 中層 | 上層 | 中層 | 上層 | 中層 | 上層 | 中層
| 流況 |  |  |  | 波浪強 | 波浪強 |  | 通常 | 通常 | 通常 | 通常 | 通常 | 通常 | 通常 | 通常 | 通常 | 通常
| 流量 |  |  | m3/sec
| 外観 |  |  |  | 淡黄色 | 淡黄色 |  | 淡黄色 | 淡黄色 | 淡黄色 | 淡黄色 | 淡黄色 | 淡黄色 | 淡黄色 | 淡黄色 | 淡黄色 | 淡黄色
| 採取水深 |  |  | ｍ | ０．５ | ５．０ |  | ０．５ | ５．０ | ０．５ | ５．０ | ０．５ | ５．０ | ０．５ | ５．０ | ０．５ | ５．０
| 全水深 |  |  | ｍ | １１．４０ | １１．４０ |  | １４．２０ | １４．２０ | １３．４０ | １３．４０ | １３．５０ | １３．５０ | １４．２０ | １４．２０ | １４．５０ | １４．５０
| 透明度 |  |  | ｍ | １．４ |  |  | ３．２ |  | ３．２ |  | ４．３ |  | ５．７ |  | ２．５
| 水色 |  |  |  | ８０８ | ８０８ |  | ８１０ | ８１０ | ８１０ | ８１０ | ９１０ | ９１０ | ９１０ | ９１０ | ８１０ | ８１０
| 満潮時刻 |  |  |  | １５時 ３６分 | １５時 ３６分 |  | １１時 ２７分 | １１時 ２７分 | ５時 ３７分 | ５時 ３７分 | ５時 ３８分 | ５時 ３８分 | １４時 ４２分 | １４時 ４２分 | １０時 ５９分 | １０時 ５９分
| 干潮時刻 |  |  |  | ８時 １４分 | ８時 １４分 |  | １７時 ２１分 | １７時 ２１分 | １１時 １８分 | １１時 １８分 | １１時 ０８分 | １１時 ０８分 | ９時 ２７分 | ９時 ２７分 | ２０時 １６分 | ２０時 １６分
生活環境項目 | ｐＨ |  |  |  | ８．７ | ８．４ |  | ８．２ | ８．３ | ８．２ | ８．３ | ８．２ | ８．２ | ８．２ | ８．２ | ８．５ | ８．５
| ＤＯ |  |  | mg/L | ７．２ | ７．２ |  | ６．９ | ６．７ | ７．７ | ７．４ | ８．６ | ８．１ | ９．０ | ９．３ | １２ | １３
| ＢＯＤ |  |  | mg/L
| ＣＯＤ（酸性法） |  |  | mg/L | ４．０ | ３．４ |  | ２．８ | ２．１ | ３．０ | ３．０ | １．９ | １．３ | １．９ | ２．１ | ３．２ | ３．５
| ＳＳ |  |  | mg/L
| 大腸菌数 |  |  | CFU/100mL
| ｎ－ヘキサン抽出物質 |  |  | mg/L |  |  |  | ＮＤ
| 全窒素 |  |  | mg/L | ０．２８ |  |  | ０．２５ |  | ０．２６ |  | ０．２９ |  | ０．５６ |  | ０．３１
| 全りん |  |  | mg/L | ０．０３６ |  |  | ０．０４６ |  | ０．０３６ |  | ０．０２９ |  | ０．０３５ |  | ０．０１７
| 全亜鉛 |  |  | mg/L | ０．００３ |  |  |  |  | ０．００２ |  |  |  | ０．００５
| ノニルフェノール |  |  | mg/L |  |  |  | ＜０．００００６ |  |  |  | ＜０．００００６ |  |  |  | ＜０．００００６
| ＬＡＳ |  |  | mg/L |  |  |  | ＜０．０００６ |  |  |  | ＜０．０００６ |  |  |  | ＜０．０００６
特殊項目 | フェノール類 |  |  | mg/L | [9 empty] | ＜０．０１
| 銅 |  |  | mg/L
| 鉄（溶解性） |  |  | mg/L
| マンガン（溶解性） |  |  | mg/L
| クロム |  |  | mg/L
そ の 他 の 項 目 | アンモニア性窒素 |  |  | mg/L
| 亜硝酸性窒素 |  |  | mg/L
| 硝酸性窒素 |  |  | mg/L
| 有機性窒素 |  |  | mg/L
| 溶存態窒素 |  |  | mg/L
| 懸濁態窒素 |  |  | mg/L | ０．２７ |  |  | ０．０６ |  | ０．０５ |  | ＜０．０５ |  | ＜０．０５ |  | ０．１２
| オルトりん酸態りん |  |  | mg/L
| 電気伝導率 |  |  | mS/m
| 塩化物イオン |  |  | mg/L
| 塩分 |  |  |  | １７．４３ | ２４．２４ |  | ２９．３５ | ３０．５４ | ３０．２４ | ３０．６３ | ３１．４８ | ３２．８８ | ３０．８２ | ３１．１６ | ２８．４２ | ３１．４５
| 陰イオン界面活性剤 |  |  | mg/L
| クロロフィルａ |  |  | mg/m3 | ３．５Ｅ １ |  |  | ２．７Ｅ ０ |  | ２．８Ｅ ０ |  | ０．７Ｅ ０ |  | １．１Ｅ ０ |  | １．５Ｅ １
| フェオ色素 |  |  | mg/m3 | ２０ |  |  | ５．９ |  | ９．６ |  | ２．７ |  | ２．２ |  | ８．７
| トリハロメタン生成能 |  |  | mg/L
| クロロホルム生成能 |  |  | mg/L
| ブロモジクロロメタン生成能 |  |  | mg/L
| ジブロモクロロメタン生成能 |  |  | mg/L
| ブロモホルム生成能 |  |  | mg/L
健 康 項 目 | カドミウム |  |  | mg/L |  |  |  | ＜０．０００５ | [5 empty] | ＜０．０００５
| 全シアン |  |  | mg/L |  |  |  | ＮＤ | [5 empty] | ＮＤ
| 鉛 |  |  | mg/L |  |  |  | ＜０．００５ | [5 empty] | ＜０．００５
| 六価クロム |  |  | mg/L |  |  |  | ＜０．０１ | [5 empty] | ＜０．０１
| 砒素 |  |  | mg/L | [9 empty] | ＜０．００５
| 総水銀 |  |  | mg/L |  |  |  | ＜０．０００５ | [5 empty] | ＜０．０００５
| アルキル水銀 |  |  | mg/L
| ＰＣＢ |  |  | mg/L
| ジクロロメタン |  |  | mg/L |  |  |  | ＜０．００２
| 四塩化炭素 |  |  | mg/L |  |  |  | ＜０．０００２
| 1,2－ジクロロエタン |  |  | mg/L |  |  |  | ＜０．０００４
| 1,1－ジクロロエチレン |  |  | mg/L |  |  |  | ＜０．０１
| シス－1,2－ジクロロエチレン |  |  | mg/L |  |  |  | ＜０．００４
| 1,1,1－トリクロロエタン |  |  | mg/L |  |  |  | ＜０．１
| 1,1,2－トリクロロエタン |  |  | mg/L |  |  |  | ＜０．０００６
| トリクロロエチレン |  |  | mg/L |  |  |  | ＜０．００１
| テトラクロロエチレン |  |  | mg/L |  |  |  | ＜０．０００５
| 1,3－ジクロロプロペン |  |  | mg/L |  |  |  | ＜０．０００２
| チウラム |  |  | mg/L |  |  |  | ＜０．０００６
| シマジン |  |  | mg/L |  |  |  | ＜０．０００３
| チオベンカルブ |  |  | mg/L |  |  |  | ＜０．００２
| ベンゼン |  |  | mg/L |  |  |  | ＜０．００１
| セレン |  |  | mg/L |  |  |  | ＜０．００２ | [5 empty] | ＜０．００２
| 硝酸性窒素及び亜硝酸性窒素 |  |  | mg/L
| ふっ素 |  |  | mg/L
| ほう素 |  |  | mg/L
| 1,4－ジオキサン |  |  | mg/L |  |  |  | ＜０．００５
2022-04-01 |  |  | 水質個表 確定値 | [13 empty] | 愛 知 県
測定地点コード |  | 水域区分 |  | 水域名 |  | 地点番号 | 測定地点名 |  |  | 地点統一番号 | 生活環境類型 | ＮＰ類型 | 水生生物類型 | 調査区分 | 調査機関 | 分析担当機関
０１３０５ |  | 伊勢湾 |  | 常滑地先海域 |  | １０５ | Ｎ‐５ |  |  | ６０４－０１ | Ｂロ | Ⅱイ | 特Aイ | 年 間 | 愛知県 | 水 産 試 験 場
[5 empty] | ２０２２年 | ２０２２年 |  | ２０２２年 | ２０２２年 | ２０２２年 | ２０２２年 | ２０２２年 | ２０２２年 | ２０２２年 | ２０２３年 | ２０２３年 | ２０２３年
項 目 |  |  |  | 単 位 | ４月 ４日 | ５月 ９日 |  | ６月 １日 | ７月 １日 | ８月 ２日 | ９月 ５日 | １０月 ２０日 | １１月 ７日 | １２月 ５日 | １月 ４日 | ２月 ３日 | ３月 １日
一 般 項 目 | 採取時刻 |  |  |  | １１時 ０８分 | １１時 ４６分 |  | １２時 ０３分 | １１時 ５９分 | １１時 ５５分 | １１時 ５４分 | １２時 ２３分 | １１時 ５９分 | １２時 ０３分 | １１時 ３０分 | １１時 ５１分 | １１時 ３１分
| 天候 |  |  |  | 快晴 | 薄曇り |  | 曇り | 快晴 | 晴れ | 晴れ | 快晴 | 快晴 | 薄曇り | 曇り | 曇り | 晴れ
| 気温 |  |  | ℃ | １５．８ | １６．９ |  | ２３．５ | ３３．６ | ３４．７ | ３０．７ | ２１．７ | １８．１ | １３．１ | ６．９ | ６．１ | １１．７
| 水温 |  |  | ℃ | １２．１ | １７．１ |  | ２１．２ | ２９．４ | ３１．６ | ２７．６ | ２３．３ | ２１．４ | １７．５ | １２．１ | １０．４ | １０．４
| 透視度 |  |  | cm
| 臭気 |  |  |  | 無臭 | 無臭 |  | 無臭 | 無臭 | 無臭 | 無臭 | 無臭 | 無臭 | 無臭 | 無臭 | 無臭 | 無臭
| 採取位置 |  |  |  | 上層 | 上層 |  | 上層 | 上層 | 上層 | 上層 | 上層 | 上層 | 上層 | 上層 | 上層 | 上層
| 流況 |  |  |  | 通常 | 通常 |  | 通常 | 通常 | 通常 | 通常 | 通常 | 通常 | 通常 | 通常 | 通常 | 通常
| 流量 |  |  | m3/sec
| 外観 |  |  |  | 無色 | 無色 |  | 淡灰色 | 無色 | 無色 | 無色 | 無色 | 無色 | 無色 | 無色 | 無色 | 無色
| 採取水深 |  |  | ｍ
| 全水深 |  |  | ｍ | ３．７０ | ４．９０ |  | ３．７０ | ４．１０ | ４．８０ | ５．１０ | ５．３０ | ４．３０ | ４．４０ | ４．７０ | ４．９０ | ４．６０
| 透明度 |  |  | ｍ | ＞ ３．７ | ２．５ |  | １．５ | ２．５ | １．５ | ３．０ | ＞ ５．３ | ＞ ４．３ | ＞ ４．４ | ＞ ４．７ | ＞ ４．９ | ３．５
| 水色 |  |  |  | ８１２ | ８１２ |  | ８１０ | ４１２ | ４１０ | ８１２ | ４１２ | ４１２ | ８１２ | ８１２ | ８１４ | ８１０
| 満潮時刻 |  |  |  | ７時 ２０分 | １０時 ３１分 |  | ６時 １０分 | ６時 ２８分 | ８時 １２分 | １４時 ３５分 | １５時 ２８分 | １７時 ０７分 | １５時 ５８分 | １５時 ５８分 | １６時 ３５分 | １０時 ５９分
| 干潮時刻 |  |  |  | １３時 ４１分 | １８時 １３分 |  | １２時 ５８分 | １３時 ２０分 | １４時 ３８分 | ６時 ３４分 | ８時 ２０分 | １１時 ０６分 | ９時 ５８分 | １０時 ２４分 | １１時 １０分 | ２０時 １６分
生活環境項目 | ｐＨ |  |  |  | ８．３ | ８．４ |  | ８．７ | ８．６ | ８．９ | ８．３ | ８．１ | ８．０ | ８．３ | ８．２ | ８．２ | ８．４
| ＤＯ |  |  | mg/L | ９．０ | ８．９ |  | １０ | ８．６ | １１ | ７．９ | ５．８ | ５．９ | ７．７ | ８．６ | ９．１ | １２
| ＢＯＤ |  |  | mg/L
| ＣＯＤ（酸性法） |  |  | mg/L | １．９ | ３．６ |  | ６．３ | ４．３ | ５．２ | ３．７ | ２．２ | １．８ | ２．１ | １．３ | ２．０ | ３．１
| ＳＳ |  |  | mg/L
| 大腸菌数 |  |  | CFU/100mL
| ｎ－ヘキサン抽出物質 |  |  | mg/L |  |  |  |  | ＮＤ |  |  |  |  | ＮＤ
| 全窒素 |  |  | mg/L | ０．２９ | ０．２３ |  | ０．３６ | ０．２８ | ０．２８ | ０．２１ | ０．２５ | ０．３３ | ０．３６ | ０．２２ | ０．３９ | ０．１９
| 全りん |  |  | mg/L | ０．０１５ | ０．０２７ |  | ０．０３９ | ０．０２６ | ０．０３８ | ０．０２３ | ０．０３８ | ０．０５４ | ０．０３９ | ０．０２３ | ０．０２２ | ０．０１８
| 全亜鉛 |  |  | mg/L |  | ０．００２ |  |  | ０．００２ |  | ０．００５ |  | ０．００２ |  | ０．００１ |  | ０．００１
| ノニルフェノール |  |  | mg/L |  | ＜０．００００６ |  |  | ＜０．００００６ |  | ＜０．００００６ |  | ＜０．００００６ |  | ＜０．００００６ |  | ＜０．００００６
| ＬＡＳ |  |  | mg/L |  | ＜０．０００６ |  |  | ０．０００７ |  | ＜０．０００６ |  | ＜０．０００６ |  | ＜０．０００６ |  | ＜０．０００６
特殊項目 | フェノール類 |  |  | mg/L |  |  |  |  | ＜０．０１ | [5 empty] | ＜０．０１
| 銅 |  |  | mg/L
| 鉄（溶解性） |  |  | mg/L
| マンガン（溶解性） |  |  | mg/L
| クロム |  |  | mg/L
そ の 他 の 項 目 | アンモニア性窒素 |  |  | mg/L
| 亜硝酸性窒素 |  |  | mg/L
| 硝酸性窒素 |  |  | mg/L
| 有機性窒素 |  |  | mg/L
| 溶存態窒素 |  |  | mg/L
| 懸濁態窒素 |  |  | mg/L | ＜０．０５ | ０．１９ |  | ０．２７ | ０．１１ | ０．１８ | ０．１２ | ０．０６ | ０．０８ | ０．０６ | ＜０．０５ | ＜０．０５ | ０．１０
| オルトりん酸態りん |  |  | mg/L
| 電気伝導率 |  |  | mS/m
| 塩化物イオン |  |  | mg/L
| 塩分 |  |  |  | ２９．２５ | ２７．２１ |  | ２７．１２ | ２３．９０ | １８．９１ | ２４．７８ | ３０．６２ | ３１．３４ | ３０．７５ | ３２．２２ | ３１．７９ | ３１．１２
| 陰イオン界面活性剤 |  |  | mg/L
| クロロフィルａ |  |  | mg/m3 | １．４Ｅ ０ | ９．８Ｅ ０ |  | １．７Ｅ １ | ４．４Ｅ ０ | １．２Ｅ １ | ６．５Ｅ ０ | ７．０Ｅ ０ | ５．７Ｅ ０ | ５．０Ｅ ０ | ２．４Ｅ ０ | １．３Ｅ ０ | １．６Ｅ １
| フェオ色素 |  |  | mg/m3 | ０．７ | ２．３ |  | ４．５ | １．０ | ２．１ | １．３ | １．２ | １．２ | ０．６ | ０．１ | ０．２ | ２．０
| トリハロメタン生成能 |  |  | mg/L
| クロロホルム生成能 |  |  | mg/L
| ブロモジクロロメタン生成能 |  |  | mg/L
| ジブロモクロロメタン生成能 |  |  | mg/L
| ブロモホルム生成能 |  |  | mg/L
健 康 項 目 | カドミウム |  |  | mg/L |  | ＜０．０００５ |  |  |  | ＜０．０００５ |  |  | ＜０．０００５ |  |  | ＜０．０００５
| 全シアン |  |  | mg/L |  |  |  | ＮＤ |  |  | ＮＤ |  |  | ＮＤ |  |  | ＮＤ
| 鉛 |  |  | mg/L |  | ＜０．００５ |  |  | ＜０．００５ |  |  |  | ＜０．００５ |  | ＜０．００５
| 六価クロム |  |  | mg/L |  | ＜０．０１ |  |  |  | ＜０．０１ |  |  | ＜０．０１ |  |  | ＜０．０１
| 砒素 |  |  | mg/L | ＜０．００５ | [9 empty] | ＜０．００５
| 総水銀 |  |  | mg/L |  |  |  | ＜０．０００５ |  |  | ＜０．０００５ |  |  | ＜０．０００５ |  |  | ＜０．０００５
| アルキル水銀 |  |  | mg/L
| ＰＣＢ |  |  | mg/L
| ジクロロメタン |  |  | mg/L | [5 empty] | ＜０．００２ |  |  | ＜０．００２
| 四塩化炭素 |  |  | mg/L | [5 empty] | ＜０．０００２ |  |  | ＜０．０００２
| 1,2－ジクロロエタン |  |  | mg/L | [5 empty] | ＜０．０００４ |  |  | ＜０．０００４
| 1,1－ジクロロエチレン |  |  | mg/L | [5 empty] | ＜０．０１ |  |  | ＜０．０１
| シス－1,2－ジクロロエチレン |  |  | mg/L | [5 empty] | ＜０．００４ |  |  | ＜０．００４
| 1,1,1－トリクロロエタン |  |  | mg/L | [5 empty] | ＜０．１ |  |  | ＜０．１
| 1,1,2－トリクロロエタン |  |  | mg/L | [5 empty] | ＜０．０００６ |  |  | ＜０．０００６
| トリクロロエチレン |  |  | mg/L | [5 empty] | ＜０．００１ |  |  | ＜０．００１
| テトラクロロエチレン |  |  | mg/L | [5 empty] | ＜０．０００５ |  |  | ＜０．０００５
| 1,3－ジクロロプロペン |  |  | mg/L | [5 empty] | ＜０．０００２ |  |  | ＜０．０００２
| チウラム |  |  | mg/L |  | ＜０．０００６ | [6 empty] | ＜０．０００６
| シマジン |  |  | mg/L |  | ＜０．０００３ | [6 empty] | ＜０．０００３
| チオベンカルブ |  |  | mg/L |  | ＜０．００２ | [6 empty] | ＜０．００２
| ベンゼン |  |  | mg/L | [5 empty] | ＜０．００１ |  |  | ＜０．００１
| セレン |  |  | mg/L |  | ＜０．００２ |  |  |  | ＜０．００２ |  |  | ＜０．００２ |  |  | ＜０．００２
| 硝酸性窒素及び亜硝酸性窒素 |  |  | mg/L
| ふっ素 |  |  | mg/L
| ほう素 |  |  | mg/L
| 1,4－ジオキサン |  |  | mg/L | [8 empty] | ＜０．００５
2022-04-01 |  |  | 水質個表 確定値 | [13 empty] | 愛 知 県
測定地点コード |  | 水域区分 |  | 水域名 |  | 地点番号 | 測定地点名 |  |  | 地点統一番号 | 生活環境類型 | ＮＰ類型 | 水生生物類型 | 調査区分 | 調査機関 | 分析担当機関
０１３１２ |  | 伊勢湾 |  | 常滑地先海域 |  | １１２ | Ｎ‐１２ |  |  | ６０４－５１ | Ｂロ | Ⅱイ | 特Aイ | 年 間 | 愛知県 | 水 産 試 験 場
[5 empty] | ２０２２年 | ２０２２年 |  | ２０２２年 | ２０２２年 | ２０２２年 | ２０２２年 | ２０２２年 | ２０２２年 | ２０２２年 | ２０２３年 | ２０２３年 | ２０２３年
項 目 |  |  |  | 単 位 | ４月 ４日 | ５月 ９日 |  | ６月 １日 | ７月 １日 | ８月 ２日 | ９月 ５日 | １０月 ２０日 | １１月 ７日 | １２月 ５日 | １月 ４日 | ２月 ３日 | ３月 １日
一 般 項 目 | 採取時刻 |  |  |  | １１時 ３０分 | １２時 ０９分 |  | １２時 ２９分 | １２時 ２４分 | １２時 １８分 | １２時 ２３分 | １２時 ４４分 | １２時 ２１分 | １２時 ２９分 | １１時 ５９分 | １２時 １５分 | １１時 ５７分
| 天候 |  |  |  | 快晴 | 薄曇り |  | 曇り | 快晴 | 晴れ | 晴れ | 快晴 | 快晴 | 薄曇り | 曇り | 曇り | 晴れ
| 気温 |  |  | ℃ | １５．４ | １７．２ |  | ２３．４ | ３３．７ | ３５．２ | ３０．２ | ２２．０ | １８．３ | １３．２ | ７．１ | ６．６ | １３．６
| 水温 |  |  | ℃ | １２．５ | １７．２ |  | ２１．４ | ２９．９ | ３０．１ | ２７．７ | ２２．３ | ２０．９ | １６．８ | １１．５ | １０．０ | １１．１
| 透視度 |  |  | cm
| 臭気 |  |  |  | 無臭 | 無臭 |  | 無臭 | 無臭 | 無臭 | 無臭 | 無臭 | 無臭 | 無臭 | 無臭 | 無臭 | 無臭
| 採取位置 |  |  |  | 上層 | 上層 |  | 上層 | 上層 | 上層 | 上層 | 上層 | 上層 | 上層 | 上層 | 上層 | 上層
| 流況 |  |  |  | 通常 | 通常 |  | 通常 | 通常 | 通常 | 通常 | 通常 | 通常 | 通常 | 通常 | 通常 | 通常
| 流量 |  |  | m3/sec
| 外観 |  |  |  | 無色 | 無色 |  | 無色 | 無色 | 無色 | 無色 | 無色 | 無色 | 無色 | 無色 | 無色 | 無色
| 採取水深 |  |  | ｍ
| 全水深 |  |  | ｍ | ７．２０ | ８．００ |  | ６．６０ | ７．００ | ７．４０ | ８．６０ | ８．００ | ７．３０ | ７．８０ | ７．８０ | ７．９０ | ８．００
| 透明度 |  |  | ｍ | ４．５ | ３．０ |  | １．５ | ２．０ | ２．５ | ５．０ | ４．０ | ３．５ | ４．０ | ５．０ | ＞ ７．９ | ３．５
| 水色 |  |  |  | ４１２ | ８１２ |  | ８１０ | ８１２ | ４１０ | ８１２ | ４１２ | ４１２ | ８１２ | ８１２ | ８１６ | ８１０
| 満潮時刻 |  |  |  | ７時 ２０分 | １０時 ３１分 |  | ６時 １０分 | ６時 ２８分 | ８時 １２分 | １４時 ３５分 | １５時 ２８分 | １７時 ０７分 | １５時 ５８分 | １５時 ５８分 | １６時 ３５分 | １０時 ５９分
| 干潮時刻 |  |  |  | １３時 ４１分 | １８時 １３分 |  | １２時 ５８分 | １３時 ２０分 | １４時 ３８分 | ６時 ３４分 | ８時 ２０分 | １１時 ０６分 | ９時 ５８分 | １０時 ２４分 | １１時 １０分 | ２０時 １６分
生活環境項目 | ｐＨ |  |  |  | ８．３ | ８．３ |  | ８．７ | ８．５ | ８．７ | ８．４ | ８．１ | ８．０ | ８．３ | ８．２ | ８．２ | ８．３
| ＤＯ |  |  | mg/L | ８．８ | ７．５ |  | ９．７ | ７．９ | ８．４ | ７．４ | ６．３ | ６．８ | ７．９ | ８．８ | ９．２ | １１
| ＢＯＤ |  |  | mg/L
| ＣＯＤ（酸性法） |  |  | mg/L | １．６ | ３．６ |  | ５．７ | ４．４ | ４．６ | ２．９ | ２．１ | ２．２ | １．６ | １．４ | １．６ | ２．２
| ＳＳ |  |  | mg/L
| 大腸菌数 |  |  | CFU/100mL
| ｎ－ヘキサン抽出物質 |  |  | mg/L
| 全窒素 |  |  | mg/L | ０．３１ | ０．２５ |  | ０．３０ | ０．２８ | ０．３９ | ０．２０ | ０．３６ | ０．４０ | ０．３０ | ０．２１ | ０．３５ | ０．１６
| 全りん |  |  | mg/L | ０．０１６ | ０．０１９ |  | ０．０３０ | ０．０２９ | ０．０４２ | ０．０１５ | ０．０３７ | ０．０５２ | ０．０３５ | ０．０２４ | ０．０２１ | ０．０１３
| 全亜鉛 |  |  | mg/L |  |  |  |  | ０．００２ | [5 empty] | ０．００３
| ノニルフェノール |  |  | mg/L |  |  |  |  | ＜０．００００６ | [5 empty] | ＜０．００００６
| ＬＡＳ |  |  | mg/L |  |  |  |  | ＜０．０００６ | [5 empty] | ＜０．０００６
特殊項目 | フェノール類 |  |  | mg/L |  |  |  |  | ＜０．０１ | [5 empty] | ＜０．０１
| 銅 |  |  | mg/L
| 鉄（溶解性） |  |  | mg/L
| マンガン（溶解性） |  |  | mg/L
| クロム |  |  | mg/L
そ の 他 の 項 目 | アンモニア性窒素 |  |  | mg/L
| 亜硝酸性窒素 |  |  | mg/L
| 硝酸性窒素 |  |  | mg/L
| 有機性窒素 |  |  | mg/L
| 溶存態窒素 |  |  | mg/L
| 懸濁態窒素 |  |  | mg/L |  |  |  | ０．２０ | ０．１７ | ０．１４ |  |  |  | ０．０６ | ＜０．０５ | ＜０．０５
| オルトりん酸態りん |  |  | mg/L
| 電気伝導率 |  |  | mS/m
| 塩化物イオン |  |  | mg/L
| 塩分 |  |  |  | ３０．２８ | ２８．７２ |  | ２７．１１ | ２５．５９ | ２５．２０ | ２４．９２ | ３０．８７ | ３１．４５ | ３１．０１ | ３２．０３ | ３１．８７ | ３１．１８
| 陰イオン界面活性剤 |  |  | mg/L
| クロロフィルａ |  |  | mg/m3 | １．９Ｅ ０ | ５．８Ｅ ０ |  | １．７Ｅ １ | ５．６Ｅ ０ | ８．３Ｅ ０ | １．９Ｅ ０ | １．９Ｅ ０ | ４．６Ｅ ０ | ４．２Ｅ ０ | ２．９Ｅ ０ | １．３Ｅ ０ | ７．４Ｅ ０
| フェオ色素 |  |  | mg/m3 | ０．９ | １．６ |  | ３．９ | １．２ | １．４ | ０．５ | ０．２ | １．０ | ０．７ | ０．２ | ０．３ | １．１
| トリハロメタン生成能 |  |  | mg/L
| クロロホルム生成能 |  |  | mg/L
| ブロモジクロロメタン生成能 |  |  | mg/L
| ジブロモクロロメタン生成能 |  |  | mg/L
| ブロモホルム生成能 |  |  | mg/L
健 康 項 目 | カドミウム |  |  | mg/L | [5 empty] | ＜０．０００５ | [5 empty] | ＜０．０００５
| 全シアン |  |  | mg/L | [6 empty] | ＮＤ |  |  | ＮＤ
| 鉛 |  |  | mg/L |  |  |  |  | ＜０．００５ | [5 empty] | ＜０．００５
| 六価クロム |  |  | mg/L | [5 empty] | ＜０．０１ | [5 empty] | ＜０．０１
| 砒素 |  |  | mg/L | ＜０．００５ | [9 empty] | ＜０．００５
| 総水銀 |  |  | mg/L
| アルキル水銀 |  |  | mg/L
| ＰＣＢ |  |  | mg/L
| ジクロロメタン |  |  | mg/L | [5 empty] | ＜０．００２ |  |  | ＜０．００２
| 四塩化炭素 |  |  | mg/L | [5 empty] | ＜０．０００２ |  |  | ＜０．０００２
| 1,2－ジクロロエタン |  |  | mg/L | [5 empty] | ＜０．０００４ |  |  | ＜０．０００４
| 1,1－ジクロロエチレン |  |  | mg/L | [5 empty] | ＜０．０１ |  |  | ＜０．０１
| シス－1,2－ジクロロエチレン |  |  | mg/L | [5 empty] | ＜０．００４ |  |  | ＜０．００４
| 1,1,1－トリクロロエタン |  |  | mg/L | [5 empty] | ＜０．１ |  |  | ＜０．１
| 1,1,2－トリクロロエタン |  |  | mg/L | [5 empty] | ＜０．０００６ |  |  | ＜０．０００６
| トリクロロエチレン |  |  | mg/L | [5 empty] | ＜０．００１ |  |  | ＜０．００１
| テトラクロロエチレン |  |  | mg/L | [5 empty] | ＜０．０００５ |  |  | ＜０．０００５
| 1,3－ジクロロプロペン |  |  | mg/L | [5 empty] | ＜０．０００２ |  |  | ＜０．０００２
| チウラム |  |  | mg/L |  | ＜０．０００６ | [6 empty] | ＜０．０００６
| シマジン |  |  | mg/L |  | ＜０．０００３ | [6 empty] | ＜０．０００３
| チオベンカルブ |  |  | mg/L |  | ＜０．００２ | [6 empty] | ＜０．００２
| ベンゼン |  |  | mg/L | [5 empty] | ＜０．００１ |  |  | ＜０．００１
| セレン |  |  | mg/L | [5 empty] | ＜０．００２ |  |  | ＜０．００２
| 硝酸性窒素及び亜硝酸性窒素 |  |  | mg/L
| ふっ素 |  |  | mg/L
| ほう素 |  |  | mg/L
| 1,4－ジオキサン |  |  | mg/L | [8 empty] | ＜０．００５
2022-04-01 |  |  | 水質個表 確定値 | [13 empty] | 愛 知 県
測定地点コード |  | 水域区分 |  | 水域名 |  | 地点番号 | 測定地点名 |  |  | 地点統一番号 | 生活環境類型 | ＮＰ類型 | 水生生物類型 | 調査区分 | 調査機関 | 分析担当機関
０１４０６ |  | 伊勢湾 |  | 伊勢湾 |  | １０６ | Ｎ‐６ |  |  | ６０５－０１ | Ａイ | Ⅲイ | A イ | 年 間 | 愛知県 | 愛 知 県
[5 empty] | ２０２２年 | ２０２２年 |  | ２０２２年 | ２０２２年 | ２０２２年 | ２０２２年 | ２０２２年 | ２０２２年 | ２０２２年 | ２０２２年 | ２０２２年 | ２０２２年
項 目 |  |  |  | 単 位 | ４月 １３日 | ４月 １３日 |  | ４月 １３日 | ５月 １１日 | ５月 １１日 | ５月 １１日 | ６月 １日 | ６月 １日 | ６月 １日 | ７月 １２日 | ７月 １２日 | ７月 １２日
一 般 項 目 | 採取時刻 |  |  |  | １０時 ４５分 | １０時 ４５分 |  | １０時 ４５分 | １１時 １５分 | １１時 １５分 | １１時 １５分 | １０時 ５５分 | １０時 ５５分 | １０時 ５５分 | １１時 １０分 | １１時 １０分 | １１時 １０分
| 天候 |  |  |  | 晴れ | 晴れ |  | 晴れ | 曇り | 曇り | 曇り | 曇り | 曇り | 曇り | 雨 | 雨 | 雨
| 気温 |  |  | ℃ | １９．８ | １９．８ |  | １９．８ | ２０．４ | ２０．４ | ２０．４ | ２２．７ | ２２．７ | ２２．７ | ２６．１ | ２６．１ | ２６．１
| 水温 |  |  | ℃ | １８．１ | １７．７ |  | １７．０ | １８．３ | １７．０ | １５．０ | ２２．１ | ２０．７ | １７．０ | ２５．７ | ２６．２ | ２１．６
| 透視度 |  |  | cm | ＞１００ | ＞１００ |  | ＞１００ | ８１ | ＞１００ | ＞１００ | ６３ | ６２ | ＞１００ | ６８ | ＞１００ | ＞１００
| 臭気 |  |  |  | 無臭 | 無臭 |  | 無臭 | 無臭 | 無臭 | 無臭 | 無臭 | 無臭 | 無臭 | 無臭 | 無臭 | 無臭
| 採取位置 |  |  |  | 上層 | 中層 |  | 下層 | 上層 | 中層 | 下層 | 上層 | 中層 | 下層 | 上層 | 中層 | 下層
| 流況 |  |  |  | 通常 | 通常 |  | 通常 | 通常 | 通常 | 通常 | 赤 潮 | 赤 潮 | 赤 潮 | 通常 | 通常 | 通常
| 流量 |  |  | m3/sec
| 外観 |  |  |  | 淡黄色 | 淡黄色 |  | 淡黄色 | 淡黄色 | 淡黄色 | 淡黄色 | 淡黄褐色 | 淡黄褐色 | 無色 | 淡黄色 | 淡黄色 | 淡黄色
| 採取水深 |  |  | ｍ | ０．５ | ５．０ |  | １６．５ | ０．５ | ５．０ | １７．３ | ０．５ | ５．０ | １５．９ | ０．５ | ５．０ | １６．０
| 全水深 |  |  | ｍ | １７．００ | １７．００ |  | １７．００ | １７．８０ | １７．８０ | １７．８０ | １６．４０ | １６．４０ | １６．４０ | １６．５０ | １６．５０ | １６．５０
| 透明度 |  |  | ｍ | ２．２ |  |  |  | １．８ |  |  | １．３ |  |  | １．３
| 水色 |  |  |  | ８１０ | ８１０ |  | ８１０ | ８１０ | ８１０ | ８１０ | ８０８ | ８０８ | ８０８ | ８１０ | ８１０ | ８１０
| 満潮時刻 |  |  |  | １６時 ０２分 | １６時 ０２分 |  | １６時 ０２分 | １４時 ３０分 | １４時 ３０分 | １４時 ３０分 | ６時 １０分 | ６時 １０分 | ６時 １０分 | １７時 ４０分 | １７時 ４０分 | １７時 ４０分
| 干潮時刻 |  |  |  | １０時 ２０分 | １０時 ２０分 |  | １０時 ２０分 | ８時 ５２分 | ８時 ５２分 | ８時 ５２分 | １２時 ５８分 | １２時 ５８分 | １２時 ５８分 | １０時 ４３分 | １０時 ４３分 | １０時 ４３分
生活環境項目 | ｐＨ |  |  |  | ８．４ | ８．３ |  |  | ８．４ | ８．３ |  | ８．４ | ８．４ |  | ８．２ | ８．３
| ＤＯ |  |  | mg/L | １１ | １０ |  | ６．３ | ９．６ | ８．１ | ５．３ | ７．９ | ９．３ | ３．９ | ７．０ | ７．６ | ２．４
| ＢＯＤ |  |  | mg/L
| ＣＯＤ（酸性法） |  |  | mg/L | ３．０ | ２．５ |  |  | ５．３ | ２．０ |  | ３．３ | ４．５ |  | ３．５ | ３．３
| ＳＳ |  |  | mg/L
| 大腸菌数 |  |  | CFU/100mL
| ｎ－ヘキサン抽出物質 |  |  | mg/L |  |  |  |  | ＮＤ
| 全窒素 |  |  | mg/L | ０．２４ |  |  |  | ０．３３ |  |  | ０．５８ |  |  | ０．５１
| 全りん |  |  | mg/L | ０．０２２ |  |  |  | ０．０３８ |  |  | ０．０５１ |  |  | ０．０７４
| 全亜鉛 |  |  | mg/L | ０．００１ | [6 empty] | ０．００３
| ノニルフェノール |  |  | mg/L |  |  |  |  | ＜０．００００６ | [5 empty] | ＜０．００００６
| ＬＡＳ |  |  | mg/L |  |  |  |  | ＜０．０００６ | [5 empty] | ＜０．０００６
特殊項目 | フェノール類 |  |  | mg/L
| 銅 |  |  | mg/L
| 鉄（溶解性） |  |  | mg/L
| マンガン（溶解性） |  |  | mg/L
| クロム |  |  | mg/L
そ の 他 の 項 目 | アンモニア性窒素 |  |  | mg/L
| 亜硝酸性窒素 |  |  | mg/L
| 硝酸性窒素 |  |  | mg/L
| 有機性窒素 |  |  | mg/L
| 溶存態窒素 |  |  | mg/L
| 懸濁態窒素 |  |  | mg/L | ０．１３ |  |  |  | ０．３２ |  |  | ０．１３ |  |  | ０．２３
| オルトりん酸態りん |  |  | mg/L
| 電気伝導率 |  |  | mS/m
| 塩化物イオン |  |  | mg/L
| 塩分 |  |  |  | ２１．０６ | ２７．９７ |  |  | ２１．３４ | ２９．４９ |  | １４．６１ | ２６．００ |  | ８．２９ | ２５．８１
| 陰イオン界面活性剤 |  |  | mg/L
| クロロフィルａ |  |  | mg/m3 | １．２Ｅ １ |  |  |  | ２．６Ｅ １ |  |  | １．６Ｅ １ |  |  | １．４Ｅ １
| フェオ色素 |  |  | mg/m3 | １２ |  |  |  | １９ |  |  | １２ |  |  | ９．３
| トリハロメタン生成能 |  |  | mg/L
| クロロホルム生成能 |  |  | mg/L
| ブロモジクロロメタン生成能 |  |  | mg/L
| ジブロモクロロメタン生成能 |  |  | mg/L
| ブロモホルム生成能 |  |  | mg/L
健 康 項 目 | カドミウム |  |  | mg/L |  |  |  |  | ＜０．０００５
| 全シアン |  |  | mg/L |  |  |  |  | ＮＤ
| 鉛 |  |  | mg/L |  |  |  |  | ＜０．００５
| 六価クロム |  |  | mg/L |  |  |  |  | ＜０．０１
| 砒素 |  |  | mg/L
| 総水銀 |  |  | mg/L |  |  |  |  | ＜０．０００５
| アルキル水銀 |  |  | mg/L
| ＰＣＢ |  |  | mg/L
| ジクロロメタン |  |  | mg/L
| 四塩化炭素 |  |  | mg/L
| 1,2－ジクロロエタン |  |  | mg/L
| 1,1－ジクロロエチレン |  |  | mg/L
| シス－1,2－ジクロロエチレン |  |  | mg/L
| 1,1,1－トリクロロエタン |  |  | mg/L
| 1,1,2－トリクロロエタン |  |  | mg/L
| トリクロロエチレン |  |  | mg/L
| テトラクロロエチレン |  |  | mg/L
| 1,3－ジクロロプロペン |  |  | mg/L
| チウラム |  |  | mg/L |  |  |  |  | ＜０．０００６
| シマジン |  |  | mg/L |  |  |  |  | ＜０．０００３
| チオベンカルブ |  |  | mg/L |  |  |  |  | ＜０．００２
| ベンゼン |  |  | mg/L
| セレン |  |  | mg/L |  |  |  |  | ＜０．００２
| 硝酸性窒素及び亜硝酸性窒素 |  |  | mg/L
| ふっ素 |  |  | mg/L
| ほう素 |  |  | mg/L
| 1,4－ジオキサン |  |  | mg/L
2022-04-01 |  |  | 水質個表 確定値 | [13 empty] | 愛 知 県
測定地点コード |  | 水域区分 |  | 水域名 |  | 地点番号 | 測定地点名 |  |  | 地点統一番号 | 生活環境類型 | ＮＰ類型 | 水生生物類型 | 調査区分 | 調査機関 | 分析担当機関
０１４０６ |  | 伊勢湾 |  | 伊勢湾 |  | １０６ | Ｎ‐６ |  |  | ６０５－０１ | Ａイ | Ⅲイ | A イ | 年 間 | 愛知県 | 愛 知 県
[5 empty] | ２０２２年 | ２０２２年 |  | ２０２２年 | ２０２２年 | ２０２２年 | ２０２２年 | ２０２２年 | ２０２２年 | ２０２２年 | ２０２２年 | ２０２２年 | ２０２２年
項 目 |  |  |  | 単 位 | ８月 ３日 | ８月 ３日 |  | ８月 ３日 | ９月 ７日 | ９月 ７日 | ９月 ７日 | １０月 ５日 | １０月 ５日 | １０月 ５日 | １１月 １６日 | １１月 １６日 | １１月 １６日
一 般 項 目 | 採取時刻 |  |  |  | １１時 １０分 | １１時 １０分 |  | １１時 １０分 | １１時 ５０分 | １１時 ５０分 | １１時 ５０分 | １１時 ０５分 | １１時 ０５分 | １１時 ０５分 | １０時 ５５分 | １０時 ５５分 | １０時 ５５分
| 天候 |  |  |  | 晴れ | 晴れ |  | 晴れ | 晴れ | 晴れ | 晴れ | 曇り | 曇り | 曇り | 晴れ | 晴れ | 晴れ
| 気温 |  |  | ℃ | ３３．６ | ３３．６ |  | ３３．６ | ２８．７ | ２８．７ | ２８．７ | ２２．３ | ２２．３ | ２２．３ | １５．５ | １５．５ | １５．５
| 水温 |  |  | ℃ | ３１．８ | ２９．１ |  | ２０．６ | ２６．８ | ２７．８ | ２４．０ | ２５．２ | ２５．２ | ２４．３ | １８．９ | １９．２ | ２１．４
| 透視度 |  |  | cm | ５０ | ５０ |  | ＞１００ | ４５ | ＞１００ | ＞１００ | ５８ | ６９ | ＞１００ | ＞１００ | ＞１００ | ＞１００
| 臭気 |  |  |  | 無臭 | 無臭 |  | 無臭 | 無臭 | 無臭 | 無臭 | 無臭 | 無臭 | 無臭 | 無臭 | 無臭 | 無臭
| 採取位置 |  |  |  | 上層 | 中層 |  | 下層 | 上層 | 中層 | 下層 | 上層 | 中層 | 下層 | 上層 | 中層 | 下層
| 流況 |  |  |  | 赤 潮 | 赤 潮 |  | 赤 潮 | 赤 潮 | 赤 潮 | 赤 潮 | 波浪強 | 波浪強 | 波浪強 | 波浪強 | 波浪強 | 波浪強
| 流量 |  |  | m3/sec
| 外観 |  |  |  | 淡黄褐色 | 淡黄色 |  | 淡黄色 | 淡灰黄色 | 淡黄色 | 淡黄色 | 淡黄色 | 淡黄色 | 淡黄色 | 淡黄色 | 淡黄色 | 無色
| 採取水深 |  |  | ｍ | ０．５ | ５．０ |  | １７．４ | ０．５ | ５．０ | １６．７ | ０．５ | ５．０ | １６．５ | ０．５ | ５．０ | １６．０
| 全水深 |  |  | ｍ | １７．９０ | １７．９０ |  | １７．９０ | １７．２０ | １７．２０ | １７．２０ | １７．００ | １７．００ | １７．００ | １６．５０ | １６．５０ | １６．５０
| 透明度 |  |  | ｍ | １．２ |  |  |  | ０．７ |  |  | １．６ |  |  | ３．３
| 水色 |  |  |  | ４１０ | ４１０ |  | ４１０ | １７０ | １７０ | １７０ | ８１０ | ８１０ | ８１０ | ８１０ | ８１０ | ８１０
| 満潮時刻 |  |  |  | ８時 ５７分 | ８時 ５７分 |  | ８時 ５７分 | １６時 ４２分 | １６時 ４２分 | １６時 ４２分 | １５時 ３６分 | １５時 ３６分 | １５時 ３６分 | １１時 ２７分 | １１時 ２７分 | １１時 ２７分
| 干潮時刻 |  |  |  | １５時 １１分 | １５時 １１分 |  | １５時 １１分 | ９時 ３６分 | ９時 ３６分 | ９時 ３６分 | ８時 １４分 | ８時 １４分 | ８時 １４分 | １７時 ２１分 | １７時 ２１分 | １７時 ２１分
生活環境項目 | ｐＨ |  |  |  | ８．７ | ８．４ |  |  | ８．５ | ８．３ |  | ８．６ | ８．３ |  | ８．２ | ８．３
| ＤＯ |  |  | mg/L | １０ | ８．０ |  | ３．１ | ７．９ | ８．０ | ３．４ | ８．５ | ５．２ | ３．７ | ７．５ | ７．５ | ４．４
| ＢＯＤ |  |  | mg/L
| ＣＯＤ（酸性法） |  |  | mg/L | ４．１ | ４．１ |  |  | ３．１ | ２．５ |  | ３．７ | ３．１ |  | ２．１ | ２．０
| ＳＳ |  |  | mg/L
| 大腸菌数 |  |  | CFU/100mL
| ｎ－ヘキサン抽出物質 |  |  | mg/L | [10 empty] | ＮＤ
| 全窒素 |  |  | mg/L | ０．２５ |  |  |  | ０．４５ |  |  | ０．２４ |  |  | ０．１６
| 全りん |  |  | mg/L | ０．０４１ |  |  |  | ０．０５４ |  |  | ０．０３３ |  |  | ０．０３５
| 全亜鉛 |  |  | mg/L | ０．００３ | [6 empty] | ０．００３
| ノニルフェノール |  |  | mg/L |  |  |  |  | ＜０．００００６ | [5 empty] | ＜０．００００６
| ＬＡＳ |  |  | mg/L |  |  |  |  | ＜０．０００６ | [5 empty] | ＜０．０００６
特殊項目 | フェノール類 |  |  | mg/L | ＜０．０１
| 銅 |  |  | mg/L
| 鉄（溶解性） |  |  | mg/L
| マンガン（溶解性） |  |  | mg/L
| クロム |  |  | mg/L
そ の 他 の 項 目 | アンモニア性窒素 |  |  | mg/L
| 亜硝酸性窒素 |  |  | mg/L
| 硝酸性窒素 |  |  | mg/L
| 有機性窒素 |  |  | mg/L
| 溶存態窒素 |  |  | mg/L
| 懸濁態窒素 |  |  | mg/L | ０．２４ |  |  |  | ０．２４ |  |  | ０．１３ |  |  | ０．０９
| オルトりん酸態りん |  |  | mg/L
| 電気伝導率 |  |  | mS/m
| 塩化物イオン |  |  | mg/L
| 塩分 |  |  |  | １３．４５ | ２１．８３ |  |  | ８．７５ | ２２．７９ |  | ２１．７３ | ２７．１８ |  | ３０．８１ | ３０．８８
| 陰イオン界面活性剤 |  |  | mg/L
| クロロフィルａ |  |  | mg/m3 | ３．５Ｅ １ |  |  |  | ５．７Ｅ ０ |  |  | ２．５Ｅ １ |  |  | ３．７Ｅ ０
| フェオ色素 |  |  | mg/m3 | ３６ |  |  |  | ８．７ |  |  | １７ |  |  | ７．５
| トリハロメタン生成能 |  |  | mg/L
| クロロホルム生成能 |  |  | mg/L
| ブロモジクロロメタン生成能 |  |  | mg/L
| ジブロモクロロメタン生成能 |  |  | mg/L
| ブロモホルム生成能 |  |  | mg/L
健 康 項 目 | カドミウム |  |  | mg/L | ＜０．０００５ | [9 empty] | ＜０．０００５
| 全シアン |  |  | mg/L | ＮＤ | [9 empty] | ＮＤ
| 鉛 |  |  | mg/L | ＜０．００５ | [9 empty] | ＜０．００５
| 六価クロム |  |  | mg/L | ＜０．０１ | [9 empty] | ＜０．０１
| 砒素 |  |  | mg/L | ＜０．００５
| 総水銀 |  |  | mg/L | ＜０．０００５ | [9 empty] | ＜０．０００５
| アルキル水銀 |  |  | mg/L
| ＰＣＢ |  |  | mg/L
| ジクロロメタン |  |  | mg/L | ＜０．００２ | [9 empty] | ＜０．００２
| 四塩化炭素 |  |  | mg/L | ＜０．０００２ | [9 empty] | ＜０．０００２
| 1,2－ジクロロエタン |  |  | mg/L | ＜０．０００４ | [9 empty] | ＜０．０００４
| 1,1－ジクロロエチレン |  |  | mg/L | ＜０．０１ | [9 empty] | ＜０．０１
| シス－1,2－ジクロロエチレン |  |  | mg/L | ＜０．００４ | [9 empty] | ＜０．００４
| 1,1,1－トリクロロエタン |  |  | mg/L | ＜０．１ | [9 empty] | ＜０．１
| 1,1,2－トリクロロエタン |  |  | mg/L | ＜０．０００６ | [9 empty] | ＜０．０００６
| トリクロロエチレン |  |  | mg/L | ＜０．００１ | [9 empty] | ＜０．００１
| テトラクロロエチレン |  |  | mg/L | ＜０．０００５ | [9 empty] | ＜０．０００５
| 1,3－ジクロロプロペン |  |  | mg/L | ＜０．０００２ | [9 empty] | ＜０．０００２
| チウラム |  |  | mg/L | [10 empty] | ＜０．０００６
| シマジン |  |  | mg/L | [10 empty] | ＜０．０００３
| チオベンカルブ |  |  | mg/L | [10 empty] | ＜０．００２
| ベンゼン |  |  | mg/L | ＜０．００１ | [9 empty] | ＜０．００１
| セレン |  |  | mg/L | ＜０．００２ | [9 empty] | ＜０．００２
| 硝酸性窒素及び亜硝酸性窒素 |  |  | mg/L
| ふっ素 |  |  | mg/L
| ほう素 |  |  | mg/L
| 1,4－ジオキサン |  |  | mg/L | [10 empty] | ＜０．００５
2022-04-01 |  |  | 水質個表 確定値 | [13 empty] | 愛 知 県
測定地点コード |  | 水域区分 |  | 水域名 |  | 地点番号 | 測定地点名 |  |  | 地点統一番号 | 生活環境類型 | ＮＰ類型 | 水生生物類型 | 調査区分 | 調査機関 | 分析担当機関
０１４０６ |  | 伊勢湾 |  | 伊勢湾 |  | １０６ | Ｎ‐６ |  |  | ６０５－０１ | Ａイ | Ⅲイ | A イ | 年 間 | 愛知県 | 愛 知 県
[5 empty] | ２０２２年 | ２０２２年 |  | ２０２２年 | ２０２３年 | ２０２３年 | ２０２３年 | ２０２３年 | ２０２３年 | ２０２３年 | ２０２３年 | ２０２３年 | ２０２３年
項 目 |  |  |  | 単 位 | １２月 ７日 | １２月 ７日 |  | １２月 ７日 | １月 ５日 | １月 ５日 | １月 ５日 | ２月 １日 | ２月 １日 | ２月 １日 | ３月 １日 | ３月 １日 | ３月 １日
一 般 項 目 | 採取時刻 |  |  |  | １０時 ５０分 | １０時 ５０分 |  | １０時 ５０分 | １１時 ０５分 | １１時 ０５分 | １１時 ０５分 | １０時 ４５分 | １０時 ４５分 | １０時 ４５分 | １０時 ５０分 | １０時 ５０分 | １０時 ５０分
| 天候 |  |  |  | 晴れ | 晴れ |  | 晴れ | 曇り | 曇り | 曇り | 曇り | 曇り | 曇り | 晴れ | 晴れ | 晴れ
| 気温 |  |  | ℃ | １１．４ | １１．４ |  | １１．４ | ７．２ | ７．２ | ７．２ | ３．９ | ３．９ | ３．９ | １０．５ | １０．５ | １０．５
| 水温 |  |  | ℃ | １６．５ | １７．１ |  | １８．４ | １２．５ | １２．９ | １２．９ | ８．８ | １０．０ | １０．８ | １１．２ | １０．１ | １０．４
| 透視度 |  |  | cm | ９５ | ＞１００ |  | ＞１００ | ＞１００ | ＞１００ | ＞１００ | ＞１００ | ＞１００ | ＞１００ | ９６ | ９３ | ９５
| 臭気 |  |  |  | 無臭 | 無臭 |  | 無臭 | 無臭 | 無臭 | 無臭 | 無臭 | 無臭 | 無臭 | 無臭 | 無臭 | 無臭
| 採取位置 |  |  |  | 上層 | 中層 |  | 下層 | 上層 | 中層 | 下層 | 上層 | 中層 | 下層 | 上層 | 中層 | 下層
| 流況 |  |  |  | 通常 | 通常 |  | 通常 | 通常 | 通常 | 通常 | 通常 | 通常 | 通常 | 通常 | 通常 | 通常
| 流量 |  |  | m3/sec
| 外観 |  |  |  | 淡黄色 | 淡黄色 |  | 淡黄色 | 淡黄色 | 淡黄色 | 淡黄色 | 淡黄色 | 淡黄色 | 淡黄色 | 淡黄色 | 淡黄色 | 淡黄色
| 採取水深 |  |  | ｍ | ０．５ | ５．０ |  | １６．５ | ０．５ | ５．０ | １６．５ | ０．５ | ５．０ | １７．５ | ０．５ | ５．０ | １７．５
| 全水深 |  |  | ｍ | １７．００ | １７．００ |  | １７．００ | １７．００ | １７．００ | １７．００ | １８．００ | １８．００ | １８．００ | １８．００ | １８．００ | １８．００
| 透明度 |  |  | ｍ | ２．８ |  |  |  | ４．５ |  |  | ７．４ |  |  | ２．５
| 水色 |  |  |  | ８１０ | ８１０ |  | ８１０ | ９１０ | ９１０ | ９１０ | ９１０ | ９１０ | ９１０ | ８１０ | ８１０ | ８１０
| 満潮時刻 |  |  |  | ５時 ３７分 | ５時 ３７分 |  | ５時 ３７分 | ５時 ３８分 | ５時 ３８分 | ５時 ３８分 | １４時 ４２分 | １４時 ４２分 | １４時 ４２分 | １０時 ５９分 | １０時 ５９分 | １０時 ５９分
| 干潮時刻 |  |  |  | １１時 １８分 | １１時 １８分 |  | １１時 １８分 | １１時 ０８分 | １１時 ０８分 | １１時 ０８分 | ９時 ２７分 | ９時 ２７分 | ９時 ２７分 | ２０時 １６分 | ２０時 １６分 | ２０時 １６分
生活環境項目 | ｐＨ |  |  |  | ８．２ | ８．２ |  |  | ８．３ | ８．３ |  | ８．３ | ８．３ |  | ８．６ | ８．６
| ＤＯ |  |  | mg/L | ７．５ | ７．５ |  | ５．９ | ８．１ | ８．２ | ７．３ | ９．６ | ９．３ | ８．３ | １２ | １３ | ８．２
| ＢＯＤ |  |  | mg/L
| ＣＯＤ（酸性法） |  |  | mg/L | ２．４ | ２．５ |  |  | １．５ | １．３ |  | ０．７ | ２．３ |  | ３．６ | ３．８
| ＳＳ |  |  | mg/L
| 大腸菌数 |  |  | CFU/100mL
| ｎ－ヘキサン抽出物質 |  |  | mg/L
| 全窒素 |  |  | mg/L | ０．２４ |  |  |  | ０．１５ |  |  | ０．３４ |  |  | ０．２７
| 全りん |  |  | mg/L | ０．０３７ |  |  |  | ０．０２４ |  |  | ０．０２５ |  |  | ０．０１８
| 全亜鉛 |  |  | mg/L | ０．００２ | [6 empty] | ０．００２
| ノニルフェノール |  |  | mg/L |  |  |  |  | ＜０．００００６ | [5 empty] | ＜０．００００６
| ＬＡＳ |  |  | mg/L |  |  |  |  | ＜０．０００６ | [5 empty] | ＜０．０００６
特殊項目 | フェノール類 |  |  | mg/L | [7 empty] | ＜０．０１
| 銅 |  |  | mg/L
| 鉄（溶解性） |  |  | mg/L
| マンガン（溶解性） |  |  | mg/L
| クロム |  |  | mg/L
そ の 他 の 項 目 | アンモニア性窒素 |  |  | mg/L
| 亜硝酸性窒素 |  |  | mg/L
| 硝酸性窒素 |  |  | mg/L
| 有機性窒素 |  |  | mg/L
| 溶存態窒素 |  |  | mg/L
| 懸濁態窒素 |  |  | mg/L | ０．０６ |  |  |  | ０．０５ |  |  | ＜０．０５ |  |  | ０．１２
| オルトりん酸態りん |  |  | mg/L
| 電気伝導率 |  |  | mS/m
| 塩化物イオン |  |  | mg/L
| 塩分 |  |  |  | ２９．４６ | ３１．１７ |  |  | ３２．５０ | ３３．２２ |  | ２８．０８ | ３１．３２ |  | ２６．３９ | ３０．９９
| 陰イオン界面活性剤 |  |  | mg/L
| クロロフィルａ |  |  | mg/m3 | ２．２Ｅ ０ |  |  |  | ０．８Ｅ ０ |  |  | １．０Ｅ ０ |  |  | １．４Ｅ １
| フェオ色素 |  |  | mg/m3 | ６．３ |  |  |  | ２．８ |  |  | １．８ |  |  | ８．６
| トリハロメタン生成能 |  |  | mg/L
| クロロホルム生成能 |  |  | mg/L
| ブロモジクロロメタン生成能 |  |  | mg/L
| ジブロモクロロメタン生成能 |  |  | mg/L
| ブロモホルム生成能 |  |  | mg/L
健 康 項 目 | カドミウム |  |  | mg/L | [7 empty] | ＜０．０００５
| 全シアン |  |  | mg/L | [7 empty] | ＮＤ
| 鉛 |  |  | mg/L | [7 empty] | ＜０．００５
| 六価クロム |  |  | mg/L | [7 empty] | ＜０．０１
| 砒素 |  |  | mg/L | [7 empty] | ＜０．００５
| 総水銀 |  |  | mg/L | [7 empty] | ＜０．０００５
| アルキル水銀 |  |  | mg/L
| ＰＣＢ |  |  | mg/L
| ジクロロメタン |  |  | mg/L
| 四塩化炭素 |  |  | mg/L
| 1,2－ジクロロエタン |  |  | mg/L
| 1,1－ジクロロエチレン |  |  | mg/L
| シス－1,2－ジクロロエチレン |  |  | mg/L
| 1,1,1－トリクロロエタン |  |  | mg/L
| 1,1,2－トリクロロエタン |  |  | mg/L
| トリクロロエチレン |  |  | mg/L
| テトラクロロエチレン |  |  | mg/L
| 1,3－ジクロロプロペン |  |  | mg/L
| チウラム |  |  | mg/L
| シマジン |  |  | mg/L
| チオベンカルブ |  |  | mg/L
| ベンゼン |  |  | mg/L
| セレン |  |  | mg/L | [7 empty] | ＜０．００２
| 硝酸性窒素及び亜硝酸性窒素 |  |  | mg/L
| ふっ素 |  |  | mg/L
| ほう素 |  |  | mg/L
| 1,4－ジオキサン |  |  | mg/L
2022-04-01 |  |  | 水質個表 確定値 | [13 empty] | 愛 知 県
測定地点コード |  | 水域区分 |  | 水域名 |  | 地点番号 | 測定地点名 |  |  | 地点統一番号 | 生活環境類型 | ＮＰ類型 | 水生生物類型 | 調査区分 | 調査機関 | 分析担当機関
０１４０７ |  | 伊勢湾 |  | 伊勢湾 |  | １０７ | Ｎ‐７ |  |  | ６０５－０２ | Ａイ | Ⅱイ | A イ | 年 間 | 愛知県 | 水 産 試 験 場
[5 empty] | ２０２２年 | ２０２２年 |  | ２０２２年 | ２０２２年 | ２０２２年 | ２０２２年 | ２０２２年 | ２０２２年 | ２０２２年 | ２０２２年 | ２０２２年 | ２０２２年
項 目 |  |  |  | 単 位 | ４月 ４日 | ４月 ４日 |  | ５月 ９日 | ５月 ９日 | ６月 １日 | ６月 １日 | ７月 １日 | ７月 １日 | ８月 ２日 | ８月 ２日 | ９月 ５日 | ９月 ５日
一 般 項 目 | 採取時刻 |  |  |  | １０時 ５６分 | １０時 ５６分 |  | １１時 ３１分 | １１時 ３１分 | １１時 ４７分 | １１時 ４７分 | １１時 ４３分 | １１時 ４３分 | １１時 ４１分 | １１時 ４１分 | １１時 ３８分 | １１時 ３８分
| 天候 |  |  |  | 快晴 | 快晴 |  | 薄曇り | 薄曇り | 曇り | 曇り | 快晴 | 快晴 | 晴れ | 晴れ | 晴れ | 晴れ
| 気温 |  |  | ℃ | １６．０ | １６．０ |  | １６．８ | １６．８ | ２４．３ | ２４．３ | ３４．０ | ３４．０ | ３４．３ | ３４．３ | ３０．８ | ３０．８
| 水温 |  |  | ℃ | １３．０ | １１．６ |  | １７．０ | １６．４ | ２１．２ | １８．３ | ２８．４ | ２１．６ | ３０．５ | ２６．７ | ２６．８ | ２７．３
| 透視度 |  |  | cm
| 臭気 |  |  |  | 無臭 | 無臭 |  | 無臭 | 無臭 | 無臭 | 無臭 | 無臭 | 無臭 | 無臭 | 無臭 | 無臭 | 無臭
| 採取位置 |  |  |  | 上層 | 中層 |  | 上層 | 中層 | 上層 | 中層 | 上層 | 中層 | 上層 | 中層 | 上層 | 中層
| 流況 |  |  |  | 通常 | 通常 |  | 通常 | 通常 | 通常 | 通常 | 通常 | 通常 | 通常 | 通常 | 赤 潮 | 赤 潮
| 流量 |  |  | m3/sec
| 外観 |  |  |  | 無色 | 無色 |  | 無色 | 無色 | 淡灰色 | 無色 | 無色 | 無色 | 無色 | 無色 | 淡灰色 | 無色
| 採取水深 |  |  | ｍ |  | ５．０ |  |  | ５．０ |  | ５．０ |  | ５．０ |  | ５．０ |  | ５．０
| 全水深 |  |  | ｍ | ２９．６０ | ２９．６０ |  | ３０．２０ | ３０．２０ | ２９．５０ | ２９．５０ | ２９．８０ | ２９．８０ | ３０．３０ | ３０．３０ | ３１．００ | ３１．００
| 透明度 |  |  | ｍ | ４．０ | ４．０ |  | ２．５ | ２．５ | ２．０ | ２．０ | ２．５ | ２．５ | ２．５ | ２．５ | ０．５ | ０．５
| 水色 |  |  |  | ４１２ | ４１２ |  | ４１０ | ４１０ | ８１０ | ８１０ | ８１２ | ８１２ | ４１０ | ４１０ | ７０８ | ７０８
| 満潮時刻 |  |  |  | ７時 ２０分 | ７時 ２０分 |  | １０時 ３１分 | １０時 ３１分 | ６時 １０分 | ６時 １０分 | ６時 ２８分 | ６時 ２８分 | ８時 １２分 | ８時 １２分 | １４時 ３５分 | １４時 ３５分
| 干潮時刻 |  |  |  | １３時 ４１分 | １３時 ４１分 |  | １８時 １３分 | １８時 １３分 | １２時 ５８分 | １２時 ５８分 | １３時 ２０分 | １３時 ２０分 | １４時 ３８分 | １４時 ３８分 | ６時 ３４分 | ６時 ３４分
生活環境項目 | ｐＨ |  |  |  | ８．３ | ８．４ |  | ８．４ | ８．３ | ８．８ | ８．５ | ８．６ | ８．３ | ９．０ | ８．５ | ８．６ | ８．５
| ＤＯ |  |  | mg/L | ９．４ | ９．７ |  | ９．９ | ８．４ | １０ | ７．３ | ８．８ | ６．４ | ９．０ | ７．３ | １０ | ７．６
| ＢＯＤ |  |  | mg/L
| ＣＯＤ（酸性法） |  |  | mg/L | １．６ | １．４ |  | ３．９ | ３．２ | ５．７ | ３．５ | ４．２ | ４．１ | ３．９ | ４．３ | ４．９ | ３．３
| ＳＳ |  |  | mg/L
| 大腸菌数 |  |  | CFU/100mL
| ｎ－ヘキサン抽出物質 |  |  | mg/L
| 全窒素 |  |  | mg/L | ０．３１ |  |  | ０．２５ |  | ０．３０ |  | ０．３０ |  | ０．２２ |  | ０．２９
| 全りん |  |  | mg/L | ０．０１８ |  |  | ０．０２８ |  | ０．０３１ |  | ０．０２９ |  | ０．０２０ |  | ０．０４０
| 全亜鉛 |  |  | mg/L |  |  |  | ０．００１ |  |  |  | ０．００１ |  |  |  | ０．００４
| ノニルフェノール |  |  | mg/L |  |  |  | ＜０．００００６ |  |  |  | ＜０．００００６ |  |  |  | ＜０．００００６
| ＬＡＳ |  |  | mg/L |  |  |  | ＜０．０００６ |  |  |  | ＜０．０００６ |  |  |  | ＜０．０００６
特殊項目 | フェノール類 |  |  | mg/L
| 銅 |  |  | mg/L
| 鉄（溶解性） |  |  | mg/L
| マンガン（溶解性） |  |  | mg/L
| クロム |  |  | mg/L
そ の 他 の 項 目 | アンモニア性窒素 |  |  | mg/L
| 亜硝酸性窒素 |  |  | mg/L
| 硝酸性窒素 |  |  | mg/L
| 有機性窒素 |  |  | mg/L
| 溶存態窒素 |  |  | mg/L
| 懸濁態窒素 |  |  | mg/L | ０．０６ |  |  | ０．１９ |  | ０．１９ |  | ０．１２ |  | ０．１０ |  | ０．２８
| オルトりん酸態りん |  |  | mg/L
| 電気伝導率 |  |  | mS/m
| 塩化物イオン |  |  | mg/L
| 塩分 |  |  |  | ２８．４４ | ２９．１２ |  | ２７．０５ | ２８．８７ | ２３．５４ | ２９．７３ | ２３．９７ | ２８．８３ | １５．３０ | ２７．３４ | １１．８３ | ２３．６８
| 陰イオン界面活性剤 |  |  | mg/L
| クロロフィルａ |  |  | mg/m3 | ２．３Ｅ ０ |  |  | ２．０Ｅ １ |  | ２．１Ｅ １ |  | ３．８Ｅ ０ |  | ６．５Ｅ ０ |  | ３．８Ｅ １
| フェオ色素 |  |  | mg/m3 | １．１ |  |  | ３．７ |  | ４．５ |  | ０．８ |  | １．３ |  | ２．３
| トリハロメタン生成能 |  |  | mg/L
| クロロホルム生成能 |  |  | mg/L
| ブロモジクロロメタン生成能 |  |  | mg/L
| ジブロモクロロメタン生成能 |  |  | mg/L
| ブロモホルム生成能 |  |  | mg/L
健 康 項 目 | カドミウム |  |  | mg/L
| 全シアン |  |  | mg/L
| 鉛 |  |  | mg/L
| 六価クロム |  |  | mg/L
| 砒素 |  |  | mg/L
| 総水銀 |  |  | mg/L
| アルキル水銀 |  |  | mg/L
| ＰＣＢ |  |  | mg/L
| ジクロロメタン |  |  | mg/L
| 四塩化炭素 |  |  | mg/L
| 1,2－ジクロロエタン |  |  | mg/L
| 1,1－ジクロロエチレン |  |  | mg/L
| シス－1,2－ジクロロエチレン |  |  | mg/L
| 1,1,1－トリクロロエタン |  |  | mg/L
| 1,1,2－トリクロロエタン |  |  | mg/L
| トリクロロエチレン |  |  | mg/L
| テトラクロロエチレン |  |  | mg/L
| 1,3－ジクロロプロペン |  |  | mg/L
| チウラム |  |  | mg/L
| シマジン |  |  | mg/L
| チオベンカルブ |  |  | mg/L
| ベンゼン |  |  | mg/L
| セレン |  |  | mg/L
| 硝酸性窒素及び亜硝酸性窒素 |  |  | mg/L
| ふっ素 |  |  | mg/L
| ほう素 |  |  | mg/L
| 1,4－ジオキサン |  |  | mg/L
2022-04-01 |  |  | 水質個表 確定値 | [13 empty] | 愛 知 県
測定地点コード |  | 水域区分 |  | 水域名 |  | 地点番号 | 測定地点名 |  |  | 地点統一番号 | 生活環境類型 | ＮＰ類型 | 水生生物類型 | 調査区分 | 調査機関 | 分析担当機関
０１４０７ |  | 伊勢湾 |  | 伊勢湾 |  | １０７ | Ｎ‐７ |  |  | ６０５－０２ | Ａイ | Ⅱイ | A イ | 年 間 | 愛知県 | 水 産 試 験 場
[5 empty] | ２０２２年 | ２０２２年 |  | ２０２２年 | ２０２２年 | ２０２２年 | ２０２２年 | ２０２３年 | ２０２３年 | ２０２３年 | ２０２３年 | ２０２３年 | ２０２３年
項 目 |  |  |  | 単 位 | １０月 ２０日 | １０月 ２０日 |  | １１月 ７日 | １１月 ７日 | １２月 ５日 | １２月 ５日 | １月 ４日 | １月 ４日 | ２月 ３日 | ２月 ３日 | ３月 １日 | ３月 １日
一 般 項 目 | 採取時刻 |  |  |  | １２時 ０４分 | １２時 ０４分 |  | １１時 ４２分 | １１時 ４２分 | １１時 ４７分 | １１時 ４７分 | １１時 １２分 | １１時 １２分 | １１時 ３２分 | １１時 ３２分 | １１時 １９分 | １１時 １９分
| 天候 |  |  |  | 快晴 | 快晴 |  | 快晴 | 快晴 | 晴れ | 晴れ | 曇り | 曇り | 曇り | 曇り | 晴れ | 晴れ
| 気温 |  |  | ℃ | ２０．５ | ２０．５ |  | １７．７ | １７．７ | １３．４ | １３．４ | ７．１ | ７．１ | ５．７ | ５．７ | １１．５ | １１．５
| 水温 |  |  | ℃ | ２２．１ | ２２．５ |  | １９．６ | １９．４ | １６．５ | １６．５ | １１．０ | １１．４ | １０．１ | ９．６ | １０．４ | ９．７
| 透視度 |  |  | cm
| 臭気 |  |  |  | 無臭 | 無臭 |  | 無臭 | 無臭 | 無臭 | 無臭 | 無臭 | 無臭 | 無臭 | 無臭 | 無臭 | 無臭
| 採取位置 |  |  |  | 上層 | 中層 |  | 上層 | 中層 | 上層 | 中層 | 上層 | 中層 | 上層 | 中層 | 上層 | 中層
| 流況 |  |  |  | 赤 潮 | 赤 潮 |  | 通常 | 通常 | 通常 | 通常 | 通常 | 通常 | 通常 | 通常 | 通常 | 通常
| 流量 |  |  | m3/sec
| 外観 |  |  |  | 無色 | 無色 |  | 無色 | 無色 | 無色 | 無色 | 無色 | 無色 | 無色 | 無色 | 無色 | 無色
| 採取水深 |  |  | ｍ |  | ５．０ |  |  | ５．０ |  | ５．０ |  | ５．０ |  | ５．０ |  | ５．０
| 全水深 |  |  | ｍ | ３０．４０ | ３０．４０ |  | ２９．７０ | ２９．７０ | ３０．１０ | ３０．１０ | ３０．３０ | ３０．３０ | ３０．２０ | ３０．２０ | ２９．６０ | ２９．６０
| 透明度 |  |  | ｍ | ３．０ | ３．０ |  | ４．０ | ４．０ | ４．０ | ４．０ | ９．０ | ９．０ | １０．０ | １０．０ | ４．５ | ４．５
| 水色 |  |  |  | ４１０ | ４１０ |  | ４１０ | ４１０ | ８１２ | ８１２ | ８１４ | ８１４ | ８１６ | ８１６ | ８１２ | ８１２
| 満潮時刻 |  |  |  | １５時 ２８分 | １５時 ２８分 |  | １７時 ０７分 | １７時 ０７分 | １５時 ５８分 | １５時 ５８分 | １５時 ５８分 | １５時 ５８分 | １６時 ３５分 | １６時 ３５分 | １０時 ５９分 | １０時 ５９分
| 干潮時刻 |  |  |  | ８時 ２０分 | ８時 ２０分 |  | １１時 ０６分 | １１時 ０６分 | ９時 ５８分 | ９時 ５８分 | １０時 ２４分 | １０時 ２４分 | １１時 １０分 | １１時 １０分 | ２０時 １６分 | ２０時 １６分
生活環境項目 | ｐＨ |  |  |  | ８．３ | ８．２ |  | ８．２ | ８．２ | ８．４ | ８．４ | ８．２ | ８．２ | ８．３ | ８．３ | ８．３ | ８．３
| ＤＯ |  |  | mg/L | ８．５ | ６．５ |  | ８．３ | ８．０ | ８．３ | ８．１ | ９．０ | ９．０ | ９．２ | ９．３ | １１ | １２
| ＢＯＤ |  |  | mg/L
| ＣＯＤ（酸性法） |  |  | mg/L | ３．７ | ２．８ |  | ２．５ | ２．６ | ２．０ | ２．０ | １．３ | １．５ | １．５ | １．４ | ２．２ | ３．２
| ＳＳ |  |  | mg/L
| 大腸菌数 |  |  | CFU/100mL
| ｎ－ヘキサン抽出物質 |  |  | mg/L
| 全窒素 |  |  | mg/L | ０．２４ |  |  | ０．２０ |  | ０．２６ |  | ０．２４ |  | ０．２８ |  | ０．３０
| 全りん |  |  | mg/L | ０．０３９ |  |  | ０．０３３ |  | ０．０３１ |  | ０．０２５ |  | ０．０１９ |  | ０．０１４
| 全亜鉛 |  |  | mg/L |  |  |  | ０．００２ |  |  |  | ０．００１ |  |  |  | ０．００２
| ノニルフェノール |  |  | mg/L |  |  |  | ＜０．００００６ |  |  |  | ＜０．００００６ |  |  |  | ＜０．００００６
| ＬＡＳ |  |  | mg/L |  |  |  | ＜０．０００６ |  |  |  | ＜０．０００６ |  |  |  | ＜０．０００６
特殊項目 | フェノール類 |  |  | mg/L
| 銅 |  |  | mg/L
| 鉄（溶解性） |  |  | mg/L
| マンガン（溶解性） |  |  | mg/L
| クロム |  |  | mg/L
そ の 他 の 項 目 | アンモニア性窒素 |  |  | mg/L
| 亜硝酸性窒素 |  |  | mg/L
| 硝酸性窒素 |  |  | mg/L
| 有機性窒素 |  |  | mg/L
| 溶存態窒素 |  |  | mg/L
| 懸濁態窒素 |  |  | mg/L | ０．１７ |  |  | ０．１１ |  | ０．０８ |  | ＜０．０５ |  | ＜０．０５ |  | ０．０５
| オルトりん酸態りん |  |  | mg/L
| 電気伝導率 |  |  | mS/m
| 塩化物イオン |  |  | mg/L
| 塩分 |  |  |  | ２７．９４ | ２８．８１ |  | ２９．８５ | ２９．８７ | ２９．４８ | ２９．７８ | ３０．１１ | ３１．５６ | ３１．７２ | ３１．９５ | ２８．１８ | ３１．７０
| 陰イオン界面活性剤 |  |  | mg/L
| クロロフィルａ |  |  | mg/m3 | １．８Ｅ １ |  |  | １．１Ｅ １ |  | ７．７Ｅ ０ |  | １．２Ｅ ０ |  | ０．６Ｅ ０ |  | ７．９Ｅ ０
| フェオ色素 |  |  | mg/m3 | ２．０ |  |  | １．７ |  | ０．５ |  | ０．２ |  | ０．１ |  | ０．６
| トリハロメタン生成能 |  |  | mg/L
| クロロホルム生成能 |  |  | mg/L
| ブロモジクロロメタン生成能 |  |  | mg/L
| ジブロモクロロメタン生成能 |  |  | mg/L
| ブロモホルム生成能 |  |  | mg/L
健 康 項 目 | カドミウム |  |  | mg/L
| 全シアン |  |  | mg/L
| 鉛 |  |  | mg/L
| 六価クロム |  |  | mg/L
| 砒素 |  |  | mg/L
| 総水銀 |  |  | mg/L
| アルキル水銀 |  |  | mg/L
| ＰＣＢ |  |  | mg/L
| ジクロロメタン |  |  | mg/L
| 四塩化炭素 |  |  | mg/L
| 1,2－ジクロロエタン |  |  | mg/L
| 1,1－ジクロロエチレン |  |  | mg/L
| シス－1,2－ジクロロエチレン |  |  | mg/L
| 1,1,1－トリクロロエタン |  |  | mg/L
| 1,1,2－トリクロロエタン |  |  | mg/L
| トリクロロエチレン |  |  | mg/L
| テトラクロロエチレン |  |  | mg/L
| 1,3－ジクロロプロペン |  |  | mg/L
| チウラム |  |  | mg/L
| シマジン |  |  | mg/L
| チオベンカルブ |  |  | mg/L
| ベンゼン |  |  | mg/L
| セレン |  |  | mg/L
| 硝酸性窒素及び亜硝酸性窒素 |  |  | mg/L
| ふっ素 |  |  | mg/L
| ほう素 |  |  | mg/L
| 1,4－ジオキサン |  |  | mg/L |  |  |  | ＜０．００５
2022-04-01 |  |  | 水質個表 確定値 | [13 empty] | 愛 知 県
測定地点コード |  | 水域区分 |  | 水域名 |  | 地点番号 | 測定地点名 |  |  | 地点統一番号 | 生活環境類型 | ＮＰ類型 | 水生生物類型 | 調査区分 | 調査機関 | 分析担当機関
０１４０８ |  | 伊勢湾 |  | 伊勢湾 |  | １０８ | Ｎ‐８ |  |  | ６０５－０３ | Ａイ | Ⅱイ | A イ | 年 間 | 愛知県 | 水 産 試 験 場
[5 empty] | ２０２２年 | ２０２２年 |  | ２０２２年 | ２０２２年 | ２０２２年 | ２０２２年 | ２０２２年 | ２０２２年 | ２０２２年 | ２０２２年 | ２０２２年 | ２０２２年
項 目 |  |  |  | 単 位 | ４月 ４日 | ４月 ４日 |  | ４月 ４日 | ５月 ９日 | ５月 ９日 | ５月 ９日 | ６月 １日 | ６月 １日 | ６月 １日 | ７月 １日 | ７月 １日 | ７月 １日
一 般 項 目 | 採取時刻 |  |  |  | １０時 １５分 | １０時 １５分 |  | １０時 １５分 | １０時 ４８分 | １０時 ４８分 | １０時 ４８分 | １１時 ０１分 | １１時 ０１分 | １１時 ０１分 | １０時 ５６分 | １０時 ５６分 | １０時 ５６分
| 天候 |  |  |  | 快晴 | 快晴 |  | 快晴 | 薄曇り | 薄曇り | 薄曇り | 曇り | 曇り | 曇り | 快晴 | 快晴 | 快晴
| 気温 |  |  | ℃ | １３．９ | １３．９ |  | １３．９ | １６．６ | １６．６ | １６．６ | ２３．８ | ２３．８ | ２３．８ | ３３．０ | ３３．０ | ３３．０
| 水温 |  |  | ℃ | １２．４ | １２．０ |  | １１．２ | １７．４ | １７．４ | １２．６ | ２０．７ | ２０．４ | １４．１ | ２９．７ | ２０．７ | １７．７
| 透視度 |  |  | cm
| 臭気 |  |  |  | 無臭 | 無臭 |  | 無臭 | 無臭 | 無臭 | 無臭 | 無臭 | 無臭 | 無臭 | 無臭 | 無臭 | 無臭
| 採取位置 |  |  |  | 上層 | 中層 |  | 下層 | 上層 | 中層 | 下層 | 上層 | 中層 | 下層 | 上層 | 中層 | 下層
| 流況 |  |  |  | 通常 | 通常 |  | 通常 | 通常 | 通常 | 通常 | 通常 | 通常 | 通常 | 通常 | 通常 | 通常
| 流量 |  |  | m3/sec
| 外観 |  |  |  | 無色 | 無色 |  | 無色 | 無色 | 無色 | 無色 | 無色 | 無色 | 無色 | 無色 | 無色 | 無色
| 採取水深 |  |  | ｍ |  | ５．０ |  | ３６．０ |  | ５．０ | ３６．４ |  | ５．０ | ３５．１ |  | ５．０ | ３５．８
| 全水深 |  |  | ｍ | ３６．５０ | ３６．５０ |  | ３６．５０ | ３６．９０ | ３６．９０ | ３６．９０ | ３５．６０ | ３５．６０ | ３５．６０ | ３６．３０ | ３６．３０ | ３６．３０
| 透明度 |  |  | ｍ | ５．０ | ５．０ |  | ５．０ | ３．０ | ３．０ | ３．０ | ３．５ | ３．５ | ３．５ | ３．５ | ３．５ | ３．５
| 水色 |  |  |  | ４１２ | ４１２ |  | ４１２ | ８１２ | ８１２ | ８１２ | ８１２ | ８１２ | ８１２ | ４１２ | ４１２ | ４１２
| 満潮時刻 |  |  |  | ７時 ２０分 | ７時 ２０分 |  | ７時 ２０分 | １０時 ３１分 | １０時 ３１分 | １０時 ３１分 | ６時 １０分 | ６時 １０分 | ６時 １０分 | ６時 ２８分 | ６時 ２８分 | ６時 ２８分
| 干潮時刻 |  |  |  | １３時 ４１分 | １３時 ４１分 |  | １３時 ４１分 | １８時 １３分 | １８時 １３分 | １８時 １３分 | １２時 ５８分 | １２時 ５８分 | １２時 ５８分 | １３時 ２０分 | １３時 ２０分 | １３時 ２０分
生活環境項目 | ｐＨ |  |  |  | ８．４ | ８．４ |  | ８．２ | ８．４ | ８．４ | ８．０ | ８．６ | ８．６ | ８．０ | ８．６ | ８．４ | ７．９
| ＤＯ |  |  | mg/L | ９．０ | ９．１ |  | ６．３ | ９．３ | ９．１ | ４．０ | ９．０ | ９．０ | ２．３ | ８．２ | ８．５ | ２．７
| ＢＯＤ |  |  | mg/L
| ＣＯＤ（酸性法） |  |  | mg/L | １．１ | １．６ |  | １．１ | ３．４ | ３．２ | １．８ | ４．７ | ４．５ | ２．１ | ４．４ | ５．０ | ２．４
| ＳＳ |  |  | mg/L
| 大腸菌数 |  |  | CFU/100mL
| ｎ－ヘキサン抽出物質 |  |  | mg/L | [10 empty] | ＮＤ
| 全窒素 |  |  | mg/L | ０．２９ |  |  | ０．２３ | ０．２０ |  | ０．３６ | ０．３２ |  | ０．４５ | ０．２６ |  | ０．４１
| 全りん |  |  | mg/L | ０．０１２ |  |  | ０．０２１ | ０．０１８ |  | ０．０３３ | ０．０２３ |  | ０．０４７ | ０．０２２ |  | ０．０４５
| 全亜鉛 |  |  | mg/L |  |  |  |  | ０．００１ | ０．００１ | ０．００４ |  |  |  | ０．００３ | ０．００６ | ０．００４
| ノニルフェノール |  |  | mg/L |  |  |  |  | ＜０．００００６ | ＜０．００００６ | ＜０．００００６ |  |  |  | ＜０．００００６ | ＜０．００００６ | ＜０．００００６
| ＬＡＳ |  |  | mg/L |  |  |  |  | ＜０．０００６ | ＜０．０００６ | ＜０．０００６ |  |  |  | ＜０．０００６ | ０．０００８ | ０．００１６
特殊項目 | フェノール類 |  |  | mg/L | [10 empty] | ＜０．０１
| 銅 |  |  | mg/L
| 鉄（溶解性） |  |  | mg/L
| マンガン（溶解性） |  |  | mg/L
| クロム |  |  | mg/L
そ の 他 の 項 目 | アンモニア性窒素 |  |  | mg/L
| 亜硝酸性窒素 |  |  | mg/L
| 硝酸性窒素 |  |  | mg/L
| 有機性窒素 |  |  | mg/L
| 溶存態窒素 |  |  | mg/L
| 懸濁態窒素 |  |  | mg/L | ０．０６ |  |  |  | ０．１１ |  |  | ０．１５ |  |  | ０．１３
| オルトりん酸態りん |  |  | mg/L
| 電気伝導率 |  |  | mS/m
| 塩化物イオン |  |  | mg/L
| 塩分 |  |  |  | ３１．１１ | ３０．９９ |  | ３３．２２ | ２６．８５ | ２８．５５ | ３２．８２ | ２８．２９ | ２８．４１ | ３２．９４ | ２５．１６ | ２９．２０ | ３３．０４
| 陰イオン界面活性剤 |  |  | mg/L
| クロロフィルａ |  |  | mg/m3 | ３．１Ｅ ０ |  |  | ０．４Ｅ ０ | ６．２Ｅ ０ |  | ０．５Ｅ ０ | ８．６Ｅ ０ |  | １．０Ｅ ０ | ３．４Ｅ ０ |  | ０．３Ｅ ０
| フェオ色素 |  |  | mg/m3 | １．２ |  |  | ０．７ | ０．９ |  | ０．９ | １．９ |  | ０．６ | ０．６ |  | ０．５
| トリハロメタン生成能 |  |  | mg/L
| クロロホルム生成能 |  |  | mg/L
| ブロモジクロロメタン生成能 |  |  | mg/L
| ジブロモクロロメタン生成能 |  |  | mg/L
| ブロモホルム生成能 |  |  | mg/L
健 康 項 目 | カドミウム |  |  | mg/L |  |  |  |  | ＜０．０００５
| 全シアン |  |  | mg/L | [7 empty] | ＮＤ
| 鉛 |  |  | mg/L |  |  |  |  | ＜０．００５ | [5 empty] | ＜０．００５
| 六価クロム |  |  | mg/L |  |  |  |  | ＜０．０１
| 砒素 |  |  | mg/L | ＜０．００５
| 総水銀 |  |  | mg/L | [7 empty] | ＜０．０００５
| アルキル水銀 |  |  | mg/L
| ＰＣＢ |  |  | mg/L
| ジクロロメタン |  |  | mg/L
| 四塩化炭素 |  |  | mg/L
| 1,2－ジクロロエタン |  |  | mg/L
| 1,1－ジクロロエチレン |  |  | mg/L
| シス－1,2－ジクロロエチレン |  |  | mg/L
| 1,1,1－トリクロロエタン |  |  | mg/L
| 1,1,2－トリクロロエタン |  |  | mg/L
| トリクロロエチレン |  |  | mg/L
| テトラクロロエチレン |  |  | mg/L
| 1,3－ジクロロプロペン |  |  | mg/L
| チウラム |  |  | mg/L |  |  |  |  | ＜０．０００６
| シマジン |  |  | mg/L |  |  |  |  | ＜０．０００３
| チオベンカルブ |  |  | mg/L |  |  |  |  | ＜０．００２
| ベンゼン |  |  | mg/L
| セレン |  |  | mg/L |  |  |  |  | ＜０．００２
| 硝酸性窒素及び亜硝酸性窒素 |  |  | mg/L
| ふっ素 |  |  | mg/L
| ほう素 |  |  | mg/L
| 1,4－ジオキサン |  |  | mg/L
2022-04-01 |  |  | 水質個表 確定値 | [13 empty] | 愛 知 県
測定地点コード |  | 水域区分 |  | 水域名 |  | 地点番号 | 測定地点名 |  |  | 地点統一番号 | 生活環境類型 | ＮＰ類型 | 水生生物類型 | 調査区分 | 調査機関 | 分析担当機関
０１４０８ |  | 伊勢湾 |  | 伊勢湾 |  | １０８ | Ｎ‐８ |  |  | ６０５－０３ | Ａイ | Ⅱイ | A イ | 年 間 | 愛知県 | 水 産 試 験 場
[5 empty] | ２０２２年 | ２０２２年 |  | ２０２２年 | ２０２２年 | ２０２２年 | ２０２２年 | ２０２２年 | ２０２２年 | ２０２２年 | ２０２２年 | ２０２２年 | ２０２２年
項 目 |  |  |  | 単 位 | ８月 ２日 | ８月 ２日 |  | ８月 ２日 | ９月 ５日 | ９月 ５日 | ９月 ５日 | １０月 ２０日 | １０月 ２０日 | １０月 ２０日 | １１月 ７日 | １１月 ７日 | １１月 ７日
一 般 項 目 | 採取時刻 |  |  |  | １０時 ５５分 | １０時 ５５分 |  | １０時 ５５分 | １０時 ５３分 | １０時 ５３分 | １０時 ５３分 | １０時 ３７分 | １０時 ３７分 | １０時 ３７分 | １０時 ５２分 | １０時 ５２分 | １０時 ５２分
| 天候 |  |  |  | 晴れ | 晴れ |  | 晴れ | 晴れ | 晴れ | 晴れ | 快晴 | 快晴 | 快晴 | 快晴 | 快晴 | 快晴
| 気温 |  |  | ℃ | ３４．８ | ３４．８ |  | ３４．８ | ２９．９ | ２９．９ | ２９．９ | １８．９ | １８．９ | １８．９ | １７．３ | １７．３ | １７．３
| 水温 |  |  | ℃ | ３０．２ | ２６．１ |  | １８．３ | ２７．４ | ２６．４ | １９．０ | ２２．０ | ２２．０ | ２２．４ | ２０．０ | １９．９ | ２２．０
| 透視度 |  |  | cm
| 臭気 |  |  |  | 無臭 | 無臭 |  | 無臭 | 無臭 | 無臭 | 無臭 | 無臭 | 無臭 | 無臭 | 無臭 | 無臭 | 無臭
| 採取位置 |  |  |  | 上層 | 中層 |  | 下層 | 上層 | 中層 | 下層 | 上層 | 中層 | 下層 | 上層 | 中層 | 下層
| 流況 |  |  |  | 通常 | 通常 |  | 通常 | 通常 | 通常 | 通常 | 通常 | 通常 | 通常 | 通常 | 通常 | 通常
| 流量 |  |  | m3/sec
| 外観 |  |  |  | 無色 | 無色 |  | 無色 | 無色 | 無色 | 無色 | 無色 | 無色 | 淡黄褐色 | 無色 | 無色 | 無色
| 採取水深 |  |  | ｍ |  | ５．０ |  | ３６．６ |  | ５．０ | ３６．７ |  | ５．０ | ３６．０ |  | ５．０ | ３５．５
| 全水深 |  |  | ｍ | ３７．１０ | ３７．１０ |  | ３７．１０ | ３７．２０ | ３７．２０ | ３７．２０ | ３６．５０ | ３６．５０ | ３６．５０ | ３６．００ | ３６．００ | ３６．００
| 透明度 |  |  | ｍ | ３．５ | ３．５ |  | ３．５ | ５．０ | ５．０ | ５．０ | ８．０ | ８．０ | ８．０ | ５．０ | ５．０ | ５．０
| 水色 |  |  |  | ４１２ | ４１２ |  | ４１２ | ８１４ | ８１４ | ８１４ | ４１２ | ４１２ | ４１２ | ４１２ | ４１２ | ４１２
| 満潮時刻 |  |  |  | ８時 １２分 | ８時 １２分 |  | ８時 １２分 | １４時 ３５分 | １４時 ３５分 | １４時 ３５分 | １５時 ２８分 | １５時 ２８分 | １５時 ２８分 | ５時 ０５分 | ５時 ０５分 | ５時 ０５分
| 干潮時刻 |  |  |  | １４時 ３８分 | １４時 ３８分 |  | １４時 ３８分 | ６時 ３４分 | ６時 ３４分 | ６時 ３４分 | ８時 ２０分 | ８時 ２０分 | ８時 ２０分 | １１時 ０６分 | １１時 ０６分 | １１時 ０６分
生活環境項目 | ｐＨ |  |  |  | ８．６ | ８．５ |  | ８．１ | ８．４ | ８．３ | ８．０ | ８．３ | ８．３ | ７．９ | ８．２ | ８．２ | ８．２
| ＤＯ |  |  | mg/L | ７．９ | ７．４ |  | ４．３ | ７．３ | ６．９ | １．２ | ７．９ | ７．８ | ０．７ | ７．９ | ８．２ | ６．１
| ＢＯＤ |  |  | mg/L
| ＣＯＤ（酸性法） |  |  | mg/L | ３．７ | ４．０ |  | １．８ | ３．０ | ３．１ | ２．３ | ２．７ | ２．１ | １．８ | ２．２ | ２．４ | １．６
| ＳＳ |  |  | mg/L
| 大腸菌数 |  |  | CFU/100mL
| ｎ－ヘキサン抽出物質 |  |  | mg/L
| 全窒素 |  |  | mg/L | ０．１７ |  |  | Ｅ | ０．２５ |  | ０．４９ | ０．１６ |  | ０．２５ | ０．１９ |  | ０．２１
| 全りん |  |  | mg/L | ０．０１７ |  |  | Ｅ | ０．０２１ |  | ０．０９０ | ０．０１５ |  | ０．１１ | ０．０２５ |  | ０．０２１
| 全亜鉛 |  |  | mg/L |  |  |  |  | ０．００３ | ０．０１８ | ０．０１１ |  |  |  | ０．００１ | ０．００６ | ０．００４
| ノニルフェノール |  |  | mg/L |  |  |  |  | ＜０．００００６ | ＜０．００００６ | ＜０．００００６ |  |  |  | ＜０．００００６ | ＜０．００００６ | ＜０．００００６
| ＬＡＳ |  |  | mg/L |  |  |  |  | ＜０．０００６ | ＜０．０００６ | ＜０．０００６ |  |  |  | ＜０．０００６ | ＜０．０００６ | ＜０．０００６
特殊項目 | フェノール類 |  |  | mg/L
| 銅 |  |  | mg/L
| 鉄（溶解性） |  |  | mg/L
| マンガン（溶解性） |  |  | mg/L
| クロム |  |  | mg/L
そ の 他 の 項 目 | アンモニア性窒素 |  |  | mg/L
| 亜硝酸性窒素 |  |  | mg/L
| 硝酸性窒素 |  |  | mg/L
| 有機性窒素 |  |  | mg/L
| 溶存態窒素 |  |  | mg/L
| 懸濁態窒素 |  |  | mg/L | ０．０７ |  |  |  | ０．０８ |  |  | ０．０５ |  |  | ０．０８
| オルトりん酸態りん |  |  | mg/L
| 電気伝導率 |  |  | mS/m
| 塩化物イオン |  |  | mg/L
| 塩分 |  |  |  | ２７．４１ | ２８．６９ |  | ３３．９５ | ２３．７４ | ２７．５３ | ３３．２４ | ２８．３５ | ２８．６４ | ３２．６３ | ３０．６０ | ３０．５６ | ３２．９７
| 陰イオン界面活性剤 |  |  | mg/L
| クロロフィルａ |  |  | mg/m3 | ２．３Ｅ ０ |  |  | ０．５Ｅ ０ | １．５Ｅ ０ |  | ０．２Ｅ ０ | ３．１Ｅ ０ |  | ０．４Ｅ ０ | ３．８Ｅ ０ |  | １．２Ｅ ０
| フェオ色素 |  |  | mg/m3 | ０．５ |  |  | １．２ | ０．６ |  | ０．４ | ０．６ |  | ０．５ | ０．９ |  | ０．９
| トリハロメタン生成能 |  |  | mg/L
| クロロホルム生成能 |  |  | mg/L
| ブロモジクロロメタン生成能 |  |  | mg/L
| ジブロモクロロメタン生成能 |  |  | mg/L
| ブロモホルム生成能 |  |  | mg/L
健 康 項 目 | カドミウム |  |  | mg/L | ＜０．０００５ | [9 empty] | ＜０．０００５
| 全シアン |  |  | mg/L |  |  |  |  | ＮＤ
| 鉛 |  |  | mg/L | [10 empty] | ＜０．００５
| 六価クロム |  |  | mg/L | ＜０．０１ | [9 empty] | ＜０．０１
| 砒素 |  |  | mg/L
| 総水銀 |  |  | mg/L |  |  |  |  | ＜０．０００５
| アルキル水銀 |  |  | mg/L
| ＰＣＢ |  |  | mg/L
| ジクロロメタン |  |  | mg/L | ＜０．００２ | [9 empty] | ＜０．００２
| 四塩化炭素 |  |  | mg/L | ＜０．０００２ | [9 empty] | ＜０．０００２
| 1,2－ジクロロエタン |  |  | mg/L | ＜０．０００４ | [9 empty] | ＜０．０００４
| 1,1－ジクロロエチレン |  |  | mg/L | ＜０．０１ | [9 empty] | ＜０．０１
| シス－1,2－ジクロロエチレン |  |  | mg/L | ＜０．００４ | [9 empty] | ＜０．００４
| 1,1,1－トリクロロエタン |  |  | mg/L | ＜０．１ | [9 empty] | ＜０．１
| 1,1,2－トリクロロエタン |  |  | mg/L | ＜０．０００６ | [9 empty] | ＜０．０００６
| トリクロロエチレン |  |  | mg/L | ＜０．００１ | [9 empty] | ＜０．００１
| テトラクロロエチレン |  |  | mg/L | ＜０．０００５ | [9 empty] | ＜０．０００５
| 1,3－ジクロロプロペン |  |  | mg/L | ＜０．０００２ | [9 empty] | ＜０．０００２
| チウラム |  |  | mg/L | [10 empty] | ＜０．０００６
| シマジン |  |  | mg/L | [10 empty] | ＜０．０００３
| チオベンカルブ |  |  | mg/L | [10 empty] | ＜０．００２
| ベンゼン |  |  | mg/L | ＜０．００１ | [9 empty] | ＜０．００１
| セレン |  |  | mg/L | ＜０．００２ | [9 empty] | ＜０．００２
| 硝酸性窒素及び亜硝酸性窒素 |  |  | mg/L
| ふっ素 |  |  | mg/L
| ほう素 |  |  | mg/L
| 1,4－ジオキサン |  |  | mg/L | [10 empty] | ＜０．００５
2022-04-01 |  |  | 水質個表 確定値 | [13 empty] | 愛 知 県
測定地点コード |  | 水域区分 |  | 水域名 |  | 地点番号 | 測定地点名 |  |  | 地点統一番号 | 生活環境類型 | ＮＰ類型 | 水生生物類型 | 調査区分 | 調査機関 | 分析担当機関
０１４０８ |  | 伊勢湾 |  | 伊勢湾 |  | １０８ | Ｎ‐８ |  |  | ６０５－０３ | Ａイ | Ⅱイ | A イ | 年 間 | 愛知県 | 水 産 試 験 場
[5 empty] | ２０２２年 | ２０２２年 |  | ２０２２年 | ２０２３年 | ２０２３年 | ２０２３年 | ２０２３年 | ２０２３年 | ２０２３年 | ２０２３年 | ２０２３年 | ２０２３年
項 目 |  |  |  | 単 位 | １２月 ５日 | １２月 ５日 |  | １２月 ５日 | １月 ４日 | １月 ４日 | １月 ４日 | ２月 ３日 | ２月 ３日 | ２月 ３日 | ３月 １日 | ３月 １日 | ３月 １日
一 般 項 目 | 採取時刻 |  |  |  | １１時 ０７分 | １１時 ０７分 |  | １１時 ０７分 | １０時 ３１分 | １０時 ３１分 | １０時 ３１分 | １０時 ５０分 | １０時 ５０分 | １０時 ５０分 | １０時 ４２分 | １０時 ４２分 | １０時 ４２分
| 天候 |  |  |  | 晴れ | 晴れ |  | 晴れ | 曇り | 曇り | 曇り | 曇り | 曇り | 曇り | 晴れ | 晴れ | 晴れ
| 気温 |  |  | ℃ | １４．４ | １４．４ |  | １４．４ | ７．１ | ７．１ | ７．１ | ５．５ | ５．５ | ５．５ | １１．４ | １１．４ | １１．４
| 水温 |  |  | ℃ | １７．０ | １７．０ |  | １９．２ | １１．２ | １１．３ | １４．２ | ９．９ | ９．９ | １１．０ | １０．０ | ９．８ | １０．３
| 透視度 |  |  | cm
| 臭気 |  |  |  | 無臭 | 無臭 |  | 無臭 | 無臭 | 無臭 | 無臭 | 無臭 | 無臭 | 無臭 | 無臭 | 無臭 | 無臭
| 採取位置 |  |  |  | 上層 | 中層 |  | 下層 | 上層 | 中層 | 下層 | 上層 | 中層 | 下層 | 上層 | 中層 | 下層
| 流況 |  |  |  | 通常 | 通常 |  | 通常 | 通常 | 通常 | 通常 | 通常 | 通常 | 通常 | 通常 | 通常 | 通常
| 流量 |  |  | m3/sec
| 外観 |  |  |  | 無色 | 無色 |  | 無色 | 無色 | 無色 | 無色 | 無色 | 無色 | 無色 | 無色 | 無色 | 無色
| 採取水深 |  |  | ｍ |  | ５．０ |  | ３６．０ |  | ５．０ | ３５．９ |  | ５．０ | ３６．４ |  | ５．０ | ３６．４
| 全水深 |  |  | ｍ | ３６．５０ | ３６．５０ |  | ３６．５０ | ３６．４０ | ３６．４０ | ３６．４０ | ３６．９０ | ３６．９０ | ３６．９０ | ３６．９０ | ３６．９０ | ３６．９０
| 透明度 |  |  | ｍ | ７．５ | ７．５ |  | ７．５ | １２．５ | １２．５ | １２．５ | １５．０ | １５．０ | １５．０ | ５．０ | ５．０ | ５．０
| 水色 |  |  |  | ８１４ | ８１４ |  | ８１４ | ４１４ | ４１４ | ４１４ | ８１６ | ８１６ | ８１６ | ８１０ | ８１０ | ８１０
| 満潮時刻 |  |  |  | １５時 ５８分 | １５時 ５８分 |  | １５時 ５８分 | １５時 ５８分 | １５時 ５８分 | １５時 ５８分 | ５時 ３５分 | ５時 ３５分 | ５時 ３５分 | １０時 ５９分 | １０時 ５９分 | １０時 ５９分
| 干潮時刻 |  |  |  | ９時 ５８分 | ９時 ５８分 |  | ９時 ５８分 | １０時 ２４分 | １０時 ２４分 | １０時 ２４分 | １１時 １０分 | １１時 １０分 | １１時 １０分 | １８時 ３２分 | １８時 ３２分 | １８時 ３２分
生活環境項目 | ｐＨ |  |  |  | ８．４ | ８．４ |  | ８．４ | ８．２ | ８．２ | ８．２ | ８．３ | ８．３ | ８．３ | ８．３ | ８．３ | ８．１
| ＤＯ |  |  | mg/L | ８．２ | ８．２ |  | ７．１ | ９．０ | ８．９ | ７．９ | ９．４ | ９．５ | ８．８ | １１ | １１ | ９．０
| ＢＯＤ |  |  | mg/L
| ＣＯＤ（酸性法） |  |  | mg/L | ２．０ | １．８ |  | １．２ | １．４ | １．５ | １．２ | １．６ | １．５ | １．２ | ２．７ | ２．９ | １．５
| ＳＳ |  |  | mg/L
| 大腸菌数 |  |  | CFU/100mL
| ｎ－ヘキサン抽出物質 |  |  | mg/L | ＮＤ
| 全窒素 |  |  | mg/L | ０．２４ |  |  | ０．１７ | ０．１８ |  | ０．１４ | ０．２６ |  | ０．１９ | ０．１３ |  | ０．２０
| 全りん |  |  | mg/L | ０．０２９ |  |  | ０．０１９ | ０．０１８ |  | ０．０１８ | ０．０１３ |  | ０．０１４ | ０．０１１ |  | ０．０１６
| 全亜鉛 |  |  | mg/L |  |  |  |  | ０．００３ | ０．００３ | ０．００２ |  |  |  | ０．００１ | ０．００７ | ０．０１５
| ノニルフェノール |  |  | mg/L |  |  |  |  | ＜０．００００６ | ＜０．００００６ | ＜０．００００６ |  |  |  | ＜０．００００６ | ＜０．００００６ | ＜０．００００６
| ＬＡＳ |  |  | mg/L |  |  |  |  | ＜０．０００６ | ＜０．０００６ | ０．０３５ |  |  |  | ＜０．０００６ | ＜０．０００６ | ＜０．０００６
特殊項目 | フェノール類 |  |  | mg/L |  |  |  |  | ＜０．０１
| 銅 |  |  | mg/L
| 鉄（溶解性） |  |  | mg/L
| マンガン（溶解性） |  |  | mg/L
| クロム |  |  | mg/L
そ の 他 の 項 目 | アンモニア性窒素 |  |  | mg/L
| 亜硝酸性窒素 |  |  | mg/L
| 硝酸性窒素 |  |  | mg/L
| 有機性窒素 |  |  | mg/L
| 溶存態窒素 |  |  | mg/L
| 懸濁態窒素 |  |  | mg/L | ０．０７ |  |  |  | ＜０．０５ |  |  | ＜０．０５ |  |  | ０．０６
| オルトりん酸態りん |  |  | mg/L
| 電気伝導率 |  |  | mS/m
| 塩化物イオン |  |  | mg/L
| 塩分 |  |  |  | ３０．８０ | ３０．７５ |  | ３２．９２ | ３１．５８ | ３１．６１ | ３３．１１ | ３２．２４ | ３２．１８ | ３２．７９ | ３１．９０ | ３１．９９ | ３２．７２
| 陰イオン界面活性剤 |  |  | mg/L
| クロロフィルａ |  |  | mg/m3 | ６．６Ｅ ０ |  |  | ５．６Ｅ ０ | ０．７Ｅ ０ |  | ２．７Ｅ ０ | ０．９Ｅ ０ |  | １．５Ｅ ０ | １．３Ｅ １ |  | ８．１Ｅ ０
| フェオ色素 |  |  | mg/m3 | １．０ |  |  | １．４ | ０．１ |  | ０．１ | ０．３ |  | ０．２ | ０．６ |  | １．６
| トリハロメタン生成能 |  |  | mg/L
| クロロホルム生成能 |  |  | mg/L
| ブロモジクロロメタン生成能 |  |  | mg/L
| ジブロモクロロメタン生成能 |  |  | mg/L
| ブロモホルム生成能 |  |  | mg/L
健 康 項 目 | カドミウム |  |  | mg/L | [7 empty] | ＜０．０００５
| 全シアン |  |  | mg/L | ＮＤ | [9 empty] | ＮＤ
| 鉛 |  |  | mg/L |  |  |  |  | ＜０．００５
| 六価クロム |  |  | mg/L | [7 empty] | ＜０．０１
| 砒素 |  |  | mg/L |  |  |  |  | ＜０．００５
| 総水銀 |  |  | mg/L | ＜０．０００５ | [9 empty] | ＜０．０００５
| アルキル水銀 |  |  | mg/L
| ＰＣＢ |  |  | mg/L
| ジクロロメタン |  |  | mg/L
| 四塩化炭素 |  |  | mg/L
| 1,2－ジクロロエタン |  |  | mg/L
| 1,1－ジクロロエチレン |  |  | mg/L
| シス－1,2－ジクロロエチレン |  |  | mg/L
| 1,1,1－トリクロロエタン |  |  | mg/L
| 1,1,2－トリクロロエタン |  |  | mg/L
| トリクロロエチレン |  |  | mg/L
| テトラクロロエチレン |  |  | mg/L
| 1,3－ジクロロプロペン |  |  | mg/L
| チウラム |  |  | mg/L
| シマジン |  |  | mg/L
| チオベンカルブ |  |  | mg/L
| ベンゼン |  |  | mg/L
| セレン |  |  | mg/L | [7 empty] | ＜０．００２
| 硝酸性窒素及び亜硝酸性窒素 |  |  | mg/L
| ふっ素 |  |  | mg/L
| ほう素 |  |  | mg/L
| 1,4－ジオキサン |  |  | mg/L
2022-04-01 |  |  | 水質個表 確定値 | [13 empty] | 愛 知 県
測定地点コード |  | 水域区分 |  | 水域名 |  | 地点番号 | 測定地点名 |  |  | 地点統一番号 | 生活環境類型 | ＮＰ類型 | 水生生物類型 | 調査区分 | 調査機関 | 分析担当機関
０１４０９ |  | 伊勢湾 |  | 伊勢湾 |  | １０９ | Ｎ‐９ |  |  | ６０５－０４ | Ａイ | Ⅱイ | A イ | 年 間 | 愛知県 | 水 産 試 験 場
[5 empty] | ２０２２年 | ２０２２年 |  | ２０２２年 | ２０２２年 | ２０２２年 | ２０２２年 | ２０２２年 | ２０２２年 | ２０２２年 | ２０２２年 | ２０２２年 | ２０２２年
項 目 |  |  |  | 単 位 | ４月 ４日 | ４月 ４日 |  | ５月 ９日 | ５月 ９日 | ６月 １日 | ６月 １日 | ７月 １日 | ７月 １日 | ８月 ２日 | ８月 ２日 | ９月 ５日 | ９月 ５日
一 般 項 目 | 採取時刻 |  |  |  | ９時 ２９分 | ９時 ２９分 |  | ９時 ５５分 | ９時 ５５分 | ９時 ５５分 | ９時 ５５分 | ９時 ５２分 | ９時 ５２分 | ９時 ５２分 | ９時 ５２分 | ９時 ４５分 | ９時 ４５分
| 天候 |  |  |  | 晴れ | 晴れ |  | 薄曇り | 薄曇り | 晴れ | 晴れ | 快晴 | 快晴 | 晴れ | 晴れ | 晴れ | 晴れ
| 気温 |  |  | ℃ | １３．０ | １３．０ |  | １６．８ | １６．８ | ２１．５ | ２１．５ | ３０．２ | ３０．２ | ３１．３ | ３１．３ | ２８．７ | ２８．７
| 水温 |  |  | ℃ | １２．８ | １２．７ |  | １７．２ | １７．２ | １９．９ | １９．６ | ２７．３ | ２２．４ | ３０．２ | ２２．０ | ２７．２ | ２５．７
| 透視度 |  |  | cm
| 臭気 |  |  |  | 無臭 | 無臭 |  | 無臭 | 無臭 | 無臭 | 無臭 | 無臭 | 無臭 | 無臭 | 無臭 | 無臭 | 無臭
| 採取位置 |  |  |  | 上層 | 中層 |  | 上層 | 中層 | 上層 | 中層 | 上層 | 中層 | 上層 | 中層 | 上層 | 中層
| 流況 |  |  |  | 通常 | 通常 |  | 通常 | 通常 | 通常 | 通常 | 通常 | 通常 | 通常 | 通常 | 通常 | 通常
| 流量 |  |  | m3/sec
| 外観 |  |  |  | 無色 | 無色 |  | 無色 | 無色 | 無色 | 無色 | 無色 | 無色 | 無色 | 無色 | 無色 | 無色
| 採取水深 |  |  | ｍ |  | ５．０ |  |  | ５．０ |  | ５．０ |  | ５．０ |  | ５．０ |  | ５．０
| 全水深 |  |  | ｍ | ３１．１０ | ３１．１０ |  | ３０．４０ | ３０．４０ | ２８．００ | ２８．００ | ３０．９０ | ３０．９０ | ３０．７０ | ３０．７０ | ３１．４０ | ３１．４０
| 透明度 |  |  | ｍ | ５．０ | ５．０ |  | ４．５ | ４．５ | ４．５ | ４．５ | ４．０ | ４．０ | ５．０ | ５．０ | ５．５ | ５．５
| 水色 |  |  |  | ８１２ | ８１２ |  | ８１２ | ８１２ | ８１４ | ８１４ | ４１４ | ４１４ | ４１４ | ４１４ | ８１４ | ８１４
| 満潮時刻 |  |  |  | ７時 ２０分 | ７時 ２０分 |  | １０時 ３１分 | １０時 ３１分 | ６時 １０分 | ６時 １０分 | ６時 ２８分 | ６時 ２８分 | ８時 １２分 | ８時 １２分 | １４時 ３５分 | １４時 ３５分
| 干潮時刻 |  |  |  | １３時 ４１分 | １３時 ４１分 |  | ５時 ４０分 | ５時 ４０分 | １２時 ５８分 | １２時 ５８分 | １３時 ２０分 | １３時 ２０分 | １４時 ３８分 | １４時 ３８分 | ６時 ３４分 | ６時 ３４分
生活環境項目 | ｐＨ |  |  |  | ８．３ | ８．３ |  | ８．３ | ８．３ | ８．５ | ８．６ | ８．４ | ８．４ | ８．６ | ８．３ | ８．３ | ８．３
| ＤＯ |  |  | mg/L | ９．０ | ８．９ |  | ８．５ | ８．４ | ８．２ | ８．２ | ８．２ | ８．７ | ７．１ | ５．６ | ７．２ | ６．９
| ＢＯＤ |  |  | mg/L
| ＣＯＤ（酸性法） |  |  | mg/L | １．４ | １．４ |  | ２．４ | ３．１ | ３．７ | ３．８ | ３．７ | ４．４ | ３．２ | ３．１ | ３．５ | ３．４
| ＳＳ |  |  | mg/L
| 大腸菌数 |  |  | CFU/100mL
| ｎ－ヘキサン抽出物質 |  |  | mg/L
| 全窒素 |  |  | mg/L | ０．１９ |  |  | ０．１６ |  | ０．２５ |  | ０．２２ |  | ０．１５ |  | ０．２４
| 全りん |  |  | mg/L | ０．０１２ |  |  | ０．０１２ |  | ０．０１８ |  | ０．０１５ |  | ０．０１２ |  | ０．０１７
| 全亜鉛 |  |  | mg/L |  |  |  | ０．００１ |  |  |  | ０．００１ |  |  |  | ０．００２
| ノニルフェノール |  |  | mg/L |  |  |  | ＜０．００００６ |  |  |  | ＜０．００００６ |  |  |  | ＜０．００００６
| ＬＡＳ |  |  | mg/L |  |  |  | ＜０．０００６ |  |  |  | ＜０．０００６ |  |  |  | ＜０．０００６
特殊項目 | フェノール類 |  |  | mg/L
| 銅 |  |  | mg/L
| 鉄（溶解性） |  |  | mg/L
| マンガン（溶解性） |  |  | mg/L
| クロム |  |  | mg/L
そ の 他 の 項 目 | アンモニア性窒素 |  |  | mg/L
| 亜硝酸性窒素 |  |  | mg/L
| 硝酸性窒素 |  |  | mg/L
| 有機性窒素 |  |  | mg/L
| 溶存態窒素 |  |  | mg/L
| 懸濁態窒素 |  |  | mg/L | ０．０５ |  |  | ０．０６ |  | ０．０９ |  | ０．０８ |  | ０．０５ |  | ０．０９
| オルトりん酸態りん |  |  | mg/L
| 電気伝導率 |  |  | mS/m
| 塩化物イオン |  |  | mg/L
| 塩分 |  |  |  | ３１．９８ | ３１．９７ |  | ２９．６５ | ３０．５７ | ３０．１６ | ３０．２７ | ２８．５３ | ３０．３９ | ２５．７０ | ３０．０６ | ２４．２４ | ２５．２６
| 陰イオン界面活性剤 |  |  | mg/L
| クロロフィルａ |  |  | mg/m3 | ３．２Ｅ ０ |  |  | ２．４Ｅ ０ |  | ５．０Ｅ ０ |  | １．５Ｅ ０ |  | １．６Ｅ ０ |  | １．７Ｅ ０
| フェオ色素 |  |  | mg/m3 | １．２ |  |  | ０．４ |  | １．０ |  | ０．３ |  | ０．２ |  | ０．６
| トリハロメタン生成能 |  |  | mg/L
| クロロホルム生成能 |  |  | mg/L
| ブロモジクロロメタン生成能 |  |  | mg/L
| ジブロモクロロメタン生成能 |  |  | mg/L
| ブロモホルム生成能 |  |  | mg/L
健 康 項 目 | カドミウム |  |  | mg/L
| 全シアン |  |  | mg/L
| 鉛 |  |  | mg/L
| 六価クロム |  |  | mg/L
| 砒素 |  |  | mg/L
| 総水銀 |  |  | mg/L
| アルキル水銀 |  |  | mg/L
| ＰＣＢ |  |  | mg/L
| ジクロロメタン |  |  | mg/L
| 四塩化炭素 |  |  | mg/L
| 1,2－ジクロロエタン |  |  | mg/L
| 1,1－ジクロロエチレン |  |  | mg/L
| シス－1,2－ジクロロエチレン |  |  | mg/L
| 1,1,1－トリクロロエタン |  |  | mg/L
| 1,1,2－トリクロロエタン |  |  | mg/L
| トリクロロエチレン |  |  | mg/L
| テトラクロロエチレン |  |  | mg/L
| 1,3－ジクロロプロペン |  |  | mg/L
| チウラム |  |  | mg/L
| シマジン |  |  | mg/L
| チオベンカルブ |  |  | mg/L
| ベンゼン |  |  | mg/L
| セレン |  |  | mg/L
| 硝酸性窒素及び亜硝酸性窒素 |  |  | mg/L
| ふっ素 |  |  | mg/L
| ほう素 |  |  | mg/L
| 1,4－ジオキサン |  |  | mg/L
2022-04-01 |  |  | 水質個表 確定値 | [13 empty] | 愛 知 県
測定地点コード |  | 水域区分 |  | 水域名 |  | 地点番号 | 測定地点名 |  |  | 地点統一番号 | 生活環境類型 | ＮＰ類型 | 水生生物類型 | 調査区分 | 調査機関 | 分析担当機関
０１４０９ |  | 伊勢湾 |  | 伊勢湾 |  | １０９ | Ｎ‐９ |  |  | ６０５－０４ | Ａイ | Ⅱイ | A イ | 年 間 | 愛知県 | 水 産 試 験 場
[5 empty] | ２０２２年 | ２０２２年 |  | ２０２２年 | ２０２２年 | ２０２２年 | ２０２２年 | ２０２３年 | ２０２３年 | ２０２３年 | ２０２３年 | ２０２３年 | ２０２３年
項 目 |  |  |  | 単 位 | １０月 ２０日 | １０月 ２０日 |  | １１月 ７日 | １１月 ７日 | １２月 ５日 | １２月 ５日 | １月 ６日 | １月 ６日 | ２月 ３日 | ２月 ３日 | ３月 １日 | ３月 １日
一 般 項 目 | 採取時刻 |  |  |  | ９時 ３６分 | ９時 ３６分 |  | ９時 ４７分 | ９時 ４７分 | １０時 ０９分 | １０時 ０９分 | １２時 ２７分 | １２時 ２７分 | ９時 ５５分 | ９時 ５５分 | ９時 ５２分 | ９時 ５２分
| 天候 |  |  |  | 快晴 | 快晴 |  | 晴れ | 晴れ | 晴れ | 晴れ | 曇り | 曇り | 晴れ | 晴れ | 晴れ | 晴れ
| 気温 |  |  | ℃ | １８．４ | １８．４ |  | １５．２ | １５．２ | １３．２ | １３．２ | ８．６ | ８．６ | ５．４ | ５．４ | １０．０ | １０．０
| 水温 |  |  | ℃ | ２２．２ | ２２．２ |  | ２１．０ | ２１．１ | １７．５ | １７．５ | １３．０ | １３．０ | １０．８ | １０．９ | １０．４ | １０．４
| 透視度 |  |  | cm
| 臭気 |  |  |  | 無臭 | 無臭 |  | 無臭 | 無臭 | 無臭 | 無臭 | 無臭 | 無臭 | 無臭 | 無臭 | 無臭 | 無臭
| 採取位置 |  |  |  | 上層 | 中層 |  | 上層 | 中層 | 上層 | 中層 | 上層 | 中層 | 上層 | 中層 | 上層 | 中層
| 流況 |  |  |  | 通常 | 通常 |  | 通常 | 通常 | 通常 | 通常 | 通常 | 通常 | 通常 | 通常 | 通常 | 通常
| 流量 |  |  | m3/sec
| 外観 |  |  |  | 無色 | 無色 |  | 無色 | 無色 | 無色 | 無色 | 無色 | 無色 | 無色 | 無色 | 無色 | 無色
| 採取水深 |  |  | ｍ |  | ５．０ |  |  | ５．０ |  | ５．０ |  | ５．０ |  | ５．０ |  | ５．０
| 全水深 |  |  | ｍ | ２９．３０ | ２９．３０ |  | ３１．２０ | ３１．２０ | ３１．４０ | ３１．４０ | ３０．９０ | ３０．９０ | ３２．００ | ３２．００ | ３１．９０ | ３１．９０
| 透明度 |  |  | ｍ | １１．０ | １１．０ |  | ５．５ | ５．５ | ７．５ | ７．５ | １３．０ | １３．０ | ８．５ | ８．５ | ７．５ | ７．５
| 水色 |  |  |  | ４１４ | ４１４ |  | ８１４ | ８１４ | ８１４ | ８１４ | ８１４ | ８１４ | ８１６ | ８１６ | ４１４ | ４１４
| 満潮時刻 |  |  |  | １５時 ２８分 | １５時 ２８分 |  | ５時 ０５分 | ５時 ０５分 | １５時 ５８分 | １５時 ５８分 | １７時 １４分 | １７時 １４分 | ５時 ３５分 | ５時 ３５分 | １０時 ５９分 | １０時 ５９分
| 干潮時刻 |  |  |  | ８時 ２０分 | ８時 ２０分 |  | １１時 ０６分 | １１時 ０６分 | ９時 ５８分 | ９時 ５８分 | １１時 ４４分 | １１時 ４４分 | １１時 １０分 | １１時 １０分 | １８時 ３２分 | １８時 ３２分
生活環境項目 | ｐＨ |  |  |  | ８．３ | ８．３ |  | ８．１ | ８．１ | ８．４ | ８．４ | ８．３ | ８．３ | ８．３ | ８．３ | ８．３ | ８．３
| ＤＯ |  |  | mg/L | ７．６ | ７．２ |  | ７．０ | ７．０ | ８．１ | ８．０ | ８．７ | ８．６ | ９．２ | ９．１ | １０ | １０
| ＢＯＤ |  |  | mg/L
| ＣＯＤ（酸性法） |  |  | mg/L | １．９ | １．６ |  | １．８ | ２．１ | １．８ | １．９ | １．６ | １．４ | １．３ | １．４ | １．９ | ３．６
| ＳＳ |  |  | mg/L
| 大腸菌数 |  |  | CFU/100mL
| ｎ－ヘキサン抽出物質 |  |  | mg/L
| 全窒素 |  |  | mg/L | ０．２９ |  |  | ０．２０ |  | ０．１９ |  | ０．１５ |  | ０．２４ |  | ０．１５
| 全りん |  |  | mg/L | ０．０３４ |  |  | ０．０３３ |  | ０．０２２ |  | ０．０１４ |  | ０．０１４ |  | ０．０１１
| 全亜鉛 |  |  | mg/L |  |  |  | ０．００２ |  |  |  | ０．００１ |  |  |  | ０．００１
| ノニルフェノール |  |  | mg/L |  |  |  | ＜０．００００６ |  |  |  | ＜０．００００６ |  |  |  | ＜０．００００６
| ＬＡＳ |  |  | mg/L |  |  |  | ＜０．０００６ |  |  |  | ＜０．０００６ |  |  |  | ＜０．０００６
特殊項目 | フェノール類 |  |  | mg/L
| 銅 |  |  | mg/L
| 鉄（溶解性） |  |  | mg/L
| マンガン（溶解性） |  |  | mg/L
| クロム |  |  | mg/L
そ の 他 の 項 目 | アンモニア性窒素 |  |  | mg/L
| 亜硝酸性窒素 |  |  | mg/L
| 硝酸性窒素 |  |  | mg/L
| 有機性窒素 |  |  | mg/L
| 溶存態窒素 |  |  | mg/L
| 懸濁態窒素 |  |  | mg/L | ＜０．０５ |  |  | ０．０７ |  | ０．０６ |  | ＜０．０５ |  | ＜０．０５ |  | ＜０．０５
| オルトりん酸態りん |  |  | mg/L
| 電気伝導率 |  |  | mS/m
| 塩化物イオン |  |  | mg/L
| 塩分 |  |  |  | ２９．４３ | ２９．４１ |  | ３２．０３ | ３１．７６ | ３２．０１ | ３２．０１ | ３２．９７ | ３３．０７ | ３２．９２ | ３２．９３ | ３２．７４ | ３２．７４
| 陰イオン界面活性剤 |  |  | mg/L
| クロロフィルａ |  |  | mg/m3 | ０．４Ｅ ０ |  |  | ７．５Ｅ ０ |  | ９．６Ｅ ０ |  | ２．０Ｅ ０ |  | ３．５Ｅ ０ |  | ６．６Ｅ ０
| フェオ色素 |  |  | mg/m3 | ０．１ |  |  | １．５ |  | ＜０．１ |  | ０．１ |  | ０．１ |  | ０．８
| トリハロメタン生成能 |  |  | mg/L
| クロロホルム生成能 |  |  | mg/L
| ブロモジクロロメタン生成能 |  |  | mg/L
| ジブロモクロロメタン生成能 |  |  | mg/L
| ブロモホルム生成能 |  |  | mg/L
健 康 項 目 | カドミウム |  |  | mg/L
| 全シアン |  |  | mg/L
| 鉛 |  |  | mg/L
| 六価クロム |  |  | mg/L
| 砒素 |  |  | mg/L
| 総水銀 |  |  | mg/L
| アルキル水銀 |  |  | mg/L
| ＰＣＢ |  |  | mg/L
| ジクロロメタン |  |  | mg/L
| 四塩化炭素 |  |  | mg/L
| 1,2－ジクロロエタン |  |  | mg/L
| 1,1－ジクロロエチレン |  |  | mg/L
| シス－1,2－ジクロロエチレン |  |  | mg/L
| 1,1,1－トリクロロエタン |  |  | mg/L
| 1,1,2－トリクロロエタン |  |  | mg/L
| トリクロロエチレン |  |  | mg/L
| テトラクロロエチレン |  |  | mg/L
| 1,3－ジクロロプロペン |  |  | mg/L
| チウラム |  |  | mg/L
| シマジン |  |  | mg/L
| チオベンカルブ |  |  | mg/L
| ベンゼン |  |  | mg/L
| セレン |  |  | mg/L
| 硝酸性窒素及び亜硝酸性窒素 |  |  | mg/L
| ふっ素 |  |  | mg/L
| ほう素 |  |  | mg/L
| 1,4－ジオキサン |  |  | mg/L |  |  |  | ＜０．００５
2022-04-01 |  |  | 水質個表 確定値 | [13 empty] | 愛 知 県
測定地点コード |  | 水域区分 |  | 水域名 |  | 地点番号 | 測定地点名 |  |  | 地点統一番号 | 生活環境類型 | ＮＰ類型 | 水生生物類型 | 調査区分 | 調査機関 | 分析担当機関
０１４１０ |  | 伊勢湾 |  | 伊勢湾 |  | １３３ | Ｎ‐１３ |  |  | ６０５－５１ | Ａイ | Ⅱイ | A イ | 年 間 | 愛知県 | 水 産 試 験 場
[5 empty] | ２０２２年 | ２０２２年 |  | ２０２２年 | ２０２２年 | ２０２２年 | ２０２２年 | ２０２２年 | ２０２２年 | ２０２２年 | ２０２２年 | ２０２２年 | ２０２２年
項 目 |  |  |  | 単 位 | ４月 ４日 | ４月 ４日 |  | ５月 ９日 | ５月 ９日 | ６月 １日 | ６月 １日 | ７月 １日 | ７月 １日 | ８月 ２日 | ８月 ２日 | ９月 ５日 | ９月 ５日
一 般 項 目 | 採取時刻 |  |  |  | ９時 ４８分 | ９時 ４８分 |  | １０時 １４分 | １０時 １４分 | １０時 １７分 | １０時 １７分 | １０時 １２分 | １０時 １２分 | １０時 １２分 | １０時 １２分 | １０時 ０９分 | １０時 ０９分
| 天候 |  |  |  | 薄曇り | 薄曇り |  | 薄曇り | 薄曇り | 晴れ | 晴れ | 快晴 | 快晴 | 晴れ | 晴れ | 晴れ | 晴れ
| 気温 |  |  | ℃ | １３．３ | １３．３ |  | １６．４ | １６．４ | ２１．９ | ２１．９ | ３２．０ | ３２．０ | ３２．４ | ３２．４ | ２９．４ | ２９．４
| 水温 |  |  | ℃ | １２．５ | １２．５ |  | １７．３ | １７．６ | ２０．２ | １９．７ | ２７．９ | ２１．６ | ２８．８ | ２４．０ | ２７．４ | ２６．４
| 透視度 |  |  | cm
| 臭気 |  |  |  | 無臭 | 無臭 |  | 無臭 | 無臭 | 無臭 | 無臭 | 無臭 | 無臭 | 無臭 | 無臭 | 無臭 | 無臭
| 採取位置 |  |  |  | 上層 | 中層 |  | 上層 | 中層 | 上層 | 中層 | 上層 | 中層 | 上層 | 中層 | 上層 | 中層
| 流況 |  |  |  | 通常 | 通常 |  | 通常 | 通常 | 通常 | 通常 | 通常 | 通常 | 通常 | 通常 | 通常 | 通常
| 流量 |  |  | m3/sec
| 外観 |  |  |  | 無色 | 無色 |  | 無色 | 無色 | 無色 | 無色 | 無色 | 無色 | 無色 | 無色 | 無色 | 無色
| 採取水深 |  |  | ｍ |  | ５．０ |  |  | ５．０ |  | ５．０ |  | ５．０ |  | ５．０ |  | ５．０
| 全水深 |  |  | ｍ | ２８．６０ | ２８．６０ |  | ２９．４０ | ２９．４０ | ２７．７０ | ２７．７０ | ２８．３０ | ２８．３０ | ２９．２０ | ２９．２０ | ２８．９０ | ２８．９０
| 透明度 |  |  | ｍ | ５．５ | ５．５ |  | ４．０ | ４．０ | ３．５ | ３．５ | ４．０ | ４．０ | ５．０ | ５．０ | ５．５ | ５．５
| 水色 |  |  |  | ８１４ | ８１４ |  | ８１２ | ８１２ | ８１４ | ８１４ | ４１２ | ４１２ | ４１４ | ４１４ | ８１４ | ８１４
| 満潮時刻 |  |  |  | ７時 ２０分 | ７時 ２０分 |  | １０時 ３１分 | １０時 ３１分 | ６時 １０分 | ６時 １０分 | ６時 ２８分 | ６時 ２８分 | ８時 １２分 | ８時 １２分 | １４時 ３５分 | １４時 ３５分
| 干潮時刻 |  |  |  | １３時 ４１分 | １３時 ４１分 |  | ５時 ４０分 | ５時 ４０分 | １２時 ５８分 | １２時 ５８分 | １３時 ２０分 | １３時 ２０分 | １４時 ３８分 | １４時 ３８分 | ６時 ３４分 | ６時 ３４分
生活環境項目 | ｐＨ |  |  |  | ８．３ | ８．３ |  | ８．４ | ８．４ | ８．６ | ８．６ | ８．４ | ８．３ | ８．６ | ８．４ | ８．３ | ８．３
| ＤＯ |  |  | mg/L | ８．５ | ８．７ |  | ８．９ | ８．４ | ８．３ | ８．１ | ７．８ | ８．３ | ７．２ | ６．５ | ７．３ | ７．０
| ＢＯＤ |  |  | mg/L
| ＣＯＤ（酸性法） |  |  | mg/L | １．１ | １．３ |  | ３．３ | ３．２ | ４．１ | ３．９ | ３．６ | ３．９ | ３．６ | ３．２ | ３．０ | ３．２
| ＳＳ |  |  | mg/L
| 大腸菌数 |  |  | CFU/100mL
| ｎ－ヘキサン抽出物質 |  |  | mg/L
| 全窒素 |  |  | mg/L | ０．１９ |  |  | ０．１６ |  | ０．２３ |  | ０．２４ |  | ０．１６ |  | ０．２１
| 全りん |  |  | mg/L | ０．０１３ |  |  | ０．０１５ |  | ０．０１８ |  | ０．０１７ |  | ０．０１７ |  | ０．０１８
| 全亜鉛 |  |  | mg/L |  |  |  | ＜０．００１ |  |  |  | ０．００１ |  |  |  | ０．００２
| ノニルフェノール |  |  | mg/L |  |  |  | ＜０．００００６ |  |  |  | ＜０．００００６ |  |  |  | ＜０．００００６
| ＬＡＳ |  |  | mg/L |  |  |  | ＜０．０００６ |  |  |  | ＜０．０００６ |  |  |  | ＜０．０００６
特殊項目 | フェノール類 |  |  | mg/L
| 銅 |  |  | mg/L
| 鉄（溶解性） |  |  | mg/L
| マンガン（溶解性） |  |  | mg/L
| クロム |  |  | mg/L
そ の 他 の 項 目 | アンモニア性窒素 |  |  | mg/L
| 亜硝酸性窒素 |  |  | mg/L
| 硝酸性窒素 |  |  | mg/L
| 有機性窒素 |  |  | mg/L
| 溶存態窒素 |  |  | mg/L
| 懸濁態窒素 |  |  | mg/L | ＜０．０５ |  |  | ０．０８ |  | ０．０９ |  | ０．０８ |  | ０．０６ |  | ０．０９
| オルトりん酸態りん |  |  | mg/L
| 電気伝導率 |  |  | mS/m
| 塩化物イオン |  |  | mg/L
| 塩分 |  |  |  | ３１．９２ | ３１．８８ |  | ２８．３６ | ２９．５９ | ２９．９７ | ２９．８６ | ２７．９０ | ３０．７１ | ２６．６０ | ２９．９７ | ２３．０８ | ２９．７１
| 陰イオン界面活性剤 |  |  | mg/L
| クロロフィルａ |  |  | mg/m3 | ２．２Ｅ ０ |  |  | ３．５Ｅ ０ |  | ５．１Ｅ ０ |  | １．３Ｅ ０ |  | １．５Ｅ ０ |  | １．８Ｅ ０
| フェオ色素 |  |  | mg/m3 | ０．９ |  |  | ０．８ |  | １．３ |  | ０．６ |  | ０．３ |  | ０．７
| トリハロメタン生成能 |  |  | mg/L
| クロロホルム生成能 |  |  | mg/L
| ブロモジクロロメタン生成能 |  |  | mg/L
| ジブロモクロロメタン生成能 |  |  | mg/L
| ブロモホルム生成能 |  |  | mg/L
健 康 項 目 | カドミウム |  |  | mg/L
| 全シアン |  |  | mg/L
| 鉛 |  |  | mg/L
| 六価クロム |  |  | mg/L
| 砒素 |  |  | mg/L
| 総水銀 |  |  | mg/L
| アルキル水銀 |  |  | mg/L
| ＰＣＢ |  |  | mg/L
| ジクロロメタン |  |  | mg/L
| 四塩化炭素 |  |  | mg/L
| 1,2－ジクロロエタン |  |  | mg/L
| 1,1－ジクロロエチレン |  |  | mg/L
| シス－1,2－ジクロロエチレン |  |  | mg/L
| 1,1,1－トリクロロエタン |  |  | mg/L
| 1,1,2－トリクロロエタン |  |  | mg/L
| トリクロロエチレン |  |  | mg/L
| テトラクロロエチレン |  |  | mg/L
| 1,3－ジクロロプロペン |  |  | mg/L
| チウラム |  |  | mg/L
| シマジン |  |  | mg/L
| チオベンカルブ |  |  | mg/L
| ベンゼン |  |  | mg/L
| セレン |  |  | mg/L
| 硝酸性窒素及び亜硝酸性窒素 |  |  | mg/L
| ふっ素 |  |  | mg/L
| ほう素 |  |  | mg/L
| 1,4－ジオキサン |  |  | mg/L
2022-04-01 |  |  | 水質個表 確定値 | [13 empty] | 愛 知 県
測定地点コード |  | 水域区分 |  | 水域名 |  | 地点番号 | 測定地点名 |  |  | 地点統一番号 | 生活環境類型 | ＮＰ類型 | 水生生物類型 | 調査区分 | 調査機関 | 分析担当機関
０１４１０ |  | 伊勢湾 |  | 伊勢湾 |  | １３３ | Ｎ‐１３ |  |  | ６０５－５１ | Ａイ | Ⅱイ | A イ | 年 間 | 愛知県 | 水 産 試 験 場
[5 empty] | ２０２２年 | ２０２２年 |  | ２０２２年 | ２０２２年 | ２０２２年 | ２０２２年 | ２０２３年 | ２０２３年 | ２０２３年 | ２０２３年 | ２０２３年 | ２０２３年
項 目 |  |  |  | 単 位 | １０月 ２０日 | １０月 ２０日 |  | １１月 ７日 | １１月 ７日 | １２月 ５日 | １２月 ５日 | １月 ４日 | １月 ４日 | ２月 ３日 | ２月 ３日 | ３月 １日 | ３月 １日
一 般 項 目 | 採取時刻 |  |  |  | ９時 ５３分 | ９時 ５３分 |  | １０時 ０７分 | １０時 ０７分 | １０時 ３７分 | １０時 ３７分 | ９時 ５６分 | ９時 ５６分 | １０時 １５分 | １０時 １５分 | １０時 １１分 | １０時 １１分
| 天候 |  |  |  | 快晴 | 快晴 |  | 晴れ | 晴れ | 晴れ | 晴れ | 晴れ | 晴れ | 晴れ | 晴れ | 晴れ | 晴れ
| 気温 |  |  | ℃ | １８．７ | １８．７ |  | １５．５ | １５．５ | １３．９ | １３．９ | ８．２ | ８．２ | ５．５ | ５．５ | １０．５ | １０．５
| 水温 |  |  | ℃ | ２２．４ | ２２．６ |  | ２１．１ | ２１．０ | １７．５ | １７．６ | １１．９ | １２．０ | １０．７ | １０．８ | １０．３ | １０．３
| 透視度 |  |  | cm
| 臭気 |  |  |  | 無臭 | 無臭 |  | 無臭 | 無臭 | 無臭 | 無臭 | 無臭 | 無臭 | 無臭 | 無臭 | 無臭 | 無臭
| 採取位置 |  |  |  | 上層 | 中層 |  | 上層 | 中層 | 上層 | 中層 | 上層 | 中層 | 上層 | 中層 | 上層 | 中層
| 流況 |  |  |  | 通常 | 通常 |  | 通常 | 通常 | 通常 | 通常 | 通常 | 通常 | 通常 | 通常 | 通常 | 通常
| 流量 |  |  | m3/sec
| 外観 |  |  |  | 無色 | 無色 |  | 無色 | 無色 | 無色 | 無色 | 無色 | 無色 | 無色 | 無色 | 無色 | 無色
| 採取水深 |  |  | ｍ |  | ５．０ |  |  | ５．０ |  | ５．０ |  | ５．０ |  | ５．０ |  | ５．０
| 全水深 |  |  | ｍ | ２９．２０ | ２９．２０ |  | ２８．２０ | ２８．２０ | ３０．３０ | ３０．３０ | ２９．００ | ２９．００ | ２９．７０ | ２９．７０ | ２９．２０ | ２９．２０
| 透明度 |  |  | ｍ | ５．０ | ５．０ |  | ５．５ | ５．５ | ７．０ | ７．０ | １１．０ | １１．０ | １０．５ | １０．５ | ６．０ | ６．０
| 水色 |  |  |  | ４１２ | ４１２ |  | ８１４ | ８１４ | ８１４ | ８１４ | ４１４ | ４１４ | ８１６ | ８１６ | ４１２ | ４１２
| 満潮時刻 |  |  |  | １５時 ２８分 | １５時 ２８分 |  | ５時 ０５分 | ５時 ０５分 | １５時 ５８分 | １５時 ５８分 | ４時 ５９分 | ４時 ５９分 | ５時 ３５分 | ５時 ３５分 | １０時 ５９分 | １０時 ５９分
| 干潮時刻 |  |  |  | ８時 ２０分 | ８時 ２０分 |  | １１時 ０６分 | １１時 ０６分 | ９時 ５８分 | ９時 ５８分 | １０時 ２４分 | １０時 ２４分 | １１時 １０分 | １１時 １０分 | １８時 ３２分 | １８時 ３２分
生活環境項目 | ｐＨ |  |  |  | ８．３ | ８．３ |  | ８．１ | ８．１ | ８．４ | ８．４ | ８．２ | ８．２ | ８．３ | ８．３ | ８．３ | ８．３
| ＤＯ |  |  | mg/L | ７．５ | ７．３ |  | ７．０ | ６．８ | ８．０ | ８．０ | ８．９ | ８．７ | ９．２ | ９．１ | １０ | １０
| ＢＯＤ |  |  | mg/L
| ＣＯＤ（酸性法） |  |  | mg/L | ２．９ | ２．７ |  | １．９ | １．９ | ２．０ | １．９ | １．７ | １．６ | １．４ | １．３ | ２．１ | １．９
| ＳＳ |  |  | mg/L
| 大腸菌数 |  |  | CFU/100mL
| ｎ－ヘキサン抽出物質 |  |  | mg/L
| 全窒素 |  |  | mg/L | ０．１９ |  |  | ０．２５ |  | ０．１７ |  | ０．２３ |  | ０．１８ |  | ０．１３
| 全りん |  |  | mg/L | ０．０２１ |  |  | ０．０３７ |  | ０．０２６ |  | ０．０１８ |  | ０．０１３ |  | ０．０１１
| 全亜鉛 |  |  | mg/L |  |  |  | ０．００２ |  |  |  | ０．００４ |  |  |  | ０．００１
| ノニルフェノール |  |  | mg/L |  |  |  | ＜０．００００６ |  |  |  | ＜０．００００６ |  |  |  | ＜０．００００６
| ＬＡＳ |  |  | mg/L |  |  |  | ＜０．０００６ |  |  |  | ＜０．０００６ |  |  |  | ＜０．０００６
特殊項目 | フェノール類 |  |  | mg/L
| 銅 |  |  | mg/L
| 鉄（溶解性） |  |  | mg/L
| マンガン（溶解性） |  |  | mg/L
| クロム |  |  | mg/L
そ の 他 の 項 目 | アンモニア性窒素 |  |  | mg/L
| 亜硝酸性窒素 |  |  | mg/L
| 硝酸性窒素 |  |  | mg/L
| 有機性窒素 |  |  | mg/L
| 溶存態窒素 |  |  | mg/L
| 懸濁態窒素 |  |  | mg/L | ０．０６ |  |  | ０．０８ |  | ０．０５ |  | ＜０．０５ |  | ＜０．０５ |  | ＜０．０５
| オルトりん酸態りん |  |  | mg/L
| 電気伝導率 |  |  | mS/m
| 塩化物イオン |  |  | mg/L
| 塩分 |  |  |  | ２９．５２ | ２９．５８ |  | ３１．２９ | ３１．４０ | ３１．８１ | ３１．９０ | ３２．３１ | ３２．２９ | ３２．７２ | ３２．８２ | ３２．５３ | ３２．６２
| 陰イオン界面活性剤 |  |  | mg/L
| クロロフィルａ |  |  | mg/m3 | １．３Ｅ １ |  |  | ６．０Ｅ ０ |  | ６．６Ｅ ０ |  | ２．６Ｅ ０ |  | １．１Ｅ ０ |  | ８．４Ｅ ０
| フェオ色素 |  |  | mg/m3 | １．９ |  |  | １．６ |  | ０．３ |  | ＜０．１ |  | ０．２ |  | ０．２
| トリハロメタン生成能 |  |  | mg/L
| クロロホルム生成能 |  |  | mg/L
| ブロモジクロロメタン生成能 |  |  | mg/L
| ジブロモクロロメタン生成能 |  |  | mg/L
| ブロモホルム生成能 |  |  | mg/L
健 康 項 目 | カドミウム |  |  | mg/L
| 全シアン |  |  | mg/L
| 鉛 |  |  | mg/L
| 六価クロム |  |  | mg/L
| 砒素 |  |  | mg/L
| 総水銀 |  |  | mg/L
| アルキル水銀 |  |  | mg/L
| ＰＣＢ |  |  | mg/L
| ジクロロメタン |  |  | mg/L
| 四塩化炭素 |  |  | mg/L
| 1,2－ジクロロエタン |  |  | mg/L
| 1,1－ジクロロエチレン |  |  | mg/L
| シス－1,2－ジクロロエチレン |  |  | mg/L
| 1,1,1－トリクロロエタン |  |  | mg/L
| 1,1,2－トリクロロエタン |  |  | mg/L
| トリクロロエチレン |  |  | mg/L
| テトラクロロエチレン |  |  | mg/L
| 1,3－ジクロロプロペン |  |  | mg/L
| チウラム |  |  | mg/L
| シマジン |  |  | mg/L
| チオベンカルブ |  |  | mg/L
| ベンゼン |  |  | mg/L
| セレン |  |  | mg/L
| 硝酸性窒素及び亜硝酸性窒素 |  |  | mg/L
| ふっ素 |  |  | mg/L
| ほう素 |  |  | mg/L
| 1,4－ジオキサン |  |  | mg/L |  |  |  | ＜０．００５
2022-04-01 |  |  | 水質個表 確定値 | [13 empty] | 愛 知 県
測定地点コード |  | 水域区分 |  | 水域名 |  | 地点番号 | 測定地点名 |  |  | 地点統一番号 | 生活環境類型 | ＮＰ類型 | 水生生物類型 | 調査区分 | 調査機関 | 分析担当機関
０１６０１ |  | 伊勢湾 |  | 伊勢湾 |  | １３７ | Ｎ‐１５ |  |  | ６０５－７０ | Ａイ | Ⅱイ | 特Aイ | 年 間 | 愛知県 | 水 産 試 験 場
[5 empty] | ２０２２年 | ２０２２年 |  | ２０２２年 | ２０２２年 | ２０２２年 | ２０２２年 | ２０２２年 | ２０２２年 | ２０２２年 | ２０２３年 | ２０２３年 | ２０２３年
項 目 |  |  |  | 単 位 | ４月 ４日 | ５月 ９日 |  | ６月 １日 | ７月 １日 | ８月 ２日 | ９月 ５日 | １０月 ２０日 | １１月 ７日 | １２月 ５日 | １月 ４日 | ２月 ３日 | ３月 １日
一 般 項 目 | 採取時刻 |  |  |  | １２時 １８分 | ９時 ３３分 |  | ９時 ３５分 | ９時 ３２分 | ９時 ３１分 | ９時 ２５分 | ９時 １１分 | ９時 ２６分 | ９時 ４８分 | ９時 ３０分 | ９時 ３１分 | ９時 ２９分
| 天候 |  |  |  | 快晴 | 薄曇り |  | 晴れ | 快晴 | 晴れ | 快晴 | 快晴 | 薄曇り | 晴れ | 快晴 | 晴れ | 晴れ
| 気温 |  |  | ℃ | １６．１ | １８．１ |  | ２２．６ | ３０．７ | ３１．４ | ３０．１ | １７．７ | １４．９ | １２．８ | ６．９ | ５．２ | １０．１
| 水温 |  |  | ℃ | １３．１ | １７．１ |  | ２０．６ | ２６．１ | ２６．３ | ２６．９ | ２２．４ | ２１．０ | １７．７ | １１．８ | １０．４ | ９．８
| 透視度 |  |  | cm
| 臭気 |  |  |  | 無臭 | 無臭 |  | 無臭 | 無臭 | 無臭 | 無臭 | 無臭 | 無臭 | 無臭 | 無臭 | 無臭 | 無臭
| 採取位置 |  |  |  | 上層 | 上層 |  | 上層 | 上層 | 上層 | 上層 | 上層 | 上層 | 上層 | 上層 | 上層 | 上層
| 流況 |  |  |  | 通常 | 通常 |  | 通常 | 通常 | 通常 | 通常 | 通常 | 通常 | 通常 | 通常 | 通常 | 通常
| 流量 |  |  | m3/sec
| 外観 |  |  |  | 無色 | 無色 |  | 無色 | 無色 | 無色 | 無色 | 無色 | 無色 | 無色 | 無色 | 無色 | 無色
| 採取水深 |  |  | ｍ
| 全水深 |  |  | ｍ | １４．６０ | １５．００ |  | １４．１０ | １５．２０ | １５．５０ | １５．１０ | １４．７０ | １４．５０ | １５．５０ | １４．７０ | １５．００ | １５．３０
| 透明度 |  |  | ｍ | ５．０ | ４．５ |  | ３．０ | ３．５ | ２．５ | ４．５ | ６．０ | ４．５ | ６．５ | ６．０ | ８．０ | ６．０
| 水色 |  |  |  | ４１２ | ８１２ |  | ８１０ | ４１２ | ４１０ | ８１４ | ４１２ | ８１２ | ８１４ | ４１４ | ８１６ | ８１４
| 満潮時刻 |  |  |  | ７時 ２０分 | １０時 ３１分 |  | ６時 １０分 | ６時 ２８分 | ８時 １２分 | １４時 ３５分 | １５時 ２８分 | ５時 ０５分 | ４時 １１分 | ４時 ５９分 | ５時 ３５分 | １０時 ５９分
| 干潮時刻 |  |  |  | １３時 ４１分 | ５時 ４０分 |  | １２時 ５８分 | １３時 ２０分 | １４時 ３８分 | ６時 ３４分 | ８時 ２０分 | １１時 ０６分 | ９時 ５８分 | １０時 ２４分 | １１時 １０分 | １８時 ３２分
生活環境項目 | ｐＨ |  |  |  | ８．３ | ８．２ |  | ８．６ | ８．４ | ８．４ | ８．３ | ８．３ | ８．１ | ８．４ | ８．２ | ８．３ | ８．３
| ＤＯ |  |  | mg/L | ９．０ | ８．３ |  | ９．１ | ８．０ | ７．２ | ７．１ | ７．２ | ７．２ | ８．０ | ８．９ | ９．３ | １０
| ＢＯＤ |  |  | mg/L
| ＣＯＤ（酸性法） |  |  | mg/L | １．７ | ２．９ |  | ５．４ | ４．０ | ４．６ | ３．４ | ４．７ | ２．４ | １．９ | １．５ | １．５ | ２．０
| ＳＳ |  |  | mg/L
| 大腸菌数 |  |  | CFU/100mL
| ｎ－ヘキサン抽出物質 |  |  | mg/L |  |  |  |  | ＮＤ |  |  |  |  | ＮＤ
| 全窒素 |  |  | mg/L | ０．１４ | ０．２１ |  | ０．２３ | ０．２３ | ０．１９ | ０．２２ | ０．１７ | ０．２０ | ０．１９ | ０．１６ | ０．１８ | ０．１６
| 全りん |  |  | mg/L | ０．０１３ | ０．０１３ |  | ０．０２７ | ０．０２５ | ０．０２９ | ０．０２３ | ０．０２１ | ０．０２９ | ０．０２８ | ０．０１９ | ０．０１４ | ０．０１２
| 全亜鉛 |  |  | mg/L |  | ０．００１ |  |  | ０．００２ |  | ０．００２ |  | ０．００５ |  | ０．００３ |  | ０．００４
| ノニルフェノール |  |  | mg/L |  | ＜０．００００６ |  |  | ＜０．００００６ |  | ＜０．００００６ |  | ＜０．００００６ |  | ＜０．００００６ |  | ＜０．００００６
| ＬＡＳ |  |  | mg/L |  | ＜０．０００６ |  |  | ＜０．０００６ |  | ＜０．０００６ |  | ＜０．０００６ |  | ＜０．０００６ |  | ＜０．０００６
特殊項目 | フェノール類 |  |  | mg/L
| 銅 |  |  | mg/L
| 鉄（溶解性） |  |  | mg/L
| マンガン（溶解性） |  |  | mg/L
| クロム |  |  | mg/L
そ の 他 の 項 目 | アンモニア性窒素 |  |  | mg/L
| 亜硝酸性窒素 |  |  | mg/L
| 硝酸性窒素 |  |  | mg/L
| 有機性窒素 |  |  | mg/L
| 溶存態窒素 |  |  | mg/L
| 懸濁態窒素 |  |  | mg/L | ０．０５ | ０．０６ |  | ０．１１ | ０．０９ | ０．１１ | ０．０８ | ０．０６ | ０．０９ | ０．０７ | ０．０５ | ＜０．０５ | ０．０６
| オルトりん酸態りん |  |  | mg/L
| 電気伝導率 |  |  | mS/m
| 塩化物イオン |  |  | mg/L
| 塩分 |  |  |  | ３２．２７ | ３０．４７ |  | ３０．１３ | ２９．０１ | ２９．１６ | ２９．５４ | ３０．６１ | ３２．３４ | ３２．２４ | ３２．５４ | ３２．８５ | ３２．６４
| 陰イオン界面活性剤 |  |  | mg/L
| クロロフィルａ |  |  | mg/m3 | ４．０Ｅ ０ | ３．３Ｅ ０ |  | １．５Ｅ １ | ３．１Ｅ ０ | １．０Ｅ １ | ３．５Ｅ ０ | ７．１Ｅ ０ | ９．０Ｅ ０ | １．１Ｅ １ | ２．８Ｅ ０ | ２．９Ｅ ０ | ６．１Ｅ ０
| フェオ色素 |  |  | mg/m3 | １．１ | ０．６ |  | ３．３ | ０．８ | ２．２ | ０．８ | ０．７ | １．０ | ０．５ | ＜０．１ | ０．２ | ０．８
| トリハロメタン生成能 |  |  | mg/L
| クロロホルム生成能 |  |  | mg/L
| ブロモジクロロメタン生成能 |  |  | mg/L
| ジブロモクロロメタン生成能 |  |  | mg/L
| ブロモホルム生成能 |  |  | mg/L
健 康 項 目 | カドミウム |  |  | mg/L
| 全シアン |  |  | mg/L
| 鉛 |  |  | mg/L
| 六価クロム |  |  | mg/L
| 砒素 |  |  | mg/L
| 総水銀 |  |  | mg/L
| アルキル水銀 |  |  | mg/L
| ＰＣＢ |  |  | mg/L
| ジクロロメタン |  |  | mg/L
| 四塩化炭素 |  |  | mg/L
| 1,2－ジクロロエタン |  |  | mg/L
| 1,1－ジクロロエチレン |  |  | mg/L
| シス－1,2－ジクロロエチレン |  |  | mg/L
| 1,1,1－トリクロロエタン |  |  | mg/L
| 1,1,2－トリクロロエタン |  |  | mg/L
| トリクロロエチレン |  |  | mg/L
| テトラクロロエチレン |  |  | mg/L
| 1,3－ジクロロプロペン |  |  | mg/L
| チウラム |  |  | mg/L
| シマジン |  |  | mg/L
| チオベンカルブ |  |  | mg/L
| ベンゼン |  |  | mg/L
| セレン |  |  | mg/L
| 硝酸性窒素及び亜硝酸性窒素 |  |  | mg/L
| ふっ素 |  |  | mg/L
| ほう素 |  |  | mg/L
| 1,4－ジオキサン |  |  | mg/L
2022-04-01 |  |  | 水質個表 確定値 | [13 empty] | 愛 知 県
測定地点コード |  | 水域区分 |  | 水域名 |  | 地点番号 | 測定地点名 |  |  | 地点統一番号 | 生活環境類型 | ＮＰ類型 | 水生生物類型 | 調査区分 | 調査機関 | 分析担当機関
０２１０１ |  | 衣浦湾 |  | 衣浦港 |  | １１３ | Ｋ‐１（衣浦大橋） |  |  | ６０１－０１ | Ｃロ | Ⅳロ | A イ | 年 間 | 愛知県 | 水 産 試 験 場
[5 empty] | ２０２２年 | ２０２２年 |  | ２０２２年 | ２０２２年 | ２０２２年 | ２０２２年 | ２０２２年 | ２０２２年 | ２０２２年 | ２０２２年 | ２０２２年 | ２０２２年
項 目 |  |  |  | 単 位 | ４月 ６日 | ４月 ６日 |  | ５月 １１日 | ５月 １１日 | ６月 ２日 | ６月 ２日 | ７月 ６日 | ７月 ６日 | ８月 ４日 | ８月 ４日 | ９月 １日 | ９月 １日
一 般 項 目 | 採取時刻 |  |  |  | １１時 ４８分 | １１時 ４８分 |  | １２時 １５分 | １２時 １５分 | １２時 ０９分 | １２時 ０９分 | １２時 ４９分 | １２時 ４９分 | １２時 ０４分 | １２時 ０４分 | １２時 １３分 | １２時 １３分
| 天候 |  |  |  | 快晴 | 快晴 |  | 薄曇り | 薄曇り | 晴れ | 晴れ | 快晴 | 快晴 | 曇り | 曇り | 晴れ | 晴れ
| 気温 |  |  | ℃ | １９．４ | １９．４ |  | ２１．７ | ２１．７ | ２７．５ | ２７．５ | ３４．７ | ３４．７ | ３２．７ | ３２．７ | ３３．７ | ３３．７
| 水温 |  |  | ℃ | １５．３ | １３．５ |  | ２１．０ | １７．１ | ２３．５ | １９．５ | ２７．９ | ２６．１ | ２８．７ | ２３．５ | ２８．６ | ２７．８
| 透視度 |  |  | cm
| 臭気 |  |  |  | 無臭 | 無臭 |  | 無臭 | 無臭 | 無臭 | 無臭 | 無臭 | 無臭 | 無臭 | 無臭 | 無臭 | 無臭
| 採取位置 |  |  |  | 上層 | 中層 |  | 上層 | 中層 | 上層 | 中層 | 上層 | 中層 | 上層 | 中層 | 上層 | 中層
| 流況 |  |  |  | 通常 | 通常 |  | 通常 | 通常 | 通常 | 通常 | 通常 | 通常 | 赤 潮 | 赤 潮 | 赤 潮 | 赤 潮
| 流量 |  |  | m3/sec
| 外観 |  |  |  | 無色 | 無色 |  | 淡褐色 | 無色 | 無色 | 無色 | 無色 | 無色 | 淡黄褐色 | 無色 | 淡褐色 | 無色
| 採取水深 |  |  | ｍ |  | ５．０ |  |  | ５．０ |  | ５．０ |  | ５．０ |  | ５．０ |  | ５．０
| 全水深 |  |  | ｍ | １１．６０ | １１．６０ |  | １１．２０ | １１．２０ | ９．７０ | ９．７０ | １２．１０ | １２．１０ | １１．８０ | １１．８０ | １１．４０ | １１．４０
| 透明度 |  |  | ｍ | ３．５ | ３．５ |  | １．５ | １．５ | １．５ | １．５ | １．５ | １．５ | １．０ | １．０ | １．０ | １．０
| 水色 |  |  |  | ８１２ | ８１２ |  | ８０８ | ８０８ | ８１０ | ８１０ | ８１０ | ８１０ | ８１０ | ８１０ | ８１０ | ８１０
| 満潮時刻 |  |  |  | ７時 ５８分 | ７時 ５８分 |  | １４時 ３０分 | １４時 ３０分 | ６時 ３８分 | ６時 ３８分 | １０時 ０９分 | １０時 ０９分 | ９時 ４９分 | ９時 ４９分 | ８時 ４４分 | ８時 ４４分
| 干潮時刻 |  |  |  | １４時 ４１分 | １４時 ４１分 |  | ８時 ５２分 | ８時 ５２分 | １３時 ３１分 | １３時 ３１分 | １６時 ３０分 | １６時 ３０分 | １５時 ４８分 | １５時 ４８分 | １４時 ４０分 | １４時 ４０分
生活環境項目 | ｐＨ |  |  |  | ８．０ | ８．２ |  | ８．５ | ８．２ | ７．９ | ８．０ | ７．８ | ７．８ | ８．４ | ７．９ | ８．５ | ８．３
| ＤＯ |  |  | mg/L | ７．５ | ８．３ |  | １１ | ５．６ | ６．０ | ４．０ | ６．５ | １．９ | ９．６ | １．８ | ９．４ | ５．８
| ＢＯＤ |  |  | mg/L
| ＣＯＤ（酸性法） |  |  | mg/L | ３．３ | ２．８ |  | ７．０ | ３．１ | ４．７ | ３．０ | ５．９ | ３．３ | ６．８ | ３．２ | ６．７ | ４．９
| ＳＳ |  |  | mg/L
| 大腸菌数 |  |  | CFU/100mL
| ｎ－ヘキサン抽出物質 |  |  | mg/L | [7 empty] | ＮＤ
| 全窒素 |  |  | mg/L | ０．９８ |  |  | １．２ |  | １．１ |  | １．４ |  | ０．５８ |  | ０．８０
| 全りん |  |  | mg/L | ０．１０ |  |  | ０．１５ |  | ０．１３ |  | ０．２１ |  | ０．１４ |  | ０．１３
| 全亜鉛 |  |  | mg/L | [9 empty] | ０．００４
| ノニルフェノール |  |  | mg/L | ＜０．００００６
| ＬＡＳ |  |  | mg/L | ＜０．０００６
特殊項目 | フェノール類 |  |  | mg/L | [7 empty] | ＜０．０１
| 銅 |  |  | mg/L
| 鉄（溶解性） |  |  | mg/L
| マンガン（溶解性） |  |  | mg/L
| クロム |  |  | mg/L
そ の 他 の 項 目 | アンモニア性窒素 |  |  | mg/L
| 亜硝酸性窒素 |  |  | mg/L
| 硝酸性窒素 |  |  | mg/L
| 有機性窒素 |  |  | mg/L
| 溶存態窒素 |  |  | mg/L
| 懸濁態窒素 |  |  | mg/L | [5 empty] | ０．１４ |  | ０．２２ |  | ０．６５
| オルトりん酸態りん |  |  | mg/L
| 電気伝導率 |  |  | mS/m
| 塩化物イオン |  |  | mg/L
| 塩分 |  |  |  | ２５．９０ | ３０．７８ |  | １７．６５ | ３０．１９ | １７．２０ | ３０．１７ | ７．４３ | ２７．２４ | １７．８３ | ２８．５９ | １６．２２ | ２４．９０
| 陰イオン界面活性剤 |  |  | mg/L
| クロロフィルａ |  |  | mg/m3 | ０．９Ｅ ０ |  |  | １．４Ｅ １ |  | ２．４Ｅ １ |  | １．７Ｅ １ |  | ６．５Ｅ １ |  | ４．５Ｅ １
| フェオ色素 |  |  | mg/m3 | ０．７ |  |  | ６．６ |  | ２．３ |  | ２．７ |  | １１ |  | １０
| トリハロメタン生成能 |  |  | mg/L
| クロロホルム生成能 |  |  | mg/L
| ブロモジクロロメタン生成能 |  |  | mg/L
| ジブロモクロロメタン生成能 |  |  | mg/L
| ブロモホルム生成能 |  |  | mg/L
健 康 項 目 | カドミウム |  |  | mg/L |  |  |  | ＜０．０００５ | [5 empty] | ＜０．０００５
| 全シアン |  |  | mg/L | [5 empty] | ＮＤ | [5 empty] | ＮＤ
| 鉛 |  |  | mg/L | ＜０．００５ | [8 empty] | ＜０．００５
| 六価クロム |  |  | mg/L |  |  |  | ＜０．０１ | [5 empty] | ＜０．０１
| 砒素 |  |  | mg/L | ＜０．００５
| 総水銀 |  |  | mg/L | [5 empty] | ＜０．０００５ | [5 empty] | ＜０．０００５
| アルキル水銀 |  |  | mg/L
| ＰＣＢ |  |  | mg/L
| ジクロロメタン |  |  | mg/L | [9 empty] | ＜０．００２
| 四塩化炭素 |  |  | mg/L | [9 empty] | ＜０．０００２
| 1,2－ジクロロエタン |  |  | mg/L | [9 empty] | ＜０．０００４
| 1,1－ジクロロエチレン |  |  | mg/L | [9 empty] | ＜０．０１
| シス－1,2－ジクロロエチレン |  |  | mg/L | [9 empty] | ＜０．００４
| 1,1,1－トリクロロエタン |  |  | mg/L | [9 empty] | ＜０．１
| 1,1,2－トリクロロエタン |  |  | mg/L | [9 empty] | ＜０．０００６
| トリクロロエチレン |  |  | mg/L | [9 empty] | ＜０．００１
| テトラクロロエチレン |  |  | mg/L | [9 empty] | ＜０．０００５
| 1,3－ジクロロプロペン |  |  | mg/L | [9 empty] | ＜０．０００２
| チウラム |  |  | mg/L |  |  |  | ＜０．０００６
| シマジン |  |  | mg/L |  |  |  | ＜０．０００３
| チオベンカルブ |  |  | mg/L |  |  |  | ＜０．００２
| ベンゼン |  |  | mg/L | [9 empty] | ＜０．００１
| セレン |  |  | mg/L |  |  |  | ＜０．００２ | [5 empty] | ＜０．００２
| 硝酸性窒素及び亜硝酸性窒素 |  |  | mg/L
| ふっ素 |  |  | mg/L
| ほう素 |  |  | mg/L
| 1,4－ジオキサン |  |  | mg/L
2022-04-01 |  |  | 水質個表 確定値 | [13 empty] | 愛 知 県
測定地点コード |  | 水域区分 |  | 水域名 |  | 地点番号 | 測定地点名 |  |  | 地点統一番号 | 生活環境類型 | ＮＰ類型 | 水生生物類型 | 調査区分 | 調査機関 | 分析担当機関
０２１０１ |  | 衣浦湾 |  | 衣浦港 |  | １１３ | Ｋ‐１（衣浦大橋） |  |  | ６０１－０１ | Ｃロ | Ⅳロ | A イ | 年 間 | 愛知県 | 水 産 試 験 場
[5 empty] | ２０２２年 | ２０２２年 |  | ２０２２年 | ２０２２年 | ２０２２年 | ２０２２年 | ２０２３年 | ２０２３年 | ２０２３年 | ２０２３年 | ２０２３年 | ２０２３年
項 目 |  |  |  | 単 位 | １０月 １９日 | １０月 １９日 |  | １１月 ９日 | １１月 ９日 | １２月 ７日 | １２月 ７日 | １月 ６日 | １月 ６日 | ２月 ６日 | ２月 ６日 | ３月 ３日 | ３月 ３日
一 般 項 目 | 採取時刻 |  |  |  | １２時 １１分 | １２時 １１分 |  | １１時 ３４分 | １１時 ３４分 | １０時 ３７分 | １０時 ３７分 | １０時 ２９分 | １０時 ２９分 | １２時 １３分 | １２時 １３分 | １１時 ５８分 | １１時 ５８分
| 天候 |  |  |  | 晴れ | 晴れ |  | 快晴 | 快晴 | 快晴 | 快晴 | 晴れ | 晴れ | 晴れ | 晴れ | 晴れ | 晴れ
| 気温 |  |  | ℃ | ２２．１ | ２２．１ |  | １９．２ | １９．２ | １１．５ | １１．５ | ７．２ | ７．２ | １１．６ | １１．６ | １０．９ | １０．９
| 水温 |  |  | ℃ | ２３．０ | ２３．７ |  | ２０．０ | ２１．１ | １５．７ | １７．３ | １０．８ | １１．６ | ９．６ | ９．６ | １０．４ | １０．２
| 透視度 |  |  | cm
| 臭気 |  |  |  | 無臭 | 無臭 |  | 無臭 | 無臭 | 無臭 | 無臭 | 無臭 | 無臭 | 無臭 | 無臭 | 無臭 | 無臭
| 採取位置 |  |  |  | 上層 | 中層 |  | 上層 | 中層 | 上層 | 中層 | 上層 | 中層 | 上層 | 中層 | 上層 | 中層
| 流況 |  |  |  | 通常 | 通常 |  | 通常 | 通常 | 通常 | 通常 | 通常 | 通常 | 通常 | 通常 | 通常 | 通常
| 流量 |  |  | m3/sec
| 外観 |  |  |  | 無色 | 無色 |  | 無色 | 無色 | 無色 | 無色 | 無色 | 無色 | 無色 | 無色 | 無色 | 無色
| 採取水深 |  |  | ｍ |  | ５．０ |  |  | ５．０ |  | ５．０ |  | ５．０ |  | ５．０ |  | ５．０
| 全水深 |  |  | ｍ | １１．７０ | １１．７０ |  | １１．１０ | １１．１０ | １０．７０ | １０．７０ | １１．３０ | １１．３０ | １１．３０ | １１．３０ | １１．１０ | １１．１０
| 透明度 |  |  | ｍ | ３．０ | ３．０ |  | １．５ | １．５ | ２．５ | ２．５ | ５．０ | ５．０ | ５．０ | ５．０ | ２．０ | ２．０
| 水色 |  |  |  | ８１２ | ８１２ |  | ８１２ | ８１２ | ４１２ | ４１２ | ８１４ | ８１４ | ８１４ | ８１４ | ８１０ | ８１０
| 満潮時刻 |  |  |  | １４時 ４５分 | １４時 ４５分 |  | ６時 ２１分 | ６時 ２１分 | ５時 ３７分 | ５時 ３７分 | ６時 １２分 | ６時 １２分 | ６時 ５７分 | ６時 ５７分 | １５時 ４６分 | １５時 ４６分
| 干潮時刻 |  |  |  | ７時 ０２分 | ７時 ０２分 |  | １２時 １０分 | １２時 １０分 | １１時 １８分 | １１時 １８分 | １１時 ４４分 | １１時 ４４分 | １２時 ３７分 | １２時 ３７分 | １０時 ３５分 | １０時 ３５分
生活環境項目 | ｐＨ |  |  |  | ８．０ | ８．０ |  | ８．０ | ８．０ | ８．１ | ８．２ | ８．２ | ８．２ | ８．４ | ８．４ | ８．４ | ８．３
| ＤＯ |  |  | mg/L | ４．９ | ２．８ |  | ５．３ | ５．１ | ６．８ | ６．８ | ９．０ | ８．７ | １０ | １０ | １２ | １１
| ＢＯＤ |  |  | mg/L
| ＣＯＤ（酸性法） |  |  | mg/L | ３．２ | ２．１ |  | ２．５ | １．６ | ２．２ | １．６ | ２．５ | １．９ | ２．６ | １．９ | ４．６ | ４．２
| ＳＳ |  |  | mg/L
| 大腸菌数 |  |  | CFU/100mL
| ｎ－ヘキサン抽出物質 |  |  | mg/L | [5 empty] | ＮＤ
| 全窒素 |  |  | mg/L | ０．９０ |  |  | ０．７９ |  | ０．７３ |  | ０．３７ |  | ０．５７ |  | ０．７５
| 全りん |  |  | mg/L | ０．１１ |  |  | ０．０８３ |  | ０．０７９ |  | ０．０３８ |  | ０．０４５ |  | ０．０７４
| 全亜鉛 |  |  | mg/L | [9 empty] | ０．００８
| ノニルフェノール |  |  | mg/L | ＜０．００００６
| ＬＡＳ |  |  | mg/L | ＜０．０００６
特殊項目 | フェノール類 |  |  | mg/L | [7 empty] | ＜０．０１
| 銅 |  |  | mg/L
| 鉄（溶解性） |  |  | mg/L
| マンガン（溶解性） |  |  | mg/L
| クロム |  |  | mg/L
そ の 他 の 項 目 | アンモニア性窒素 |  |  | mg/L
| 亜硝酸性窒素 |  |  | mg/L
| 硝酸性窒素 |  |  | mg/L
| 有機性窒素 |  |  | mg/L
| 溶存態窒素 |  |  | mg/L
| 懸濁態窒素 |  |  | mg/L | [5 empty] | ＜０．０５ |  | ０．１３ |  | ０．０７
| オルトりん酸態りん |  |  | mg/L
| 電気伝導率 |  |  | mS/m
| 塩化物イオン |  |  | mg/L
| 塩分 |  |  |  | ２６．６７ | ３０．５９ |  | ２８．７７ | ３１．０５ | ２８．４０ | ３１．１０ | ３０．８０ | ３１．５５ | ２９．９４ | ３１．６７ | ２８．１８ | ３１．４７
| 陰イオン界面活性剤 |  |  | mg/L
| クロロフィルａ |  |  | mg/m3 | ２．５Ｅ ０ |  |  | １．９Ｅ ０ |  | ０．９Ｅ ０ |  | １．２Ｅ １ |  | ４．５Ｅ ０ |  | １．８Ｅ １
| フェオ色素 |  |  | mg/m3 | １．２ |  |  | １．０ |  | ０．４ |  | ＜０．１ |  | ０．２ |  | ２．２
| トリハロメタン生成能 |  |  | mg/L
| クロロホルム生成能 |  |  | mg/L
| ブロモジクロロメタン生成能 |  |  | mg/L
| ジブロモクロロメタン生成能 |  |  | mg/L
| ブロモホルム生成能 |  |  | mg/L
健 康 項 目 | カドミウム |  |  | mg/L |  |  |  | ＜０．０００５ | [5 empty] | ＜０．０００５
| 全シアン |  |  | mg/L | [5 empty] | ＮＤ | [5 empty] | ＮＤ
| 鉛 |  |  | mg/L | ＜０．００５ | [8 empty] | ＜０．００５
| 六価クロム |  |  | mg/L |  |  |  | ＜０．０１ | [5 empty] | ＜０．０１
| 砒素 |  |  | mg/L | [7 empty] | ＜０．００５
| 総水銀 |  |  | mg/L | [5 empty] | ＜０．０００５ | [5 empty] | ＜０．０００５
| アルキル水銀 |  |  | mg/L
| ＰＣＢ |  |  | mg/L
| ジクロロメタン |  |  | mg/L |  |  |  | ＜０．００２
| 四塩化炭素 |  |  | mg/L |  |  |  | ＜０．０００２
| 1,2－ジクロロエタン |  |  | mg/L |  |  |  | ＜０．０００４
| 1,1－ジクロロエチレン |  |  | mg/L |  |  |  | ＜０．０１
| シス－1,2－ジクロロエチレン |  |  | mg/L |  |  |  | ＜０．００４
| 1,1,1－トリクロロエタン |  |  | mg/L |  |  |  | ＜０．１
| 1,1,2－トリクロロエタン |  |  | mg/L |  |  |  | ＜０．０００６
| トリクロロエチレン |  |  | mg/L |  |  |  | ＜０．００１
| テトラクロロエチレン |  |  | mg/L |  |  |  | ＜０．０００５
| 1,3－ジクロロプロペン |  |  | mg/L |  |  |  | ＜０．０００２
| チウラム |  |  | mg/L |  |  |  | ＜０．０００６
| シマジン |  |  | mg/L |  |  |  | ＜０．０００３
| チオベンカルブ |  |  | mg/L |  |  |  | ＜０．００２
| ベンゼン |  |  | mg/L |  |  |  | ＜０．００１
| セレン |  |  | mg/L |  |  |  | ＜０．００２ | [5 empty] | ＜０．００２
| 硝酸性窒素及び亜硝酸性窒素 |  |  | mg/L
| ふっ素 |  |  | mg/L
| ほう素 |  |  | mg/L
| 1,4－ジオキサン |  |  | mg/L |  |  |  | ＜０．００５
2022-04-01 |  |  | 水質個表 確定値 | [13 empty] | 愛 知 県
測定地点コード |  | 水域区分 |  | 水域名 |  | 地点番号 | 測定地点名 |  |  | 地点統一番号 | 生活環境類型 | ＮＰ類型 | 水生生物類型 | 調査区分 | 調査機関 | 分析担当機関
０２２０２ |  | 衣浦湾 |  | 衣浦港南部 |  | １１４ | Ｋ‐２ |  |  | ６１０－０１ | Ｃロ | Ⅳロ | A イ | 年 間 | 愛知県 | 水 産 試 験 場
[5 empty] | ２０２２年 | ２０２２年 |  | ２０２２年 | ２０２２年 | ２０２２年 | ２０２２年 | ２０２２年 | ２０２２年 | ２０２２年 | ２０２２年 | ２０２２年 | ２０２２年
項 目 |  |  |  | 単 位 | ４月 ６日 | ４月 ６日 |  | ５月 １１日 | ５月 １１日 | ６月 ２日 | ６月 ２日 | ７月 ６日 | ７月 ６日 | ８月 ４日 | ８月 ４日 | ９月 １日 | ９月 １日
一 般 項 目 | 採取時刻 |  |  |  | １１時 ３８分 | １１時 ３８分 |  | １２時 ０４分 | １２時 ０４分 | １１時 ５９分 | １１時 ５９分 | １２時 ３７分 | １２時 ３７分 | １１時 ５５分 | １１時 ５５分 | １２時 ０３分 | １２時 ０３分
| 天候 |  |  |  | 快晴 | 快晴 |  | 薄曇り | 薄曇り | 晴れ | 晴れ | 快晴 | 快晴 | 曇り | 曇り | 晴れ | 晴れ
| 気温 |  |  | ℃ | １９．２ | １９．２ |  | ２１．７ | ２１．７ | ２７．３ | ２７．３ | ３３．０ | ３３．０ | ３２．７ | ３２．７ | ３３．３ | ３３．３
| 水温 |  |  | ℃ | １５．４ | １４．０ |  | ２０．７ | １７．４ | ２２．９ | １９．９ | ２８．７ | ２６．４ | ２７．１ | ２２．４ | ２８．９ | ２８．４
| 透視度 |  |  | cm
| 臭気 |  |  |  | 無臭 | 無臭 |  | 無臭 | 無臭 | 無臭 | 無臭 | 無臭 | 無臭 | 無臭 | 無臭 | 無臭 | 無臭
| 採取位置 |  |  |  | 上層 | 中層 |  | 上層 | 中層 | 上層 | 中層 | 上層 | 中層 | 上層 | 中層 | 上層 | 中層
| 流況 |  |  |  | 通常 | 通常 |  | 赤 潮 | 赤 潮 | 通常 | 通常 | 通常 | 通常 | 赤 潮 | 赤 潮 | 赤 潮 | 赤 潮
| 流量 |  |  | m3/sec
| 外観 |  |  |  | 無色 | 無色 |  | 中褐色 | 無色 | 淡褐色 | 淡褐色 | 無色 | 無色 | 淡黄褐色 | 無色 | 淡黄褐色 | 無色
| 採取水深 |  |  | ｍ |  | ５．０ |  |  | ５．０ |  | ５．０ |  | ５．０ |  | ５．０ |  | ５．０
| 全水深 |  |  | ｍ | １３．３０ | １３．３０ |  | １４．６０ | １４．６０ | １３．７０ | １３．７０ | １３．６０ | １３．６０ | １４．６０ | １４．６０ | １４．００ | １４．００
| 透明度 |  |  | ｍ | ３．５ | ３．５ |  | １．０ | １．０ | １．５ | １．５ | １．５ | １．５ | １．０ | １．０ | １．０ | １．０
| 水色 |  |  |  | ８１２ | ８１２ |  | ８０４ | ８０４ | ８１０ | ８１０ | ８１０ | ８１０ | ８１０ | ８１０ | ８０８ | ８０８
| 満潮時刻 |  |  |  | ７時 ５８分 | ７時 ５８分 |  | １４時 ３０分 | １４時 ３０分 | ６時 ３８分 | ６時 ３８分 | １０時 ０９分 | １０時 ０９分 | ９時 ４９分 | ９時 ４９分 | ８時 ４４分 | ８時 ４４分
| 干潮時刻 |  |  |  | １４時 ４１分 | １４時 ４１分 |  | ８時 ５２分 | ８時 ５２分 | １３時 ３１分 | １３時 ３１分 | １６時 ３０分 | １６時 ３０分 | １５時 ４８分 | １５時 ４８分 | １４時 ４０分 | １４時 ４０分
生活環境項目 | ｐＨ |  |  |  | ８．２ | ８．２ |  | ９．１ | ８．２ | ８．２ | ８．３ | ８．２ | ８．０ | ８．７ | ７．９ | ８．４ | ８．４
| ＤＯ |  |  | mg/L | ９．２ | ９．３ |  | １８ | ６．０ | ８．０ | ７．４ | ７．８ | ３．６ | １２ | １．８ | ９．０ | ７．６
| ＢＯＤ |  |  | mg/L
| ＣＯＤ（酸性法） |  |  | mg/L | ２．９ | ２．６ |  | １８ | ３．２ | ５．６ | ４．４ | ６．９ | ３．７ | ７．７ | ２．２ | ６．０ | ５．０
| ＳＳ |  |  | mg/L
| 大腸菌数 |  |  | CFU/100mL
| ｎ－ヘキサン抽出物質 |  |  | mg/L
| 全窒素 |  |  | mg/L | ０．４３ |  |  | １．７ |  | １．１ |  | １．２ |  | ０．５６ |  | ０．５５
| 全りん |  |  | mg/L | ０．０５６ |  |  | ０．３７ |  | ０．１３ |  | ０．２０ |  | ０．１２ |  | ０．１１
| 全亜鉛 |  |  | mg/L | [9 empty] | ０．００３
| ノニルフェノール |  |  | mg/L | ＜０．００００６
| ＬＡＳ |  |  | mg/L | ＜０．０００６
特殊項目 | フェノール類 |  |  | mg/L
| 銅 |  |  | mg/L
| 鉄（溶解性） |  |  | mg/L
| マンガン（溶解性） |  |  | mg/L
| クロム |  |  | mg/L
そ の 他 の 項 目 | アンモニア性窒素 |  |  | mg/L
| 亜硝酸性窒素 |  |  | mg/L
| 硝酸性窒素 |  |  | mg/L
| 有機性窒素 |  |  | mg/L
| 溶存態窒素 |  |  | mg/L
| 懸濁態窒素 |  |  | mg/L | [5 empty] | ０．２３ |  | ０．３６ |  | ０．６８
| オルトりん酸態りん |  |  | mg/L
| 電気伝導率 |  |  | mS/m
| 塩化物イオン |  |  | mg/L
| 塩分 |  |  |  | ２９．５９ | ３１．０３ |  | ２０．５１ | ３０．７２ | １７．７３ | ２９．４１ | ９．１９ | ２７．１９ | １８．８０ | ３０．９７ | ２０．５７ | ２５．４４
| 陰イオン界面活性剤 |  |  | mg/L
| クロロフィルａ |  |  | mg/m3 | ８．２Ｅ ０ |  |  | ５．２Ｅ ２ |  | ２．４Ｅ １ |  | ２．８Ｅ １ |  | ８．４Ｅ １ |  | ３．５Ｅ １
| フェオ色素 |  |  | mg/m3 | １．６ |  |  | ＜０．１ |  | ２１ |  | ４．６ |  | ９．４ |  | ４．７
| トリハロメタン生成能 |  |  | mg/L
| クロロホルム生成能 |  |  | mg/L
| ブロモジクロロメタン生成能 |  |  | mg/L
| ジブロモクロロメタン生成能 |  |  | mg/L
| ブロモホルム生成能 |  |  | mg/L
健 康 項 目 | カドミウム |  |  | mg/L
| 全シアン |  |  | mg/L
| 鉛 |  |  | mg/L
| 六価クロム |  |  | mg/L
| 砒素 |  |  | mg/L
| 総水銀 |  |  | mg/L
| アルキル水銀 |  |  | mg/L
| ＰＣＢ |  |  | mg/L
| ジクロロメタン |  |  | mg/L
| 四塩化炭素 |  |  | mg/L
| 1,2－ジクロロエタン |  |  | mg/L
| 1,1－ジクロロエチレン |  |  | mg/L
| シス－1,2－ジクロロエチレン |  |  | mg/L
| 1,1,1－トリクロロエタン |  |  | mg/L
| 1,1,2－トリクロロエタン |  |  | mg/L
| トリクロロエチレン |  |  | mg/L
| テトラクロロエチレン |  |  | mg/L
| 1,3－ジクロロプロペン |  |  | mg/L
| チウラム |  |  | mg/L
| シマジン |  |  | mg/L
| チオベンカルブ |  |  | mg/L
| ベンゼン |  |  | mg/L
| セレン |  |  | mg/L
| 硝酸性窒素及び亜硝酸性窒素 |  |  | mg/L
| ふっ素 |  |  | mg/L
| ほう素 |  |  | mg/L
| 1,4－ジオキサン |  |  | mg/L
2022-04-01 |  |  | 水質個表 確定値 | [13 empty] | 愛 知 県
測定地点コード |  | 水域区分 |  | 水域名 |  | 地点番号 | 測定地点名 |  |  | 地点統一番号 | 生活環境類型 | ＮＰ類型 | 水生生物類型 | 調査区分 | 調査機関 | 分析担当機関
０２２０２ |  | 衣浦湾 |  | 衣浦港南部 |  | １１４ | Ｋ‐２ |  |  | ６１０－０１ | Ｃロ | Ⅳロ | A イ | 年 間 | 愛知県 | 水 産 試 験 場
[5 empty] | ２０２２年 | ２０２２年 |  | ２０２２年 | ２０２２年 | ２０２２年 | ２０２２年 | ２０２３年 | ２０２３年 | ２０２３年 | ２０２３年 | ２０２３年 | ２０２３年
項 目 |  |  |  | 単 位 | １０月 １９日 | １０月 １９日 |  | １１月 ９日 | １１月 ９日 | １２月 ７日 | １２月 ７日 | １月 ６日 | １月 ６日 | ２月 ６日 | ２月 ６日 | ３月 ３日 | ３月 ３日
一 般 項 目 | 採取時刻 |  |  |  | １２時 ００分 | １２時 ００分 |  | １１時 ２３分 | １１時 ２３分 | １０時 ２８分 | １０時 ２８分 | １０時 １７分 | １０時 １７分 | １２時 ００分 | １２時 ００分 | １１時 ４７分 | １１時 ４７分
| 天候 |  |  |  | 晴れ | 晴れ |  | 快晴 | 快晴 | 快晴 | 快晴 | 晴れ | 晴れ | 晴れ | 晴れ | 晴れ | 晴れ
| 気温 |  |  | ℃ | ２１．７ | ２１．７ |  | １８．８ | １８．８ | １１．２ | １１．２ | ６．９ | ６．９ | １１．２ | １１．２ | １０．２ | １０．２
| 水温 |  |  | ℃ | ２３．３ | ２３．８ |  | ２０．２ | ２０．５ | １５．９ | １６．６ | ９．０ | １１．１ | ９．６ | ９．５ | １０．５ | １０．２
| 透視度 |  |  | cm
| 臭気 |  |  |  | 無臭 | 無臭 |  | 無臭 | 無臭 | 無臭 | 無臭 | 無臭 | 無臭 | 無臭 | 無臭 | 無臭 | 無臭
| 採取位置 |  |  |  | 上層 | 中層 |  | 上層 | 中層 | 上層 | 中層 | 上層 | 中層 | 上層 | 中層 | 上層 | 中層
| 流況 |  |  |  | 通常 | 通常 |  | 通常 | 通常 | 通常 | 通常 | 通常 | 通常 | 通常 | 通常 | 通常 | 通常
| 流量 |  |  | m3/sec
| 外観 |  |  |  | 無色 | 無色 |  | 無色 | 無色 | 無色 | 無色 | 無色 | 無色 | 無色 | 無色 | 無色 | 無色
| 採取水深 |  |  | ｍ |  | ５．０ |  |  | ５．０ |  | ５．０ |  | ５．０ |  | ５．０ |  | ５．０
| 全水深 |  |  | ｍ | １４．５０ | １４．５０ |  | １３．５０ | １３．５０ | １３．５０ | １３．５０ | １１．２０ | １１．２０ | １３．７０ | １３．７０ | １３．６０ | １３．６０
| 透明度 |  |  | ｍ | ２．０ | ２．０ |  | ３．５ | ３．５ | ３．５ | ３．５ | ７．０ | ７．０ | ６．０ | ６．０ | ２．５ | ２．５
| 水色 |  |  |  | ８１０ | ８１０ |  | ８１２ | ８１２ | ４１２ | ４１２ | ４１２ | ４１２ | ８１４ | ８１４ | ８１０ | ８１０
| 満潮時刻 |  |  |  | １４時 ４５分 | １４時 ４５分 |  | ６時 ２１分 | ６時 ２１分 | ５時 ３７分 | ５時 ３７分 | ６時 １２分 | ６時 １２分 | ６時 ５７分 | ６時 ５７分 | １５時 ４６分 | １５時 ４６分
| 干潮時刻 |  |  |  | ７時 ０２分 | ７時 ０２分 |  | １２時 １０分 | １２時 １０分 | １１時 １８分 | １１時 １８分 | １１時 ４４分 | １１時 ４４分 | １２時 ３７分 | １２時 ３７分 | １０時 ３５分 | １０時 ３５分
生活環境項目 | ｐＨ |  |  |  | ８．１ | ８．１ |  | ８．１ | ８．１ | ８．２ | ８．２ | ８．３ | ８．３ | ８．４ | ８．５ | ８．４ | ８．３
| ＤＯ |  |  | mg/L | ５．５ | ３．４ |  | ６．２ | ６．０ | ７．４ | ７．２ | ９．７ | ９．２ | １０ | １０ | １２ | １０
| ＢＯＤ |  |  | mg/L
| ＣＯＤ（酸性法） |  |  | mg/L | ２．８ | ２．２ |  | ２．１ | ２．１ | ２．０ | ２．０ | ２．２ | ２．０ | ２．１ | ２．２ | ４．４ | ３．２
| ＳＳ |  |  | mg/L
| 大腸菌数 |  |  | CFU/100mL
| ｎ－ヘキサン抽出物質 |  |  | mg/L
| 全窒素 |  |  | mg/L | ０．６８ |  |  | ０．４５ |  | ０．４８ |  | ０．３３ |  | ０．３５ |  | ０．４５
| 全りん |  |  | mg/L | ０．１０ |  |  | ０．０４９ |  | ０．０４７ |  | ０．０３０ |  | ０．０２５ |  | ０．０４０
| 全亜鉛 |  |  | mg/L | [9 empty] | ０．００５
| ノニルフェノール |  |  | mg/L | ＜０．００００６
| ＬＡＳ |  |  | mg/L | ＜０．０００６
特殊項目 | フェノール類 |  |  | mg/L
| 銅 |  |  | mg/L
| 鉄（溶解性） |  |  | mg/L
| マンガン（溶解性） |  |  | mg/L
| クロム |  |  | mg/L
そ の 他 の 項 目 | アンモニア性窒素 |  |  | mg/L
| 亜硝酸性窒素 |  |  | mg/L
| 硝酸性窒素 |  |  | mg/L
| 有機性窒素 |  |  | mg/L
| 溶存態窒素 |  |  | mg/L
| 懸濁態窒素 |  |  | mg/L | [5 empty] | ＜０．０５ |  | ０．０８ |  | ０．０８
| オルトりん酸態りん |  |  | mg/L
| 電気伝導率 |  |  | mS/m
| 塩化物イオン |  |  | mg/L
| 塩分 |  |  |  | ２６．８８ | ２９．８７ |  | ３０．５０ | ３０．６２ | ３０．０７ | ３０．８４ | ３０．５７ | ３１．８５ | ３１．０６ | ３１．３２ | ２９．６８ | ３２．１４
| 陰イオン界面活性剤 |  |  | mg/L
| クロロフィルａ |  |  | mg/m3 | ６．９Ｅ ０ |  |  | １．９Ｅ ０ |  | １．８Ｅ ０ |  | ７．５Ｅ ０ |  | ４．２Ｅ ０ |  | ２．３Ｅ １
| フェオ色素 |  |  | mg/m3 | １．７ |  |  | ０．７ |  | ０．６ |  | ＜０．１ |  | ０．２ |  | ２．５
| トリハロメタン生成能 |  |  | mg/L
| クロロホルム生成能 |  |  | mg/L
| ブロモジクロロメタン生成能 |  |  | mg/L
| ジブロモクロロメタン生成能 |  |  | mg/L
| ブロモホルム生成能 |  |  | mg/L
健 康 項 目 | カドミウム |  |  | mg/L
| 全シアン |  |  | mg/L
| 鉛 |  |  | mg/L
| 六価クロム |  |  | mg/L
| 砒素 |  |  | mg/L
| 総水銀 |  |  | mg/L
| アルキル水銀 |  |  | mg/L
| ＰＣＢ |  |  | mg/L
| ジクロロメタン |  |  | mg/L
| 四塩化炭素 |  |  | mg/L
| 1,2－ジクロロエタン |  |  | mg/L
| 1,1－ジクロロエチレン |  |  | mg/L
| シス－1,2－ジクロロエチレン |  |  | mg/L
| 1,1,1－トリクロロエタン |  |  | mg/L
| 1,1,2－トリクロロエタン |  |  | mg/L
| トリクロロエチレン |  |  | mg/L
| テトラクロロエチレン |  |  | mg/L
| 1,3－ジクロロプロペン |  |  | mg/L
| チウラム |  |  | mg/L
| シマジン |  |  | mg/L
| チオベンカルブ |  |  | mg/L
| ベンゼン |  |  | mg/L
| セレン |  |  | mg/L
| 硝酸性窒素及び亜硝酸性窒素 |  |  | mg/L
| ふっ素 |  |  | mg/L
| ほう素 |  |  | mg/L
| 1,4－ジオキサン |  |  | mg/L |  |  |  | ＜０．００５
2022-04-01 |  |  | 水質個表 確定値 | [13 empty] | 愛 知 県
測定地点コード |  | 水域区分 |  | 水域名 |  | 地点番号 | 測定地点名 |  |  | 地点統一番号 | 生活環境類型 | ＮＰ類型 | 水生生物類型 | 調査区分 | 調査機関 | 分析担当機関
０２２０３ |  | 衣浦湾 |  | 衣浦港南部 |  | １１５ | Ｋ‐３ |  |  | ６１０－０２ | Ｃロ | Ⅳロ | A イ | 年 間 | 愛知県 | 水 産 試 験 場
[5 empty] | ２０２２年 | ２０２２年 |  | ２０２２年 | ２０２２年 | ２０２２年 | ２０２２年 | ２０２２年 | ２０２２年 | ２０２２年 | ２０２２年 | ２０２２年 | ２０２２年
項 目 |  |  |  | 単 位 | ４月 ６日 | ４月 ６日 |  | ５月 １１日 | ５月 １１日 | ６月 ２日 | ６月 ２日 | ７月 ６日 | ７月 ６日 | ８月 ４日 | ８月 ４日 | ９月 １日 | ９月 １日
一 般 項 目 | 採取時刻 |  |  |  | １１時 ２２分 | １１時 ２２分 |  | １１時 ４６分 | １１時 ４６分 | １１時 ３４分 | １１時 ３４分 | １２時 １６分 | １２時 １６分 | １１時 ３３分 | １１時 ３３分 | １１時 ４２分 | １１時 ４２分
| 天候 |  |  |  | 快晴 | 快晴 |  | 薄曇り | 薄曇り | 晴れ | 晴れ | 快晴 | 快晴 | 曇り | 曇り | 晴れ | 晴れ
| 気温 |  |  | ℃ | １８．０ | １８．０ |  | ２１．６ | ２１．６ | ２６．４ | ２６．４ | ３２．１ | ３２．１ | ３２．２ | ３２．２ | ３２．３ | ３２．３
| 水温 |  |  | ℃ | １５．６ | １３．９ |  | ２０．９ | １９．１ | ２３．７ | ２０．３ | ２８．７ | ２７．３ | ２８．４ | ２２．０ | ２８．４ | ２８．８
| 透視度 |  |  | cm
| 臭気 |  |  |  | 無臭 | 無臭 |  | 無臭 | 無臭 | 無臭 | 無臭 | 無臭 | 無臭 | 無臭 | 無臭 | 無臭 | 無臭
| 採取位置 |  |  |  | 上層 | 中層 |  | 上層 | 中層 | 上層 | 中層 | 上層 | 中層 | 上層 | 中層 | 上層 | 中層
| 流況 |  |  |  | 通常 | 通常 |  | 赤 潮 | 赤 潮 | 通常 | 通常 | 赤 潮 | 赤 潮 | 赤 潮 | 赤 潮 | 赤 潮 | 赤 潮
| 流量 |  |  | m3/sec
| 外観 |  |  |  | 無色 | 無色 |  | 中褐色 | 淡褐色 | 中褐色 | 淡褐色 | 無色 | 無色 | 淡黄褐色 | 無色 | 無色 | 無色
| 採取水深 |  |  | ｍ |  | ５．０ |  |  | ５．０ |  | ５．０ |  | ５．０ |  | ５．０ |  | ５．０
| 全水深 |  |  | ｍ | １３．８０ | １３．８０ |  | １４．２０ | １４．２０ | １３．７０ | １３．７０ | １４．１０ | １４．１０ | １３．８０ | １３．８０ | １４．２０ | １４．２０
| 透明度 |  |  | ｍ | ３．０ | ３．０ |  | １．５ | １．５ | １．５ | １．５ | １．０ | １．０ | １．０ | １．０ | １．０ | １．０
| 水色 |  |  |  | ８１０ | ８１０ |  | ８０８ | ８０８ | ８０６ | ８０６ | ４０８ | ４０８ | ８１０ | ８１０ | ８１０ | ８１０
| 満潮時刻 |  |  |  | ７時 ５８分 | ７時 ５８分 |  | １４時 ３０分 | １４時 ３０分 | ６時 ３８分 | ６時 ３８分 | １０時 ０９分 | １０時 ０９分 | ９時 ４９分 | ９時 ４９分 | ８時 ４４分 | ８時 ４４分
| 干潮時刻 |  |  |  | １４時 ４１分 | １４時 ４１分 |  | ８時 ５２分 | ８時 ５２分 | １３時 ３１分 | １３時 ３１分 | １６時 ３０分 | １６時 ３０分 | １５時 ４８分 | １５時 ４８分 | １４時 ４０分 | １４時 ４０分
生活環境項目 | ｐＨ |  |  |  | ８．３ | ８．３ |  | ８．８ | ８．３ | ９．０ | ８．４ | ８．７ | ８．２ | ８．４ | ８．０ | ８．５ | ８．３
| ＤＯ |  |  | mg/L | ９．８ | ９．２ |  | １６ | ７．４ | １６ | ８．０ | １２ | ４．７ | ９．１ | ３．９ | ８．９ | ６．１
| ＢＯＤ |  |  | mg/L
| ＣＯＤ（酸性法） |  |  | mg/L | ２．３ | ２．７ |  | １３ | ３．９ | ９．３ | ３．９ | ８．４ | ３．７ | ７．０ | ３．２ | ５．６ | ３．７
| ＳＳ |  |  | mg/L
| 大腸菌数 |  |  | CFU/100mL
| ｎ－ヘキサン抽出物質 |  |  | mg/L | [7 empty] | ＮＤ
| 全窒素 |  |  | mg/L | ０．２３ |  |  | ０．６３ |  | ０．４７ |  | ０．８６ |  | ０．４０ |  | ０．３２
| 全りん |  |  | mg/L | ０．０２６ |  |  | ０．１３ |  | ０．０６６ |  | ０．１５ |  | ０．０９２ |  | ０．０５８
| 全亜鉛 |  |  | mg/L | ０．００３ |  |  |  |  | ０．００７ |  |  |  | ０．００３
| ノニルフェノール |  |  | mg/L | ＜０．００００６ |  |  |  |  | ＜０．００００６ |  |  |  | ＜０．００００６
| ＬＡＳ |  |  | mg/L | ＜０．０００６ |  |  |  |  | ＜０．０００６ |  |  |  | ＜０．０００６
特殊項目 | フェノール類 |  |  | mg/L | [7 empty] | ＜０．０１
| 銅 |  |  | mg/L
| 鉄（溶解性） |  |  | mg/L
| マンガン（溶解性） |  |  | mg/L
| クロム |  |  | mg/L
そ の 他 の 項 目 | アンモニア性窒素 |  |  | mg/L
| 亜硝酸性窒素 |  |  | mg/L
| 硝酸性窒素 |  |  | mg/L
| 有機性窒素 |  |  | mg/L
| 溶存態窒素 |  |  | mg/L
| 懸濁態窒素 |  |  | mg/L | ０．１３ |  |  | ０．７９ |  | ０．４２ |  | ０．７７ |  | ０．４０ |  | ０．２８
| オルトりん酸態りん |  |  | mg/L
| 電気伝導率 |  |  | mS/m
| 塩化物イオン |  |  | mg/L
| 塩分 |  |  |  | ３１．２５ | ３１．５３ |  | ２９．１３ | ３０．７８ | ２６．２８ | ３０．２５ | １９．６４ | ２９．１１ | ２３．８０ | ３０．９６ | ２２．０４ | ２７．５８
| 陰イオン界面活性剤 |  |  | mg/L
| クロロフィルａ |  |  | mg/m3 | １．１Ｅ １ |  |  | １．３Ｅ ２ |  | ２．０Ｅ １ |  | ５．９Ｅ １ |  | ５．５Ｅ １ |  | ３．０Ｅ １
| フェオ色素 |  |  | mg/m3 | ２．７ |  |  | ＜０．１ |  | ４．９ |  | １５ |  | １２ |  | ３．１
| トリハロメタン生成能 |  |  | mg/L
| クロロホルム生成能 |  |  | mg/L
| ブロモジクロロメタン生成能 |  |  | mg/L
| ジブロモクロロメタン生成能 |  |  | mg/L
| ブロモホルム生成能 |  |  | mg/L
健 康 項 目 | カドミウム |  |  | mg/L |  |  |  | ＜０．０００５ | [5 empty] | ＜０．０００５
| 全シアン |  |  | mg/L | [5 empty] | ＮＤ | [5 empty] | ＮＤ
| 鉛 |  |  | mg/L | ＜０．００５ | [8 empty] | ＜０．００５
| 六価クロム |  |  | mg/L |  |  |  | ＜０．０１ | [5 empty] | ＜０．０１
| 砒素 |  |  | mg/L | ＜０．００５
| 総水銀 |  |  | mg/L | [5 empty] | ＜０．０００５ | [5 empty] | ＜０．０００５
| アルキル水銀 |  |  | mg/L
| ＰＣＢ |  |  | mg/L | [11 empty] | ＮＤ
| ジクロロメタン |  |  | mg/L | [9 empty] | ＜０．００２
| 四塩化炭素 |  |  | mg/L | [9 empty] | ＜０．０００２
| 1,2－ジクロロエタン |  |  | mg/L | [9 empty] | ＜０．０００４
| 1,1－ジクロロエチレン |  |  | mg/L | [9 empty] | ＜０．０１
| シス－1,2－ジクロロエチレン |  |  | mg/L | [9 empty] | ＜０．００４
| 1,1,1－トリクロロエタン |  |  | mg/L | [9 empty] | ＜０．１
| 1,1,2－トリクロロエタン |  |  | mg/L | [9 empty] | ＜０．０００６
| トリクロロエチレン |  |  | mg/L | [9 empty] | ＜０．００１
| テトラクロロエチレン |  |  | mg/L | [9 empty] | ＜０．０００５
| 1,3－ジクロロプロペン |  |  | mg/L | [9 empty] | ＜０．０００２
| チウラム |  |  | mg/L |  |  |  | ＜０．０００６
| シマジン |  |  | mg/L |  |  |  | ＜０．０００３
| チオベンカルブ |  |  | mg/L |  |  |  | ＜０．００２
| ベンゼン |  |  | mg/L | [9 empty] | ＜０．００１
| セレン |  |  | mg/L |  |  |  | ＜０．００２ | [5 empty] | ＜０．００２
| 硝酸性窒素及び亜硝酸性窒素 |  |  | mg/L
| ふっ素 |  |  | mg/L
| ほう素 |  |  | mg/L
| 1,4－ジオキサン |  |  | mg/L
2022-04-01 |  |  | 水質個表 確定値 | [13 empty] | 愛 知 県
測定地点コード |  | 水域区分 |  | 水域名 |  | 地点番号 | 測定地点名 |  |  | 地点統一番号 | 生活環境類型 | ＮＰ類型 | 水生生物類型 | 調査区分 | 調査機関 | 分析担当機関
０２２０３ |  | 衣浦湾 |  | 衣浦港南部 |  | １１５ | Ｋ‐３ |  |  | ６１０－０２ | Ｃロ | Ⅳロ | A イ | 年 間 | 愛知県 | 水 産 試 験 場
[5 empty] | ２０２２年 | ２０２２年 |  | ２０２２年 | ２０２２年 | ２０２２年 | ２０２２年 | ２０２３年 | ２０２３年 | ２０２３年 | ２０２３年 | ２０２３年 | ２０２３年
項 目 |  |  |  | 単 位 | １０月 １９日 | １０月 １９日 |  | １１月 ９日 | １１月 ９日 | １２月 ７日 | １２月 ７日 | １月 ６日 | １月 ６日 | ２月 ６日 | ２月 ６日 | ３月 ３日 | ３月 ３日
一 般 項 目 | 採取時刻 |  |  |  | １１時 ４１分 | １１時 ４１分 |  | １１時 ０５分 | １１時 ０５分 | １０時 １２分 | １０時 １２分 | ９時 ５８分 | ９時 ５８分 | １２時 ４７分 | １２時 ４７分 | １１時 ３１分 | １１時 ３１分
| 天候 |  |  |  | 晴れ | 晴れ |  | 快晴 | 快晴 | 快晴 | 快晴 | 曇り | 曇り | 晴れ | 晴れ | 晴れ | 晴れ
| 気温 |  |  | ℃ | ２１．６ | ２１．６ |  | １８．４ | １８．４ | １１．１ | １１．１ | ６．８ | ６．８ | １０．５ | １０．５ | １０．１ | １０．１
| 水温 |  |  | ℃ | ２４．１ | ２３．７ |  | ２１．６ | ２０．７ | １７．４ | １７．０ | １２．１ | １０．９ | １１．６ | １０．３ | １１．８ | １１．４
| 透視度 |  |  | cm
| 臭気 |  |  |  | 無臭 | 無臭 |  | 無臭 | 無臭 | 無臭 | 無臭 | 無臭 | 無臭 | 無臭 | 無臭 | 無臭 | 無臭
| 採取位置 |  |  |  | 上層 | 中層 |  | 上層 | 中層 | 上層 | 中層 | 上層 | 中層 | 上層 | 中層 | 上層 | 中層
| 流況 |  |  |  | 赤 潮 | 赤 潮 |  | 通常 | 通常 | 通常 | 通常 | 通常 | 通常 | 通常 | 通常 | 通常 | 通常
| 流量 |  |  | m3/sec
| 外観 |  |  |  | 無色 | 無色 |  | 無色 | 無色 | 無色 | 無色 | 無色 | 無色 | 無色 | 無色 | 無色 | 無色
| 採取水深 |  |  | ｍ |  | ５．０ |  |  | ５．０ |  | ５．０ |  | ５．０ |  | ５．０ |  | ５．０
| 全水深 |  |  | ｍ | １４．４０ | １４．４０ |  | １３．７０ | １３．７０ | １３．７０ | １３．７０ | １３．１０ | １３．１０ | １２．９０ | １２．９０ | １３．８０ | １３．８０
| 透明度 |  |  | ｍ | ２．０ | ２．０ |  | ２．５ | ２．５ | ３．５ | ３．５ | ６．０ | ６．０ | ３．５ | ３．５ | ２．０ | ２．０
| 水色 |  |  |  | ８１０ | ８１０ |  | ８１２ | ８１２ | ４１２ | ４１２ | ８１２ | ８１２ | ８１４ | ８１４ | ８１２ | ８１２
| 満潮時刻 |  |  |  | １４時 ４５分 | １４時 ４５分 |  | ６時 ２１分 | ６時 ２１分 | ５時 ３７分 | ５時 ３７分 | ６時 １２分 | ６時 １２分 | １８時 １８分 | １８時 １８分 | １５時 ４６分 | １５時 ４６分
| 干潮時刻 |  |  |  | ７時 ０２分 | ７時 ０２分 |  | １２時 １０分 | １２時 １０分 | １１時 １８分 | １１時 １８分 | １１時 ４４分 | １１時 ４４分 | １２時 ３７分 | １２時 ３７分 | １０時 ３５分 | １０時 ３５分
生活環境項目 | ｐＨ |  |  |  | ８．４ | ８．３ |  | ８．１ | ８．１ | ８．２ | ８．２ | ８．３ | ８．３ | ８．４ | ８．４ | ８．３ | ８．３
| ＤＯ |  |  | mg/L | ８．１ | ５．０ |  | ６．５ | ６．５ | ７．７ | ７．６ | ９．２ | ９．３ | ９．９ | １０ | １０ | １１
| ＢＯＤ |  |  | mg/L
| ＣＯＤ（酸性法） |  |  | mg/L | ３．７ | ２．５ |  | １．７ | １．７ | １．８ | １．７ | ２．０ | １．７ | ２．０ | ２．３ | ３．１ | ２．９
| ＳＳ |  |  | mg/L
| 大腸菌数 |  |  | CFU/100mL
| ｎ－ヘキサン抽出物質 |  |  | mg/L | [5 empty] | ＮＤ
| 全窒素 |  |  | mg/L | ０．３２ |  |  | ０．４７ |  | ０．３６ |  | ０．２３ |  | ０．２８ |  | ０．２６
| 全りん |  |  | mg/L | ０．０４８ |  |  | ０．０４６ |  | ０．０３８ |  | ０．０２５ |  | ０．０２３ |  | ０．０２８
| 全亜鉛 |  |  | mg/L | ０．００６ |  |  |  |  | ０．００２ |  |  |  | ０．００３
| ノニルフェノール |  |  | mg/L | ＜０．００００６ |  |  |  |  | ＜０．００００６ |  |  |  | ＜０．００００６
| ＬＡＳ |  |  | mg/L | ＜０．０００６ |  |  |  |  | ＜０．０００６ |  |  |  | ＜０．０００６
特殊項目 | フェノール類 |  |  | mg/L | [7 empty] | ＜０．０１
| 銅 |  |  | mg/L
| 鉄（溶解性） |  |  | mg/L
| マンガン（溶解性） |  |  | mg/L
| クロム |  |  | mg/L
そ の 他 の 項 目 | アンモニア性窒素 |  |  | mg/L
| 亜硝酸性窒素 |  |  | mg/L
| 硝酸性窒素 |  |  | mg/L
| 有機性窒素 |  |  | mg/L
| 溶存態窒素 |  |  | mg/L
| 懸濁態窒素 |  |  | mg/L | ０．２２ |  |  | ０．０５ |  | ＜０．０５ |  | ０．０７ |  | ０．０６ |  | ０．１２
| オルトりん酸態りん |  |  | mg/L
| 電気伝導率 |  |  | mS/m
| 塩化物イオン |  |  | mg/L
| 塩分 |  |  |  | ２９．３３ | ３０．５２ |  | ３１．１８ | ３１．３５ | ３１．０５ | ３１．３８ | ３１．７１ | ３１．９２ | ３１．６９ | ３２．０４ | ３１．６９ | ３１．９６
| 陰イオン界面活性剤 |  |  | mg/L
| クロロフィルａ |  |  | mg/m3 | ３．１Ｅ １ |  |  | １．４Ｅ ０ |  | ２．２Ｅ ０ |  | ６．１Ｅ ０ |  | ４．８Ｅ ０ |  | １．５Ｅ １
| フェオ色素 |  |  | mg/m3 | ２．６ |  |  | ０．７ |  | ０．９ |  | ０．３ |  | ０．４ |  | ２．４
| トリハロメタン生成能 |  |  | mg/L
| クロロホルム生成能 |  |  | mg/L
| ブロモジクロロメタン生成能 |  |  | mg/L
| ジブロモクロロメタン生成能 |  |  | mg/L
| ブロモホルム生成能 |  |  | mg/L
健 康 項 目 | カドミウム |  |  | mg/L |  |  |  | ＜０．０００５ | [5 empty] | ＜０．０００５
| 全シアン |  |  | mg/L | [5 empty] | ＮＤ | [5 empty] | ＮＤ
| 鉛 |  |  | mg/L | ＜０．００５ | [8 empty] | ＜０．００５
| 六価クロム |  |  | mg/L |  |  |  | ＜０．０１ | [5 empty] | ＜０．０１
| 砒素 |  |  | mg/L | [7 empty] | ＜０．００５
| 総水銀 |  |  | mg/L | [5 empty] | ＜０．０００５ | [5 empty] | ＜０．０００５
| アルキル水銀 |  |  | mg/L
| ＰＣＢ |  |  | mg/L
| ジクロロメタン |  |  | mg/L |  |  |  | ＜０．００２
| 四塩化炭素 |  |  | mg/L |  |  |  | ＜０．０００２
| 1,2－ジクロロエタン |  |  | mg/L |  |  |  | ＜０．０００４
| 1,1－ジクロロエチレン |  |  | mg/L |  |  |  | ＜０．０１
| シス－1,2－ジクロロエチレン |  |  | mg/L |  |  |  | ＜０．００４
| 1,1,1－トリクロロエタン |  |  | mg/L |  |  |  | ＜０．１
| 1,1,2－トリクロロエタン |  |  | mg/L |  |  |  | ＜０．０００６
| トリクロロエチレン |  |  | mg/L |  |  |  | ＜０．００１
| テトラクロロエチレン |  |  | mg/L |  |  |  | ＜０．０００５
| 1,3－ジクロロプロペン |  |  | mg/L |  |  |  | ＜０．０００２
| チウラム |  |  | mg/L |  |  |  | ＜０．０００６
| シマジン |  |  | mg/L |  |  |  | ＜０．０００３
| チオベンカルブ |  |  | mg/L |  |  |  | ＜０．００２
| ベンゼン |  |  | mg/L |  |  |  | ＜０．００１
| セレン |  |  | mg/L |  |  |  | ＜０．００２ | [5 empty] | ＜０．００２
| 硝酸性窒素及び亜硝酸性窒素 |  |  | mg/L
| ふっ素 |  |  | mg/L
| ほう素 |  |  | mg/L
| 1,4－ジオキサン |  |  | mg/L |  |  |  | ＜０．００５
2022-04-01 |  |  | 水質個表 確定値 | [13 empty] | 愛 知 県
測定地点コード |  | 水域区分 |  | 水域名 |  | 地点番号 | 測定地点名 |  |  | 地点統一番号 | 生活環境類型 | ＮＰ類型 | 水生生物類型 | 調査区分 | 調査機関 | 分析担当機関
０２３０４ |  | 衣浦湾 |  | 衣浦湾 |  | １１６ | Ｋ‐４ |  |  | ６１１－０１ | Ａロ | Ⅱロ | A イ | 年 間 | 愛知県 | 水 産 試 験 場
[5 empty] | ２０２２年 | ２０２２年 |  | ２０２２年 | ２０２２年 | ２０２２年 | ２０２２年 | ２０２２年 | ２０２２年 | ２０２２年 | ２０２２年 | ２０２２年 | ２０２２年
項 目 |  |  |  | 単 位 | ４月 ６日 | ４月 ６日 |  | ５月 １１日 | ５月 １１日 | ６月 ２日 | ６月 ２日 | ７月 ６日 | ７月 ６日 | ８月 ４日 | ８月 ４日 | ９月 １日 | ９月 １日
一 般 項 目 | 採取時刻 |  |  |  | １１時 ０７分 | １１時 ０７分 |  | １１時 ３２分 | １１時 ３２分 | １１時 ２０分 | １１時 ２０分 | １１時 ５９分 | １１時 ５９分 | １１時 ２０分 | １１時 ２０分 | １１時 ２７分 | １１時 ２７分
| 天候 |  |  |  | 快晴 | 快晴 |  | 薄曇り | 薄曇り | 晴れ | 晴れ | 快晴 | 快晴 | 曇り | 曇り | 晴れ | 晴れ
| 気温 |  |  | ℃ | １７．１ | １７．１ |  | ２１．９ | ２１．９ | ２５．９ | ２５．９ | ３２．１ | ３２．１ | ３２．２ | ３２．２ | ３２．３ | ３２．３
| 水温 |  |  | ℃ | １４．８ | １３．７ |  | １９．６ | １７．６ | ２２．４ | １９．６ | ２７．３ | ２４．６ | ２５．０ | ２１．９ | ２６．５ | ２６．９
| 透視度 |  |  | cm
| 臭気 |  |  |  | 無臭 | 無臭 |  | 無臭 | 無臭 | 無臭 | 無臭 | 無臭 | 無臭 | 無臭 | 無臭 | 無臭 | 無臭
| 採取位置 |  |  |  | 上層 | 中層 |  | 上層 | 中層 | 上層 | 中層 | 上層 | 中層 | 上層 | 中層 | 上層 | 中層
| 流況 |  |  |  | 通常 | 通常 |  | 赤 潮 | 赤 潮 | 通常 | 通常 | 通常 | 通常 | 通常 | 通常 | 通常 | 通常
| 流量 |  |  | m3/sec
| 外観 |  |  |  | 無色 | 無色 |  | 中褐色 | 無色 | 淡褐色 | 淡褐色 | 無色 | 無色 | 無色 | 無色 | 淡灰色 | 無色
| 採取水深 |  |  | ｍ |  | ５．０ |  |  | ５．０ |  | ５．０ |  | ５．０ |  | ５．０ |  | ５．０
| 全水深 |  |  | ｍ | １４．００ | １４．００ |  | １４．２０ | １４．２０ | １３．９０ | １３．９０ | １４．７０ | １４．７０ | １４．３０ | １４．３０ | １４．１０ | １４．１０
| 透明度 |  |  | ｍ | ３．５ | ３．５ |  | ２．０ | ２．０ | ２．０ | ２．０ | ２．０ | ２．０ | １．０ | １．０ | ０．５ | ０．５
| 水色 |  |  |  | ８１２ | ８１２ |  | ８０８ | ８０８ | ８１０ | ８１０ | ８１０ | ８１０ | ８１０ | ８１０ | ６０８ | ６０８
| 満潮時刻 |  |  |  | ７時 ５８分 | ７時 ５８分 |  | １４時 ３０分 | １４時 ３０分 | ６時 ３８分 | ６時 ３８分 | １０時 ０９分 | １０時 ０９分 | ９時 ４９分 | ９時 ４９分 | ８時 ４４分 | ８時 ４４分
| 干潮時刻 |  |  |  | １４時 ４１分 | １４時 ４１分 |  | ８時 ５２分 | ８時 ５２分 | １３時 ３１分 | １３時 ３１分 | １６時 ３０分 | １６時 ３０分 | １５時 ４８分 | １５時 ４８分 | １４時 ４０分 | １４時 ４０分
生活環境項目 | ｐＨ |  |  |  | ８．３ | ８．３ |  | ９．０ | ８．５ | ８．８ | ８．５ | ８．５ | ８．３ | ８．３ | ８．０ | ７．６ | ８．４
| ＤＯ |  |  | mg/L | ９．６ | ９．６ |  | １７ | ９．２ | １２ | ８．７ | ８．９ | ６．５ | ８．０ | ４．３ | ７．７ | ６．８
| ＢＯＤ |  |  | mg/L
| ＣＯＤ（酸性法） |  |  | mg/L | ２．２ | ２．７ |  | ５２ | ４．１ | ６．４ | ４．５ | ６．２ | ３．９ | ６．２ | ２．９ | ５．５ | ４．０
| ＳＳ |  |  | mg/L
| 大腸菌数 |  |  | CFU/100mL
| ｎ－ヘキサン抽出物質 |  |  | mg/L
| 全窒素 |  |  | mg/L | ０．２１ |  |  | ２．３ |  | ０．４８ |  | ０．５０ |  | ０．３０ |  | ０．６５
| 全りん |  |  | mg/L | ０．０２１ |  |  | ０．４４ |  | ０．０４５ |  | ０．０８９ |  | ０．０６４ |  | ０．０５３
| 全亜鉛 |  |  | mg/L | ０．００２ |  |  |  |  | ０．００４ |  |  |  | ０．００１
| ノニルフェノール |  |  | mg/L | ＜０．００００６ |  |  |  |  | ＜０．００００６ |  |  |  | ＜０．００００６
| ＬＡＳ |  |  | mg/L | ＜０．０００６ |  |  |  |  | ＜０．０００６ |  |  |  | ＜０．０００６
特殊項目 | フェノール類 |  |  | mg/L
| 銅 |  |  | mg/L
| 鉄（溶解性） |  |  | mg/L
| マンガン（溶解性） |  |  | mg/L
| クロム |  |  | mg/L
そ の 他 の 項 目 | アンモニア性窒素 |  |  | mg/L
| 亜硝酸性窒素 |  |  | mg/L
| 硝酸性窒素 |  |  | mg/L
| 有機性窒素 |  |  | mg/L
| 溶存態窒素 |  |  | mg/L
| 懸濁態窒素 |  |  | mg/L | ０．１０ |  |  | ３．６ |  | ０．２５ |  | ０．４０ |  | ０．２６ |  | ０．０９
| オルトりん酸態りん |  |  | mg/L
| 電気伝導率 |  |  | mS/m
| 塩化物イオン |  |  | mg/L
| 塩分 |  |  |  | ３１．２３ | ３１．７５ |  | ２６．７７ | ３０．６２ | ２２．５０ | ３０．１８ | ２６．５１ | ２９．５８ | ２６．４０ | ３１．４３ | １．０３ | ２８．２８
| 陰イオン界面活性剤 |  |  | mg/L
| クロロフィルａ |  |  | mg/m3 | ７．３Ｅ ０ |  |  | ５．５Ｅ ２ |  | １．３Ｅ １ |  | ２．３Ｅ １ |  | ２．９Ｅ １ |  | １．１Ｅ ０
| フェオ色素 |  |  | mg/m3 | １．５ |  |  | ＜０．１ |  | ４．８ |  | ５．２ |  | ６．５ |  | ０．９
| トリハロメタン生成能 |  |  | mg/L
| クロロホルム生成能 |  |  | mg/L
| ブロモジクロロメタン生成能 |  |  | mg/L
| ジブロモクロロメタン生成能 |  |  | mg/L
| ブロモホルム生成能 |  |  | mg/L
健 康 項 目 | カドミウム |  |  | mg/L
| 全シアン |  |  | mg/L
| 鉛 |  |  | mg/L
| 六価クロム |  |  | mg/L
| 砒素 |  |  | mg/L
| 総水銀 |  |  | mg/L
| アルキル水銀 |  |  | mg/L
| ＰＣＢ |  |  | mg/L
| ジクロロメタン |  |  | mg/L
| 四塩化炭素 |  |  | mg/L
| 1,2－ジクロロエタン |  |  | mg/L
| 1,1－ジクロロエチレン |  |  | mg/L
| シス－1,2－ジクロロエチレン |  |  | mg/L
| 1,1,1－トリクロロエタン |  |  | mg/L
| 1,1,2－トリクロロエタン |  |  | mg/L
| トリクロロエチレン |  |  | mg/L
| テトラクロロエチレン |  |  | mg/L
| 1,3－ジクロロプロペン |  |  | mg/L
| チウラム |  |  | mg/L
| シマジン |  |  | mg/L
| チオベンカルブ |  |  | mg/L
| ベンゼン |  |  | mg/L
| セレン |  |  | mg/L
| 硝酸性窒素及び亜硝酸性窒素 |  |  | mg/L
| ふっ素 |  |  | mg/L
| ほう素 |  |  | mg/L
| 1,4－ジオキサン |  |  | mg/L
2022-04-01 |  |  | 水質個表 確定値 | [13 empty] | 愛 知 県
測定地点コード |  | 水域区分 |  | 水域名 |  | 地点番号 | 測定地点名 |  |  | 地点統一番号 | 生活環境類型 | ＮＰ類型 | 水生生物類型 | 調査区分 | 調査機関 | 分析担当機関
０２３０４ |  | 衣浦湾 |  | 衣浦湾 |  | １１６ | Ｋ‐４ |  |  | ６１１－０１ | Ａロ | Ⅱロ | A イ | 年 間 | 愛知県 | 水 産 試 験 場
[5 empty] | ２０２２年 | ２０２２年 |  | ２０２２年 | ２０２２年 | ２０２２年 | ２０２２年 | ２０２３年 | ２０２３年 | ２０２３年 | ２０２３年 | ２０２３年 | ２０２３年
項 目 |  |  |  | 単 位 | １０月 １９日 | １０月 １９日 |  | １１月 ９日 | １１月 ９日 | １２月 ７日 | １２月 ７日 | １月 ６日 | １月 ６日 | ２月 ６日 | ２月 ６日 | ３月 ３日 | ３月 ３日
一 般 項 目 | 採取時刻 |  |  |  | １１時 ２６分 | １１時 ２６分 |  | １０時 ５０分 | １０時 ５０分 | ９時 ５６分 | ９時 ５６分 | ９時 ４４分 | ９時 ４４分 | １１時 ３２分 | １１時 ３２分 | １１時 １６分 | １１時 １６分
| 天候 |  |  |  | 晴れ | 晴れ |  | 快晴 | 快晴 | 快晴 | 快晴 | 曇り | 曇り | 晴れ | 晴れ | 晴れ | 晴れ
| 気温 |  |  | ℃ | ２０．２ | ２０．２ |  | １８．０ | １８．０ | １０．９ | １０．９ | ６．１ | ６．１ | １０．４ | １０．４ | ９．７ | ９．７
| 水温 |  |  | ℃ | ２３．２ | ２３．４ |  | ２０．２ | ２０．７ | １６．３ | １６．３ | １０．８ | １０．５ | １０．２ | １０．０ | １０．１ | １０．０
| 透視度 |  |  | cm
| 臭気 |  |  |  | 無臭 | 無臭 |  | 無臭 | 無臭 | 無臭 | 無臭 | 無臭 | 無臭 | 無臭 | 無臭 | 無臭 | 無臭
| 採取位置 |  |  |  | 上層 | 中層 |  | 上層 | 中層 | 上層 | 中層 | 上層 | 中層 | 上層 | 中層 | 上層 | 中層
| 流況 |  |  |  | 通常 | 通常 |  | 通常 | 通常 | 通常 | 通常 | 通常 | 通常 | 通常 | 通常 | 通常 | 通常
| 流量 |  |  | m3/sec
| 外観 |  |  |  | 無色 | 無色 |  | 無色 | 無色 | 無色 | 無色 | 無色 | 無色 | 無色 | 無色 | 無色 | 無色
| 採取水深 |  |  | ｍ |  | ５．０ |  |  | ５．０ |  | ５．０ |  | ５．０ |  | ５．０ |  | ５．０
| 全水深 |  |  | ｍ | １４．３０ | １４．３０ |  | １３．３０ | １３．３０ | １３．８０ | １３．８０ | １３．８０ | １３．８０ | １３．８０ | １３．８０ | １３．７０ | １３．７０
| 透明度 |  |  | ｍ | ２．５ | ２．５ |  | ３．０ | ３．０ | ５．０ | ５．０ | ７．５ | ７．５ | ３．０ | ３．０ | ４．５ | ４．５
| 水色 |  |  |  | ８１２ | ８１２ |  | ８１２ | ８１２ | ４１２ | ４１２ | ８１２ | ８１２ | ８１４ | ８１４ | ８１２ | ８１２
| 満潮時刻 |  |  |  | １４時 ４５分 | １４時 ４５分 |  | ６時 ２１分 | ６時 ２１分 | ５時 ３７分 | ５時 ３７分 | ６時 １２分 | ６時 １２分 | ６時 ５７分 | ６時 ５７分 | １５時 ４６分 | １５時 ４６分
| 干潮時刻 |  |  |  | ７時 ０２分 | ７時 ０２分 |  | １２時 １０分 | １２時 １０分 | １１時 １８分 | １１時 １８分 | １１時 ４４分 | １１時 ４４分 | １２時 ３７分 | １２時 ３７分 | １０時 ３５分 | １０時 ３５分
生活環境項目 | ｐＨ |  |  |  | ８．２ | ８．３ |  | ８．１ | ８．１ | ８．２ | ８．３ | ８．３ | ８．３ | ８．４ | ８．４ | ８．３ | ８．３
| ＤＯ |  |  | mg/L | ６．０ | ５．６ |  | ７．２ | ６．６ | ８．０ | ８．１ | ９．３ | ９．２ | ９．８ | １０ | １０ | １０
| ＢＯＤ |  |  | mg/L
| ＣＯＤ（酸性法） |  |  | mg/L | ２．７ | ２．７ |  | １．９ | ２．０ | １．９ | １．７ | １．７ | １．４ | １．８ | １．９ | ２．６ | ２．６
| ＳＳ |  |  | mg/L
| 大腸菌数 |  |  | CFU/100mL
| ｎ－ヘキサン抽出物質 |  |  | mg/L
| 全窒素 |  |  | mg/L | ０．３１ |  |  | ０．３６ |  | ０．２４ |  | ０．２４ |  | ０．２２ |  | ０．２０
| 全りん |  |  | mg/L | ０．０４４ |  |  | ０．０３４ |  | ０．０２９ |  | ０．０２１ |  | ０．０１８ |  | ０．０２０
| 全亜鉛 |  |  | mg/L | ０．００４ |  |  |  |  | ０．００３ |  |  |  | ０．００１
| ノニルフェノール |  |  | mg/L | ＜０．００００６ |  |  |  |  | ＜０．００００６ |  |  |  | ＜０．００００６
| ＬＡＳ |  |  | mg/L | ＜０．０００６ |  |  |  |  | ＜０．０００６ |  |  |  | ＜０．０００６
特殊項目 | フェノール類 |  |  | mg/L
| 銅 |  |  | mg/L
| 鉄（溶解性） |  |  | mg/L
| マンガン（溶解性） |  |  | mg/L
| クロム |  |  | mg/L
そ の 他 の 項 目 | アンモニア性窒素 |  |  | mg/L
| 亜硝酸性窒素 |  |  | mg/L
| 硝酸性窒素 |  |  | mg/L
| 有機性窒素 |  |  | mg/L
| 溶存態窒素 |  |  | mg/L
| 懸濁態窒素 |  |  | mg/L | ０．０９ |  |  | ０．０６ |  | ０．０６ |  | ＜０．０５ |  | ０．０７ |  | ０．０８
| オルトりん酸態りん |  |  | mg/L
| 電気伝導率 |  |  | mS/m
| 塩化物イオン |  |  | mg/L
| 塩分 |  |  |  | ３０．５９ | ３０．８２ |  | ２９．２７ | ３１．２８ | ３１．５１ | ３１．４６ | ３１．９２ | ３１．９９ | ３２．２１ | ３２．０７ | ３２．２６ | ３２．３５
| 陰イオン界面活性剤 |  |  | mg/L
| クロロフィルａ |  |  | mg/m3 | ６．６Ｅ ０ |  |  | ２．５Ｅ ０ |  | ６．６Ｅ ０ |  | ３．１Ｅ ０ |  | ７．１Ｅ ０ |  | １．０Ｅ １
| フェオ色素 |  |  | mg/m3 | １．４ |  |  | ０．８ |  | ０．８ |  | ０．１ |  | ０．２ |  | １．７
| トリハロメタン生成能 |  |  | mg/L
| クロロホルム生成能 |  |  | mg/L
| ブロモジクロロメタン生成能 |  |  | mg/L
| ジブロモクロロメタン生成能 |  |  | mg/L
| ブロモホルム生成能 |  |  | mg/L
健 康 項 目 | カドミウム |  |  | mg/L
| 全シアン |  |  | mg/L
| 鉛 |  |  | mg/L
| 六価クロム |  |  | mg/L
| 砒素 |  |  | mg/L
| 総水銀 |  |  | mg/L
| アルキル水銀 |  |  | mg/L
| ＰＣＢ |  |  | mg/L
| ジクロロメタン |  |  | mg/L
| 四塩化炭素 |  |  | mg/L
| 1,2－ジクロロエタン |  |  | mg/L
| 1,1－ジクロロエチレン |  |  | mg/L
| シス－1,2－ジクロロエチレン |  |  | mg/L
| 1,1,1－トリクロロエタン |  |  | mg/L
| 1,1,2－トリクロロエタン |  |  | mg/L
| トリクロロエチレン |  |  | mg/L
| テトラクロロエチレン |  |  | mg/L
| 1,3－ジクロロプロペン |  |  | mg/L
| チウラム |  |  | mg/L
| シマジン |  |  | mg/L
| チオベンカルブ |  |  | mg/L
| ベンゼン |  |  | mg/L
| セレン |  |  | mg/L
| 硝酸性窒素及び亜硝酸性窒素 |  |  | mg/L
| ふっ素 |  |  | mg/L
| ほう素 |  |  | mg/L
| 1,4－ジオキサン |  |  | mg/L |  |  |  | ＜０．００５
2022-04-01 |  |  | 水質個表 確定値 | [13 empty] | 愛 知 県
測定地点コード |  | 水域区分 |  | 水域名 |  | 地点番号 | 測定地点名 |  |  | 地点統一番号 | 生活環境類型 | ＮＰ類型 | 水生生物類型 | 調査区分 | 調査機関 | 分析担当機関
０２３０５ |  | 衣浦湾 |  | 衣浦湾 |  | １１７ | Ｋ‐５ |  |  | ６１１－０２ | Ａロ | Ⅱロ | A イ | 年 間 | 愛知県 | 水 産 試 験 場
[5 empty] | ２０２２年 | ２０２２年 |  | ２０２２年 | ２０２２年 | ２０２２年 | ２０２２年 | ２０２２年 | ２０２２年 | ２０２２年 | ２０２２年 | ２０２２年 | ２０２２年
項 目 |  |  |  | 単 位 | ４月 ６日 | ４月 ６日 |  | ４月 ６日 | ５月 １１日 | ５月 １１日 | ５月 １１日 | ６月 ２日 | ６月 ２日 | ６月 ２日 | ７月 ６日 | ７月 ６日 | ７月 ６日
一 般 項 目 | 採取時刻 |  |  |  | １０時 ４０分 | １０時 ４０分 |  | １０時 ４０分 | １０時 ５１分 | １０時 ５１分 | １０時 ５１分 | １０時 ４６分 | １０時 ４６分 | １０時 ４６分 | １１時 ２８分 | １１時 ２８分 | １１時 ２８分
| 天候 |  |  |  | 快晴 | 快晴 |  | 快晴 | 薄曇り | 薄曇り | 薄曇り | 快晴 | 快晴 | 快晴 | 曇り | 曇り | 曇り
| 気温 |  |  | ℃ | １６．３ | １６．３ |  | １６．３ | ２０．５ | ２０．５ | ２０．５ | ２５．２ | ２５．２ | ２５．２ | ３１．６ | ３１．６ | ３１．６
| 水温 |  |  | ℃ | １４．０ | １３．６ |  | １３．０ | １９．３ | １７．９ | １６．８ | ２３．０ | １９．５ | １８．８ | ２７．４ | ２４．２ | ２０．１
| 透視度 |  |  | cm
| 臭気 |  |  |  | 無臭 | 無臭 |  | 無臭 | 無臭 | 無臭 | 無臭 | 無臭 | 無臭 | 無臭 | 無臭 | 無臭 | 無臭
| 採取位置 |  |  |  | 上層 | 中層 |  | 下層 | 上層 | 中層 | 下層 | 上層 | 中層 | 下層 | 上層 | 中層 | 下層
| 流況 |  |  |  | 通常 | 通常 |  | 通常 | 通常 | 通常 | 通常 | 通常 | 通常 | 通常 | 通常 | 通常 | 通常
| 流量 |  |  | m3/sec
| 外観 |  |  |  | 無色 | 無色 |  | 無色 | 無色 | 無色 | 無色 | 無色 | 無色 | 無色 | 無色 | 無色 | 無色
| 採取水深 |  |  | ｍ |  | ５．０ |  | １６．１ |  | ５．０ | １５．９ |  | ５．０ | １６．０ |  | ５．０ | １６．４
| 全水深 |  |  | ｍ | １６．６０ | １６．６０ |  | １６．６０ | １６．４０ | １６．４０ | １６．４０ | １６．５０ | １６．５０ | １６．５０ | １６．９０ | １６．９０ | １６．９０
| 透明度 |  |  | ｍ | ３．５ | ３．５ |  | ３．５ | ３．５ | ３．５ | ３．５ | ２．５ | ２．５ | ２．５ | ２．０ | ２．０ | ２．０
| 水色 |  |  |  | ４１２ | ４１２ |  | ４１２ | ４１２ | ４１２ | ４１２ | ８１２ | ８１２ | ８１２ | ８１０ | ８１０ | ８１０
| 満潮時刻 |  |  |  | ７時 ５８分 | ７時 ５８分 |  | ７時 ５８分 | １４時 ３０分 | １４時 ３０分 | １４時 ３０分 | ６時 ３８分 | ６時 ３８分 | ６時 ３８分 | １０時 ０９分 | １０時 ０９分 | １０時 ０９分
| 干潮時刻 |  |  |  | １４時 ４１分 | １４時 ４１分 |  | １４時 ４１分 | ８時 ５２分 | ８時 ５２分 | ８時 ５２分 | １３時 ３１分 | １３時 ３１分 | １３時 ３１分 | １６時 ３０分 | １６時 ３０分 | １６時 ３０分
生活環境項目 | ｐＨ |  |  |  | ８．３ | ８．３ |  | ８．３ | ８．５ | ８．５ | ８．３ | ８．８ | ８．６ | ８．３ | ８．５ | ８．３ | ８．２
| ＤＯ |  |  | mg/L | ９．８ | １０ |  | ８．４ | ９．７ | ９．５ | ６．１ | １３ | １０ | ６．１ | ８．８ | ５．９ | ５．６
| ＢＯＤ |  |  | mg/L
| ＣＯＤ（酸性法） |  |  | mg/L | ３．０ | ３．１ |  | ２．５ | ３．７ | ３．９ | ２．３ | ６．２ | ５．６ | ２．０ | ６．３ | ３．７ | １．５
| ＳＳ |  |  | mg/L
| 大腸菌数 |  |  | CFU/100mL
| ｎ－ヘキサン抽出物質 |  |  | mg/L
| 全窒素 |  |  | mg/L | ０．１７ |  |  | ０．１８ | ０．３２ |  | ０．２７ | ０．２８ |  | ０．２６ | ０．４２ |  | ０．２４
| 全りん |  |  | mg/L | ０．０１６ |  |  | ０．０１９ | ０．０２４ |  | ０．０２７ | ０．０２５ |  | ０．０２６ | ０．０６６ |  | ０．０２４
| 全亜鉛 |  |  | mg/L | ０．００２ | [6 empty] | ０．００１
| ノニルフェノール |  |  | mg/L | ＜０．００００６ | [6 empty] | ＜０．００００６
| ＬＡＳ |  |  | mg/L | ＜０．０００６ | [6 empty] | ＜０．０００６
特殊項目 | フェノール類 |  |  | mg/L | [10 empty] | ＜０．０１
| 銅 |  |  | mg/L
| 鉄（溶解性） |  |  | mg/L
| マンガン（溶解性） |  |  | mg/L
| クロム |  |  | mg/L
そ の 他 の 項 目 | アンモニア性窒素 |  |  | mg/L
| 亜硝酸性窒素 |  |  | mg/L
| 硝酸性窒素 |  |  | mg/L
| 有機性窒素 |  |  | mg/L
| 溶存態窒素 |  |  | mg/L
| 懸濁態窒素 |  |  | mg/L | ０．０８ |  |  |  | ０．０８ |  |  | ０．１４ |  |  | ０．３３
| オルトりん酸態りん |  |  | mg/L
| 電気伝導率 |  |  | mS/m
| 塩化物イオン |  |  | mg/L
| 塩分 |  |  |  | ３１．７２ | ３１．７０ |  | ３２．１０ | ３０．４４ | ３０．５８ | ３２．６８ | ２８．９６ | ３０．２４ | ３２．６２ | ２５．７４ | ２９．９７ | ３３．０２
| 陰イオン界面活性剤 |  |  | mg/L
| クロロフィルａ |  |  | mg/m3 | ７．８Ｅ ０ |  |  | ５．８Ｅ ０ | ４．９Ｅ ０ |  | １．５Ｅ ０ | １．１Ｅ １ |  | ３．４Ｅ ０ | ２．０Ｅ １ |  | ０．９Ｅ ０
| フェオ色素 |  |  | mg/m3 | １．８ |  |  | ２．７ | １．０ |  | １．１ | ２．３ |  | １．７ | ４．６ |  | １．０
| トリハロメタン生成能 |  |  | mg/L
| クロロホルム生成能 |  |  | mg/L
| ブロモジクロロメタン生成能 |  |  | mg/L
| ジブロモクロロメタン生成能 |  |  | mg/L
| ブロモホルム生成能 |  |  | mg/L
健 康 項 目 | カドミウム |  |  | mg/L |  |  |  |  | ＜０．０００５
| 全シアン |  |  | mg/L | [7 empty] | ＮＤ
| 鉛 |  |  | mg/L | ＜０．００５
| 六価クロム |  |  | mg/L |  |  |  |  | ＜０．０１
| 砒素 |  |  | mg/L | ＜０．００５
| 総水銀 |  |  | mg/L | [7 empty] | ＜０．０００５
| アルキル水銀 |  |  | mg/L
| ＰＣＢ |  |  | mg/L
| ジクロロメタン |  |  | mg/L
| 四塩化炭素 |  |  | mg/L
| 1,2－ジクロロエタン |  |  | mg/L
| 1,1－ジクロロエチレン |  |  | mg/L
| シス－1,2－ジクロロエチレン |  |  | mg/L
| 1,1,1－トリクロロエタン |  |  | mg/L
| 1,1,2－トリクロロエタン |  |  | mg/L
| トリクロロエチレン |  |  | mg/L
| テトラクロロエチレン |  |  | mg/L
| 1,3－ジクロロプロペン |  |  | mg/L
| チウラム |  |  | mg/L |  |  |  |  | ＜０．０００６
| シマジン |  |  | mg/L |  |  |  |  | ＜０．０００３
| チオベンカルブ |  |  | mg/L |  |  |  |  | ＜０．００２
| ベンゼン |  |  | mg/L
| セレン |  |  | mg/L |  |  |  |  | ＜０．００２
| 硝酸性窒素及び亜硝酸性窒素 |  |  | mg/L
| ふっ素 |  |  | mg/L
| ほう素 |  |  | mg/L
| 1,4－ジオキサン |  |  | mg/L
2022-04-01 |  |  | 水質個表 確定値 | [13 empty] | 愛 知 県
測定地点コード |  | 水域区分 |  | 水域名 |  | 地点番号 | 測定地点名 |  |  | 地点統一番号 | 生活環境類型 | ＮＰ類型 | 水生生物類型 | 調査区分 | 調査機関 | 分析担当機関
０２３０５ |  | 衣浦湾 |  | 衣浦湾 |  | １１７ | Ｋ‐５ |  |  | ６１１－０２ | Ａロ | Ⅱロ | A イ | 年 間 | 愛知県 | 水 産 試 験 場
[5 empty] | ２０２２年 | ２０２２年 |  | ２０２２年 | ２０２２年 | ２０２２年 | ２０２２年 | ２０２２年 | ２０２２年 | ２０２２年 | ２０２２年 | ２０２２年 | ２０２２年
項 目 |  |  |  | 単 位 | ８月 ４日 | ８月 ４日 |  | ８月 ４日 | ９月 １日 | ９月 １日 | ９月 １日 | １０月 １９日 | １０月 １９日 | １０月 １９日 | １１月 ９日 | １１月 ９日 | １１月 ９日
一 般 項 目 | 採取時刻 |  |  |  | １０時 ５０分 | １０時 ５０分 |  | １０時 ５０分 | １０時 ５５分 | １０時 ５５分 | １０時 ５５分 | １０時 ５６分 | １０時 ５６分 | １０時 ５６分 | １０時 ２４分 | １０時 ２４分 | １０時 ２４分
| 天候 |  |  |  | 曇り | 曇り |  | 曇り | 晴れ | 晴れ | 晴れ | 晴れ | 晴れ | 晴れ | 快晴 | 快晴 | 快晴
| 気温 |  |  | ℃ | ３０．６ | ３０．６ |  | ３０．６ | ３１．８ | ３１．８ | ３１．８ | ２０．４ | ２０．４ | ２０．４ | １７．２ | １７．２ | １７．２
| 水温 |  |  | ℃ | ２６．５ | ２１．２ |  | ２０．３ | ２８．６ | ２６．１ | ２２．５ | ２３．２ | ２３．２ | ２４．０ | １９．８ | １９．８ | ２０．１
| 透視度 |  |  | cm
| 臭気 |  |  |  | 無臭 | 無臭 |  | 無臭 | 無臭 | 無臭 | 無臭 | 無臭 | 無臭 | 無臭 | 無臭 | 無臭 | 無臭
| 採取位置 |  |  |  | 上層 | 中層 |  | 下層 | 上層 | 中層 | 下層 | 上層 | 中層 | 下層 | 上層 | 中層 | 下層
| 流況 |  |  |  | 通常 | 通常 |  | 通常 | 通常 | 通常 | 通常 | 通常 | 通常 | 通常 | 通常 | 通常 | 通常
| 流量 |  |  | m3/sec
| 外観 |  |  |  | 無色 | 無色 |  | 無色 | 無色 | 無色 | 無色 | 無色 | 無色 | 無色 | 無色 | 無色 | 無色
| 採取水深 |  |  | ｍ |  | ５．０ |  | １６．３ |  | ５．０ | １６．４ |  | ５．０ | １５．９ |  | ５．０ | １５．８
| 全水深 |  |  | ｍ | １６．８０ | １６．８０ |  | １６．８０ | １６．９０ | １６．９０ | １６．９０ | １６．４０ | １６．４０ | １６．４０ | １６．３０ | １６．３０ | １６．３０
| 透明度 |  |  | ｍ | １．５ | １．５ |  | １．５ | ２．０ | ２．０ | ２．０ | ３．５ | ３．５ | ３．５ | ４．５ | ４．５ | ４．５
| 水色 |  |  |  | ８１０ | ８１０ |  | ８１０ | ８１０ | ８１０ | ８１０ | ８１２ | ８１２ | ８１２ | ４１２ | ４１２ | ４１２
| 満潮時刻 |  |  |  | ９時 ４９分 | ９時 ４９分 |  | ９時 ４９分 | ８時 ４４分 | ８時 ４４分 | ８時 ４４分 | １４時 ４５分 | １４時 ４５分 | １４時 ４５分 | ６時 ２１分 | ６時 ２１分 | ６時 ２１分
| 干潮時刻 |  |  |  | １５時 ４８分 | １５時 ４８分 |  | １５時 ４８分 | １４時 ４０分 | １４時 ４０分 | １４時 ４０分 | ７時 ０２分 | ７時 ０２分 | ７時 ０２分 | １２時 １０分 | １２時 １０分 | １２時 １０分
生活環境項目 | ｐＨ |  |  |  | ８．３ | ８．０ |  | ７．９ | ８．６ | ８．４ | ８．０ | ８．４ | ８．３ | ８．４ | ８．２ | ８．２ | ８．２
| ＤＯ |  |  | mg/L | ７．７ | ４．４ |  | ４．２ | ８．８ | ７．４ | ２．８ | ７．４ | ６．９ | ６．１ | ７．５ | ７．５ | ７．３
| ＢＯＤ |  |  | mg/L
| ＣＯＤ（酸性法） |  |  | mg/L | ５．９ | ３．０ |  | ２．０ | ５．６ | ４．０ | ２．５ | ３．１ | ２．９ | １．８ | １．６ | １．６ | １．９
| ＳＳ |  |  | mg/L
| 大腸菌数 |  |  | CFU/100mL
| ｎ－ヘキサン抽出物質 |  |  | mg/L
| 全窒素 |  |  | mg/L | ０．３２ |  |  | ０．２４ | ０．２３ |  | ０．４０ | ０．２６ |  | ０．２３ | ０．３０ |  | ０．２９
| 全りん |  |  | mg/L | ０．０５６ |  |  | ０．０３５ | ０．０４４ |  | ０．０８８ | ０．０２９ |  | ０．０１７ | ０．０２９ |  | ０．０２７
| 全亜鉛 |  |  | mg/L | ＜０．００１ | [6 empty] | ０．００４
| ノニルフェノール |  |  | mg/L | ＜０．００００６ | [6 empty] | ＜０．００００６
| ＬＡＳ |  |  | mg/L | ＜０．０００６ | [6 empty] | ＜０．０００６
特殊項目 | フェノール類 |  |  | mg/L
| 銅 |  |  | mg/L
| 鉄（溶解性） |  |  | mg/L
| マンガン（溶解性） |  |  | mg/L
| クロム |  |  | mg/L
そ の 他 の 項 目 | アンモニア性窒素 |  |  | mg/L
| 亜硝酸性窒素 |  |  | mg/L
| 硝酸性窒素 |  |  | mg/L
| 有機性窒素 |  |  | mg/L
| 溶存態窒素 |  |  | mg/L
| 懸濁態窒素 |  |  | mg/L | ０．２８ |  |  |  | ０．１７ |  |  | ０．１２ |  |  | ０．０６
| オルトりん酸態りん |  |  | mg/L
| 電気伝導率 |  |  | mS/m
| 塩化物イオン |  |  | mg/L
| 塩分 |  |  |  | ２７．４４ | ３１．４１ |  | ３２．８３ | ２５．３１ | ２８．８０ | ３２．２０ | ３０．２３ | ３０．３７ | ３２．１５ | ３１．５４ | ３１．５３ | ３１．６７
| 陰イオン界面活性剤 |  |  | mg/L
| クロロフィルａ |  |  | mg/m3 | ２．６Ｅ １ |  |  | １．６Ｅ ０ | ２．３Ｅ １ |  | ３．６Ｅ ０ | １．８Ｅ １ |  | １．２Ｅ ０ | ２．８Ｅ ０ |  | ３．５Ｅ ０
| フェオ色素 |  |  | mg/m3 | ７．４ |  |  | １．５ | ３．４ |  | ２．７ | １．２ |  | ０．６ | ０．９ |  | １．３
| トリハロメタン生成能 |  |  | mg/L
| クロロホルム生成能 |  |  | mg/L
| ブロモジクロロメタン生成能 |  |  | mg/L
| ジブロモクロロメタン生成能 |  |  | mg/L
| ブロモホルム生成能 |  |  | mg/L
健 康 項 目 | カドミウム |  |  | mg/L | ＜０．０００５ | [9 empty] | ＜０．０００５
| 全シアン |  |  | mg/L |  |  |  |  | ＮＤ
| 鉛 |  |  | mg/L | ＜０．００５ | [6 empty] | ＜０．００５
| 六価クロム |  |  | mg/L | ＜０．０１ | [9 empty] | ＜０．０１
| 砒素 |  |  | mg/L
| 総水銀 |  |  | mg/L |  |  |  |  | ＜０．０００５
| アルキル水銀 |  |  | mg/L
| ＰＣＢ |  |  | mg/L
| ジクロロメタン |  |  | mg/L | ＜０．００２ | [9 empty] | ＜０．００２
| 四塩化炭素 |  |  | mg/L | ＜０．０００２ | [9 empty] | ＜０．０００２
| 1,2－ジクロロエタン |  |  | mg/L | ＜０．０００４ | [9 empty] | ＜０．０００４
| 1,1－ジクロロエチレン |  |  | mg/L | ＜０．０１ | [9 empty] | ＜０．０１
| シス－1,2－ジクロロエチレン |  |  | mg/L | ＜０．００４ | [9 empty] | ＜０．００４
| 1,1,1－トリクロロエタン |  |  | mg/L | ＜０．１ | [9 empty] | ＜０．１
| 1,1,2－トリクロロエタン |  |  | mg/L | ＜０．０００６ | [9 empty] | ＜０．０００６
| トリクロロエチレン |  |  | mg/L | ＜０．００１ | [9 empty] | ＜０．００１
| テトラクロロエチレン |  |  | mg/L | ＜０．０００５ | [9 empty] | ＜０．０００５
| 1,3－ジクロロプロペン |  |  | mg/L | ＜０．０００２ | [9 empty] | ＜０．０００２
| チウラム |  |  | mg/L | [10 empty] | ＜０．０００６
| シマジン |  |  | mg/L | [10 empty] | ＜０．０００３
| チオベンカルブ |  |  | mg/L | [10 empty] | ＜０．００２
| ベンゼン |  |  | mg/L | ＜０．００１ | [9 empty] | ＜０．００１
| セレン |  |  | mg/L | ＜０．００２ | [9 empty] | ＜０．００２
| 硝酸性窒素及び亜硝酸性窒素 |  |  | mg/L
| ふっ素 |  |  | mg/L
| ほう素 |  |  | mg/L
| 1,4－ジオキサン |  |  | mg/L | [10 empty] | ＜０．００５
2022-04-01 |  |  | 水質個表 確定値 | [13 empty] | 愛 知 県
測定地点コード |  | 水域区分 |  | 水域名 |  | 地点番号 | 測定地点名 |  |  | 地点統一番号 | 生活環境類型 | ＮＰ類型 | 水生生物類型 | 調査区分 | 調査機関 | 分析担当機関
０２３０５ |  | 衣浦湾 |  | 衣浦湾 |  | １１７ | Ｋ‐５ |  |  | ６１１－０２ | Ａロ | Ⅱロ | A イ | 年 間 | 愛知県 | 水 産 試 験 場
[5 empty] | ２０２２年 | ２０２２年 |  | ２０２２年 | ２０２３年 | ２０２３年 | ２０２３年 | ２０２３年 | ２０２３年 | ２０２３年 | ２０２３年 | ２０２３年 | ２０２３年
項 目 |  |  |  | 単 位 | １２月 ７日 | １２月 ７日 |  | １２月 ７日 | １月 ６日 | １月 ６日 | １月 ６日 | ２月 ６日 | ２月 ６日 | ２月 ６日 | ３月 ３日 | ３月 ３日 | ３月 ３日
一 般 項 目 | 採取時刻 |  |  |  | ９時 ３１分 | ９時 ３１分 |  | ９時 ３１分 | １１時 １９分 | １１時 １９分 | １１時 １９分 | １１時 ０７分 | １１時 ０７分 | １１時 ０７分 | １０時 ４９分 | １０時 ４９分 | １０時 ４９分
| 天候 |  |  |  | 晴れ | 晴れ |  | 晴れ | 曇り | 曇り | 曇り | 晴れ | 晴れ | 晴れ | 晴れ | 晴れ | 晴れ
| 気温 |  |  | ℃ | １０．７ | １０．７ |  | １０．７ | ８．８ | ８．８ | ８．８ | １０．１ | １０．１ | １０．１ | ９．３ | ９．３ | ９．３
| 水温 |  |  | ℃ | １５．９ | １５．９ |  | １６．１ | １０．６ | １０．５ | １０．７ | ９．４ | ９．１ | ９．５ | ９．６ | ９．６ | ９．６
| 透視度 |  |  | cm
| 臭気 |  |  |  | 無臭 | 無臭 |  | 無臭 | 無臭 | 無臭 | 無臭 | 無臭 | 無臭 | 無臭 | 無臭 | 無臭 | 無臭
| 採取位置 |  |  |  | 上層 | 中層 |  | 下層 | 上層 | 中層 | 下層 | 上層 | 中層 | 下層 | 上層 | 中層 | 下層
| 流況 |  |  |  | 通常 | 通常 |  | 通常 | 通常 | 通常 | 通常 | 通常 | 通常 | 通常 | 通常 | 通常 | 通常
| 流量 |  |  | m3/sec
| 外観 |  |  |  | 無色 | 無色 |  | 無色 | 無色 | 無色 | 無色 | 無色 | 無色 | 無色 | 無色 | 無色 | 無色
| 採取水深 |  |  | ｍ |  | ５．０ |  | １５．３ |  | ５．０ | １５．４ |  | ５．０ | １５．６ |  | ５．０ | １５．３
| 全水深 |  |  | ｍ | １５．８０ | １５．８０ |  | １５．８０ | １５．９０ | １５．９０ | １５．９０ | １６．１０ | １６．１０ | １６．１０ | １５．８０ | １５．８０ | １５．８０
| 透明度 |  |  | ｍ | ５．５ | ５．５ |  | ５．５ | ８．５ | ８．５ | ８．５ | ６．５ | ６．５ | ６．５ | ５．５ | ５．５ | ５．５
| 水色 |  |  |  | ４１４ | ４１４ |  | ４１４ | ８１４ | ８１４ | ８１４ | ８１４ | ８１４ | ８１４ | ８１４ | ８１４ | ８１４
| 満潮時刻 |  |  |  | ５時 ３７分 | ５時 ３７分 |  | ５時 ３７分 | ６時 １２分 | ６時 １２分 | ６時 １２分 | ６時 ５７分 | ６時 ５７分 | ６時 ５７分 | １５時 ４６分 | １５時 ４６分 | １５時 ４６分
| 干潮時刻 |  |  |  | １１時 １８分 | １１時 １８分 |  | １１時 １８分 | １１時 ４４分 | １１時 ４４分 | １１時 ４４分 | １２時 ３７分 | １２時 ３７分 | １２時 ３７分 | １０時 ３５分 | １０時 ３５分 | １０時 ３５分
生活環境項目 | ｐＨ |  |  |  | ８．３ | ８．３ |  | ８．３ | ８．２ | ８．３ | ８．２ | ８．４ | ８．５ | ８．４ | ８．３ | ８．３ | ８．２
| ＤＯ |  |  | mg/L | ８．２ | ８．３ |  | ８．１ | ９．４ | ９．３ | ９．２ | １０ | １０ | ９．８ | １０ | １０ | １０
| ＢＯＤ |  |  | mg/L
| ＣＯＤ（酸性法） |  |  | mg/L | １．７ | １．６ |  | １．８ | １．６ | １．５ | １．８ | ２．１ | ２．２ | １．８ | ２．３ | ２．１ | ２．０
| ＳＳ |  |  | mg/L
| 大腸菌数 |  |  | CFU/100mL
| ｎ－ヘキサン抽出物質 |  |  | mg/L
| 全窒素 |  |  | mg/L | ０．２２ |  |  | ０．２４ | ０．２４ |  | ０．２７ | ０．１７ |  | ０．１８ | ０．１５ |  | ０．１４
| 全りん |  |  | mg/L | ０．０２５ |  |  | ０．０３０ | ０．０１７ |  | ０．０２０ | ０．０１２ |  | ０．０１３ | ０．０１４ |  | ０．０１４
| 全亜鉛 |  |  | mg/L | ０．００２ | [6 empty] | ０．００１
| ノニルフェノール |  |  | mg/L | ＜０．００００６ | [6 empty] | ＜０．００００６
| ＬＡＳ |  |  | mg/L | ＜０．０００６ | [6 empty] | ＜０．０００６
特殊項目 | フェノール類 |  |  | mg/L |  |  |  |  | ＜０．０１
| 銅 |  |  | mg/L
| 鉄（溶解性） |  |  | mg/L
| マンガン（溶解性） |  |  | mg/L
| クロム |  |  | mg/L
そ の 他 の 項 目 | アンモニア性窒素 |  |  | mg/L
| 亜硝酸性窒素 |  |  | mg/L
| 硝酸性窒素 |  |  | mg/L
| 有機性窒素 |  |  | mg/L
| 溶存態窒素 |  |  | mg/L
| 懸濁態窒素 |  |  | mg/L | ０．０６ |  |  |  | ＜０．０５ |  |  | ＜０．０５ |  |  | ０．０５
| オルトりん酸態りん |  |  | mg/L
| 電気伝導率 |  |  | mS/m
| 塩化物イオン |  |  | mg/L
| 塩分 |  |  |  | ３１．６２ | ３１．５９ |  | ３１．５８ | ３２．１５ | ３２．１８ | ３２．６１ | ３２．０３ | ３２．０３ | ３２．５４ | ３２．５１ | ３２．４４ | ３２．４８
| 陰イオン界面活性剤 |  |  | mg/L
| クロロフィルａ |  |  | mg/m3 | ６．１Ｅ ０ |  |  | ５．６Ｅ ０ | ２．２Ｅ ０ |  | ２．９Ｅ ０ | ５．７Ｅ ０ |  | ４．２Ｅ ０ | ５．５Ｅ ０ |  | ５．７Ｅ ０
| フェオ色素 |  |  | mg/m3 | ０．４ |  |  | １．０ | ０．１ |  | ０．４ | ０．１ |  | ０．４ | ０．９ |  | １．２
| トリハロメタン生成能 |  |  | mg/L
| クロロホルム生成能 |  |  | mg/L
| ブロモジクロロメタン生成能 |  |  | mg/L
| ジブロモクロロメタン生成能 |  |  | mg/L
| ブロモホルム生成能 |  |  | mg/L
健 康 項 目 | カドミウム |  |  | mg/L | [7 empty] | ＜０．０００５
| 全シアン |  |  | mg/L | ＮＤ | [9 empty] | ＮＤ
| 鉛 |  |  | mg/L | [7 empty] | ＜０．００５
| 六価クロム |  |  | mg/L | [7 empty] | ＜０．０１
| 砒素 |  |  | mg/L |  |  |  |  | ＜０．００５
| 総水銀 |  |  | mg/L | ＜０．０００５ | [9 empty] | ＜０．０００５
| アルキル水銀 |  |  | mg/L
| ＰＣＢ |  |  | mg/L
| ジクロロメタン |  |  | mg/L
| 四塩化炭素 |  |  | mg/L
| 1,2－ジクロロエタン |  |  | mg/L
| 1,1－ジクロロエチレン |  |  | mg/L
| シス－1,2－ジクロロエチレン |  |  | mg/L
| 1,1,1－トリクロロエタン |  |  | mg/L
| 1,1,2－トリクロロエタン |  |  | mg/L
| トリクロロエチレン |  |  | mg/L
| テトラクロロエチレン |  |  | mg/L
| 1,3－ジクロロプロペン |  |  | mg/L
| チウラム |  |  | mg/L
| シマジン |  |  | mg/L
| チオベンカルブ |  |  | mg/L
| ベンゼン |  |  | mg/L
| セレン |  |  | mg/L | [7 empty] | ＜０．００２
| 硝酸性窒素及び亜硝酸性窒素 |  |  | mg/L
| ふっ素 |  |  | mg/L
| ほう素 |  |  | mg/L
| 1,4－ジオキサン |  |  | mg/L
2022-04-01 |  |  | 水質個表 確定値 | [13 empty] | 愛 知 県
測定地点コード |  | 水域区分 |  | 水域名 |  | 地点番号 | 測定地点名 |  |  | 地点統一番号 | 生活環境類型 | ＮＰ類型 | 水生生物類型 | 調査区分 | 調査機関 | 分析担当機関
０２３０６ |  | 衣浦湾 |  | 衣浦湾 |  | １１８ | Ｋ‐６ |  |  | ６１１－０３ | Ａロ | Ⅱロ | 特Aイ | 年 間 | 愛知県 | 水 産 試 験 場
[5 empty] | ２０２２年 | ２０２２年 |  | ２０２２年 | ２０２２年 | ２０２２年 | ２０２２年 | ２０２２年 | ２０２２年 | ２０２２年 | ２０２２年 | ２０２２年 | ２０２２年
項 目 |  |  |  | 単 位 | ４月 ６日 | ４月 ６日 |  | ５月 １１日 | ５月 １１日 | ６月 ２日 | ６月 ２日 | ７月 ６日 | ７月 ６日 | ８月 ４日 | ８月 ４日 | ９月 １日 | ９月 １日
一 般 項 目 | 採取時刻 |  |  |  | １０時 １５分 | １０時 １５分 |  | １０時 ２７分 | １０時 ２７分 | １０時 ２１分 | １０時 ２１分 | １１時 ０５分 | １１時 ０５分 | １０時 ２４分 | １０時 ２４分 | １０時 ３２分 | １０時 ３２分
| 天候 |  |  |  | 快晴 | 快晴 |  | 薄曇り | 薄曇り | 快晴 | 快晴 | 曇り | 曇り | 曇り | 曇り | 晴れ | 晴れ
| 気温 |  |  | ℃ | １５．４ | １５．４ |  | ２０．３ | ２０．３ | ２３．７ | ２３．７ | ３０．６ | ３０．６ | ３０．４ | ３０．４ | ２９．５ | ２９．５
| 水温 |  |  | ℃ | １４．０ | １３．２ |  | １９．０ | １７．８ | ２１．４ | ２０．３ | ２７．７ | ２４．９ | ２７．４ | ２１．５ | ２６．４ | ２５．４
| 透視度 |  |  | cm
| 臭気 |  |  |  | 無臭 | 無臭 |  | 無臭 | 無臭 | 無臭 | 無臭 | 無臭 | 無臭 | 無臭 | 無臭 | 無臭 | 無臭
| 採取位置 |  |  |  | 上層 | 中層 |  | 上層 | 中層 | 上層 | 中層 | 上層 | 中層 | 上層 | 中層 | 上層 | 中層
| 流況 |  |  |  | 通常 | 通常 |  | 通常 | 通常 | 通常 | 通常 | 通常 | 通常 | 通常 | 通常 | 通常 | 通常
| 流量 |  |  | m3/sec
| 外観 |  |  |  | 無色 | 無色 |  | 無色 | 無色 | 無色 | 無色 | 無色 | 無色 | 無色 | 無色 | 無色 | 無色
| 採取水深 |  |  | ｍ |  | ５．０ |  |  | ５．０ |  | ５．０ |  | ５．０ |  | ５．０ |  | ５．０
| 全水深 |  |  | ｍ | １１．４０ | １１．４０ |  | １１．１０ | １１．１０ | １１．４０ | １１．４０ | １０．９０ | １０．９０ | １１．７０ | １１．７０ | １１．６０ | １１．６０
| 透明度 |  |  | ｍ | ４．０ | ４．０ |  | ４．０ | ４．０ | ３．０ | ３．０ | ２．０ | ２．０ | １．５ | １．５ | ３．５ | ３．５
| 水色 |  |  |  | ４１４ | ４１４ |  | ４１２ | ４１２ | ８１２ | ８１２ | ８１２ | ８１２ | ８１０ | ８１０ | ４１４ | ４１４
| 満潮時刻 |  |  |  | ７時 ５８分 | ７時 ５８分 |  | １４時 ３０分 | １４時 ３０分 | ６時 ３８分 | ６時 ３８分 | １０時 ０９分 | １０時 ０９分 | ９時 ４９分 | ９時 ４９分 | ８時 ４４分 | ８時 ４４分
| 干潮時刻 |  |  |  | １４時 ４１分 | １４時 ４１分 |  | ８時 ５２分 | ８時 ５２分 | １３時 ３１分 | １３時 ３１分 | １６時 ３０分 | １６時 ３０分 | １５時 ４８分 | １５時 ４８分 | １４時 ４０分 | １４時 ４０分
生活環境項目 | ｐＨ |  |  |  | ８．３ | ８．３ |  | ８．４ | ８．４ | ８．６ | ８．６ | ８．５ | ８．３ | ８．３ | ８．０ | ８．４ | ８．３
| ＤＯ |  |  | mg/L | ９．６ | ９．２ |  | ９．３ | ８．８ | ９．７ | １０ | ８．８ | ６．６ | ７．７ | ３．８ | ７．０ | ６．６
| ＢＯＤ |  |  | mg/L
| ＣＯＤ（酸性法） |  |  | mg/L | ２．６ | ２．４ |  | ３．２ | ３．３ | ３．７ | ４．８ | ６．０ | ３．８ | ５．３ | ３．５ | ３．５ | ３．１
| ＳＳ |  |  | mg/L
| 大腸菌数 |  |  | CFU/100mL
| ｎ－ヘキサン抽出物質 |  |  | mg/L | [7 empty] | ＮＤ
| 全窒素 |  |  | mg/L | ０．１６ |  |  | ０．２４ |  | ０．３６ |  | ０．３３ |  | ０．３２ |  | ０．２４
| 全りん |  |  | mg/L | ０．０１２ |  |  | ０．０１８ |  | ０．０５１ |  | ０．０５８ |  | ０．０５６ |  | ０．０３１
| 全亜鉛 |  |  | mg/L | ０．００２ |  |  |  |  | ０．００２ |  |  |  | ＜０．００１
| ノニルフェノール |  |  | mg/L | ＜０．００００６ |  |  |  |  | ＜０．００００６ |  |  |  | ＜０．００００６
| ＬＡＳ |  |  | mg/L | ＜０．０００６ |  |  |  |  | ＜０．０００６ |  |  |  | ＜０．０００６
特殊項目 | フェノール類 |  |  | mg/L
| 銅 |  |  | mg/L
| 鉄（溶解性） |  |  | mg/L
| マンガン（溶解性） |  |  | mg/L
| クロム |  |  | mg/L
そ の 他 の 項 目 | アンモニア性窒素 |  |  | mg/L
| 亜硝酸性窒素 |  |  | mg/L
| 硝酸性窒素 |  |  | mg/L
| 有機性窒素 |  |  | mg/L
| 溶存態窒素 |  |  | mg/L
| 懸濁態窒素 |  |  | mg/L | ０．０６ |  |  | ０．０７ |  | ０．１５ |  | ０．２９ |  | ０．２４ |  | ０．１２
| オルトりん酸態りん |  |  | mg/L
| 電気伝導率 |  |  | mS/m
| 塩化物イオン |  |  | mg/L
| 塩分 |  |  |  | ３１．８３ | ３１．９６ |  | ３０．７２ | ３０．９１ | ２９．１８ | ３０．２６ | ２６．４７ | ２９．８８ | ２６．７４ | ３０．８５ | ２９．６７ | ３０．２１
| 陰イオン界面活性剤 |  |  | mg/L
| クロロフィルａ |  |  | mg/m3 | ５．４Ｅ ０ |  |  | ３．４Ｅ ０ |  | １．７Ｅ １ |  | ２．１Ｅ １ |  | １．７Ｅ １ |  | ８．３Ｅ ０
| フェオ色素 |  |  | mg/m3 | ０．８ |  |  | ０．８ |  | ４．０ |  | ４．４ |  | ３．９ |  | ２．４
| トリハロメタン生成能 |  |  | mg/L
| クロロホルム生成能 |  |  | mg/L
| ブロモジクロロメタン生成能 |  |  | mg/L
| ジブロモクロロメタン生成能 |  |  | mg/L
| ブロモホルム生成能 |  |  | mg/L
健 康 項 目 | カドミウム |  |  | mg/L
| 全シアン |  |  | mg/L
| 鉛 |  |  | mg/L
| 六価クロム |  |  | mg/L
| 砒素 |  |  | mg/L
| 総水銀 |  |  | mg/L
| アルキル水銀 |  |  | mg/L
| ＰＣＢ |  |  | mg/L
| ジクロロメタン |  |  | mg/L
| 四塩化炭素 |  |  | mg/L
| 1,2－ジクロロエタン |  |  | mg/L
| 1,1－ジクロロエチレン |  |  | mg/L
| シス－1,2－ジクロロエチレン |  |  | mg/L
| 1,1,1－トリクロロエタン |  |  | mg/L
| 1,1,2－トリクロロエタン |  |  | mg/L
| トリクロロエチレン |  |  | mg/L
| テトラクロロエチレン |  |  | mg/L
| 1,3－ジクロロプロペン |  |  | mg/L
| チウラム |  |  | mg/L
| シマジン |  |  | mg/L
| チオベンカルブ |  |  | mg/L
| ベンゼン |  |  | mg/L
| セレン |  |  | mg/L
| 硝酸性窒素及び亜硝酸性窒素 |  |  | mg/L
| ふっ素 |  |  | mg/L
| ほう素 |  |  | mg/L
| 1,4－ジオキサン |  |  | mg/L
2022-04-01 |  |  | 水質個表 確定値 | [13 empty] | 愛 知 県
測定地点コード |  | 水域区分 |  | 水域名 |  | 地点番号 | 測定地点名 |  |  | 地点統一番号 | 生活環境類型 | ＮＰ類型 | 水生生物類型 | 調査区分 | 調査機関 | 分析担当機関
０２３０６ |  | 衣浦湾 |  | 衣浦湾 |  | １１８ | Ｋ‐６ |  |  | ６１１－０３ | Ａロ | Ⅱロ | 特Aイ | 年 間 | 愛知県 | 水 産 試 験 場
[5 empty] | ２０２２年 | ２０２２年 |  | ２０２２年 | ２０２２年 | ２０２２年 | ２０２２年 | ２０２３年 | ２０２３年 | ２０２３年 | ２０２３年 | ２０２３年 | ２０２３年
項 目 |  |  |  | 単 位 | １０月 １９日 | １０月 １９日 |  | １１月 ９日 | １１月 ９日 | １２月 ７日 | １２月 ７日 | １月 ６日 | １月 ６日 | ２月 ６日 | ２月 ６日 | ３月 ３日 | ３月 ３日
一 般 項 目 | 採取時刻 |  |  |  | １０時 ３３分 | １０時 ３３分 |  | １０時 ０２分 | １０時 ０２分 | ９時 ０７分 | ９時 ０７分 | １１時 ４３分 | １１時 ４３分 | １０時 ３１分 | １０時 ３１分 | １０時 ２４分 | １０時 ２４分
| 天候 |  |  |  | 晴れ | 晴れ |  | 快晴 | 快晴 | 快晴 | 快晴 | 曇り | 曇り | 晴れ | 晴れ | 晴れ | 晴れ
| 気温 |  |  | ℃ | １９．１ | １９．１ |  | １６．４ | １６．４ | １０．４ | １０．４ | ８．３ | ８．３ | ８．７ | ８．７ | ８．５ | ８．５
| 水温 |  |  | ℃ | ２２．８ | ２２．８ |  | ２０．２ | ２０．２ | １６．５ | １６．５ | １０．０ | １０．６ | ９．４ | ９．７ | ９．６ | ９．６
| 透視度 |  |  | cm
| 臭気 |  |  |  | 無臭 | 無臭 |  | 無臭 | 無臭 | 無臭 | 無臭 | 無臭 | 無臭 | 無臭 | 無臭 | 無臭 | 無臭
| 採取位置 |  |  |  | 上層 | 中層 |  | 上層 | 中層 | 上層 | 中層 | 上層 | 中層 | 上層 | 中層 | 上層 | 中層
| 流況 |  |  |  | 通常 | 通常 |  | 通常 | 通常 | 通常 | 通常 | 通常 | 通常 | 通常 | 通常 | 通常 | 通常
| 流量 |  |  | m3/sec
| 外観 |  |  |  | 無色 | 無色 |  | 無色 | 無色 | 無色 | 無色 | 無色 | 無色 | 無色 | 無色 | 無色 | 無色
| 採取水深 |  |  | ｍ |  | ５．０ |  |  | ５．０ |  | ５．０ |  | ５．０ |  | ５．０ |  | ５．０
| 全水深 |  |  | ｍ | １２．１０ | １２．１０ |  | １１．５０ | １１．５０ | １１．２０ | １１．２０ | １０．５０ | １０．５０ | １１．３０ | １１．３０ | １１．４０ | １１．４０
| 透明度 |  |  | ｍ | ３．５ | ３．５ |  | ４．０ | ４．０ | ５．５ | ５．５ | ９．０ | ９．０ | ７．５ | ７．５ | ５．０ | ５．０
| 水色 |  |  |  | ８１２ | ８１２ |  | ４１２ | ４１２ | ４１４ | ４１４ | ８１４ | ８１４ | ８１６ | ８１６ | ８１４ | ８１４
| 満潮時刻 |  |  |  | １４時 ４５分 | １４時 ４５分 |  | ６時 ２１分 | ６時 ２１分 | ５時 ３７分 | ５時 ３７分 | ６時 １２分 | ６時 １２分 | ６時 ５７分 | ６時 ５７分 | ４時 ５３分 | ４時 ５３分
| 干潮時刻 |  |  |  | ７時 ０２分 | ７時 ０２分 |  | １２時 １０分 | １２時 １０分 | １１時 １８分 | １１時 １８分 | １１時 ４４分 | １１時 ４４分 | １２時 ３７分 | １２時 ３７分 | １０時 ３５分 | １０時 ３５分
生活環境項目 | ｐＨ |  |  |  | ８．３ | ８．３ |  | ８．２ | ８．２ | ８．３ | ８．３ | ８．２ | ８．２ | ８．４ | ８．４ | ８．２ | ８．２
| ＤＯ |  |  | mg/L | ６．５ | ６．５ |  | ７．４ | ７．１ | ８．２ | ８．１ | ９．４ | ９．３ | ９．８ | ９．８ | １０ | １０
| ＢＯＤ |  |  | mg/L
| ＣＯＤ（酸性法） |  |  | mg/L | ２．１ | ２．４ |  | ２．０ | ２．２ | １．７ | ２．０ | １．５ | １．３ | １．６ | １．８ | １．９ | １．８
| ＳＳ |  |  | mg/L
| 大腸菌数 |  |  | CFU/100mL
| ｎ－ヘキサン抽出物質 |  |  | mg/L | [5 empty] | ＮＤ
| 全窒素 |  |  | mg/L | ０．３４ |  |  | ０．２９ |  | ０．２５ |  | ０．２５ |  | ０．１６ |  | ０．１５
| 全りん |  |  | mg/L | ０．０３０ |  |  | ０．０２８ |  | ０．０２９ |  | ０．０２４ |  | ０．０１２ |  | ０．０１３
| 全亜鉛 |  |  | mg/L | ０．００２ |  |  |  |  | ０．００１ |  |  |  | ＜０．００１
| ノニルフェノール |  |  | mg/L | ＜０．００００６ |  |  |  |  | ＜０．００００６ |  |  |  | ＜０．００００６
| ＬＡＳ |  |  | mg/L | ＜０．０００６ |  |  |  |  | ＜０．０００６ |  |  |  | ＜０．０００６
特殊項目 | フェノール類 |  |  | mg/L
| 銅 |  |  | mg/L
| 鉄（溶解性） |  |  | mg/L
| マンガン（溶解性） |  |  | mg/L
| クロム |  |  | mg/L
そ の 他 の 項 目 | アンモニア性窒素 |  |  | mg/L
| 亜硝酸性窒素 |  |  | mg/L
| 硝酸性窒素 |  |  | mg/L
| 有機性窒素 |  |  | mg/L
| 溶存態窒素 |  |  | mg/L
| 懸濁態窒素 |  |  | mg/L | ０．０５ |  |  | ０．０７ |  | ０．０７ |  | ０．０６ |  | ＜０．０５ |  | ０．０８
| オルトりん酸態りん |  |  | mg/L
| 電気伝導率 |  |  | mS/m
| 塩化物イオン |  |  | mg/L
| 塩分 |  |  |  | ３０．５０ | ３０．４４ |  | ３１．７２ | ３１．７９ | ３１．８９ | ３１．９４ | ３１．８９ | ３２．１２ | ３２．７０ | ３２．４９ | ３２．６６ | ３２．５１
| 陰イオン界面活性剤 |  |  | mg/L
| クロロフィルａ |  |  | mg/m3 | ５．１Ｅ ０ |  |  | ３．７Ｅ ０ |  | ６．３Ｅ ０ |  | ２．０Ｅ ０ |  | ３．９Ｅ ０ |  | ４．９Ｅ ０
| フェオ色素 |  |  | mg/m3 | １．５ |  |  | １．０ |  | １．０ |  | ０．１ |  | ０．１ |  | １．０
| トリハロメタン生成能 |  |  | mg/L
| クロロホルム生成能 |  |  | mg/L
| ブロモジクロロメタン生成能 |  |  | mg/L
| ジブロモクロロメタン生成能 |  |  | mg/L
| ブロモホルム生成能 |  |  | mg/L
健 康 項 目 | カドミウム |  |  | mg/L
| 全シアン |  |  | mg/L
| 鉛 |  |  | mg/L
| 六価クロム |  |  | mg/L
| 砒素 |  |  | mg/L
| 総水銀 |  |  | mg/L
| アルキル水銀 |  |  | mg/L
| ＰＣＢ |  |  | mg/L
| ジクロロメタン |  |  | mg/L
| 四塩化炭素 |  |  | mg/L
| 1,2－ジクロロエタン |  |  | mg/L
| 1,1－ジクロロエチレン |  |  | mg/L
| シス－1,2－ジクロロエチレン |  |  | mg/L
| 1,1,1－トリクロロエタン |  |  | mg/L
| 1,1,2－トリクロロエタン |  |  | mg/L
| トリクロロエチレン |  |  | mg/L
| テトラクロロエチレン |  |  | mg/L
| 1,3－ジクロロプロペン |  |  | mg/L
| チウラム |  |  | mg/L
| シマジン |  |  | mg/L
| チオベンカルブ |  |  | mg/L
| ベンゼン |  |  | mg/L
| セレン |  |  | mg/L
| 硝酸性窒素及び亜硝酸性窒素 |  |  | mg/L
| ふっ素 |  |  | mg/L
| ほう素 |  |  | mg/L
| 1,4－ジオキサン |  |  | mg/L |  |  |  | ＜０．００５
2022-04-01 |  |  | 水質個表 確定値 | [13 empty] | 愛 知 県
測定地点コード |  | 水域区分 |  | 水域名 |  | 地点番号 | 測定地点名 |  |  | 地点統一番号 | 生活環境類型 | ＮＰ類型 | 水生生物類型 | 調査区分 | 調査機関 | 分析担当機関
０２３０７ |  | 衣浦湾 |  | 衣浦湾 |  | １１９ | Ｋ‐７ |  |  | ６１１－５１ | Ａロ | Ⅱロ | A イ | 年 間 | 愛知県 | 水 産 試 験 場
[5 empty] | ２０２２年 | ２０２２年 |  | ２０２２年 | ２０２２年 | ２０２２年 | ２０２２年 | ２０２２年 | ２０２２年 | ２０２２年 | ２０２２年 | ２０２２年 | ２０２２年
項 目 |  |  |  | 単 位 | ４月 ６日 | ４月 ６日 |  | ５月 １１日 | ５月 １１日 | ６月 ２日 | ６月 ２日 | ７月 ６日 | ７月 ６日 | ８月 ４日 | ８月 ４日 | ９月 １日 | ９月 １日
一 般 項 目 | 採取時刻 |  |  |  | １２時 ２７分 | １２時 ２７分 |  | １２時 ５８分 | １２時 ５８分 | １２時 ５７分 | １２時 ５７分 | １３時 ３２分 | １３時 ３２分 | １２時 ４５分 | １２時 ４５分 | １２時 ５０分 | １２時 ５０分
| 天候 |  |  |  | 快晴 | 快晴 |  | 晴れ | 晴れ | 晴れ | 晴れ | 快晴 | 快晴 | 曇り | 曇り | 晴れ | 晴れ
| 気温 |  |  | ℃ | １７．４ | １７．４ |  | ２１．５ | ２１．５ | ２５．３ | ２５．３ | ３４．０ | ３４．０ | ３２．７ | ３２．７ | ３１．８ | ３１．８
| 水温 |  |  | ℃ | １４．７ | １３．９ |  | ２０．６ | １８．０ | ２３．４ | １９．７ | ２８．１ | ２４．９ | ２５．３ | ２２．３ | ２８．１ | ２７．０
| 透視度 |  |  | cm
| 臭気 |  |  |  | 無臭 | 無臭 |  | 無臭 | 無臭 | 無臭 | 無臭 | 無臭 | 無臭 | 無臭 | 無臭 | 無臭 | 無臭
| 採取位置 |  |  |  | 上層 | 中層 |  | 上層 | 中層 | 上層 | 中層 | 上層 | 中層 | 上層 | 中層 | 上層 | 中層
| 流況 |  |  |  | 通常 | 通常 |  | 赤 潮 | 赤 潮 | 通常 | 通常 | 通常 | 通常 | 通常 | 通常 | 通常 | 通常
| 流量 |  |  | m3/sec
| 外観 |  |  |  | 無色 | 無色 |  | 無色 | 無色 | 無色 | 無色 | 無色 | 無色 | 無色 | 無色 | 無色 | 無色
| 採取水深 |  |  | ｍ |  | ４．７ |  |  | ５．０ |  | ４．７ |  | ５．０ |  | ４．９ |  | ４．２
| 全水深 |  |  | ｍ | ５．２０ | ５．２０ |  | ５．５０ | ５．５０ | ５．２０ | ５．２０ | ５．９０ | ５．９０ | ５．４０ | ５．４０ | ４．７０ | ４．７０
| 透明度 |  |  | ｍ | ３．５ | ３．５ |  | ２．０ | ２．０ | ２．０ | ２．０ | １．５ | １．５ | １．５ | １．５ | １．５ | １．５
| 水色 |  |  |  | ４１２ | ４１２ |  | ８０８ | ８０８ | ８１０ | ８１０ | ４１０ | ４１０ | ８１０ | ８１０ | ８１０ | ８１０
| 満潮時刻 |  |  |  | ７時 ５８分 | ７時 ５８分 |  | １４時 ３０分 | １４時 ３０分 | ６時 ３８分 | ６時 ３８分 | １０時 ０９分 | １０時 ０９分 | ９時 ４９分 | ９時 ４９分 | ８時 ４４分 | ８時 ４４分
| 干潮時刻 |  |  |  | １４時 ４１分 | １４時 ４１分 |  | ８時 ５２分 | ８時 ５２分 | １３時 ３１分 | １３時 ３１分 | １６時 ３０分 | １６時 ３０分 | １５時 ４８分 | １５時 ４８分 | １４時 ４０分 | １４時 ４０分
生活環境項目 | ｐＨ |  |  |  | ８．３ | ８．３ |  | ８．８ | ８．５ | ８．７ | ８．４ | ８．５ | ８．４ | ８．４ | ８．０ | ８．６ | ８．５
| ＤＯ |  |  | mg/L | ９．４ | ９．６ |  | １４ | ９．８ | １２ | ７．６ | ９．５ | ７．１ | ９．２ | ３．０ | ８．７ | ７．４
| ＢＯＤ |  |  | mg/L
| ＣＯＤ（酸性法） |  |  | mg/L | ２．４ | ３．１ |  | １２ | ３．９ | ５．６ | ４．８ | ５．８ | ３．８ | ６．０ | ２．９ | ５．１ | ４．０
| ＳＳ |  |  | mg/L
| 大腸菌数 |  |  | CFU/100mL
| ｎ－ヘキサン抽出物質 |  |  | mg/L
| 全窒素 |  |  | mg/L | ０．１９ |  |  | ０．４５ |  | ０．２５ |  | ０．４１ |  | ０．３２ |  | ０．４２
| 全りん |  |  | mg/L | ０．０１７ |  |  | ０．０８３ |  | ０．０３１ |  | ０．０６６ |  | ０．０５６ |  | ０．０４５
| 全亜鉛 |  |  | mg/L | [9 empty] | ＜０．００１
| ノニルフェノール |  |  | mg/L | ＜０．００００６
| ＬＡＳ |  |  | mg/L | ＜０．０００６
特殊項目 | フェノール類 |  |  | mg/L
| 銅 |  |  | mg/L
| 鉄（溶解性） |  |  | mg/L
| マンガン（溶解性） |  |  | mg/L
| クロム |  |  | mg/L
そ の 他 の 項 目 | アンモニア性窒素 |  |  | mg/L
| 亜硝酸性窒素 |  |  | mg/L
| 硝酸性窒素 |  |  | mg/L
| 有機性窒素 |  |  | mg/L
| 溶存態窒素 |  |  | mg/L
| 懸濁態窒素 |  |  | mg/L | [5 empty] | ０．１６ |  | ０．３５ |  | ０．２７
| オルトりん酸態りん |  |  | mg/L
| 電気伝導率 |  |  | mS/m
| 塩化物イオン |  |  | mg/L
| 塩分 |  |  |  | ３１．６０ | ３１．７３ |  | ２９．８７ | ３０．５８ | ２９．１７ | ３０．９８ | ２７．９７ | ２９．７７ | ２６．８２ | ３１．３９ | ２２．７４ | ２７．８２
| 陰イオン界面活性剤 |  |  | mg/L
| クロロフィルａ |  |  | mg/m3 | ４．３Ｅ ０ |  |  | ６．７Ｅ １ |  | １．２Ｅ １ |  | ２．０Ｅ １ |  | ２．７Ｅ １ |  | １．５Ｅ １
| フェオ色素 |  |  | mg/m3 | １．０ |  |  | ７．３ |  | ５．３ |  | ３．８ |  | ３．１ |  | ３．４
| トリハロメタン生成能 |  |  | mg/L
| クロロホルム生成能 |  |  | mg/L
| ブロモジクロロメタン生成能 |  |  | mg/L
| ジブロモクロロメタン生成能 |  |  | mg/L
| ブロモホルム生成能 |  |  | mg/L
健 康 項 目 | カドミウム |  |  | mg/L
| 全シアン |  |  | mg/L
| 鉛 |  |  | mg/L
| 六価クロム |  |  | mg/L
| 砒素 |  |  | mg/L
| 総水銀 |  |  | mg/L
| アルキル水銀 |  |  | mg/L
| ＰＣＢ |  |  | mg/L
| ジクロロメタン |  |  | mg/L
| 四塩化炭素 |  |  | mg/L
| 1,2－ジクロロエタン |  |  | mg/L
| 1,1－ジクロロエチレン |  |  | mg/L
| シス－1,2－ジクロロエチレン |  |  | mg/L
| 1,1,1－トリクロロエタン |  |  | mg/L
| 1,1,2－トリクロロエタン |  |  | mg/L
| トリクロロエチレン |  |  | mg/L
| テトラクロロエチレン |  |  | mg/L
| 1,3－ジクロロプロペン |  |  | mg/L
| チウラム |  |  | mg/L
| シマジン |  |  | mg/L
| チオベンカルブ |  |  | mg/L
| ベンゼン |  |  | mg/L
| セレン |  |  | mg/L
| 硝酸性窒素及び亜硝酸性窒素 |  |  | mg/L
| ふっ素 |  |  | mg/L
| ほう素 |  |  | mg/L
| 1,4－ジオキサン |  |  | mg/L
2022-04-01 |  |  | 水質個表 確定値 | [13 empty] | 愛 知 県
測定地点コード |  | 水域区分 |  | 水域名 |  | 地点番号 | 測定地点名 |  |  | 地点統一番号 | 生活環境類型 | ＮＰ類型 | 水生生物類型 | 調査区分 | 調査機関 | 分析担当機関
０２３０７ |  | 衣浦湾 |  | 衣浦湾 |  | １１９ | Ｋ‐７ |  |  | ６１１－５１ | Ａロ | Ⅱロ | A イ | 年 間 | 愛知県 | 水 産 試 験 場
[5 empty] | ２０２２年 | ２０２２年 |  | ２０２２年 | ２０２２年 | ２０２２年 | ２０２２年 | ２０２３年 | ２０２３年 | ２０２３年 | ２０２３年 | ２０２３年 | ２０２３年
項 目 |  |  |  | 単 位 | １０月 １９日 | １０月 １９日 |  | １１月 ９日 | １１月 ９日 | １２月 ７日 | １２月 ７日 | １月 ６日 | １月 ６日 | ２月 ６日 | ２月 ６日 | ３月 ３日 | ３月 ３日
一 般 項 目 | 採取時刻 |  |  |  | １２時 ５０分 | １２時 ５０分 |  | １２時 １２分 | １２時 １２分 | １１時 １２分 | １１時 １２分 | ９時 ３２分 | ９時 ３２分 | １１時 ２１分 | １１時 ２１分 | １２時 ３４分 | １２時 ３４分
| 天候 |  |  |  | 晴れ | 晴れ |  | 快晴 | 快晴 | 快晴 | 快晴 | 曇り | 曇り | 晴れ | 晴れ | 晴れ | 晴れ
| 気温 |  |  | ℃ | ２２．１ | ２２．１ |  | １９．１ | １９．１ | １１．２ | １１．２ | ５．５ | ５．５ | １０．５ | １０．５ | １０．６ | １０．６
| 水温 |  |  | ℃ | ２３．９ | ２３．９ |  | ２０．５ | ２０．５ | １５．１ | １５．９ | １０．５ | １０．６ | １０．２ | ９．４ | １０．５ | １０．０
| 透視度 |  |  | cm
| 臭気 |  |  |  | 無臭 | 無臭 |  | 無臭 | 無臭 | 無臭 | 無臭 | 無臭 | 無臭 | 無臭 | 無臭 | 無臭 | 無臭
| 採取位置 |  |  |  | 上層 | 中層 |  | 上層 | 中層 | 上層 | 中層 | 上層 | 中層 | 上層 | 中層 | 上層 | 中層
| 流況 |  |  |  | 通常 | 通常 |  | 通常 | 通常 | 通常 | 通常 | 通常 | 通常 | 通常 | 通常 | 通常 | 通常
| 流量 |  |  | m3/sec
| 外観 |  |  |  | 無色 | 無色 |  | 無色 | 無色 | 無色 | 無色 | 無色 | 無色 | 無色 | 無色 | 無色 | 無色
| 採取水深 |  |  | ｍ |  | ４．２ |  |  | ３．５ |  | ４．１ |  | ４．５ |  | ４．５ |  | ３．４
| 全水深 |  |  | ｍ | ４．７０ | ４．７０ |  | ４．００ | ４．００ | ４．６０ | ４．６０ | ５．００ | ５．００ | ５．００ | ５．００ | ３．９０ | ３．９０
| 透明度 |  |  | ｍ | ２．５ | ２．５ |  | ２．０ | ２．０ | ３．５ | ３．５ | ５．０ | ５．０ | ４．０ | ４．０ | ３．５ | ３．５
| 水色 |  |  |  | ８１２ | ８１２ |  | ８１２ | ８１２ | ４１２ | ４１２ | ８１２ | ８１２ | ８１４ | ８１４ | ８１４ | ８１４
| 満潮時刻 |  |  |  | １４時 ４５分 | １４時 ４５分 |  | １７時 ５７分 | １７時 ５７分 | ５時 ３７分 | ５時 ３７分 | ６時 １２分 | ６時 １２分 | ６時 ５７分 | ６時 ５７分 | １５時 ４６分 | １５時 ４６分
| 干潮時刻 |  |  |  | ７時 ０２分 | ７時 ０２分 |  | １２時 １０分 | １２時 １０分 | １１時 １８分 | １１時 １８分 | １１時 ４４分 | １１時 ４４分 | １２時 ３７分 | １２時 ３７分 | １０時 ３５分 | １０時 ３５分
生活環境項目 | ｐＨ |  |  |  | ８．３ | ８．３ |  | ８．１ | ８．１ | ８．３ | ８．３ | ８．３ | ８．３ | ８．４ | ８．４ | ８．３ | ８．３
| ＤＯ |  |  | mg/L | ６．２ | ６．０ |  | ６．９ | ６．９ | ８．６ | ８．５ | ９．２ | ９．３ | １０ | １０ | １０ | １０
| ＢＯＤ |  |  | mg/L
| ＣＯＤ（酸性法） |  |  | mg/L | ２．３ | ２．４ |  | １．９ | ２．０ | ２．０ | ２．０ | １．２ | １．３ | ２．７ | ２．４ | ２．３ | ２．１
| ＳＳ |  |  | mg/L
| 大腸菌数 |  |  | CFU/100mL
| ｎ－ヘキサン抽出物質 |  |  | mg/L
| 全窒素 |  |  | mg/L | ０．２５ |  |  | ０．３２ |  | ０．３１ |  | ０．２６ |  | ０．３０ |  | ０．１９
| 全りん |  |  | mg/L | ０．０３３ |  |  | ０．０３９ |  | ０．０３０ |  | ０．０２４ |  | ０．０２８ |  | ０．０２３
| 全亜鉛 |  |  | mg/L | [9 empty] | ０．００３
| ノニルフェノール |  |  | mg/L | ＜０．００００６
| ＬＡＳ |  |  | mg/L | ＜０．０００６
特殊項目 | フェノール類 |  |  | mg/L
| 銅 |  |  | mg/L
| 鉄（溶解性） |  |  | mg/L
| マンガン（溶解性） |  |  | mg/L
| クロム |  |  | mg/L
そ の 他 の 項 目 | アンモニア性窒素 |  |  | mg/L
| 亜硝酸性窒素 |  |  | mg/L
| 硝酸性窒素 |  |  | mg/L
| 有機性窒素 |  |  | mg/L
| 溶存態窒素 |  |  | mg/L
| 懸濁態窒素 |  |  | mg/L | [5 empty] | ＜０．０５ |  | ＜０．０５ |  | ０．０８
| オルトりん酸態りん |  |  | mg/L
| 電気伝導率 |  |  | mS/m
| 塩化物イオン |  |  | mg/L
| 塩分 |  |  |  | ３１．１３ | ３１．２３ |  | ３１．５１ | ３１．４８ | ２５．６５ | ３１．２４ | ３１．９０ | ３２．０７ | ３２．２２ | ３２．２３ | ３０．８９ | ３２．３５
| 陰イオン界面活性剤 |  |  | mg/L
| クロロフィルａ |  |  | mg/m3 | ２．７Ｅ ０ |  |  | ２．８Ｅ ０ |  | ３．５Ｅ ０ |  | ３．０Ｅ ０ |  | ５．５Ｅ ０ |  | ６．５Ｅ ０
| フェオ色素 |  |  | mg/m3 | ０．７ |  |  | ０．９ |  | ０．４ |  | ０．２ |  | ０．４ |  | ０．９
| トリハロメタン生成能 |  |  | mg/L
| クロロホルム生成能 |  |  | mg/L
| ブロモジクロロメタン生成能 |  |  | mg/L
| ジブロモクロロメタン生成能 |  |  | mg/L
| ブロモホルム生成能 |  |  | mg/L
健 康 項 目 | カドミウム |  |  | mg/L
| 全シアン |  |  | mg/L
| 鉛 |  |  | mg/L
| 六価クロム |  |  | mg/L
| 砒素 |  |  | mg/L
| 総水銀 |  |  | mg/L
| アルキル水銀 |  |  | mg/L
| ＰＣＢ |  |  | mg/L
| ジクロロメタン |  |  | mg/L
| 四塩化炭素 |  |  | mg/L
| 1,2－ジクロロエタン |  |  | mg/L
| 1,1－ジクロロエチレン |  |  | mg/L
| シス－1,2－ジクロロエチレン |  |  | mg/L
| 1,1,1－トリクロロエタン |  |  | mg/L
| 1,1,2－トリクロロエタン |  |  | mg/L
| トリクロロエチレン |  |  | mg/L
| テトラクロロエチレン |  |  | mg/L
| 1,3－ジクロロプロペン |  |  | mg/L
| チウラム |  |  | mg/L
| シマジン |  |  | mg/L
| チオベンカルブ |  |  | mg/L
| ベンゼン |  |  | mg/L
| セレン |  |  | mg/L
| 硝酸性窒素及び亜硝酸性窒素 |  |  | mg/L
| ふっ素 |  |  | mg/L
| ほう素 |  |  | mg/L
| 1,4－ジオキサン |  |  | mg/L |  |  |  | ＜０．００５
2022-04-01 |  |  | 水質個表 確定値 | [13 empty] | 愛 知 県
測定地点コード |  | 水域区分 |  | 水域名 |  | 地点番号 | 測定地点名 |  |  | 地点統一番号 | 生活環境類型 | ＮＰ類型 | 水生生物類型 | 調査区分 | 調査機関 | 分析担当機関
０２３０８ |  | 衣浦湾 |  | 衣浦湾 |  | １３４ | Ｋ‐８ |  |  | ６１１－５２ | Ａロ | Ⅱロ | 特Aイ | 年 間 | 愛知県 | 水 産 試 験 場
[5 empty] | ２０２２年 | ２０２２年 |  | ２０２２年 | ２０２２年 | ２０２２年 | ２０２２年 | ２０２２年 | ２０２２年 | ２０２２年 | ２０２２年 | ２０２２年 | ２０２２年
項 目 |  |  |  | 単 位 | ４月 ６日 | ４月 ６日 |  | ５月 １１日 | ５月 １１日 | ６月 ２日 | ６月 ２日 | ７月 ６日 | ７月 ６日 | ８月 ４日 | ８月 ４日 | ９月 １日 | ９月 １日
一 般 項 目 | 採取時刻 |  |  |  | １３時 ０６分 | １３時 ０６分 |  | １３時 ３７分 | １３時 ３７分 | １３時 ３０分 | １３時 ３０分 | １０時 ２２分 | １０時 ２２分 | １３時 ２６分 | １３時 ２６分 | １３時 ２８分 | １３時 ２８分
| 天候 |  |  |  | 快晴 | 快晴 |  | 晴れ | 晴れ | 晴れ | 晴れ | 曇り | 曇り | 曇り | 曇り | 晴れ | 晴れ
| 気温 |  |  | ℃ | １６．４ | １６．４ |  | ２１．５ | ２１．５ | ２５．１ | ２５．１ | ２９．９ | ２９．９ | ３１．７ | ３１．７ | ３３．６ | ３３．６
| 水温 |  |  | ℃ | １３．９ | １２．６ |  | １９．１ | １７．８ | ２２．６ | ２０．１ | ２７．７ | ２３．６ | ２７．３ | ２４．１ | ２８．７ | ２７．４
| 透視度 |  |  | cm
| 臭気 |  |  |  | 無臭 | 無臭 |  | 無臭 | 無臭 | 無臭 | 無臭 | 無臭 | 無臭 | 無臭 | 無臭 | 無臭 | 無臭
| 採取位置 |  |  |  | 上層 | 中層 |  | 上層 | 中層 | 上層 | 中層 | 上層 | 中層 | 上層 | 中層 | 上層 | 中層
| 流況 |  |  |  | 通常 | 通常 |  | 通常 | 通常 | 通常 | 通常 | 通常 | 通常 | 通常 | 通常 | 通常 | 通常
| 流量 |  |  | m3/sec
| 外観 |  |  |  | 無色 | 無色 |  | 無色 | 無色 | 無色 | 無色 | 無色 | 無色 | 無色 | 無色 | 無色 | 無色
| 採取水深 |  |  | ｍ |  | ５．０ |  |  | ５．０ |  | ５．０ |  | ５．０ |  | ５．０ |  | ５．０
| 全水深 |  |  | ｍ | １１．００ | １１．００ |  | １２．２０ | １２．２０ | １１．００ | １１．００ | １２．４０ | １２．４０ | １１．５０ | １１．５０ | １１．２０ | １１．２０
| 透明度 |  |  | ｍ | ４．５ | ４．５ |  | ２．５ | ２．５ | ４．０ | ４．０ | ２．０ | ２．０ | ２．５ | ２．５ | ３．０ | ３．０
| 水色 |  |  |  | ４１２ | ４１２ |  | ８１２ | ８１２ | ８１４ | ８１４ | ８１２ | ８１２ | ８１２ | ８１２ | ４１２ | ４１２
| 満潮時刻 |  |  |  | ７時 ５８分 | ７時 ５８分 |  | １４時 ３０分 | １４時 ３０分 | ６時 ３８分 | ６時 ３８分 | １０時 ０９分 | １０時 ０９分 | ９時 ４９分 | ９時 ４９分 | ８時 ４４分 | ８時 ４４分
| 干潮時刻 |  |  |  | １４時 ４１分 | １４時 ４１分 |  | ８時 ５２分 | ８時 ５２分 | １３時 ３１分 | １３時 ３１分 | １６時 ３０分 | １６時 ３０分 | １５時 ４８分 | １５時 ４８分 | １４時 ４０分 | １４時 ４０分
生活環境項目 | ｐＨ |  |  |  | ８．３ | ８．４ |  | ８．４ | ８．３ | ８．５ | ８．５ | ８．５ | ８．３ | ８．２ | ８．１ | ８．５ | ８．５
| ＤＯ |  |  | mg/L | １０ | １０ |  | ８．５ | ８．１ | ８．９ | １０ | ７．９ | ５．５ | ６．５ | ４．７ | ７．４ | ７．３
| ＢＯＤ |  |  | mg/L
| ＣＯＤ（酸性法） |  |  | mg/L | ３．２ | ３．４ |  | ４．５ | ３．５ | ３．８ | ５．１ | ４．８ | ３．３ | ４．２ | ４．３ | ３．９ | ４．１
| ＳＳ |  |  | mg/L
| 大腸菌数 |  |  | CFU/100mL
| ｎ－ヘキサン抽出物質 |  |  | mg/L
| 全窒素 |  |  | mg/L | ０．１８ |  |  | ０．４０ |  | ０．４３ |  | ０．２７ |  | ０．１７ |  | ０．２３
| 全りん |  |  | mg/L | ０．０１６ |  |  | ０．０４４ |  | ０．０５７ |  | ０．０３３ |  | ０．０３４ |  | ０．０２９
| 全亜鉛 |  |  | mg/L | ０．００２ |  |  |  |  | ＜０．００１ |  |  |  | ＜０．００１
| ノニルフェノール |  |  | mg/L | ＜０．００００６ |  |  |  |  | ＜０．００００６ |  |  |  | ＜０．００００６
| ＬＡＳ |  |  | mg/L | ＜０．０００６ |  |  |  |  | ＜０．０００６ |  |  |  | ＜０．０００６
特殊項目 | フェノール類 |  |  | mg/L
| 銅 |  |  | mg/L
| 鉄（溶解性） |  |  | mg/L
| マンガン（溶解性） |  |  | mg/L
| クロム |  |  | mg/L
そ の 他 の 項 目 | アンモニア性窒素 |  |  | mg/L
| 亜硝酸性窒素 |  |  | mg/L
| 硝酸性窒素 |  |  | mg/L
| 有機性窒素 |  |  | mg/L
| 溶存態窒素 |  |  | mg/L
| 懸濁態窒素 |  |  | mg/L | ０．０５ |  |  | ０．３２ |  | ０．１１ |  | ０．１６ |  | ０．１４ |  | ０．０８
| オルトりん酸態りん |  |  | mg/L
| 電気伝導率 |  |  | mS/m
| 塩化物イオン |  |  | mg/L
| 塩分 |  |  |  | ３１．２０ | ３１．２８ |  | ３０．８６ | ３０．８３ | ２８．９３ | ３０．６１ | ２９．１２ | ３１．００ | ２８．９１ | ３０．１５ | ２８．５２ | ２８．５６
| 陰イオン界面活性剤 |  |  | mg/L
| クロロフィルａ |  |  | mg/m3 | ４．６Ｅ ０ |  |  | ４．２Ｅ ０ |  | ３．３Ｅ ０ |  | １．５Ｅ １ |  | ６．６Ｅ ０ |  | ２．９Ｅ ０
| フェオ色素 |  |  | mg/m3 | ０．５ |  |  | １．５ |  | １．１ |  | ２．４ |  | ２．０ |  | ０．５
| トリハロメタン生成能 |  |  | mg/L
| クロロホルム生成能 |  |  | mg/L
| ブロモジクロロメタン生成能 |  |  | mg/L
| ジブロモクロロメタン生成能 |  |  | mg/L
| ブロモホルム生成能 |  |  | mg/L
健 康 項 目 | カドミウム |  |  | mg/L
| 全シアン |  |  | mg/L
| 鉛 |  |  | mg/L
| 六価クロム |  |  | mg/L
| 砒素 |  |  | mg/L
| 総水銀 |  |  | mg/L
| アルキル水銀 |  |  | mg/L
| ＰＣＢ |  |  | mg/L
| ジクロロメタン |  |  | mg/L
| 四塩化炭素 |  |  | mg/L
| 1,2－ジクロロエタン |  |  | mg/L
| 1,1－ジクロロエチレン |  |  | mg/L
| シス－1,2－ジクロロエチレン |  |  | mg/L
| 1,1,1－トリクロロエタン |  |  | mg/L
| 1,1,2－トリクロロエタン |  |  | mg/L
| トリクロロエチレン |  |  | mg/L
| テトラクロロエチレン |  |  | mg/L
| 1,3－ジクロロプロペン |  |  | mg/L
| チウラム |  |  | mg/L
| シマジン |  |  | mg/L
| チオベンカルブ |  |  | mg/L
| ベンゼン |  |  | mg/L
| セレン |  |  | mg/L
| 硝酸性窒素及び亜硝酸性窒素 |  |  | mg/L
| ふっ素 |  |  | mg/L
| ほう素 |  |  | mg/L
| 1,4－ジオキサン |  |  | mg/L
2022-04-01 |  |  | 水質個表 確定値 | [13 empty] | 愛 知 県
測定地点コード |  | 水域区分 |  | 水域名 |  | 地点番号 | 測定地点名 |  |  | 地点統一番号 | 生活環境類型 | ＮＰ類型 | 水生生物類型 | 調査区分 | 調査機関 | 分析担当機関
０２３０８ |  | 衣浦湾 |  | 衣浦湾 |  | １３４ | Ｋ‐８ |  |  | ６１１－５２ | Ａロ | Ⅱロ | 特Aイ | 年 間 | 愛知県 | 水 産 試 験 場
[5 empty] | ２０２２年 | ２０２２年 |  | ２０２２年 | ２０２２年 | ２０２２年 | ２０２２年 | ２０２３年 | ２０２３年 | ２０２３年 | ２０２３年 | ２０２３年 | ２０２３年
項 目 |  |  |  | 単 位 | １０月 １９日 | １０月 １９日 |  | １１月 ９日 | １１月 ９日 | １２月 ７日 | １２月 ７日 | １月 ６日 | １月 ６日 | ２月 ６日 | ２月 ６日 | ３月 ３日 | ３月 ３日
一 般 項 目 | 採取時刻 |  |  |  | １３時 ３０分 | １３時 ３０分 |  | １２時 ５８分 | １２時 ５８分 | １１時 ４６分 | １１時 ４６分 | ８時 ５５分 | ８時 ５５分 | １３時 ３９分 | １３時 ３９分 | １３時 １２分 | １３時 １２分
| 天候 |  |  |  | 晴れ | 晴れ |  | 快晴 | 快晴 | 快晴 | 快晴 | 曇り | 曇り | 曇り | 曇り | 晴れ | 晴れ
| 気温 |  |  | ℃ | ２３．０ | ２３．０ |  | ２０．１ | ２０．１ | １１．９ | １１．９ | ４．９ | ４．９ | １１．３ | １１．３ | １１．０ | １１．０
| 水温 |  |  | ℃ | ２２．０ | ２２．２ |  | １８．１ | １８．１ | １３．９ | １３．９ | ８．４ | ８．５ | ７．２ | ７．１ | ８．７ | ８．７
| 透視度 |  |  | cm
| 臭気 |  |  |  | 無臭 | 無臭 |  | 無臭 | 無臭 | 無臭 | 無臭 | 無臭 | 無臭 | 無臭 | 無臭 | 無臭 | 無臭
| 採取位置 |  |  |  | 上層 | 中層 |  | 上層 | 中層 | 上層 | 中層 | 上層 | 中層 | 上層 | 中層 | 上層 | 中層
| 流況 |  |  |  | 赤 潮 | 赤 潮 |  | 通常 | 通常 | 通常 | 通常 | 通常 | 通常 | 通常 | 通常 | 通常 | 通常
| 流量 |  |  | m3/sec
| 外観 |  |  |  | 無色 | 無色 |  | 無色 | 無色 | 無色 | 無色 | 無色 | 無色 | 無色 | 無色 | 無色 | 無色
| 採取水深 |  |  | ｍ |  | ５．０ |  |  | ５．０ |  | ５．０ |  | ５．０ |  | ５．０ |  | ５．０
| 全水深 |  |  | ｍ | １１．７０ | １１．７０ |  | １１．４０ | １１．４０ | １１．３０ | １１．３０ | １１．５０ | １１．５０ | １１．７０ | １１．７０ | １１．６０ | １１．６０
| 透明度 |  |  | ｍ | ３．０ | ３．０ |  | ６．５ | ６．５ | ３．０ | ３．０ | ５．０ | ５．０ | ４．５ | ４．５ | ３．５ | ３．５
| 水色 |  |  |  | ８１０ | ８１０ |  | ８１４ | ８１４ | ４１２ | ４１２ | ８１２ | ８１２ | ８１４ | ８１４ | ８１２ | ８１２
| 満潮時刻 |  |  |  | １４時 ４５分 | １４時 ４５分 |  | １７時 ５７分 | １７時 ５７分 | １７時 ０１分 | １７時 ０１分 | ６時 １２分 | ６時 １２分 | １８時 １８分 | １８時 １８分 | １５時 ４６分 | １５時 ４６分
| 干潮時刻 |  |  |  | ７時 ０２分 | ７時 ０２分 |  | １２時 １０分 | １２時 １０分 | １１時 １８分 | １１時 １８分 | １１時 ４４分 | １１時 ４４分 | １２時 ３７分 | １２時 ３７分 | １０時 ３５分 | １０時 ３５分
生活環境項目 | ｐＨ |  |  |  | ８．５ | ８．５ |  | ８．２ | ８．２ | ８．３ | ８．３ | ８．３ | ８．３ | ８．４ | ８．４ | ８．２ | ８．２
| ＤＯ |  |  | mg/L | ９．３ | ９．０ |  | ８．０ | ７．８ | ９．１ | ９．１ | ９．７ | １０ | １０ | １０ | １０ | １０
| ＢＯＤ |  |  | mg/L
| ＣＯＤ（酸性法） |  |  | mg/L | ７．２ | ３．８ |  | ２．２ | ２．７ | ２．８ | ２．６ | ２．４ | ２．２ | ２．９ | ３．２ | ２．６ | ２．４
| ＳＳ |  |  | mg/L
| 大腸菌数 |  |  | CFU/100mL
| ｎ－ヘキサン抽出物質 |  |  | mg/L
| 全窒素 |  |  | mg/L | ０．２４ |  |  | ０．２６ |  | ０．２５ |  | ０．１６ |  | ０．２０ |  | ０．２１
| 全りん |  |  | mg/L | ０．０２９ |  |  | ０．０３１ |  | ０．０２９ |  | ０．０２１ |  | ０．０１７ |  | ０．０２３
| 全亜鉛 |  |  | mg/L | ０．００３ |  |  |  |  | ０．００１ |  |  |  | ０．００１
| ノニルフェノール |  |  | mg/L | ＜０．００００６ |  |  |  |  | ＜０．００００６ |  |  |  | ＜０．００００６
| ＬＡＳ |  |  | mg/L | ＜０．０００６ |  |  |  |  | ＜０．０００６ |  |  |  | ＜０．０００６
特殊項目 | フェノール類 |  |  | mg/L
| 銅 |  |  | mg/L
| 鉄（溶解性） |  |  | mg/L
| マンガン（溶解性） |  |  | mg/L
| クロム |  |  | mg/L
そ の 他 の 項 目 | アンモニア性窒素 |  |  | mg/L
| 亜硝酸性窒素 |  |  | mg/L
| 硝酸性窒素 |  |  | mg/L
| 有機性窒素 |  |  | mg/L
| 溶存態窒素 |  |  | mg/L
| 懸濁態窒素 |  |  | mg/L | ０．１５ |  |  | ０．０９ |  | ０．１２ |  | ０．０９ |  | ０．１０ |  | ０．１１
| オルトりん酸態りん |  |  | mg/L
| 電気伝導率 |  |  | mS/m
| 塩化物イオン |  |  | mg/L
| 塩分 |  |  |  | ２９．６９ | ２９．９０ |  | ３０．８２ | ３０．８２ | ３０．８２ | ３０．７９ | ３１．３５ | ３１．３３ | ３１．５６ | ３１．８６ | ３１．８８ | ３１．８５
| 陰イオン界面活性剤 |  |  | mg/L
| クロロフィルａ |  |  | mg/m3 | １．９Ｅ １ |  |  | ５．２Ｅ ０ |  | １．３Ｅ １ |  | ９．０Ｅ ０ |  | ５．２Ｅ ０ |  | ９．４Ｅ ０
| フェオ色素 |  |  | mg/m3 | １．３ |  |  | ０．６ |  | １．５ |  | ０．７ |  | ０．４ |  | １．１
| トリハロメタン生成能 |  |  | mg/L
| クロロホルム生成能 |  |  | mg/L
| ブロモジクロロメタン生成能 |  |  | mg/L
| ジブロモクロロメタン生成能 |  |  | mg/L
| ブロモホルム生成能 |  |  | mg/L
健 康 項 目 | カドミウム |  |  | mg/L
| 全シアン |  |  | mg/L
| 鉛 |  |  | mg/L
| 六価クロム |  |  | mg/L
| 砒素 |  |  | mg/L
| 総水銀 |  |  | mg/L
| アルキル水銀 |  |  | mg/L
| ＰＣＢ |  |  | mg/L
| ジクロロメタン |  |  | mg/L
| 四塩化炭素 |  |  | mg/L
| 1,2－ジクロロエタン |  |  | mg/L
| 1,1－ジクロロエチレン |  |  | mg/L
| シス－1,2－ジクロロエチレン |  |  | mg/L
| 1,1,1－トリクロロエタン |  |  | mg/L
| 1,1,2－トリクロロエタン |  |  | mg/L
| トリクロロエチレン |  |  | mg/L
| テトラクロロエチレン |  |  | mg/L
| 1,3－ジクロロプロペン |  |  | mg/L
| チウラム |  |  | mg/L
| シマジン |  |  | mg/L
| チオベンカルブ |  |  | mg/L
| ベンゼン |  |  | mg/L
| セレン |  |  | mg/L
| 硝酸性窒素及び亜硝酸性窒素 |  |  | mg/L
| ふっ素 |  |  | mg/L
| ほう素 |  |  | mg/L
| 1,4－ジオキサン |  |  | mg/L |  |  |  | ＜０．００５
2022-04-01 |  |  | 水質個表 確定値 | [13 empty] | 愛 知 県
測定地点コード |  | 水域区分 |  | 水域名 |  | 地点番号 | 測定地点名 |  |  | 地点統一番号 | 生活環境類型 | ＮＰ類型 | 水生生物類型 | 調査区分 | 調査機関 | 分析担当機関
０３１０１ |  | 渥美湾 |  | 蒲郡地先海域 |  | １２０ | Ａ‐１ |  |  | ６０６－０１ | Ｃロ | Ⅲイ | 特Aイ | 年 間 | 愛知県 | 水 産 試 験 場
[5 empty] | ２０２２年 | ２０２２年 |  | ２０２２年 | ２０２２年 | ２０２２年 | ２０２２年 | ２０２２年 | ２０２２年 | ２０２２年 | ２０２２年 | ２０２２年 | ２０２２年
項 目 |  |  |  | 単 位 | ４月 ５日 | ４月 ５日 |  | ５月 １０日 | ５月 １０日 | ６月 ３日 | ６月 ３日 | ７月 ４日 | ７月 ４日 | ８月 ５日 | ８月 ５日 | ９月 ２日 | ９月 ２日
一 般 項 目 | 採取時刻 |  |  |  | １２時 １５分 | １２時 １５分 |  | １２時 ２７分 | １２時 ２７分 | １３時 ０３分 | １３時 ０３分 | １２時 ５７分 | １２時 ５７分 | １２時 ０３分 | １２時 ０３分 | １３時 １３分 | １３時 １３分
| 天候 |  |  |  | 快晴 | 快晴 |  | 晴れ | 晴れ | 晴れ | 晴れ | 雨 | 雨 | 曇り | 曇り | 晴れ | 晴れ
| 気温 |  |  | ℃ | １６．４ | １６．４ |  | ２０．１ | ２０．１ | ２８．１ | ２８．１ | ２７．３ | ２７．３ | ２９．４ | ２９．４ | ３１．７ | ３１．７
| 水温 |  |  | ℃ | １２．６ | １１．９ |  | １８．９ | １７．６ | ２３．４ | １９．４ | ２９．５ | ２１．０ | ２８．５ | ２７．２ | ２８．５ | ２４．７
| 透視度 |  |  | cm
| 臭気 |  |  |  | 無臭 | 無臭 |  | 無臭 | 無臭 | 無臭 | 無臭 | 無臭 | 無臭 | 無臭 | 無臭 | 無臭 | 無臭
| 採取位置 |  |  |  | 上層 | 中層 |  | 上層 | 中層 | 上層 | 中層 | 上層 | 中層 | 上層 | 中層 | 上層 | 中層
| 流況 |  |  |  | 通常 | 通常 |  | 通常 | 通常 | 通常 | 通常 | 通常 | 通常 | 通常 | 通常 | 通常 | 通常
| 流量 |  |  | m3/sec
| 外観 |  |  |  | 無色 | 無色 |  | 無色 | 無色 | 無色 | 無色 | 淡褐色 | 無色 | 無色 | 無色 | 淡灰色 | 無色
| 採取水深 |  |  | ｍ |  | ５．０ |  |  | ５．０ |  | ５．０ |  | ５．０ |  | ５．０ |  | ５．０
| 全水深 |  |  | ｍ | ９．７０ | ９．７０ |  | １０．５０ | １０．５０ | １０．００ | １０．００ | １０．１０ | １０．１０ | １１．００ | １１．００ | １０．４０ | １０．４０
| 透明度 |  |  | ｍ | ２．５ | ２．５ |  | １．５ | １．５ | ２．５ | ２．５ | １．５ | １．５ | ２．５ | ２．５ | １．０ | １．０
| 水色 |  |  |  | ４１０ | ４１０ |  | ８１０ | ８１０ | ８１２ | ８１２ | ８１０ | ８１０ | ８１２ | ８１２ | ４０８ | ４０８
| 満潮時刻 |  |  |  | ７時 ３９分 | ７時 ３９分 |  | １３時 ０１分 | １３時 ０１分 | ７時 ０８分 | ７時 ０８分 | ８時 １８分 | ８時 １８分 | １０時 ５３分 | １０時 ５３分 | ９時 ３３分 | ９時 ３３分
| 干潮時刻 |  |  |  | １４時 １０分 | １４時 １０分 |  | ７時 ５７分 | ７時 ５７分 | １４時 ０６分 | １４時 ０６分 | １５時 ０４分 | １５時 ０４分 | １６時 ３５分 | １６時 ３５分 | １５時 １３分 | １５時 １３分
生活環境項目 | ｐＨ |  |  |  | ８．４ | ８．４ |  | ８．４ | ８．３ | ８．４ | ８．２ | ９．０ | ８．２ | ８．３ | ８．２ | ８．６ | ８．１
| ＤＯ |  |  | mg/L | ９．７ | ９．２ |  | ９．１ | ８．３ | ９．８ | ５．８ | １０ | １．５ | ６．２ | ４．４ | ９．２ | ２．３
| ＢＯＤ |  |  | mg/L
| ＣＯＤ（酸性法） |  |  | mg/L | ３．１ | ３．２ |  | ５．２ | ４．２ | ５．２ | ３．４ | ６．８ | ３．９ | ４．５ | ３．３ | ３．１ | ２．４
| ＳＳ |  |  | mg/L
| 大腸菌数 |  |  | CFU/100mL
| ｎ－ヘキサン抽出物質 |  |  | mg/L
| 全窒素 |  |  | mg/L | ０．２８ |  |  | ０．４３ |  | ０．４２ |  | ０．３５ |  | ０．３４ |  | ０．６０
| 全りん |  |  | mg/L | ０．０３７ |  |  | ０．０５３ |  | ０．０５１ |  | ０．０４４ |  | ０．０４２ |  | ０．０５３
| 全亜鉛 |  |  | mg/L | [9 empty] | ０．００４
| ノニルフェノール |  |  | mg/L | ＜０．００００６
| ＬＡＳ |  |  | mg/L | ＜０．０００６
特殊項目 | フェノール類 |  |  | mg/L | [7 empty] | ＜０．０１
| 銅 |  |  | mg/L
| 鉄（溶解性） |  |  | mg/L
| マンガン（溶解性） |  |  | mg/L
| クロム |  |  | mg/L
そ の 他 の 項 目 | アンモニア性窒素 |  |  | mg/L
| 亜硝酸性窒素 |  |  | mg/L
| 硝酸性窒素 |  |  | mg/L
| 有機性窒素 |  |  | mg/L
| 溶存態窒素 |  |  | mg/L
| 懸濁態窒素 |  |  | mg/L | ０．１４ |  |  | ０．３４ |  | ０．２０ |  | ０．２４ |  | ０．１５ |  | ０．１６
| オルトりん酸態りん |  |  | mg/L
| 電気伝導率 |  |  | mS/m
| 塩化物イオン |  |  | mg/L
| 塩分 |  |  |  | ３０．７８ | ３１．０９ |  | ２８．７９ | ２９．５１ | ２７．４１ | ３０．０９ | ２７．１９ | ３０．７９ | ２７．４１ | ２７．９６ | １１．２２ | ２９．４４
| 陰イオン界面活性剤 |  |  | mg/L
| クロロフィルａ |  |  | mg/m3 | １．９Ｅ １ |  |  | １．０Ｅ １ |  | ８．４Ｅ ０ |  | ２．０Ｅ １ |  | ８．１Ｅ ０ |  | １．６Ｅ １
| フェオ色素 |  |  | mg/m3 | １．４ |  |  | ３．４ |  | １．５ |  | ４．９ |  | １．３ |  | ０．９
| トリハロメタン生成能 |  |  | mg/L
| クロロホルム生成能 |  |  | mg/L
| ブロモジクロロメタン生成能 |  |  | mg/L
| ジブロモクロロメタン生成能 |  |  | mg/L
| ブロモホルム生成能 |  |  | mg/L
健 康 項 目 | カドミウム |  |  | mg/L |  |  |  | ＜０．０００５ | [5 empty] | ＜０．０００５
| 全シアン |  |  | mg/L | [5 empty] | ＮＤ | [5 empty] | ＮＤ
| 鉛 |  |  | mg/L | ＜０．００５ | [8 empty] | ＜０．００５
| 六価クロム |  |  | mg/L |  |  |  | ＜０．０１ | [5 empty] | ＜０．０１
| 砒素 |  |  | mg/L | ＜０．００５
| 総水銀 |  |  | mg/L | [5 empty] | ＜０．０００５ | [5 empty] | ＜０．０００５
| アルキル水銀 |  |  | mg/L
| ＰＣＢ |  |  | mg/L
| ジクロロメタン |  |  | mg/L | [9 empty] | ＜０．００２
| 四塩化炭素 |  |  | mg/L | [9 empty] | ＜０．０００２
| 1,2－ジクロロエタン |  |  | mg/L | [9 empty] | ＜０．０００４
| 1,1－ジクロロエチレン |  |  | mg/L | [9 empty] | ＜０．０１
| シス－1,2－ジクロロエチレン |  |  | mg/L | [9 empty] | ＜０．００４
| 1,1,1－トリクロロエタン |  |  | mg/L | [9 empty] | ＜０．１
| 1,1,2－トリクロロエタン |  |  | mg/L | [9 empty] | ＜０．０００６
| トリクロロエチレン |  |  | mg/L | [9 empty] | ＜０．００１
| テトラクロロエチレン |  |  | mg/L | [9 empty] | ＜０．０００５
| 1,3－ジクロロプロペン |  |  | mg/L | [9 empty] | ＜０．０００２
| チウラム |  |  | mg/L |  |  |  | ＜０．０００６
| シマジン |  |  | mg/L |  |  |  | ＜０．０００３
| チオベンカルブ |  |  | mg/L |  |  |  | ＜０．００２
| ベンゼン |  |  | mg/L | [9 empty] | ＜０．００１
| セレン |  |  | mg/L |  |  |  | ＜０．００２ | [5 empty] | ＜０．００２
| 硝酸性窒素及び亜硝酸性窒素 |  |  | mg/L
| ふっ素 |  |  | mg/L
| ほう素 |  |  | mg/L
| 1,4－ジオキサン |  |  | mg/L
2022-04-01 |  |  | 水質個表 確定値 | [13 empty] | 愛 知 県
測定地点コード |  | 水域区分 |  | 水域名 |  | 地点番号 | 測定地点名 |  |  | 地点統一番号 | 生活環境類型 | ＮＰ類型 | 水生生物類型 | 調査区分 | 調査機関 | 分析担当機関
０３１０１ |  | 渥美湾 |  | 蒲郡地先海域 |  | １２０ | Ａ‐１ |  |  | ６０６－０１ | Ｃロ | Ⅲイ | 特Aイ | 年 間 | 愛知県 | 水 産 試 験 場
[5 empty] | ２０２２年 | ２０２２年 |  | ２０２２年 | ２０２２年 | ２０２２年 | ２０２２年 | ２０２３年 | ２０２３年 | ２０２３年 | ２０２３年 | ２０２３年 | ２０２３年
項 目 |  |  |  | 単 位 | １０月 １８日 | １０月 １８日 |  | １１月 ８日 | １１月 ８日 | １２月 ８日 | １２月 ８日 | １月 ５日 | １月 ５日 | ２月 ７日 | ２月 ７日 | ３月 ３日 | ３月 ３日
一 般 項 目 | 採取時刻 |  |  |  | １３時 ２８分 | １３時 ２８分 |  | １１時 ３０分 | １１時 ３０分 | １２時 ３６分 | １２時 ３６分 | １２時 １５分 | １２時 １５分 | １２時 ２０分 | １２時 ２０分 | １３時 ５６分 | １３時 ５６分
| 天候 |  |  |  | 晴れ | 晴れ |  | 晴れ | 晴れ | 晴れ | 晴れ | 晴れ | 晴れ | 曇り | 曇り | 晴れ | 晴れ
| 気温 |  |  | ℃ | ２４．０ | ２４．０ |  | １９．４ | １９．４ | １３．６ | １３．６ | ８．１ | ８．１ | ９．３ | ９．３ | １２．１ | １２．１
| 水温 |  |  | ℃ | ２２．０ | ２１．９ |  | １８．２ | １８．２ | １３．２ | １３．２ | ７．５ | ７．５ | ６．７ | ６．３ | ８．１ | ７．６
| 透視度 |  |  | cm
| 臭気 |  |  |  | 無臭 | 無臭 |  | 無臭 | 無臭 | 無臭 | 無臭 | 無臭 | 無臭 | 無臭 | 無臭 | 無臭 | 無臭
| 採取位置 |  |  |  | 上層 | 中層 |  | 上層 | 中層 | 上層 | 中層 | 上層 | 中層 | 上層 | 中層 | 上層 | 中層
| 流況 |  |  |  | 通常 | 通常 |  | 通常 | 通常 | 通常 | 通常 | 通常 | 通常 | 通常 | 通常 | 通常 | 通常
| 流量 |  |  | m3/sec
| 外観 |  |  |  | 無色 | 無色 |  | 無色 | 無色 | 無色 | 無色 | 無色 | 無色 | 無色 | 無色 | 無色 | 無色
| 採取水深 |  |  | ｍ |  | ５．０ |  |  | ５．０ |  | ５．０ |  | ５．０ |  | ５．０ |  | ５．０
| 全水深 |  |  | ｍ | １０．６０ | １０．６０ |  | １０．１０ | １０．１０ | ９．７０ | ９．７０ | １０．３０ | １０．３０ | ９．８０ | ９．８０ | １０．４０ | １０．４０
| 透明度 |  |  | ｍ | ３．０ | ３．０ |  | ４．０ | ４．０ | ３．０ | ３．０ | ４．０ | ４．０ | ３．０ | ３．０ | ２．５ | ２．５
| 水色 |  |  |  | ４１０ | ４１０ |  | ４１２ | ４１２ | ８１２ | ８１２ | ８１２ | ８１２ | ８１２ | ８１２ | ８１０ | ８１０
| 満潮時刻 |  |  |  | １２時 ５０分 | １２時 ５０分 |  | ５時 ４４分 | ５時 ４４分 | １７時 ３０分 | １７時 ３０分 | １６時 ３８分 | １６時 ３８分 | ７時 ２２分 | ７時 ２２分 | １５時 ４６分 | １５時 ４６分
| 干潮時刻 |  |  |  | ７時 ０２分 | ７時 ０２分 |  | １１時 ４０分 | １１時 ４０分 | １１時 ５２分 | １１時 ５２分 | １１時 ０８分 | １１時 ０８分 | １３時 ０４分 | １３時 ０４分 | １０時 ３５分 | １０時 ３５分
生活環境項目 | ｐＨ |  |  |  | ７．９ | ７．９ |  | ８．２ | ８．２ | ８．３ | ８．４ | ８．３ | ８．３ | ８．４ | ８．４ | ８．２ | ８．２
| ＤＯ |  |  | mg/L | ５．０ | ３．９ |  | ６．８ | ６．８ | ９．２ | ９．２ | ９．８ | １０ | １０ | １０ | １０ | １０
| ＢＯＤ |  |  | mg/L
| ＣＯＤ（酸性法） |  |  | mg/L | ３．６ | ３．１ |  | ２．３ | ２．９ | ２．８ | ２．６ | ３．０ | ２．８ | ３．２ | ３．３ | ４．８ | ４．０
| ＳＳ |  |  | mg/L
| 大腸菌数 |  |  | CFU/100mL
| ｎ－ヘキサン抽出物質 |  |  | mg/L
| 全窒素 |  |  | mg/L | ０．３５ |  |  | ０．４０ |  | ０．３７ |  | ０．２５ |  | ０．３５ |  | ０．３０
| 全りん |  |  | mg/L | ０．０７１ |  |  | ０．０５５ |  | ０．０３４ |  | ０．０２８ |  | ０．０３１ |  | ０．０２９
| 全亜鉛 |  |  | mg/L | [9 empty] | ０．００４
| ノニルフェノール |  |  | mg/L | ＜０．００００６
| ＬＡＳ |  |  | mg/L | ＜０．０００６
特殊項目 | フェノール類 |  |  | mg/L | [7 empty] | ＜０．０１
| 銅 |  |  | mg/L
| 鉄（溶解性） |  |  | mg/L
| マンガン（溶解性） |  |  | mg/L
| クロム |  |  | mg/L
そ の 他 の 項 目 | アンモニア性窒素 |  |  | mg/L
| 亜硝酸性窒素 |  |  | mg/L
| 硝酸性窒素 |  |  | mg/L
| 有機性窒素 |  |  | mg/L
| 溶存態窒素 |  |  | mg/L
| 懸濁態窒素 |  |  | mg/L | ０．１４ |  |  | ０．１２ |  | ０．１４ |  | ０．１２ |  | ０．１６ |  | ０．１７
| オルトりん酸態りん |  |  | mg/L
| 電気伝導率 |  |  | mS/m
| 塩化物イオン |  |  | mg/L
| 塩分 |  |  |  | ２９．２９ | ２９．４１ |  | ３０．１２ | ３０．０８ | ３０．３８ | ３０．４０ | ３０．７２ | ３０．７２ | ３０．６６ | ３０．７３ | ３１．２５ | ３１．２３
| 陰イオン界面活性剤 |  |  | mg/L
| クロロフィルａ |  |  | mg/m3 | １．７Ｅ １ |  |  | ６．９Ｅ ０ |  | １．６Ｅ １ |  | ９．１Ｅ ０ |  | ７．４Ｅ ０ |  | １．６Ｅ １
| フェオ色素 |  |  | mg/m3 | ０．９ |  |  | ＜０．１ |  | ０．９ |  | ０．６ |  | ０．７ |  | ２．４
| トリハロメタン生成能 |  |  | mg/L
| クロロホルム生成能 |  |  | mg/L
| ブロモジクロロメタン生成能 |  |  | mg/L
| ジブロモクロロメタン生成能 |  |  | mg/L
| ブロモホルム生成能 |  |  | mg/L
健 康 項 目 | カドミウム |  |  | mg/L |  |  |  | ＜０．０００５ | [5 empty] | ＜０．０００５
| 全シアン |  |  | mg/L | [5 empty] | ＮＤ | [5 empty] | ＮＤ
| 鉛 |  |  | mg/L | ＜０．００５ | [8 empty] | ＜０．００５
| 六価クロム |  |  | mg/L |  |  |  | ＜０．０１ | [5 empty] | ＜０．０１
| 砒素 |  |  | mg/L | [7 empty] | ＜０．００５
| 総水銀 |  |  | mg/L | [5 empty] | ＜０．０００５ | [5 empty] | ＜０．０００５
| アルキル水銀 |  |  | mg/L
| ＰＣＢ |  |  | mg/L
| ジクロロメタン |  |  | mg/L |  |  |  | ＜０．００２
| 四塩化炭素 |  |  | mg/L |  |  |  | ＜０．０００２
| 1,2－ジクロロエタン |  |  | mg/L |  |  |  | ＜０．０００４
| 1,1－ジクロロエチレン |  |  | mg/L |  |  |  | ＜０．０１
| シス－1,2－ジクロロエチレン |  |  | mg/L |  |  |  | ＜０．００４
| 1,1,1－トリクロロエタン |  |  | mg/L |  |  |  | ＜０．１
| 1,1,2－トリクロロエタン |  |  | mg/L |  |  |  | ＜０．０００６
| トリクロロエチレン |  |  | mg/L |  |  |  | ＜０．００１
| テトラクロロエチレン |  |  | mg/L |  |  |  | ＜０．０００５
| 1,3－ジクロロプロペン |  |  | mg/L |  |  |  | ＜０．０００２
| チウラム |  |  | mg/L |  |  |  | ＜０．０００６
| シマジン |  |  | mg/L |  |  |  | ＜０．０００３
| チオベンカルブ |  |  | mg/L |  |  |  | ＜０．００２
| ベンゼン |  |  | mg/L |  |  |  | ＜０．００１
| セレン |  |  | mg/L |  |  |  | ＜０．００２ | [5 empty] | ＜０．００２
| 硝酸性窒素及び亜硝酸性窒素 |  |  | mg/L
| ふっ素 |  |  | mg/L
| ほう素 |  |  | mg/L
| 1,4－ジオキサン |  |  | mg/L |  |  |  | ＜０．００５
2022-04-01 |  |  | 水質個表 確定値 | [13 empty] | 愛 知 県
測定地点コード |  | 水域区分 |  | 水域名 |  | 地点番号 | 測定地点名 |  |  | 地点統一番号 | 生活環境類型 | ＮＰ類型 | 水生生物類型 | 調査区分 | 調査機関 | 分析担当機関
０３１０２ |  | 渥美湾 |  | 蒲郡地先海域 |  | １２１ | Ａ‐２ |  |  | ６０６－０２ | Ｃロ | Ⅲイ | 特Aイ | 年 間 | 愛知県 | 水 産 試 験 場
[5 empty] | ２０２２年 | ２０２２年 |  | ２０２２年 | ２０２２年 | ２０２２年 | ２０２２年 | ２０２２年 | ２０２２年 | ２０２２年 | ２０２２年 | ２０２２年 | ２０２２年
項 目 |  |  |  | 単 位 | ４月 ５日 | ４月 ５日 |  | ５月 １０日 | ５月 １０日 | ６月 ３日 | ６月 ３日 | ７月 ４日 | ７月 ４日 | ８月 ５日 | ８月 ５日 | ９月 ２日 | ９月 ２日
一 般 項 目 | 採取時刻 |  |  |  | １２時 ２８分 | １２時 ２８分 |  | １２時 ４３分 | １２時 ４３分 | １３時 ２０分 | １３時 ２０分 | １３時 １０分 | １３時 １０分 | １２時 １５分 | １２時 １５分 | １３時 ２７分 | １３時 ２７分
| 天候 |  |  |  | 快晴 | 快晴 |  | 晴れ | 晴れ | 晴れ | 晴れ | 雨 | 雨 | 曇り | 曇り | 晴れ | 晴れ
| 気温 |  |  | ℃ | １７．５ | １７．５ |  | ２０．６ | ２０．６ | ２９．８ | ２９．８ | ２７．７ | ２７．７ | ２９．７ | ２９．７ | ３２．４ | ３２．４
| 水温 |  |  | ℃ | １３．７ | １１．９ |  | １９．４ | １８．１ | ２３．０ | ２０．２ | ２９．１ | ２４．０ | ２８．６ | ２７．２ | ２９．３ | ２４．８
| 透視度 |  |  | cm
| 臭気 |  |  |  | 無臭 | 無臭 |  | 無臭 | 無臭 | 無臭 | 無臭 | 無臭 | 無臭 | 無臭 | 無臭 | 無臭 | 無臭
| 採取位置 |  |  |  | 上層 | 中層 |  | 上層 | 中層 | 上層 | 中層 | 上層 | 中層 | 上層 | 中層 | 上層 | 中層
| 流況 |  |  |  | 通常 | 通常 |  | 通常 | 通常 | 通常 | 通常 | 赤 潮 | 赤 潮 | 通常 | 通常 | 通常 | 通常
| 流量 |  |  | m3/sec
| 外観 |  |  |  | 無色 | 無色 |  | 無色 | 無色 | 無色 | 無色 | 淡褐色 | 無色 | 無色 | 無色 | 無色 | 無色
| 採取水深 |  |  | ｍ |  | ４．１ |  |  | ５．０ |  | ４．２ |  | ４．４ |  | ５．０ |  | ５．０
| 全水深 |  |  | ｍ | ４．６０ | ４．６０ |  | ６．１０ | ６．１０ | ４．７０ | ４．７０ | ４．９０ | ４．９０ | ６．２０ | ６．２０ | ６．１０ | ６．１０
| 透明度 |  |  | ｍ | ２．５ | ２．５ |  | １．５ | １．５ | １．５ | １．５ | １．５ | １．５ | ２．５ | ２．５ | １．５ | １．５
| 水色 |  |  |  | ８１０ | ８１０ |  | ８１０ | ８１０ | ８１０ | ８１０ | ８１０ | ８１０ | ８１２ | ８１２ | ４０８ | ４０８
| 満潮時刻 |  |  |  | ７時 ３９分 | ７時 ３９分 |  | １３時 ０１分 | １３時 ０１分 | ７時 ０８分 | ７時 ０８分 | ８時 １８分 | ８時 １８分 | １０時 ５３分 | １０時 ５３分 | ９時 ３３分 | ９時 ３３分
| 干潮時刻 |  |  |  | １４時 １０分 | １４時 １０分 |  | ７時 ５７分 | ７時 ５７分 | １４時 ０６分 | １４時 ０６分 | １５時 ０４分 | １５時 ０４分 | １６時 ３５分 | １６時 ３５分 | １５時 １３分 | １５時 １３分
生活環境項目 | ｐＨ |  |  |  | ８．４ | ８．４ |  | ８．１ | ８．２ | ８．５ | ８．３ | ８．９ | ８．３ | ８．２ | ８．１ | ８．７ | ８．０
| ＤＯ |  |  | mg/L | ９．７ | ９．８ |  | ７．１ | ７．４ | １１ | ７．７ | １１ | ２．５ | ５．１ | ２．９ | １０ | １．２
| ＢＯＤ |  |  | mg/L
| ＣＯＤ（酸性法） |  |  | mg/L | ４．４ | ４．８ |  | ７．１ | ４．２ | ５．４ | ４．２ | ６．８ | ３．８ | ４．４ | ３．８ | ５．７ | ４．１
| ＳＳ |  |  | mg/L
| 大腸菌数 |  |  | CFU/100mL
| ｎ－ヘキサン抽出物質 |  |  | mg/L | [7 empty] | ＮＤ
| 全窒素 |  |  | mg/L | ０．４１ |  |  | ０．８３ |  | ０．４８ |  | ０．５０ |  | ０．３２ |  | ０．６９
| 全りん |  |  | mg/L | ０．０５５ |  |  | ０．０９９ |  | ０．０６４ |  | ０．０５６ |  | ０．０４９ |  | ０．０８４
| 全亜鉛 |  |  | mg/L | [9 empty] | ＜０．００１
| ノニルフェノール |  |  | mg/L | ＜０．００００６
| ＬＡＳ |  |  | mg/L | ＜０．０００６
特殊項目 | フェノール類 |  |  | mg/L
| 銅 |  |  | mg/L
| 鉄（溶解性） |  |  | mg/L
| マンガン（溶解性） |  |  | mg/L
| クロム |  |  | mg/L
そ の 他 の 項 目 | アンモニア性窒素 |  |  | mg/L
| 亜硝酸性窒素 |  |  | mg/L
| 硝酸性窒素 |  |  | mg/L
| 有機性窒素 |  |  | mg/L
| 溶存態窒素 |  |  | mg/L
| 懸濁態窒素 |  |  | mg/L | [5 empty] | ０．２５ |  | ０．３６ |  | ０．１６
| オルトりん酸態りん |  |  | mg/L
| 電気伝導率 |  |  | mS/m
| 塩化物イオン |  |  | mg/L
| 塩分 |  |  |  | ３０．１５ | ３０．９９ |  | ２３．８２ | ２９．４４ | ２５．９０ | ２８．７４ | ２５．８７ | ２９．８２ | ２７．１５ | ２７．７８ | １５．０８ | ３０．０６
| 陰イオン界面活性剤 |  |  | mg/L
| クロロフィルａ |  |  | mg/m3 | １．８Ｅ １ |  |  | ３．１Ｅ ０ |  | １．０Ｅ １ |  | ４．１Ｅ １ |  | ７．８Ｅ ０ |  | ２．６Ｅ １
| フェオ色素 |  |  | mg/m3 | １．７ |  |  | １．７ |  | ３．７ |  | ４．８ |  | ２．２ |  | １．８
| トリハロメタン生成能 |  |  | mg/L
| クロロホルム生成能 |  |  | mg/L
| ブロモジクロロメタン生成能 |  |  | mg/L
| ジブロモクロロメタン生成能 |  |  | mg/L
| ブロモホルム生成能 |  |  | mg/L
健 康 項 目 | カドミウム |  |  | mg/L
| 全シアン |  |  | mg/L
| 鉛 |  |  | mg/L
| 六価クロム |  |  | mg/L
| 砒素 |  |  | mg/L
| 総水銀 |  |  | mg/L
| アルキル水銀 |  |  | mg/L
| ＰＣＢ |  |  | mg/L
| ジクロロメタン |  |  | mg/L
| 四塩化炭素 |  |  | mg/L
| 1,2－ジクロロエタン |  |  | mg/L
| 1,1－ジクロロエチレン |  |  | mg/L
| シス－1,2－ジクロロエチレン |  |  | mg/L
| 1,1,1－トリクロロエタン |  |  | mg/L
| 1,1,2－トリクロロエタン |  |  | mg/L
| トリクロロエチレン |  |  | mg/L
| テトラクロロエチレン |  |  | mg/L
| 1,3－ジクロロプロペン |  |  | mg/L
| チウラム |  |  | mg/L
| シマジン |  |  | mg/L
| チオベンカルブ |  |  | mg/L
| ベンゼン |  |  | mg/L
| セレン |  |  | mg/L
| 硝酸性窒素及び亜硝酸性窒素 |  |  | mg/L
| ふっ素 |  |  | mg/L
| ほう素 |  |  | mg/L
| 1,4－ジオキサン |  |  | mg/L
2022-04-01 |  |  | 水質個表 確定値 | [13 empty] | 愛 知 県
測定地点コード |  | 水域区分 |  | 水域名 |  | 地点番号 | 測定地点名 |  |  | 地点統一番号 | 生活環境類型 | ＮＰ類型 | 水生生物類型 | 調査区分 | 調査機関 | 分析担当機関
０３１０２ |  | 渥美湾 |  | 蒲郡地先海域 |  | １２１ | Ａ‐２ |  |  | ６０６－０２ | Ｃロ | Ⅲイ | 特Aイ | 年 間 | 愛知県 | 水 産 試 験 場
[5 empty] | ２０２２年 | ２０２２年 |  | ２０２２年 | ２０２２年 | ２０２２年 | ２０２２年 | ２０２３年 | ２０２３年 | ２０２３年 | ２０２３年 | ２０２３年 | ２０２３年
項 目 |  |  |  | 単 位 | １０月 １８日 | １０月 １８日 |  | １１月 ８日 | １１月 ８日 | １２月 ８日 | １２月 ８日 | １月 ５日 | １月 ５日 | ２月 ７日 | ２月 ７日 | ３月 ３日 | ３月 ３日
一 般 項 目 | 採取時刻 |  |  |  | １３時 ４３分 | １３時 ４３分 |  | １１時 ４６分 | １１時 ４６分 | １２時 ５１分 | １２時 ５１分 | １２時 ２６分 | １２時 ２６分 | １２時 ３３分 | １２時 ３３分 | １４時 １０分 | １４時 １０分
| 天候 |  |  |  | 晴れ | 晴れ |  | 晴れ | 晴れ | 晴れ | 晴れ | 晴れ | 晴れ | 曇り | 曇り | 晴れ | 晴れ
| 気温 |  |  | ℃ | ２４．７ | ２４．７ |  | １９．９ | １９．９ | １３．６ | １３．６ | ８．０ | ８．０ | ９．１ | ９．１ | １２．７ | １２．７
| 水温 |  |  | ℃ | ２２．３ | ２２．１ |  | １８．６ | １８．７ | １３．７ | １３．４ | ７．７ | ７．９ | ７．２ | ６．４ | ７．７ | ７．４
| 透視度 |  |  | cm
| 臭気 |  |  |  | 無臭 | 無臭 |  | 無臭 | 無臭 | 無臭 | 無臭 | 無臭 | 無臭 | 無臭 | 無臭 | 無臭 | 無臭
| 採取位置 |  |  |  | 上層 | 中層 |  | 上層 | 中層 | 上層 | 中層 | 上層 | 中層 | 上層 | 中層 | 上層 | 中層
| 流況 |  |  |  | 通常 | 通常 |  | 通常 | 通常 | 通常 | 通常 | 通常 | 通常 | 通常 | 通常 | 通常 | 通常
| 流量 |  |  | m3/sec
| 外観 |  |  |  | 無色 | 無色 |  | 無色 | 無色 | 無色 | 無色 | 無色 | 無色 | 無色 | 無色 | 無色 | 無色
| 採取水深 |  |  | ｍ |  | ５．０ |  |  | ４．４ |  | ４．６ |  | ４．７ |  | ４．５ |  | ４．９
| 全水深 |  |  | ｍ | ５．７０ | ５．７０ |  | ４．９０ | ４．９０ | ５．１０ | ５．１０ | ５．２０ | ５．２０ | ５．００ | ５．００ | ５．４０ | ５．４０
| 透明度 |  |  | ｍ | ３．５ | ３．５ |  | ３．０ | ３．０ | ４．０ | ４．０ | ３．５ | ３．５ | ３．０ | ３．０ | ２．５ | ２．５
| 水色 |  |  |  | ４１２ | ４１２ |  | ８１４ | ８１４ | ８１２ | ８１２ | ８１２ | ８１２ | ４１２ | ４１２ | ８１０ | ８１０
| 満潮時刻 |  |  |  | １２時 ５０分 | １２時 ５０分 |  | １７時 ３３分 | １７時 ３３分 | １７時 ３０分 | １７時 ３０分 | １６時 ３８分 | １６時 ３８分 | ７時 ２２分 | ７時 ２２分 | １５時 ４６分 | １５時 ４６分
| 干潮時刻 |  |  |  | ７時 ０２分 | ７時 ０２分 |  | １１時 ４０分 | １１時 ４０分 | １１時 ５２分 | １１時 ５２分 | １１時 ０８分 | １１時 ０８分 | １３時 ０４分 | １３時 ０４分 | １０時 ３５分 | １０時 ３５分
生活環境項目 | ｐＨ |  |  |  | ７．９ | ７．９ |  | ８．１ | ８．２ | ８．３ | ８．４ | ８．２ | ８．２ | ８．４ | ８．４ | ８．２ | ８．２
| ＤＯ |  |  | mg/L | ４．２ | ３．５ |  | ６．０ | ６．１ | ８．８ | ８．９ | ９．５ | ９．５ | １０ | １０ | １１ | １０
| ＢＯＤ |  |  | mg/L
| ＣＯＤ（酸性法） |  |  | mg/L | ３．２ | ３．１ |  | ２．７ | ２．４ | ２．８ | ２．６ | ２．７ | ２．９ | ４．０ | ３．３ | ４．３ | ４．７
| ＳＳ |  |  | mg/L
| 大腸菌数 |  |  | CFU/100mL
| ｎ－ヘキサン抽出物質 |  |  | mg/L | [5 empty] | ＮＤ
| 全窒素 |  |  | mg/L | ０．５１ |  |  | ０．３６ |  | ０．３７ |  | ０．４２ |  | ０．５９ |  | ０．３１
| 全りん |  |  | mg/L | ０．０８３ |  |  | ０．０５０ |  | ０．０３８ |  | ０．０５７ |  | ０．０４４ |  | ０．０３５
| 全亜鉛 |  |  | mg/L | [9 empty] | ０．００４
| ノニルフェノール |  |  | mg/L | ＜０．００００６
| ＬＡＳ |  |  | mg/L | ＜０．０００６
特殊項目 | フェノール類 |  |  | mg/L
| 銅 |  |  | mg/L
| 鉄（溶解性） |  |  | mg/L
| マンガン（溶解性） |  |  | mg/L
| クロム |  |  | mg/L
そ の 他 の 項 目 | アンモニア性窒素 |  |  | mg/L
| 亜硝酸性窒素 |  |  | mg/L
| 硝酸性窒素 |  |  | mg/L
| 有機性窒素 |  |  | mg/L
| 溶存態窒素 |  |  | mg/L
| 懸濁態窒素 |  |  | mg/L | [5 empty] | ０．１４ |  | ０．１２ |  | ０．１７
| オルトりん酸態りん |  |  | mg/L
| 電気伝導率 |  |  | mS/m
| 塩化物イオン |  |  | mg/L
| 塩分 |  |  |  | ２８．９７ | ２９．３９ |  | ２９．９７ | ３０．１３ | ３０．２７ | ３０．４８ | ３０．５１ | ３０．５４ | ２９．２０ | ３０．５７ | ３０．９６ | ３１．３５
| 陰イオン界面活性剤 |  |  | mg/L
| クロロフィルａ |  |  | mg/m3 | ７．１Ｅ ０ |  |  | ２．５Ｅ ０ |  | １．４Ｅ １ |  | ７．０Ｅ ０ |  | ４．４Ｅ ０ |  | １．４Ｅ １
| フェオ色素 |  |  | mg/m3 | １．５ |  |  | ０．６ |  | １．０ |  | ０．９ |  | ０．７ |  | ２．５
| トリハロメタン生成能 |  |  | mg/L
| クロロホルム生成能 |  |  | mg/L
| ブロモジクロロメタン生成能 |  |  | mg/L
| ジブロモクロロメタン生成能 |  |  | mg/L
| ブロモホルム生成能 |  |  | mg/L
健 康 項 目 | カドミウム |  |  | mg/L
| 全シアン |  |  | mg/L
| 鉛 |  |  | mg/L
| 六価クロム |  |  | mg/L
| 砒素 |  |  | mg/L
| 総水銀 |  |  | mg/L
| アルキル水銀 |  |  | mg/L
| ＰＣＢ |  |  | mg/L
| ジクロロメタン |  |  | mg/L
| 四塩化炭素 |  |  | mg/L
| 1,2－ジクロロエタン |  |  | mg/L
| 1,1－ジクロロエチレン |  |  | mg/L
| シス－1,2－ジクロロエチレン |  |  | mg/L
| 1,1,1－トリクロロエタン |  |  | mg/L
| 1,1,2－トリクロロエタン |  |  | mg/L
| トリクロロエチレン |  |  | mg/L
| テトラクロロエチレン |  |  | mg/L
| 1,3－ジクロロプロペン |  |  | mg/L
| チウラム |  |  | mg/L
| シマジン |  |  | mg/L
| チオベンカルブ |  |  | mg/L
| ベンゼン |  |  | mg/L
| セレン |  |  | mg/L
| 硝酸性窒素及び亜硝酸性窒素 |  |  | mg/L
| ふっ素 |  |  | mg/L
| ほう素 |  |  | mg/L
| 1,4－ジオキサン |  |  | mg/L |  |  |  | ＜０．００５
2022-04-01 |  |  | 水質個表 確定値 | [13 empty] | 愛 知 県
測定地点コード |  | 水域区分 |  | 水域名 |  | 地点番号 | 測定地点名 |  |  | 地点統一番号 | 生活環境類型 | ＮＰ類型 | 水生生物類型 | 調査区分 | 調査機関 | 分析担当機関
０３２０３ |  | 渥美湾 |  | 神野・田原地先海域 |  | １２２ | Ａ‐３ |  |  | ６０７－０１ | Ｃロ | Ⅲイ | A イ | 年 間 | 豊橋市 | 豊橋市環境調査センタ－
[5 empty] | ２０２２年 | ２０２２年 |  | ２０２２年 | ２０２２年 | ２０２２年 | ２０２２年 | ２０２２年 | ２０２２年 | ２０２２年 | ２０２２年 | ２０２２年 | ２０２２年
項 目 |  |  |  | 単 位 | ４月 ２６日 | ４月 ２６日 |  | ５月 １９日 | ５月 １９日 | ６月 １０日 | ６月 １０日 | ７月 １２日 | ７月 １２日 | ８月 ２日 | ８月 ２日 | ９月 １３日 | ９月 １３日
一 般 項 目 | 採取時刻 |  |  |  | ８時 １８分 | ８時 １８分 |  | ８時 １０分 | ８時 １０分 | ８時 ０９分 | ８時 ０９分 | ８時 １８分 | ８時 １８分 | ８時 ２１分 | ８時 ２１分 | ８時 ２１分 | ８時 ２１分
| 天候 |  |  |  | 曇り | 曇り |  | 快晴 | 快晴 | 晴れ | 晴れ | 曇り | 曇り | 快晴 | 快晴 | 晴れ | 晴れ
| 気温 |  |  | ℃ | １９．５ | １９．５ |  | １８．８ | １８．８ | ２２．８ | ２２．８ | ２５．３ | ２５．３ | ２９．４ | ２９．４ | ２７．５ | ２７．５
| 水温 |  |  | ℃ | １８．５ | １６．３ |  | １８．３ | １８．０ | ２２．０ | ２０．４ | ２６．８ | ２５．２ | ２９．８ | ２７．０ | ２７．８ | ２７．２
| 透視度 |  |  | cm | ６７ | ＞１００ |  | ４９ | ７３ | ６１ | ５４ | ３８ | ６０ | ２４ | ９４ | ３５ | ５９
| 臭気 |  |  |  | 無臭 | 無臭 |  | 微海藻臭 | 無臭 | 無臭 | 無臭 | 無臭 | 無臭 | 無臭 | 無臭 | 無臭 | 無臭
| 採取位置 |  |  |  | 上層 | 中層 |  | 上層 | 中層 | 上層 | 中層 | 上層 | 中層 | 上層 | 中層 | 上層 | 中層
| 流況 |  |  |  | 通常 | 通常 |  | 通常 | 通常 | 通常 | 通常 | 通常 | 通常 | 通常 | 通常 | 通常 | 通常
| 流量 |  |  | m3/sec
| 外観 |  |  |  | 淡黄色 | 淡黄色 |  | 淡黄色 | 無色 | 淡黄色 | 無色 | 淡黄色 | 淡黄色 | 中黄色 | 淡黄色 | 中黄色 | 淡黄色
| 採取水深 |  |  | ｍ | ０．５ | ４．３ |  | ０．５ | ５．０ | ０．５ | ４．１ | ０．５ | ４．０ | ０．５ | ５．０ | ０．５ | ５．０
| 全水深 |  |  | ｍ | ５．３０ | ５．３０ |  | ６．４０ | ６．４０ | ５．１０ | ５．１０ | ５．００ | ５．００ | ６．４０ | ６．４０ | ６．７０ | ６．７０
| 透明度 |  |  | ｍ | １．７ |  |  | １．５ |  | １．７ |  | １．１ |  | １．０ |  | １．２
| 水色 |  |  |  | ８１０ |  |  | ７１０ |  | ８１０ |  | ９０８ |  | ４１０ |  | ４０８
| 満潮時刻 |  |  |  | ３時 ２１分 | ３時 ２１分 |  | ７時 ０６分 | ７時 ０６分 | １時 ５３分 | １時 ５３分 | ３時 ３８分 | ３時 ３８分 | ８時 ０８分 | ８時 ０８分 | ７時 ２１分 | ７時 ２１分
| 干潮時刻 |  |  |  | ９時 １８分 | ９時 １８分 |  | １４時 ００分 | １４時 ００分 | ８時 ３０分 | ８時 ３０分 | １０時 ３７分 | １０時 ３７分 | １４時 ３２分 | １４時 ３２分 | １３時 ２８分 | １３時 ２８分
生活環境項目 | ｐＨ |  |  |  | ７．９ | ７．９ |  | ７．８ | ７．９ | ８．１ | ７．９ | ７．９ | ８．０ | ８．４ | ７．９ | ８．４ | ８．１
| ＤＯ |  |  | mg/L | ７．４ | ５．８ |  | ６．９ | ５．０ | ８．２ | ５．６ | ６．９ | ５．２ | ９．５ | ４．２ | １０ | ６．３
| ＢＯＤ |  |  | mg/L
| ＣＯＤ（酸性法） |  |  | mg/L | ５．２ | ３．５ |  | ５．１ | ３．０ | ４．５ | ２．７ | ６．２ | ４．８ | ６．９ | ４．１ | ５．４ | ３．５
| ＳＳ |  |  | mg/L
| 大腸菌数 |  |  | CFU/100mL
| ｎ－ヘキサン抽出物質 |  |  | mg/L | [7 empty] | ＮＤ
| 全窒素 |  |  | mg/L | １．４ | ０．８１ |  | ２．１ | ０．１６ | ２．３ | ０．４５ | １．９ | ０．６０ | １．４ | ０．７０ | ２．３ | ０．９６
| 全りん |  |  | mg/L | ０．２３ | ０．１１ |  | ０．２５ | ０．１０ | ０．１９ | ０．１２ | ０．１８ | ０．１８ | ０．２２ | ０．１３ | ０．２２ | ０．１３
| 全亜鉛 |  |  | mg/L |  |  |  | ０．００１ | [5 empty] | ０．００４
| ノニルフェノール |  |  | mg/L | [9 empty] | ＜０．００００６
| ＬＡＳ |  |  | mg/L | [9 empty] | ＜０．０００６
特殊項目 | フェノール類 |  |  | mg/L | [7 empty] | ＜０．０１
| 銅 |  |  | mg/L
| 鉄（溶解性） |  |  | mg/L
| マンガン（溶解性） |  |  | mg/L
| クロム |  |  | mg/L
そ の 他 の 項 目 | アンモニア性窒素 |  |  | mg/L
| 亜硝酸性窒素 |  |  | mg/L
| 硝酸性窒素 |  |  | mg/L
| 有機性窒素 |  |  | mg/L
| 溶存態窒素 |  |  | mg/L
| 懸濁態窒素 |  |  | mg/L
| オルトりん酸態りん |  |  | mg/L
| 電気伝導率 |  |  | mS/m
| 塩化物イオン |  |  | mg/L
| 塩分 |  |  |  | ２２．８０ | ３０．６０ |  | ２２．２２ | ３２．５２ | ２４．３１ | ２９．７６ | １６．３０ | ２６．３３ | ２０．７５ | ２８．６７ | １７．４３ | ２７．４８
| 陰イオン界面活性剤 |  |  | mg/L
| クロロフィルａ |  |  | mg/m3 | １．２Ｅ １ |  |  | １．２Ｅ １ |  | ２．３Ｅ １ |  | ３．７Ｅ １ |  | ５．８Ｅ １ |  | ３．４Ｅ １
| フェオ色素 |  |  | mg/m3 | ３．９ |  |  | ３．２ |  | ４．６ |  | ４．８ |  | ４．５ |  | ９．１
| トリハロメタン生成能 |  |  | mg/L
| クロロホルム生成能 |  |  | mg/L
| ブロモジクロロメタン生成能 |  |  | mg/L
| ジブロモクロロメタン生成能 |  |  | mg/L
| ブロモホルム生成能 |  |  | mg/L
健 康 項 目 | カドミウム |  |  | mg/L |  |  |  | ＜０．０００５ | [5 empty] | ＜０．０００５
| 全シアン |  |  | mg/L |  |  |  | ＮＤ | [5 empty] | ＮＤ
| 鉛 |  |  | mg/L |  |  |  | ＜０．００５ | [5 empty] | ＜０．００５
| 六価クロム |  |  | mg/L |  |  |  | ＜０．０１ | [5 empty] | ＜０．０１
| 砒素 |  |  | mg/L |  |  |  | ＜０．００５
| 総水銀 |  |  | mg/L |  |  |  | ＜０．０００５ | [5 empty] | ＜０．０００５
| アルキル水銀 |  |  | mg/L
| ＰＣＢ |  |  | mg/L | [9 empty] | ＮＤ
| ジクロロメタン |  |  | mg/L | [9 empty] | ＜０．００２
| 四塩化炭素 |  |  | mg/L | [9 empty] | ＜０．０００２
| 1,2－ジクロロエタン |  |  | mg/L | [9 empty] | ＜０．０００４
| 1,1－ジクロロエチレン |  |  | mg/L | [9 empty] | ＜０．０１
| シス－1,2－ジクロロエチレン |  |  | mg/L | [9 empty] | ＜０．００４
| 1,1,1－トリクロロエタン |  |  | mg/L | [9 empty] | ＜０．１
| 1,1,2－トリクロロエタン |  |  | mg/L | [9 empty] | ＜０．０００６
| トリクロロエチレン |  |  | mg/L | [9 empty] | ＜０．００１
| テトラクロロエチレン |  |  | mg/L | [9 empty] | ＜０．０００５
| 1,3－ジクロロプロペン |  |  | mg/L | [9 empty] | ＜０．０００２
| チウラム |  |  | mg/L | [9 empty] | ＜０．０００６
| シマジン |  |  | mg/L | [9 empty] | ＜０．０００３
| チオベンカルブ |  |  | mg/L | [9 empty] | ＜０．００２
| ベンゼン |  |  | mg/L | [9 empty] | ＜０．００１
| セレン |  |  | mg/L | [9 empty] | ＜０．００２
| 硝酸性窒素及び亜硝酸性窒素 |  |  | mg/L
| ふっ素 |  |  | mg/L
| ほう素 |  |  | mg/L
| 1,4－ジオキサン |  |  | mg/L | [9 empty] | ＜０．００５
2022-04-01 |  |  | 水質個表 確定値 | [13 empty] | 愛 知 県
測定地点コード |  | 水域区分 |  | 水域名 |  | 地点番号 | 測定地点名 |  |  | 地点統一番号 | 生活環境類型 | ＮＰ類型 | 水生生物類型 | 調査区分 | 調査機関 | 分析担当機関
０３２０３ |  | 渥美湾 |  | 神野・田原地先海域 |  | １２２ | Ａ‐３ |  |  | ６０７－０１ | Ｃロ | Ⅲイ | A イ | 年 間 | 豊橋市 | 豊橋市環境調査センタ－
[5 empty] | ２０２２年 | ２０２２年 |  | ２０２２年 | ２０２２年 | ２０２２年 | ２０２２年 | ２０２３年 | ２０２３年 | ２０２３年 | ２０２３年 | ２０２３年 | ２０２３年
項 目 |  |  |  | 単 位 | １０月 ４日 | １０月 ４日 |  | １１月 ２２日 | １１月 ２２日 | １２月 ６日 | １２月 ６日 | １月 １２日 | １月 １２日 | ２月 ７日 | ２月 ７日 | ３月 ７日 | ３月 ７日
一 般 項 目 | 採取時刻 |  |  |  | ８時 ３０分 | ８時 ３０分 |  | ９時 ５０分 | ９時 ５０分 | ８時 ３０分 | ８時 ３０分 | ８時 ３０分 | ８時 ３０分 | ８時 ３０分 | ８時 ３０分 | ８時 ３６分 | ８時 ３６分
| 天候 |  |  |  | 晴れ | 晴れ |  | 晴れ | 晴れ | 晴れ | 晴れ | 晴れ | 晴れ | 曇り | 曇り | 晴れ | 晴れ
| 気温 |  |  | ℃ | ２４．８ | ２４．８ |  | １５．４ | １５．４ | １０．０ | １０．０ | ４．０ | ４．０ | ８．６ | ８．６ | ８．９ | ８．９
| 水温 |  |  | ℃ | ２４．１ | ２４．８ |  | １５．４ | １６．０ | １０．１ | １３．０ | ５．０ | ７．０ | ７．６ | ６．３ | ８．３ | ８．２
| 透視度 |  |  | cm | ＞１００ | ＞１００ |  | ＞１００ | ＞１００ | ＞１００ | ＞１００ | ＞１００ | ７２ | １１ | ＞１００ | ８３ | ＞１００
| 臭気 |  |  |  | 無臭 | 無臭 |  | 無臭 | 無臭 | 微海藻臭 | 無臭 | 微海藻臭 | 無臭 | 微海藻臭 | 無臭 | 無臭 | 無臭
| 採取位置 |  |  |  | 上層 | 中層 |  | 上層 | 中層 | 上層 | 中層 | 上層 | 中層 | 上層 | 中層 | 上層 | 中層
| 流況 |  |  |  | 通常 | 通常 |  | 通常 | 通常 | 通常 | 通常 | 通常 | 通常 | 赤 潮 | 赤 潮 | 通常 | 通常
| 流量 |  |  | m3/sec
| 外観 |  |  |  | 無色 | 無色 |  | 無色 | 無色 | 無色 | 無色 | 無色 | 無色 | 中茶色 | 無色 | 無色 | 無色
| 採取水深 |  |  | ｍ | ０．５ | ４．２ |  | ０．５ | ４．３ | ０．５ | ４．７ | ０．５ | ５．０ | ０．５ | ５．０ | ０．５ | ５．０
| 全水深 |  |  | ｍ | ５．２０ | ５．２０ |  | ５．３０ | ５．３０ | ５．７０ | ５．７０ | ６．６０ | ６．６０ | ６．５０ | ６．５０ | ６．２０ | ６．２０
| 透明度 |  |  | ｍ | １．９ |  |  | ２．０ |  | １．８ |  | １．３ |  | １．０ |  | ２．１
| 水色 |  |  |  | ８１０ |  |  | ４１０ |  | ８１０ |  | ８０８ |  | ８０６ |  | ４１０
| 満潮時刻 |  |  |  | １４時 ３０分 | １４時 ３０分 |  | ４時 ４１分 | ４時 ４１分 | ４時 ５２分 | ４時 ５２分 | ９時 １１分 | ９時 １１分 | ９時 ２９分 | ９時 ２９分 | ９時 ２９分 | ９時 ２９分
| 干潮時刻 |  |  |  | ６時 １９分 | ６時 １９分 |  | １０時 ２９分 | １０時 ２９分 | １０時 ３１分 | １０時 ３１分 | ２時 ３８分 | ２時 ３８分 | ０時 ５２分 | ０時 ５２分 | ０時 ００分 | ０時 ００分
生活環境項目 | ｐＨ |  |  |  | ７．８ | ７．７ |  | ７．７ | ８．０ | ７．８ | ８．０ | ８．１ | ８．１ | ８．２ | ８．１ | ８．２ | ８．２
| ＤＯ |  |  | mg/L | ５．７ | ３．３ |  | ６．８ | ６．８ | ９．２ | ８．２ | １１ | ９．０ | １０ | ９．２ | １０ | ９．２
| ＢＯＤ |  |  | mg/L
| ＣＯＤ（酸性法） |  |  | mg/L | ５．０ | ３．３ |  | ４．５ | ４．０ | ３．８ | ３．３ | ６．３ | ４．０ | １０ | ３．６ | ６．２ | ３．６
| ＳＳ |  |  | mg/L
| 大腸菌数 |  |  | CFU/100mL
| ｎ－ヘキサン抽出物質 |  |  | mg/L | [7 empty] | ＮＤ
| 全窒素 |  |  | mg/L | １．２ | ０．５１ |  | ３．１ | １．０ | ４．２ | １．１ | ４．６ | ２．０ | ７．０ | １．１ | ４．１ | ０．７３
| 全りん |  |  | mg/L | ０．２３ | ０．２０ |  | ０．２４ | ０．１０ | ０．２５ | ０．１０ | ０．２４ | ０．０５８ | ０．３９ | ０．０６１ | ０．２１ | ０．０４５
| 全亜鉛 |  |  | mg/L |  |  |  | ０．０１２ | [5 empty] | ０．００９
| ノニルフェノール |  |  | mg/L
| ＬＡＳ |  |  | mg/L
特殊項目 | フェノール類 |  |  | mg/L | [7 empty] | ＜０．０１
| 銅 |  |  | mg/L
| 鉄（溶解性） |  |  | mg/L
| マンガン（溶解性） |  |  | mg/L
| クロム |  |  | mg/L
そ の 他 の 項 目 | アンモニア性窒素 |  |  | mg/L
| 亜硝酸性窒素 |  |  | mg/L
| 硝酸性窒素 |  |  | mg/L
| 有機性窒素 |  |  | mg/L
| 溶存態窒素 |  |  | mg/L
| 懸濁態窒素 |  |  | mg/L
| オルトりん酸態りん |  |  | mg/L
| 電気伝導率 |  |  | mS/m
| 塩化物イオン |  |  | mg/L
| 塩分 |  |  |  | ２３．９８ | ２８．５８ |  | ２０．４２ | ２９．０４ | １３．８７ | ２４．４２ | １７．７７ | ２９．３３ | １８．３２ | ３１．５２ | ２０．７２ | ３１．８５
| 陰イオン界面活性剤 |  |  | mg/L
| クロロフィルａ |  |  | mg/m3 | １．２Ｅ １ |  |  | １．７Ｅ ０ |  | ４．０Ｅ ０ |  | ４．３Ｅ １ |  | １．７Ｅ ２ |  | １．１Ｅ １
| フェオ色素 |  |  | mg/m3 | ３．５ |  |  | １．０ |  | ０．７ |  | １．１ |  | ＜０．１ |  | ３．７
| トリハロメタン生成能 |  |  | mg/L
| クロロホルム生成能 |  |  | mg/L
| ブロモジクロロメタン生成能 |  |  | mg/L
| ジブロモクロロメタン生成能 |  |  | mg/L
| ブロモホルム生成能 |  |  | mg/L
健 康 項 目 | カドミウム |  |  | mg/L |  |  |  | ＜０．０００５ | [5 empty] | ＜０．０００５
| 全シアン |  |  | mg/L |  |  |  | ＮＤ | [5 empty] | ＮＤ
| 鉛 |  |  | mg/L |  |  |  | ＜０．００５ | [5 empty] | ＜０．００５
| 六価クロム |  |  | mg/L |  |  |  | ＜０．０１ | [5 empty] | ＜０．０１
| 砒素 |  |  | mg/L |  |  |  | ＜０．００５
| 総水銀 |  |  | mg/L |  |  |  | ＜０．０００５ | [5 empty] | ＜０．０００５
| アルキル水銀 |  |  | mg/L
| ＰＣＢ |  |  | mg/L
| ジクロロメタン |  |  | mg/L | [9 empty] | ＜０．００２
| 四塩化炭素 |  |  | mg/L | [9 empty] | ＜０．０００２
| 1,2－ジクロロエタン |  |  | mg/L | [9 empty] | ＜０．０００４
| 1,1－ジクロロエチレン |  |  | mg/L | [9 empty] | ＜０．０１
| シス－1,2－ジクロロエチレン |  |  | mg/L | [9 empty] | ＜０．００４
| 1,1,1－トリクロロエタン |  |  | mg/L | [9 empty] | ＜０．１
| 1,1,2－トリクロロエタン |  |  | mg/L | [9 empty] | ＜０．０００６
| トリクロロエチレン |  |  | mg/L | [9 empty] | ＜０．００１
| テトラクロロエチレン |  |  | mg/L | [9 empty] | ＜０．０００５
| 1,3－ジクロロプロペン |  |  | mg/L | [9 empty] | ＜０．０００２
| チウラム |  |  | mg/L | [9 empty] | ＜０．０００６
| シマジン |  |  | mg/L | [9 empty] | ＜０．０００３
| チオベンカルブ |  |  | mg/L | [9 empty] | ＜０．００２
| ベンゼン |  |  | mg/L | [9 empty] | ＜０．００１
| セレン |  |  | mg/L | [9 empty] | ＜０．００２
| 硝酸性窒素及び亜硝酸性窒素 |  |  | mg/L
| ふっ素 |  |  | mg/L
| ほう素 |  |  | mg/L
| 1,4－ジオキサン |  |  | mg/L | [9 empty] | ＜０．００５
2022-04-01 |  |  | 水質個表 確定値 | [13 empty] | 愛 知 県
測定地点コード |  | 水域区分 |  | 水域名 |  | 地点番号 | 測定地点名 |  |  | 地点統一番号 | 生活環境類型 | ＮＰ類型 | 水生生物類型 | 調査区分 | 調査機関 | 分析担当機関
０３２０４ |  | 渥美湾 |  | 神野・田原地先海域 |  | １２３ | Ａ‐４ |  |  | ６０７－０２ | Ｃロ | Ⅲイ | A イ | 年 間 | 愛知県 | 水 産 試 験 場
[5 empty] | ２０２２年 | ２０２２年 |  | ２０２２年 | ２０２２年 | ２０２２年 | ２０２２年 | ２０２２年 | ２０２２年 | ２０２２年 | ２０２２年 | ２０２２年 | ２０２２年
項 目 |  |  |  | 単 位 | ４月 ５日 | ４月 ５日 |  | ５月 １０日 | ５月 １０日 | ６月 ３日 | ６月 ３日 | ７月 ４日 | ７月 ４日 | ８月 ５日 | ８月 ５日 | ９月 ２日 | ９月 ２日
一 般 項 目 | 採取時刻 |  |  |  | １０時 ０３分 | １０時 ０３分 |  | １０時 ０６分 | １０時 ０６分 | １０時 １６分 | １０時 １６分 | １０時 ２５分 | １０時 ２５分 | ９時 ２１分 | ９時 ２１分 | １０時 ２４分 | １０時 ２４分
| 天候 |  |  |  | 快晴 | 快晴 |  | 晴れ | 晴れ | 晴れ | 晴れ | 雨 | 雨 | 曇り | 曇り | 晴れ | 晴れ
| 気温 |  |  | ℃ | １４．９ | １４．９ |  | １８．１ | １８．１ | ２４．３ | ２４．３ | ２７．３ | ２７．３ | ３０．０ | ３０．０ | ２９．０ | ２９．０
| 水温 |  |  | ℃ | １２．６ | １２．３ |  | １９．１ | １８．２ | ２２．５ | １９．４ | ２８．０ | ２２．１ | ２９．３ | ２３．２ | ２７．７ | ２６．１
| 透視度 |  |  | cm
| 臭気 |  |  |  | 無臭 | 無臭 |  | 無臭 | 無臭 | 無臭 | 無臭 | 無臭 | 無臭 | 無臭 | 無臭 | 無臭 | 無臭
| 採取位置 |  |  |  | 上層 | 中層 |  | 上層 | 中層 | 上層 | 中層 | 上層 | 中層 | 上層 | 中層 | 上層 | 中層
| 流況 |  |  |  | 通常 | 通常 |  | 通常 | 通常 | 通常 | 通常 | 赤 潮 | 赤 潮 | 赤 潮 | 赤 潮 | 通常 | 通常
| 流量 |  |  | m3/sec
| 外観 |  |  |  | 無色 | 無色 |  | 無色 | 無色 | 無色 | 無色 | 淡褐色 | 無色 | 淡黄褐色 | 無色 | 無色 | 無色
| 採取水深 |  |  | ｍ |  | ５．０ |  |  | ５．０ |  | ５．０ |  | ５．０ |  | ５．０ |  | ５．０
| 全水深 |  |  | ｍ | １０．３０ | １０．３０ |  | ９．７０ | ９．７０ | １０．６０ | １０．６０ | １０．７０ | １０．７０ | １１．１０ | １１．１０ | １０．９０ | １０．９０
| 透明度 |  |  | ｍ | ３．０ | ３．０ |  | １．５ | １．５ | ３．０ | ３．０ | １．５ | １．５ | １．０ | １．０ | １．０ | １．０
| 水色 |  |  |  | ８１０ | ８１０ |  | ８０８ | ８０８ | ８１２ | ８１２ | ８１０ | ８１０ | ８１０ | ８１０ | ８１０ | ８１０
| 満潮時刻 |  |  |  | ７時 ３９分 | ７時 ３９分 |  | １３時 ０１分 | １３時 ０１分 | ７時 ０８分 | ７時 ０８分 | ８時 １８分 | ８時 １８分 | １０時 ５３分 | １０時 ５３分 | ９時 ３３分 | ９時 ３３分
| 干潮時刻 |  |  |  | １４時 １０分 | １４時 １０分 |  | ７時 ５７分 | ７時 ５７分 | １４時 ０６分 | １４時 ０６分 | １５時 ０４分 | １５時 ０４分 | ４時 ２７分 | ４時 ２７分 | １５時 １３分 | １５時 １３分
生活環境項目 | ｐＨ |  |  |  | ８．５ | ８．５ |  | ８．４ | ８．４ | ８．４ | ８．２ | ８．９ | ８．２ | ８．９ | ８．２ | ８．１ | ８．３
| ＤＯ |  |  | mg/L | １１ | １０ |  | ９．４ | ８．１ | ９．３ | ５．６ | １０ | ２．５ | １０ | ２．９ | ６．８ | ６．２
| ＢＯＤ |  |  | mg/L
| ＣＯＤ（酸性法） |  |  | mg/L | ４．０ | ４．７ |  | ５．９ | ４．１ | ４．４ | ２．８ | ６．６ | ３．４ | ３．１ | ３．２ | ５．２ | ３．７
| ＳＳ |  |  | mg/L
| 大腸菌数 |  |  | CFU/100mL
| ｎ－ヘキサン抽出物質 |  |  | mg/L | [7 empty] | ＮＤ
| 全窒素 |  |  | mg/L | ０．２９ |  |  | ０．９４ |  | ０．３１ |  | ０．３８ |  | ０．５０ |  | ０．９９
| 全りん |  |  | mg/L | ０．０２６ |  |  | ０．１０ |  | ０．０５７ |  | ０．０７２ |  | ０．０８３ |  | ０．２１
| 全亜鉛 |  |  | mg/L | ０．００３ |  |  |  |  | ０．００５ |  |  |  | ０．００３
| ノニルフェノール |  |  | mg/L | ＜０．００００６ |  |  |  |  | ＜０．００００６ |  |  |  | ＜０．００００６
| ＬＡＳ |  |  | mg/L | ＜０．０００６ |  |  |  |  | ＜０．０００６ |  |  |  | ＜０．０００６
特殊項目 | フェノール類 |  |  | mg/L | [7 empty] | ＜０．０１
| 銅 |  |  | mg/L
| 鉄（溶解性） |  |  | mg/L
| マンガン（溶解性） |  |  | mg/L
| クロム |  |  | mg/L
そ の 他 の 項 目 | アンモニア性窒素 |  |  | mg/L
| 亜硝酸性窒素 |  |  | mg/L
| 硝酸性窒素 |  |  | mg/L
| 有機性窒素 |  |  | mg/L
| 溶存態窒素 |  |  | mg/L
| 懸濁態窒素 |  |  | mg/L | ０．１１ |  |  | ０．４３ |  | ０．１９ |  | ０．３７ |  | ０．５４ |  | ０．１９
| オルトりん酸態りん |  |  | mg/L
| 電気伝導率 |  |  | mS/m
| 塩化物イオン |  |  | mg/L
| 塩分 |  |  |  | ３０．３０ | ３０．３９ |  | ２７．４７ | ２９．８２ | ２８．０５ | ３０．４６ | ２７．８４ | ３０．８３ | ２２．２１ | ２９．３３ | １６．８２ | ２９．２６
| 陰イオン界面活性剤 |  |  | mg/L
| クロロフィルａ |  |  | mg/m3 | １．５Ｅ １ |  |  | １．８Ｅ １ |  | １．０Ｅ １ |  | ３．８Ｅ １ |  | ３．８Ｅ １ |  | ７．９Ｅ ０
| フェオ色素 |  |  | mg/m3 | ２．３ |  |  | １２ |  | ２．１ |  | １１ |  | １８ |  | ２．８
| トリハロメタン生成能 |  |  | mg/L
| クロロホルム生成能 |  |  | mg/L
| ブロモジクロロメタン生成能 |  |  | mg/L
| ジブロモクロロメタン生成能 |  |  | mg/L
| ブロモホルム生成能 |  |  | mg/L
健 康 項 目 | カドミウム |  |  | mg/L |  |  |  | ＜０．０００５ | [5 empty] | ＜０．０００５
| 全シアン |  |  | mg/L | [5 empty] | ＮＤ | [5 empty] | ＮＤ
| 鉛 |  |  | mg/L | ＜０．００５ | [8 empty] | ＜０．００５
| 六価クロム |  |  | mg/L |  |  |  | ＜０．０１ | [5 empty] | ＜０．０１
| 砒素 |  |  | mg/L | ＜０．００５
| 総水銀 |  |  | mg/L | [5 empty] | ＜０．０００５ | [5 empty] | ＜０．０００５
| アルキル水銀 |  |  | mg/L
| ＰＣＢ |  |  | mg/L
| ジクロロメタン |  |  | mg/L | [9 empty] | ＜０．００２
| 四塩化炭素 |  |  | mg/L | [9 empty] | ＜０．０００２
| 1,2－ジクロロエタン |  |  | mg/L | [9 empty] | ＜０．０００４
| 1,1－ジクロロエチレン |  |  | mg/L | [9 empty] | ＜０．０１
| シス－1,2－ジクロロエチレン |  |  | mg/L | [9 empty] | ＜０．００４
| 1,1,1－トリクロロエタン |  |  | mg/L | [9 empty] | ＜０．１
| 1,1,2－トリクロロエタン |  |  | mg/L | [9 empty] | ＜０．０００６
| トリクロロエチレン |  |  | mg/L | [9 empty] | ＜０．００１
| テトラクロロエチレン |  |  | mg/L | [9 empty] | ＜０．０００５
| 1,3－ジクロロプロペン |  |  | mg/L | [9 empty] | ＜０．０００２
| チウラム |  |  | mg/L |  |  |  | ＜０．０００６
| シマジン |  |  | mg/L |  |  |  | ＜０．０００３
| チオベンカルブ |  |  | mg/L |  |  |  | ＜０．００２
| ベンゼン |  |  | mg/L | [9 empty] | ＜０．００１
| セレン |  |  | mg/L |  |  |  | ＜０．００２ | [5 empty] | ＜０．００２
| 硝酸性窒素及び亜硝酸性窒素 |  |  | mg/L
| ふっ素 |  |  | mg/L
| ほう素 |  |  | mg/L
| 1,4－ジオキサン |  |  | mg/L
2022-04-01 |  |  | 水質個表 確定値 | [13 empty] | 愛 知 県
測定地点コード |  | 水域区分 |  | 水域名 |  | 地点番号 | 測定地点名 |  |  | 地点統一番号 | 生活環境類型 | ＮＰ類型 | 水生生物類型 | 調査区分 | 調査機関 | 分析担当機関
０３２０４ |  | 渥美湾 |  | 神野・田原地先海域 |  | １２３ | Ａ‐４ |  |  | ６０７－０２ | Ｃロ | Ⅲイ | A イ | 年 間 | 愛知県 | 水 産 試 験 場
[5 empty] | ２０２２年 | ２０２２年 |  | ２０２２年 | ２０２２年 | ２０２２年 | ２０２２年 | ２０２３年 | ２０２３年 | ２０２３年 | ２０２３年 | ２０２３年 | ２０２３年
項 目 |  |  |  | 単 位 | １０月 １８日 | １０月 １８日 |  | １１月 ８日 | １１月 ８日 | １２月 ８日 | １２月 ８日 | １月 ５日 | １月 ５日 | ２月 ７日 | ２月 ７日 | ３月 ６日 | ３月 ６日
一 般 項 目 | 採取時刻 |  |  |  | １０時 ３４分 | １０時 ３４分 |  | １０時 １８分 | １０時 １８分 | １０時 ００分 | １０時 ００分 | ９時 ５４分 | ９時 ５４分 | ９時 ５１分 | ９時 ５１分 | ９時 ４４分 | ９時 ４４分
| 天候 |  |  |  | 晴れ | 晴れ |  | 晴れ | 晴れ | 晴れ | 晴れ | 晴れ | 晴れ | 晴れ | 晴れ | 晴れ | 晴れ
| 気温 |  |  | ℃ | ２０．９ | ２０．９ |  | １７．７ | １７．７ | １１．１ | １１．１ | ５．３ | ５．３ | ８．３ | ８．３ | ８．２ | ８．２
| 水温 |  |  | ℃ | ２２．０ | ２２．０ |  | １７．９ | １８．０ | １１．７ | １２．８ | ６．３ | ６．９ | ６．４ | ５．３ | ８．７ | ７．９
| 透視度 |  |  | cm
| 臭気 |  |  |  | 無臭 | 無臭 |  | 無臭 | 無臭 | 無臭 | 無臭 | 無臭 | 無臭 | 無臭 | 無臭 | 無臭 | 無臭
| 採取位置 |  |  |  | 上層 | 中層 |  | 上層 | 中層 | 上層 | 中層 | 上層 | 中層 | 上層 | 中層 | 上層 | 中層
| 流況 |  |  |  | 通常 | 通常 |  | 通常 | 通常 | 赤 潮 | 赤 潮 | 通常 | 通常 | 通常 | 通常 | 通常 | 通常
| 流量 |  |  | m3/sec
| 外観 |  |  |  | 無色 | 無色 |  | 無色 | 無色 | 無色 | 無色 | 無色 | 無色 | 無色 | 無色 | 無色 | 無色
| 採取水深 |  |  | ｍ |  | ５．０ |  |  | ５．０ |  | ５．０ |  | ５．０ |  | ５．０ |  | ５．０
| 全水深 |  |  | ｍ | １０．５０ | １０．５０ |  | １０．１０ | １０．１０ | １０．１０ | １０．１０ | １０．５０ | １０．５０ | １０．８０ | １０．８０ | １０．３０ | １０．３０
| 透明度 |  |  | ｍ | ２．０ | ２．０ |  | ５．０ | ５．０ | ２．０ | ２．０ | ３．０ | ３．０ | ２．５ | ２．５ | ３．０ | ３．０
| 水色 |  |  |  | ８０８ | ８０８ |  | ８１２ | ８１２ | ８１０ | ８１０ | ８１２ | ８１２ | ８１２ | ８１２ | ８１２ | ８１２
| 満潮時刻 |  |  |  | １２時 ５０分 | １２時 ５０分 |  | ５時 ４４分 | ５時 ４４分 | ６時 １４分 | ６時 １４分 | ５時 ３８分 | ５時 ３８分 | ７時 ２２分 | ７時 ２２分 | ６時 ０３分 | ６時 ０３分
| 干潮時刻 |  |  |  | ５時 １３分 | ５時 １３分 |  | １１時 ４０分 | １１時 ４０分 | １１時 ５２分 | １１時 ５２分 | １１時 ０８分 | １１時 ０８分 | １３時 ０４分 | １３時 ０４分 | １１時 ５２分 | １１時 ５２分
生活環境項目 | ｐＨ |  |  |  | ８．４ | ８．４ |  | ８．３ | ８．３ | ８．５ | ８．５ | ８．２ | ８．３ | ８．５ | ８．４ | ８．３ | ８．３
| ＤＯ |  |  | mg/L | ９．４ | ８．７ |  | ８．１ | ８．２ | １０ | ９．４ | １０ | １０ | １０ | １０ | １１ | １０
| ＢＯＤ |  |  | mg/L
| ＣＯＤ（酸性法） |  |  | mg/L | ６．３ | ５．８ |  | ３．６ | ３．５ | ４．０ | ３．７ | ３．５ | ３．３ | ３．７ | ３．４ | ３．６ | ３．７
| ＳＳ |  |  | mg/L
| 大腸菌数 |  |  | CFU/100mL
| ｎ－ヘキサン抽出物質 |  |  | mg/L | [5 empty] | ＮＤ
| 全窒素 |  |  | mg/L | ０．３３ |  |  | ０．４４ |  | ０．５０ |  | ０．３５ |  | ０．３４ |  | ０．５０
| 全りん |  |  | mg/L | ０．０６８ |  |  | ０．０７６ |  | ０．０５５ |  | ０．０２７ |  | ０．０３０ |  | ０．０３７
| 全亜鉛 |  |  | mg/L | ０．００７ |  |  |  |  | ０．００４ |  |  |  | ０．００３
| ノニルフェノール |  |  | mg/L | ＜０．００００６ |  |  |  |  | ＜０．００００６ |  |  |  | ＜０．００００６
| ＬＡＳ |  |  | mg/L | ＜０．０００６ |  |  |  |  | ＜０．０００６ |  |  |  | ＜０．０００６
特殊項目 | フェノール類 |  |  | mg/L | [7 empty] | ＜０．０１
| 銅 |  |  | mg/L
| 鉄（溶解性） |  |  | mg/L
| マンガン（溶解性） |  |  | mg/L
| クロム |  |  | mg/L
そ の 他 の 項 目 | アンモニア性窒素 |  |  | mg/L
| 亜硝酸性窒素 |  |  | mg/L
| 硝酸性窒素 |  |  | mg/L
| 有機性窒素 |  |  | mg/L
| 溶存態窒素 |  |  | mg/L
| 懸濁態窒素 |  |  | mg/L | ０．２７ |  |  | ０．２６ |  | ０．２１ |  | ０．１５ |  | ０．２２ |  | ０．１８
| オルトりん酸態りん |  |  | mg/L
| 電気伝導率 |  |  | mS/m
| 塩化物イオン |  |  | mg/L
| 塩分 |  |  |  | ２８．５９ | ２８．４４ |  | ２９．２６ | ２９．２３ | ２６．０７ | ２９．０６ | ２８．５９ | ２９．６１ | ２９．６２ | ３０．３３ | ２９．９３ | ３０．８０
| 陰イオン界面活性剤 |  |  | mg/L
| クロロフィルａ |  |  | mg/m3 | ６．７Ｅ ０ |  |  | ２．０Ｅ １ |  | ２．６Ｅ １ |  | １．３Ｅ １ |  | １．６Ｅ １ |  | １．３Ｅ １
| フェオ色素 |  |  | mg/m3 | ０．２ |  |  | ＜０．１ |  | ２．２ |  | ０．７ |  | ０．１ |  | ０．９
| トリハロメタン生成能 |  |  | mg/L
| クロロホルム生成能 |  |  | mg/L
| ブロモジクロロメタン生成能 |  |  | mg/L
| ジブロモクロロメタン生成能 |  |  | mg/L
| ブロモホルム生成能 |  |  | mg/L
健 康 項 目 | カドミウム |  |  | mg/L |  |  |  | ＜０．０００５ | [5 empty] | ＜０．０００５
| 全シアン |  |  | mg/L | [5 empty] | ＮＤ | [5 empty] | ＮＤ
| 鉛 |  |  | mg/L | ＜０．００５ | [8 empty] | ＜０．００５
| 六価クロム |  |  | mg/L |  |  |  | ＜０．０１ | [5 empty] | ＜０．０１
| 砒素 |  |  | mg/L | [7 empty] | ＜０．００５
| 総水銀 |  |  | mg/L | [5 empty] | ＜０．０００５ | [5 empty] | ＜０．０００５
| アルキル水銀 |  |  | mg/L
| ＰＣＢ |  |  | mg/L
| ジクロロメタン |  |  | mg/L |  |  |  | ＜０．００２
| 四塩化炭素 |  |  | mg/L |  |  |  | ＜０．０００２
| 1,2－ジクロロエタン |  |  | mg/L |  |  |  | ＜０．０００４
| 1,1－ジクロロエチレン |  |  | mg/L |  |  |  | ＜０．０１
| シス－1,2－ジクロロエチレン |  |  | mg/L |  |  |  | ＜０．００４
| 1,1,1－トリクロロエタン |  |  | mg/L |  |  |  | ＜０．１
| 1,1,2－トリクロロエタン |  |  | mg/L |  |  |  | ＜０．０００６
| トリクロロエチレン |  |  | mg/L |  |  |  | ＜０．００１
| テトラクロロエチレン |  |  | mg/L |  |  |  | ＜０．０００５
| 1,3－ジクロロプロペン |  |  | mg/L |  |  |  | ＜０．０００２
| チウラム |  |  | mg/L |  |  |  | ＜０．０００６
| シマジン |  |  | mg/L |  |  |  | ＜０．０００３
| チオベンカルブ |  |  | mg/L |  |  |  | ＜０．００２
| ベンゼン |  |  | mg/L |  |  |  | ＜０．００１
| セレン |  |  | mg/L |  |  |  | ＜０．００２ | [5 empty] | ＜０．００２
| 硝酸性窒素及び亜硝酸性窒素 |  |  | mg/L
| ふっ素 |  |  | mg/L
| ほう素 |  |  | mg/L
| 1,4－ジオキサン |  |  | mg/L |  |  |  | ＜０．００５
2022-04-01 |  |  | 水質個表 確定値 | [13 empty] | 愛 知 県
測定地点コード |  | 水域区分 |  | 水域名 |  | 地点番号 | 測定地点名 |  |  | 地点統一番号 | 生活環境類型 | ＮＰ類型 | 水生生物類型 | 調査区分 | 調査機関 | 分析担当機関
０３２１１ |  | 渥美湾 |  | 神野・田原地先海域 |  | １３０ | Ａ‐１１ |  |  | ６０７－５２ | Ｃロ | Ⅲイ | A イ | 年 間 | 豊橋市 | 豊橋市環境調査センタ－
[5 empty] | ２０２２年 | ２０２２年 |  | ２０２２年 | ２０２２年 | ２０２２年 | ２０２２年 | ２０２２年 | ２０２２年 | ２０２２年 | ２０２２年 | ２０２２年 | ２０２２年
項 目 |  |  |  | 単 位 | ４月 ２６日 | ４月 ２６日 |  | ４月 ２６日 | ５月 １９日 | ５月 １９日 | ５月 １９日 | ６月 １０日 | ６月 １０日 | ６月 １０日 | ７月 １２日 | ７月 １２日 | ７月 １２日
一 般 項 目 | 採取時刻 |  |  |  | ７時 ３８分 | ７時 ３８分 |  | ７時 ３８分 | ７時 ３５分 | ７時 ３５分 | ７時 ３５分 | ７時 ３２分 | ７時 ３２分 | ７時 ３２分 | ７時 ４２分 | ７時 ４２分 | ７時 ４２分
| 天候 |  |  |  | 曇り | 曇り |  | 曇り | 快晴 | 快晴 | 快晴 | 晴れ | 晴れ | 晴れ | 曇り | 曇り | 曇り
| 気温 |  |  | ℃ | １９．３ | １９．３ |  | １９．３ | １７．８ | １７．８ | １７．８ | ２１．３ | ２１．３ | ２１．３ | ２５．０ | ２５．０ | ２５．０
| 水温 |  |  | ℃ | １８．８ | １６．５ |  | １５．８ | １８．５ | １８．０ | １７．９ | ２１．８ | ２１．２ | ２０．９ | ２７．８ | ２５．８ | ２４．０
| 透視度 |  |  | cm | ９２ | ＞１００ |  | ＞１００ | ＞１００ | ＞１００ | ５１ | ＞１００ | ＞１００ | ＞１００ | ４１ | ＞１００ | ＞１００
| 臭気 |  |  |  | 無臭 | 無臭 |  | 無臭 | 無臭 | 無臭 | 無臭 | 無臭 | 無臭 | 無臭 | 無臭 | 無臭 | 無臭
| 採取位置 |  |  |  | 上層 | 中層 |  | 下層 | 上層 | 中層 | 下層 | 上層 | 中層 | 下層 | 上層 | 中層 | 下層
| 流況 |  |  |  | 通常 | 通常 |  | 通常 | 通常 | 通常 | 通常 | 通常 | 通常 | 通常 | 通常 | 通常 | 通常
| 流量 |  |  | m3/sec
| 外観 |  |  |  | 淡黄色 | 淡黄色 |  | 無色 | 無色 | 無色 | 無色 | 無色 | 無色 | 無色 | 淡黄色 | 無色 | 無色
| 採取水深 |  |  | ｍ | ０．５ | ５．０ |  | ６．７ | ０．５ | ５．０ | ７．６ | ０．５ | ５．０ | ６．９ | ０．５ | ５．０ | ６．９
| 全水深 |  |  | ｍ | ７．７０ | ７．７０ |  | ７．７０ | ８．６０ | ８．６０ | ８．６０ | ７．４０ | ７．４０ | ７．４０ | ７．４０ | ７．４０ | ７．４０
| 透明度 |  |  | ｍ | ２．０ |  |  |  | １．８ |  |  | ３．０ |  |  | １．５
| 水色 |  |  |  | ８１０ |  |  |  | ４１０ |  |  | ８１２ |  |  | ９０８
| 満潮時刻 |  |  |  | ３時 ２１分 | ３時 ２１分 |  | ３時 ２１分 | ７時 ０６分 | ７時 ０６分 | ７時 ０６分 | １時 ５３分 | １時 ５３分 | １時 ５３分 | ３時 ３８分 | ３時 ３８分 | ３時 ３８分
| 干潮時刻 |  |  |  | ９時 １８分 | ９時 １８分 |  | ９時 １８分 | １４時 ００分 | １４時 ００分 | １４時 ００分 | ８時 ３０分 | ８時 ３０分 | ８時 ３０分 | １０時 ３７分 | １０時 ３７分 | １０時 ３７分
生活環境項目 | ｐＨ |  |  |  | ８．３ | ８．０ |  | ８．０ | ７．９ | ８．０ | ７．９ | ８．３ | ８．２ | ８．０ | ８．５ | ８．１ | ７．９
| ＤＯ |  |  | mg/L | ９．２ | ６．７ |  | ６．６ | ６．９ | ７．２ | ５．９ | ９．０ | ７．２ | ６．０ | ８．８ | ５．４ | ３．７
| ＢＯＤ |  |  | mg/L
| ＣＯＤ（酸性法） |  |  | mg/L | ５．２ | ３．７ |  | ３．１ | ３．４ | ３．６ | ３．３ | ４．３ | ３．５ | ３．１ | ５．９ | ３．８ | ３．１
| ＳＳ |  |  | mg/L |  |  |  | ８ |  |  | １３ |  |  | ９ |  |  | ８
| 大腸菌数 |  |  | CFU/100mL
| ｎ－ヘキサン抽出物質 |  |  | mg/L
| 全窒素 |  |  | mg/L | ０．２９ | ０．１６ |  | ０．２９ | ０．１８ | ０．２１ | ０．２２ | ０．３１ | ０．３７ | ０．３９ | ０．３７ | ０．２０ | ０．４４
| 全りん |  |  | mg/L | ０．０７６ | ０．０５０ |  | ０．０４３ | ０．０４７ | ０．０４１ | ０．０５３ | ０．０６３ | ０．０４５ | ０．０６１ | ０．０７１ | ０．０７３ | ０．０７６
| 全亜鉛 |  |  | mg/L |  |  |  |  | ＜０．００１
| ノニルフェノール |  |  | mg/L
| ＬＡＳ |  |  | mg/L
特殊項目 | フェノール類 |  |  | mg/L | [10 empty] | ＜０．０１
| 銅 |  |  | mg/L
| 鉄（溶解性） |  |  | mg/L
| マンガン（溶解性） |  |  | mg/L
| クロム |  |  | mg/L
そ の 他 の 項 目 | アンモニア性窒素 |  |  | mg/L
| 亜硝酸性窒素 |  |  | mg/L
| 硝酸性窒素 |  |  | mg/L
| 有機性窒素 |  |  | mg/L
| 溶存態窒素 |  |  | mg/L
| 懸濁態窒素 |  |  | mg/L
| オルトりん酸態りん |  |  | mg/L
| 電気伝導率 |  |  | mS/m
| 塩化物イオン |  |  | mg/L
| 塩分 |  |  |  | ２９．０７ | ３０．３３ |  | １９．８０ | ２８．３７ | ３０．７３ | ３１．０７ | ２９．４５ | ２９．９９ | ３０．４７ | ２１．８２ | ２９．１１ | ３１．０１
| 陰イオン界面活性剤 |  |  | mg/L
| クロロフィルａ |  |  | mg/m3 | １．７Ｅ １ |  |  |  | ４．５Ｅ ０ |  |  | ７．４Ｅ ０ |  |  | ２．７Ｅ １
| フェオ色素 |  |  | mg/m3 | ５．１ |  |  |  | １．７ |  |  | ４．８ |  |  | ４．６
| トリハロメタン生成能 |  |  | mg/L
| クロロホルム生成能 |  |  | mg/L
| ブロモジクロロメタン生成能 |  |  | mg/L
| ジブロモクロロメタン生成能 |  |  | mg/L
| ブロモホルム生成能 |  |  | mg/L
健 康 項 目 | カドミウム |  |  | mg/L |  |  |  |  | ＜０．０００５
| 全シアン |  |  | mg/L |  |  |  |  | ＮＤ
| 鉛 |  |  | mg/L |  |  |  |  | ＜０．００５
| 六価クロム |  |  | mg/L |  |  |  |  | ＜０．０１
| 砒素 |  |  | mg/L |  |  |  |  | ＜０．００５
| 総水銀 |  |  | mg/L |  |  |  |  | ＜０．０００５
| アルキル水銀 |  |  | mg/L
| ＰＣＢ |  |  | mg/L
| ジクロロメタン |  |  | mg/L
| 四塩化炭素 |  |  | mg/L
| 1,2－ジクロロエタン |  |  | mg/L
| 1,1－ジクロロエチレン |  |  | mg/L
| シス－1,2－ジクロロエチレン |  |  | mg/L
| 1,1,1－トリクロロエタン |  |  | mg/L
| 1,1,2－トリクロロエタン |  |  | mg/L
| トリクロロエチレン |  |  | mg/L
| テトラクロロエチレン |  |  | mg/L
| 1,3－ジクロロプロペン |  |  | mg/L
| チウラム |  |  | mg/L
| シマジン |  |  | mg/L
| チオベンカルブ |  |  | mg/L
| ベンゼン |  |  | mg/L
| セレン |  |  | mg/L
| 硝酸性窒素及び亜硝酸性窒素 |  |  | mg/L
| ふっ素 |  |  | mg/L
| ほう素 |  |  | mg/L
| 1,4－ジオキサン |  |  | mg/L
2022-04-01 |  |  | 水質個表 確定値 | [13 empty] | 愛 知 県
測定地点コード |  | 水域区分 |  | 水域名 |  | 地点番号 | 測定地点名 |  |  | 地点統一番号 | 生活環境類型 | ＮＰ類型 | 水生生物類型 | 調査区分 | 調査機関 | 分析担当機関
０３２１１ |  | 渥美湾 |  | 神野・田原地先海域 |  | １３０ | Ａ‐１１ |  |  | ６０７－５２ | Ｃロ | Ⅲイ | A イ | 年 間 | 豊橋市 | 豊橋市環境調査センタ－
[5 empty] | ２０２２年 | ２０２２年 |  | ２０２２年 | ２０２２年 | ２０２２年 | ２０２２年 | ２０２２年 | ２０２２年 | ２０２２年 | ２０２２年 | ２０２２年 | ２０２２年
項 目 |  |  |  | 単 位 | ８月 ２日 | ８月 ２日 |  | ８月 ２日 | ９月 １３日 | ９月 １３日 | ９月 １３日 | １０月 ４日 | １０月 ４日 | １０月 ４日 | １１月 ２２日 | １１月 ２２日 | １１月 ２２日
一 般 項 目 | 採取時刻 |  |  |  | ７時 ４４分 | ７時 ４４分 |  | ７時 ４４分 | ７時 ４８分 | ７時 ４８分 | ７時 ４８分 | ７時 ５０分 | ７時 ５０分 | ７時 ５０分 | ８時 ５０分 | ８時 ５０分 | ８時 ５０分
| 天候 |  |  |  | 快晴 | 快晴 |  | 快晴 | 晴れ | 晴れ | 晴れ | 晴れ | 晴れ | 晴れ | 晴れ | 晴れ | 晴れ
| 気温 |  |  | ℃ | ２８．５ | ２８．５ |  | ２８．５ | ２７．０ | ２７．０ | ２７．０ | ２３．４ | ２３．４ | ２３．４ | １４．０ | １４．０ | １４．０
| 水温 |  |  | ℃ | ３０．０ | ２６．３ |  | ２４．０ | ２７．９ | ２７．８ | ２６．３ | ２４．８ | ２４．８ | ２４．８ | １５．０ | １５．３ | １５．４
| 透視度 |  |  | cm | ＞１００ | ＞１００ |  | ７２ | ＞１００ | ＞１００ | ＞１００ | ＞１００ | ＞１００ | ＞１００ | ＞１００ | ＞１００ | ＞１００
| 臭気 |  |  |  | 無臭 | 無臭 |  | 無臭 | 微海藻臭 | 微海藻臭 | 微海藻臭 | 微海藻臭 | 微海藻臭 | 微海藻臭 | 微海藻臭 | 微海藻臭 | 微海藻臭
| 採取位置 |  |  |  | 上層 | 中層 |  | 下層 | 上層 | 中層 | 下層 | 上層 | 中層 | 下層 | 上層 | 中層 | 下層
| 流況 |  |  |  | 通常 | 通常 |  | 通常 | 通常 | 通常 | 通常 | 通常 | 通常 | 通常 | 通常 | 通常 | 通常
| 流量 |  |  | m3/sec
| 外観 |  |  |  | 無色 | 淡黄色 |  | 無色 | 淡黄色 | 淡黄色 | 無色 | 淡黄色 | 無色 | 無色 | 無色 | 無色 | 無色
| 採取水深 |  |  | ｍ | ０．５ | ５．０ |  | ７．４ | ０．５ | ５．０ | ７．９ | ０．５ | ５．０ | ６．４ | ０．５ | ５．０ | ７．５
| 全水深 |  |  | ｍ | ８．４０ | ８．４０ |  | ８．４０ | ８．９０ | ８．９０ | ８．９０ | ７．４０ | ７．４０ | ７．４０ | ８．００ | ８．００ | ８．００
| 透明度 |  |  | ｍ | ３．０ |  |  |  | ４．０ |  |  | ２．２ |  |  | ４．０
| 水色 |  |  |  | ４１２ |  |  |  | ８１２ |  |  | ８１０ |  |  | ４１２
| 満潮時刻 |  |  |  | ８時 ０８分 | ８時 ０８分 |  | ８時 ０８分 | ７時 ２１分 | ７時 ２１分 | ７時 ２１分 | １４時 ３０分 | １４時 ３０分 | １４時 ３０分 | ４時 ４１分 | ４時 ４１分 | ４時 ４１分
| 干潮時刻 |  |  |  | ２時 １１分 | ２時 １１分 |  | ２時 １１分 | １３時 ２８分 | １３時 ２８分 | １３時 ２８分 | ６時 １９分 | ６時 １９分 | ６時 １９分 | １０時 ２９分 | １０時 ２９分 | １０時 ２９分
生活環境項目 | ｐＨ |  |  |  | ８．３ | ７．８ |  | ７．７ | ８．５ | ８．３ | ８．０ | ７．９ | ７．７ | ７．７ | ８．１ | ８．１ | ８．１
| ＤＯ |  |  | mg/L | ６．８ | ３．４ |  | １．４ | ８．４ | ７．８ | ４．７ | ４．６ | ３．１ | ６．１ | ７．４ | ７．５ | ７．８
| ＢＯＤ |  |  | mg/L
| ＣＯＤ（酸性法） |  |  | mg/L | ２．９ | ３．５ |  | ３．３ | ３．４ | ３．６ | ３．２ | ３．６ | ３．１ | ３．５ | ３．３ | ３．３ | ３．３
| ＳＳ |  |  | mg/L |  |  |  | ７ |  |  | ７ |  |  | ９ |  |  | ７
| 大腸菌数 |  |  | CFU/100mL
| ｎ－ヘキサン抽出物質 |  |  | mg/L
| 全窒素 |  |  | mg/L | ０．３０ | ０．５７ |  | ０．５３ | ０．３５ | ０．２６ | ０．３５ | ０．３６ | ０．４６ | ０．６４ | ０．３８ | ０．３２ | ０．３９
| 全りん |  |  | mg/L | ０．０６３ | ０．０９２ |  | ０．１４ | ０．０４６ | ０．０３９ | ０．０７０ | ０．１０ | ０．１１ | ０．１３ | ０．０４１ | ０．０３９ | ０．０４３
| 全亜鉛 |  |  | mg/L | ０．００３ | [9 empty] | ＜０．００１
| ノニルフェノール |  |  | mg/L | ＜０．００００６
| ＬＡＳ |  |  | mg/L | ＜０．０００６
特殊項目 | フェノール類 |  |  | mg/L
| 銅 |  |  | mg/L
| 鉄（溶解性） |  |  | mg/L
| マンガン（溶解性） |  |  | mg/L
| クロム |  |  | mg/L
そ の 他 の 項 目 | アンモニア性窒素 |  |  | mg/L
| 亜硝酸性窒素 |  |  | mg/L
| 硝酸性窒素 |  |  | mg/L
| 有機性窒素 |  |  | mg/L
| 溶存態窒素 |  |  | mg/L
| 懸濁態窒素 |  |  | mg/L
| オルトりん酸態りん |  |  | mg/L
| 電気伝導率 |  |  | mS/m
| 塩化物イオン |  |  | mg/L
| 塩分 |  |  |  | ２６．１７ | ２９．６７ |  | ３１．２８ | ２２．７１ | ２７．９４ | ２９．５４ | ２８．５６ | ２９．６４ | ２９．６４ | ３０．９６ | ３０．６７ | ２９．９３
| 陰イオン界面活性剤 |  |  | mg/L
| クロロフィルａ |  |  | mg/m3 | ２．４Ｅ ０ |  |  |  | ４．７Ｅ ０ |  |  | １．３Ｅ １ |  |  | ４．３Ｅ ０
| フェオ色素 |  |  | mg/m3 | １．２ |  |  |  | １．４ |  |  | ５．２ |  |  | ０．６
| トリハロメタン生成能 |  |  | mg/L
| クロロホルム生成能 |  |  | mg/L
| ブロモジクロロメタン生成能 |  |  | mg/L
| ジブロモクロロメタン生成能 |  |  | mg/L
| ブロモホルム生成能 |  |  | mg/L
健 康 項 目 | カドミウム |  |  | mg/L | [10 empty] | ＜０．０００５
| 全シアン |  |  | mg/L | [10 empty] | ＮＤ
| 鉛 |  |  | mg/L | [10 empty] | ＜０．００５
| 六価クロム |  |  | mg/L | [10 empty] | ＜０．０１
| 砒素 |  |  | mg/L | [10 empty] | ＜０．００５
| 総水銀 |  |  | mg/L | [10 empty] | ＜０．０００５
| アルキル水銀 |  |  | mg/L
| ＰＣＢ |  |  | mg/L
| ジクロロメタン |  |  | mg/L | ＜０．００２
| 四塩化炭素 |  |  | mg/L | ＜０．０００２
| 1,2－ジクロロエタン |  |  | mg/L | ＜０．０００４
| 1,1－ジクロロエチレン |  |  | mg/L | ＜０．０１
| シス－1,2－ジクロロエチレン |  |  | mg/L | ＜０．００４
| 1,1,1－トリクロロエタン |  |  | mg/L | ＜０．１
| 1,1,2－トリクロロエタン |  |  | mg/L | ＜０．０００６
| トリクロロエチレン |  |  | mg/L | ＜０．００１
| テトラクロロエチレン |  |  | mg/L | ＜０．０００５
| 1,3－ジクロロプロペン |  |  | mg/L | ＜０．０００２
| チウラム |  |  | mg/L
| シマジン |  |  | mg/L
| チオベンカルブ |  |  | mg/L
| ベンゼン |  |  | mg/L | ＜０．００１
| セレン |  |  | mg/L
| 硝酸性窒素及び亜硝酸性窒素 |  |  | mg/L
| ふっ素 |  |  | mg/L
| ほう素 |  |  | mg/L
| 1,4－ジオキサン |  |  | mg/L | ＜０．００５
2022-04-01 |  |  | 水質個表 確定値 | [13 empty] | 愛 知 県
測定地点コード |  | 水域区分 |  | 水域名 |  | 地点番号 | 測定地点名 |  |  | 地点統一番号 | 生活環境類型 | ＮＰ類型 | 水生生物類型 | 調査区分 | 調査機関 | 分析担当機関
０３２１１ |  | 渥美湾 |  | 神野・田原地先海域 |  | １３０ | Ａ‐１１ |  |  | ６０７－５２ | Ｃロ | Ⅲイ | A イ | 年 間 | 豊橋市 | 豊橋市環境調査センタ－
[5 empty] | ２０２２年 | ２０２２年 |  | ２０２２年 | ２０２３年 | ２０２３年 | ２０２３年 | ２０２３年 | ２０２３年 | ２０２３年 | ２０２３年 | ２０２３年 | ２０２３年
項 目 |  |  |  | 単 位 | １２月 ６日 | １２月 ６日 |  | １２月 ６日 | １月 １２日 | １月 １２日 | １月 １２日 | ２月 ７日 | ２月 ７日 | ２月 ７日 | ３月 ７日 | ３月 ７日 | ３月 ７日
一 般 項 目 | 採取時刻 |  |  |  | ７時 ５０分 | ７時 ５０分 |  | ７時 ５０分 | ７時 ５５分 | ７時 ５５分 | ７時 ５５分 | ７時 ５５分 | ７時 ５５分 | ７時 ５５分 | ７時 ５４分 | ７時 ５４分 | ７時 ５４分
| 天候 |  |  |  | 晴れ | 晴れ |  | 晴れ | 晴れ | 晴れ | 晴れ | 曇り | 曇り | 曇り | 晴れ | 晴れ | 晴れ
| 気温 |  |  | ℃ | ９．１ | ９．１ |  | ９．１ | ２．７ | ２．７ | ２．７ | ７．１ | ７．１ | ７．１ | ５．８ | ５．８ | ５．８
| 水温 |  |  | ℃ | １１．７ | １３．０ |  | １３．１ | ６．０ | ７．０ | ７．１ | ６．８ | ６．３ | ６．３ | ７．９ | ８．１ | ８．２
| 透視度 |  |  | cm | ＞１００ | ＞１００ |  | ＞１００ | ６７ | ＞１００ | ＞１００ | ４６ | ＞１００ | ＞１００ | ＞１００ | ＞１００ | ＞１００
| 臭気 |  |  |  | 無臭 | 無臭 |  | 無臭 | 無臭 | 無臭 | 無臭 | 微海藻臭 | 無臭 | 無臭 | 無臭 | 無臭 | 無臭
| 採取位置 |  |  |  | 上層 | 中層 |  | 下層 | 上層 | 中層 | 下層 | 上層 | 中層 | 下層 | 上層 | 中層 | 下層
| 流況 |  |  |  | 通常 | 通常 |  | 通常 | 通常 | 通常 | 通常 | 通常 | 通常 | 通常 | 通常 | 通常 | 通常
| 流量 |  |  | m3/sec
| 外観 |  |  |  | 無色 | 無色 |  | 無色 | 淡黄色 | 無色 | 無色 | 淡黄色 | 無色 | 無色 | 無色 | 無色 | 無色
| 採取水深 |  |  | ｍ | ０．５ | ５．０ |  | ７．２ | ０．５ | ５．０ | ７．５ | ０．５ | ５．０ | ８．０ | ０．５ | ５．０ | ７．６
| 全水深 |  |  | ｍ | ８．２０ | ８．２０ |  | ８．２０ | ８．５０ | ８．５０ | ８．５０ | ９．００ | ９．００ | ９．００ | ８．６０ | ８．６０ | ８．６０
| 透明度 |  |  | ｍ | ２．５ |  |  |  | ２．０ |  |  | １．６ |  |  | ３．２
| 水色 |  |  |  | ８１２ |  |  |  | ８１０ |  |  | ８１２ |  |  | ８１０
| 満潮時刻 |  |  |  | ４時 ５２分 | ４時 ５２分 |  | ４時 ５２分 | ９時 １１分 | ９時 １１分 | ９時 １１分 | ９時 ２９分 | ９時 ２９分 | ９時 ２９分 | ９時 ２９分 | ９時 ２９分 | ９時 ２９分
| 干潮時刻 |  |  |  | １０時 ３１分 | １０時 ３１分 |  | １０時 ３１分 | ２時 ３８分 | ２時 ３８分 | ２時 ３８分 | ０時 ５２分 | ０時 ５２分 | ０時 ５２分 | ０時 ００分 | ０時 ００分 | ０時 ００分
生活環境項目 | ｐＨ |  |  |  | ８．１ | ８．２ |  | ８．１ | ８．２ | ８．２ | ８．１ | ８．２ | ８．１ | ８．１ | ８．３ | ８．２ | ８．２
| ＤＯ |  |  | mg/L | ９．１ | ８．６ |  | ８．０ | ９．４ | ９．４ | ９．４ | ８．４ | ８．３ | ９．５ | １０ | ９．６ | ９．３
| ＢＯＤ |  |  | mg/L
| ＣＯＤ（酸性法） |  |  | mg/L | ３．５ | ３．１ |  | ２．９ | ３．９ | ３．２ | ３．９ | ５．２ | ３．８ | ４．０ | ４．０ | ３．２ | ４．３
| ＳＳ |  |  | mg/L |  |  |  | ７ |  |  | ９ |  |  | ８ |  |  | １０
| 大腸菌数 |  |  | CFU/100mL
| ｎ－ヘキサン抽出物質 |  |  | mg/L
| 全窒素 |  |  | mg/L | ０．８４ | ０．６４ |  | ０．５１ | ０．８０ | ０．５４ | ０．５３ | ０．９３ | ０．６１ | ０．５２ | ０．５４ | ０．４４ | ０．４６
| 全りん |  |  | mg/L | ０．０６７ | ０．０４８ |  | ０．０４０ | ０．０４１ | ０．０５８ | ０．０３４ | ０．０６７ | ０．０２８ | ０．０３５ | ０．０３４ | ０．０２４ | ０．０４１
| 全亜鉛 |  |  | mg/L | [7 empty] | ＜０．００１
| ノニルフェノール |  |  | mg/L
| ＬＡＳ |  |  | mg/L
特殊項目 | フェノール類 |  |  | mg/L |  |  |  |  | ＜０．０１
| 銅 |  |  | mg/L
| 鉄（溶解性） |  |  | mg/L
| マンガン（溶解性） |  |  | mg/L
| クロム |  |  | mg/L
そ の 他 の 項 目 | アンモニア性窒素 |  |  | mg/L
| 亜硝酸性窒素 |  |  | mg/L
| 硝酸性窒素 |  |  | mg/L
| 有機性窒素 |  |  | mg/L
| 溶存態窒素 |  |  | mg/L
| 懸濁態窒素 |  |  | mg/L
| オルトりん酸態りん |  |  | mg/L
| 電気伝導率 |  |  | mS/m
| 塩化物イオン |  |  | mg/L
| 塩分 |  |  |  | ２４．９５ | ２９．２８ |  | ３０．９５ | ２９．６９ | ３１．６２ | ３２．４７ | ２９．２５ | ３１．６０ | ３２．２７ | ３１．３３ | ３２．０１ | ３２．３３
| 陰イオン界面活性剤 |  |  | mg/L
| クロロフィルａ |  |  | mg/m3 | １．６Ｅ １ |  |  |  | １．８Ｅ １ |  |  | ３．２Ｅ １ |  |  | １．０Ｅ １
| フェオ色素 |  |  | mg/m3 | ０．３ |  |  |  | １．４ |  |  | ＜０．１ |  |  | １．０
| トリハロメタン生成能 |  |  | mg/L
| クロロホルム生成能 |  |  | mg/L
| ブロモジクロロメタン生成能 |  |  | mg/L
| ジブロモクロロメタン生成能 |  |  | mg/L
| ブロモホルム生成能 |  |  | mg/L
健 康 項 目 | カドミウム |  |  | mg/L
| 全シアン |  |  | mg/L
| 鉛 |  |  | mg/L
| 六価クロム |  |  | mg/L
| 砒素 |  |  | mg/L
| 総水銀 |  |  | mg/L
| アルキル水銀 |  |  | mg/L
| ＰＣＢ |  |  | mg/L
| ジクロロメタン |  |  | mg/L | [7 empty] | ＜０．００２
| 四塩化炭素 |  |  | mg/L | [7 empty] | ＜０．０００２
| 1,2－ジクロロエタン |  |  | mg/L | [7 empty] | ＜０．０００４
| 1,1－ジクロロエチレン |  |  | mg/L | [7 empty] | ＜０．０１
| シス－1,2－ジクロロエチレン |  |  | mg/L | [7 empty] | ＜０．００４
| 1,1,1－トリクロロエタン |  |  | mg/L | [7 empty] | ＜０．１
| 1,1,2－トリクロロエタン |  |  | mg/L | [7 empty] | ＜０．０００６
| トリクロロエチレン |  |  | mg/L | [7 empty] | ＜０．００１
| テトラクロロエチレン |  |  | mg/L | [7 empty] | ＜０．０００５
| 1,3－ジクロロプロペン |  |  | mg/L | [7 empty] | ＜０．０００２
| チウラム |  |  | mg/L
| シマジン |  |  | mg/L
| チオベンカルブ |  |  | mg/L
| ベンゼン |  |  | mg/L | [7 empty] | ＜０．００１
| セレン |  |  | mg/L
| 硝酸性窒素及び亜硝酸性窒素 |  |  | mg/L
| ふっ素 |  |  | mg/L
| ほう素 |  |  | mg/L
| 1,4－ジオキサン |  |  | mg/L | [7 empty] | ＜０．００５
2022-04-01 |  |  | 水質個表 確定値 | [13 empty] | 愛 知 県
測定地点コード |  | 水域区分 |  | 水域名 |  | 地点番号 | 測定地点名 |  |  | 地点統一番号 | 生活環境類型 | ＮＰ類型 | 水生生物類型 | 調査区分 | 調査機関 | 分析担当機関
０３２１２ |  | 渥美湾 |  | 神野・田原地先海域 |  | １３１ | Ａ‐１２ |  |  | ６０７－５１ | Ｃロ | Ⅲイ | 特Aイ | 年 間 | 豊橋市 | 豊橋市環境調査センタ－
[5 empty] | ２０２２年 | ２０２２年 |  | ２０２２年 | ２０２２年 | ２０２２年 | ２０２２年 | ２０２２年 | ２０２２年 | ２０２２年 | ２０２２年 | ２０２２年 | ２０２２年
項 目 |  |  |  | 単 位 | ４月 ２６日 | ４月 ２６日 |  | ５月 １９日 | ５月 １９日 | ６月 １０日 | ６月 １０日 | ７月 １２日 | ７月 １２日 | ８月 ２日 | ８月 ２日 | ９月 １３日 | ９月 １３日
一 般 項 目 | 採取時刻 |  |  |  | ８時 ００分 | ８時 ００分 |  | ７時 ５４分 | ７時 ５４分 | ７時 ５３分 | ７時 ５３分 | ８時 ０１分 | ８時 ０１分 | ８時 ０３分 | ８時 ０３分 | ８時 ０６分 | ８時 ０６分
| 天候 |  |  |  | 曇り | 曇り |  | 快晴 | 快晴 | 晴れ | 晴れ | 曇り | 曇り | 快晴 | 快晴 | 晴れ | 晴れ
| 気温 |  |  | ℃ | １９．０ | １９．０ |  | １８．８ | １８．８ | ２２．０ | ２２．０ | ２５．２ | ２５．２ | ２９．２ | ２９．２ | ２８．０ | ２８．０
| 水温 |  |  | ℃ | １８．６ | １５．８ |  | １８．３ | １８．０ | ２２．５ | ２０．６ | ２６．３ | ２４．８ | ２９．７ | ２７．８ | ２８．８ | ２６．１
| 透視度 |  |  | cm | ５５ | ＞１００ |  | ５５ | ＞１００ | ２３ | ＞１００ | ４４ | ５６ | ３１ | ６０ | ５２ | ＞１００
| 臭気 |  |  |  | 微海藻臭 | 無臭 |  | 無臭 | 無臭 | 無臭 | 無臭 | 無臭 | 無臭 | 無臭 | 無臭 | 無臭 | 無臭
| 採取位置 |  |  |  | 上層 | 中層 |  | 上層 | 中層 | 上層 | 中層 | 上層 | 中層 | 上層 | 中層 | 上層 | 中層
| 流況 |  |  |  | 通常 | 通常 |  | 通常 | 通常 | 通常 | 通常 | 通常 | 通常 | 通常 | 通常 | 通常 | 通常
| 流量 |  |  | m3/sec
| 外観 |  |  |  | 淡黄色 | 淡黄色 |  | 無色 | 無色 | 淡黄色 | 無色 | 淡黄色 | 淡黄色 | 淡黄色 | 淡黄色 | 淡黄色 | 淡黄色
| 採取水深 |  |  | ｍ | ０．５ | ５．０ |  | ０．５ | ５．０ | ０．５ | ５．０ | ０．５ | ５．０ | ０．５ | ５．０ | ０．５ | ５．０
| 全水深 |  |  | ｍ | １１．７０ | １１．７０ |  | １２．６０ | １２．６０ | １１．４０ | １１．４０ | １１．２０ | １１．２０ | １０．７０ | １０．７０ | １２．９０ | １２．９０
| 透明度 |  |  | ｍ | １．４ |  |  | １．５ |  | ０．６ |  | １．０ |  | １．３ |  | １．３
| 水色 |  |  |  | ８１０ |  |  | ７１０ |  | ７１０ |  | ８１０ |  | ４０８ |  | ８０８
| 満潮時刻 |  |  |  | ３時 ２１分 | ３時 ２１分 |  | ７時 ０６分 | ７時 ０６分 | １時 ５３分 | １時 ５３分 | ３時 ３８分 | ３時 ３８分 | ８時 ０８分 | ８時 ０８分 | ７時 ２１分 | ７時 ２１分
| 干潮時刻 |  |  |  | ９時 １８分 | ９時 １８分 |  | １４時 ００分 | １４時 ００分 | ８時 ３０分 | ８時 ３０分 | １０時 ３７分 | １０時 ３７分 | ２時 １１分 | ２時 １１分 | １３時 ２８分 | １３時 ２８分
生活環境項目 | ｐＨ |  |  |  | ７．９ | ７．９ |  | ７．９ | ７．８ | ７．８ | ８．０ | ７．９ | ７．８ | ８．５ | ８．０ | ８．８ | ７．９
| ＤＯ |  |  | mg/L | ６．８ | ６．０ |  | ７．５ | ５．５ | ５．９ | ５．９ | ５．２ | ３．７ | ８．９ | ４．９ | １２ | ４．６
| ＢＯＤ |  |  | mg/L
| ＣＯＤ（酸性法） |  |  | mg/L | ５．１ | ３．６ |  | ４．０ | ３．３ | ４．７ | ２．５ | ４．８ | ３．７ | ５．５ | ３．８ | ５．２ | ３．０
| ＳＳ |  |  | mg/L
| 大腸菌数 |  |  | CFU/100mL
| ｎ－ヘキサン抽出物質 |  |  | mg/L
| 全窒素 |  |  | mg/L | ０．８３ | ０．１０ |  | ０．２９ | ０．１０ | ２．２ | ０．４１ | ０．６４ | ０．１１ | ０．７１ | ０．８５ | １．０ | ０．８０
| 全りん |  |  | mg/L | ０．１９ | ０．１１ |  | ０．０９６ | ０．０８０ | ０．４１ | ０．０７９ | ０．３３ | ０．１７ | ０．０８９ | ０．１６ | ０．０９３ | ０．１２
| 全亜鉛 |  |  | mg/L |  |  |  | ＜０．００１ |  | ＜０．００１ |  |  |  | ０．００１
| ノニルフェノール |  |  | mg/L |  |  |  | ＜０．００００６ |  | ＜０．００００６ |  |  |  | ＜０．００００６
| ＬＡＳ |  |  | mg/L |  |  |  | ＜０．０００６ |  | ＜０．０００６ |  |  |  | ＜０．０００６
特殊項目 | フェノール類 |  |  | mg/L | [7 empty] | ＜０．０１
| 銅 |  |  | mg/L
| 鉄（溶解性） |  |  | mg/L
| マンガン（溶解性） |  |  | mg/L
| クロム |  |  | mg/L
そ の 他 の 項 目 | アンモニア性窒素 |  |  | mg/L
| 亜硝酸性窒素 |  |  | mg/L
| 硝酸性窒素 |  |  | mg/L
| 有機性窒素 |  |  | mg/L
| 溶存態窒素 |  |  | mg/L
| 懸濁態窒素 |  |  | mg/L
| オルトりん酸態りん |  |  | mg/L
| 電気伝導率 |  |  | mS/m
| 塩化物イオン |  |  | mg/L
| 塩分 |  |  |  | ２５．１１ | ３０．５０ |  | ２８．８６ | ３０．３５ | １７．０３ | ２９．８０ | ２４．１０ | ２９．４７ | ２６．４７ | ２８．７７ | ２２．７９ | ２９．５０
| 陰イオン界面活性剤 |  |  | mg/L
| クロロフィルａ |  |  | mg/m3 | ６．９Ｅ ０ |  |  | １．５Ｅ １ |  | ２．１Ｅ ０ |  | １．５Ｅ １ |  | ３．１Ｅ １ |  | ３．９Ｅ １
| フェオ色素 |  |  | mg/m3 | ４．２ |  |  | ４．４ |  | ２．２ |  | ５．４ |  | ５．５ |  | ３．５
| トリハロメタン生成能 |  |  | mg/L
| クロロホルム生成能 |  |  | mg/L
| ブロモジクロロメタン生成能 |  |  | mg/L
| ジブロモクロロメタン生成能 |  |  | mg/L
| ブロモホルム生成能 |  |  | mg/L
健 康 項 目 | カドミウム |  |  | mg/L |  |  |  | ＜０．０００５
| 全シアン |  |  | mg/L |  |  |  | ＮＤ
| 鉛 |  |  | mg/L |  |  |  | ＜０．００５
| 六価クロム |  |  | mg/L |  |  |  | ＜０．０１
| 砒素 |  |  | mg/L |  |  |  | ＜０．００５
| 総水銀 |  |  | mg/L |  |  |  | ＜０．０００５
| アルキル水銀 |  |  | mg/L
| ＰＣＢ |  |  | mg/L
| ジクロロメタン |  |  | mg/L | [9 empty] | ＜０．００２
| 四塩化炭素 |  |  | mg/L | [9 empty] | ＜０．０００２
| 1,2－ジクロロエタン |  |  | mg/L | [9 empty] | ＜０．０００４
| 1,1－ジクロロエチレン |  |  | mg/L | [9 empty] | ＜０．０１
| シス－1,2－ジクロロエチレン |  |  | mg/L | [9 empty] | ＜０．００４
| 1,1,1－トリクロロエタン |  |  | mg/L | [9 empty] | ＜０．１
| 1,1,2－トリクロロエタン |  |  | mg/L | [9 empty] | ＜０．０００６
| トリクロロエチレン |  |  | mg/L | [9 empty] | ＜０．００１
| テトラクロロエチレン |  |  | mg/L | [9 empty] | ＜０．０００５
| 1,3－ジクロロプロペン |  |  | mg/L | [9 empty] | ＜０．０００２
| チウラム |  |  | mg/L
| シマジン |  |  | mg/L
| チオベンカルブ |  |  | mg/L
| ベンゼン |  |  | mg/L | [9 empty] | ＜０．００１
| セレン |  |  | mg/L
| 硝酸性窒素及び亜硝酸性窒素 |  |  | mg/L
| ふっ素 |  |  | mg/L
| ほう素 |  |  | mg/L
| 1,4－ジオキサン |  |  | mg/L | [9 empty] | ＜０．００５
2022-04-01 |  |  | 水質個表 確定値 | [13 empty] | 愛 知 県
測定地点コード |  | 水域区分 |  | 水域名 |  | 地点番号 | 測定地点名 |  |  | 地点統一番号 | 生活環境類型 | ＮＰ類型 | 水生生物類型 | 調査区分 | 調査機関 | 分析担当機関
０３２１２ |  | 渥美湾 |  | 神野・田原地先海域 |  | １３１ | Ａ‐１２ |  |  | ６０７－５１ | Ｃロ | Ⅲイ | 特Aイ | 年 間 | 豊橋市 | 豊橋市環境調査センタ－
[5 empty] | ２０２２年 | ２０２２年 |  | ２０２２年 | ２０２２年 | ２０２２年 | ２０２２年 | ２０２３年 | ２０２３年 | ２０２３年 | ２０２３年 | ２０２３年 | ２０２３年
項 目 |  |  |  | 単 位 | １０月 ４日 | １０月 ４日 |  | １１月 ２２日 | １１月 ２２日 | １２月 ６日 | １２月 ６日 | １月 １２日 | １月 １２日 | ２月 ７日 | ２月 ７日 | ３月 ７日 | ３月 ７日
一 般 項 目 | 採取時刻 |  |  |  | ８時 １０分 | ８時 １０分 |  | ９時 ２０分 | ９時 ２０分 | ８時 １５分 | ８時 １５分 | ８時 １５分 | ８時 １５分 | ８時 １０分 | ８時 １０分 | ８時 １２分 | ８時 １２分
| 天候 |  |  |  | 晴れ | 晴れ |  | 晴れ | 晴れ | 晴れ | 晴れ | 晴れ | 晴れ | 曇り | 曇り | 晴れ | 晴れ
| 気温 |  |  | ℃ | ２４．３ | ２４．３ |  | １５．０ | １５．０ | ９．４ | ９．４ | ３．５ | ３．５ | ７．６ | ７．６ | ７．９ | ７．９
| 水温 |  |  | ℃ | ２４．７ | ２４．７ |  | １５．４ | １６．２ | １０．３ | １４．０ | ５．３ | ６．９ | ６．８ | ６．２ | ８．２ | ８．１
| 透視度 |  |  | cm | ＞１００ | ＞１００ |  | ＞１００ | ＞１００ | ６６ | ＞１００ | ２０ | ＞１００ | ６ | ＞１００ | ８５ | ＞１００
| 臭気 |  |  |  | 無臭 | 微海藻臭 |  | 微海藻臭 | 無臭 | 無臭 | 無臭 | 無臭 | 無臭 | 微海藻臭 | 無臭 | 無臭 | 無臭
| 採取位置 |  |  |  | 上層 | 中層 |  | 上層 | 中層 | 上層 | 中層 | 上層 | 中層 | 上層 | 中層 | 上層 | 中層
| 流況 |  |  |  | 通常 | 通常 |  | 通常 | 通常 | 通常 | 通常 | 通常 | 通常 | 赤 潮 | 赤 潮 | 通常 | 通常
| 流量 |  |  | m3/sec
| 外観 |  |  |  | 無色 | 無色 |  | 無色 | 無色 | 無色 | 無色 | 淡茶色 | 無色 | 中茶色 | 無色 | 無色 | 無色
| 採取水深 |  |  | ｍ | ０．５ | ５．０ |  | ０．５ | ５．０ | ０．５ | ５．０ | ０．５ | ５．０ | ０．５ | ５．０ | ０．５ | ５．０
| 全水深 |  |  | ｍ | １０．９０ | １０．９０ |  | １１．２０ | １１．２０ | １２．４０ | １２．４０ | １３．１０ | １３．１０ | １２．３０ | １２．３０ | １２．６０ | １２．６０
| 透明度 |  |  | ｍ | １．０ |  |  | １．０ |  | １．４ |  | ０．９ |  | ０．３ |  | １．６
| 水色 |  |  |  | ８１２ |  |  | ７１２ |  | ８１０ |  | ８０８ |  | ４０４ |  | ８１０
| 満潮時刻 |  |  |  | １４時 ３０分 | １４時 ３０分 |  | ４時 ４１分 | ４時 ４１分 | ４時 ５２分 | ４時 ５２分 | ９時 １１分 | ９時 １１分 | ９時 ２９分 | ９時 ２９分 | ９時 ２９分 | ９時 ２９分
| 干潮時刻 |  |  |  | ６時 １９分 | ６時 １９分 |  | １０時 ２９分 | １０時 ２９分 | １０時 ３１分 | １０時 ３１分 | ２時 ３８分 | ２時 ３８分 | ０時 ５２分 | ０時 ５２分 | ０時 ００分 | ０時 ００分
生活環境項目 | ｐＨ |  |  |  | ７．７ | ７．７ |  | ７．９ | ８．０ | ８．０ | ８．１ | ８．４ | ８．１ | ８．４ | ８．１ | ８．３ | ８．２
| ＤＯ |  |  | mg/L | ４．４ | ２．８ |  | ７．６ | ６．９ | ８．８ | ７．４ | １０ | ８．９ | ９．０ | ８．４ | １０ | ９．３
| ＢＯＤ |  |  | mg/L
| ＣＯＤ（酸性法） |  |  | mg/L | ３．５ | ３．１ |  | ４．２ | ４．３ | ２．９ | ２．５ | ６．５ | ３．３ | ２１ | ３．８ | ８．７ | ３．３
| ＳＳ |  |  | mg/L
| 大腸菌数 |  |  | CFU/100mL
| ｎ－ヘキサン抽出物質 |  |  | mg/L
| 全窒素 |  |  | mg/L | １．０ | ０．３９ |  | １．０ | ０．５３ | １．６ | ０．６９ | １．９ | ０．７６ | ５．５ | ０．７０ | １．２ | ０．７６
| 全りん |  |  | mg/L | ０．３３ | ０．１５ |  | ０．１３ | ０．０５０ | ０．１７ | ０．０６７ | ０．１３ | ０．０４８ | ０．５４ | ０．０４０ | ０．０７８ | ０．０３５
| 全亜鉛 |  |  | mg/L |  |  |  | ＜０．００１ |  | ＜０．００１ |  |  |  | ０．００１
| ノニルフェノール |  |  | mg/L |  |  |  | ＜０．００００６ |  | ＜０．００００６ |  |  |  | ＜０．００００６
| ＬＡＳ |  |  | mg/L |  |  |  | ＜０．０００６ |  | ＜０．０００６ |  |  |  | ＜０．０００６
特殊項目 | フェノール類 |  |  | mg/L | [7 empty] | ＜０．０１
| 銅 |  |  | mg/L
| 鉄（溶解性） |  |  | mg/L
| マンガン（溶解性） |  |  | mg/L
| クロム |  |  | mg/L
そ の 他 の 項 目 | アンモニア性窒素 |  |  | mg/L
| 亜硝酸性窒素 |  |  | mg/L
| 硝酸性窒素 |  |  | mg/L
| 有機性窒素 |  |  | mg/L
| 溶存態窒素 |  |  | mg/L
| 懸濁態窒素 |  |  | mg/L
| オルトりん酸態りん |  |  | mg/L
| 電気伝導率 |  |  | mS/m
| 塩化物イオン |  |  | mg/L
| 塩分 |  |  |  | ２５．３０ | ２９．３５ |  | ２９．３３ | ３１．４３ | ２１．２２ | ２９．７５ | ２７．４３ | ３１．０１ | ３０．６７ | ２７．７７ | ３０．０１ | ３１．８７
| 陰イオン界面活性剤 |  |  | mg/L
| クロロフィルａ |  |  | mg/m3 | １．１Ｅ ０ |  |  | ０．６Ｅ ０ |  | ４．４Ｅ ０ |  | １．１Ｅ ２ |  | ４．１Ｅ ２ |  | １．３Ｅ １
| フェオ色素 |  |  | mg/m3 | ０．９ |  |  | ０．６ |  | １．１ |  | ＜０．１ |  | ＜０．１ |  | １．３
| トリハロメタン生成能 |  |  | mg/L
| クロロホルム生成能 |  |  | mg/L
| ブロモジクロロメタン生成能 |  |  | mg/L
| ジブロモクロロメタン生成能 |  |  | mg/L
| ブロモホルム生成能 |  |  | mg/L
健 康 項 目 | カドミウム |  |  | mg/L |  |  |  | ＜０．０００５
| 全シアン |  |  | mg/L |  |  |  | ＮＤ
| 鉛 |  |  | mg/L |  |  |  | ＜０．００５
| 六価クロム |  |  | mg/L |  |  |  | ＜０．０１
| 砒素 |  |  | mg/L |  |  |  | ＜０．００５
| 総水銀 |  |  | mg/L |  |  |  | ＜０．０００５
| アルキル水銀 |  |  | mg/L
| ＰＣＢ |  |  | mg/L
| ジクロロメタン |  |  | mg/L | [9 empty] | ＜０．００２
| 四塩化炭素 |  |  | mg/L | [9 empty] | ＜０．０００２
| 1,2－ジクロロエタン |  |  | mg/L | [9 empty] | ＜０．０００４
| 1,1－ジクロロエチレン |  |  | mg/L | [9 empty] | ＜０．０１
| シス－1,2－ジクロロエチレン |  |  | mg/L | [9 empty] | ＜０．００４
| 1,1,1－トリクロロエタン |  |  | mg/L | [9 empty] | ＜０．１
| 1,1,2－トリクロロエタン |  |  | mg/L | [9 empty] | ＜０．０００６
| トリクロロエチレン |  |  | mg/L | [9 empty] | ＜０．００１
| テトラクロロエチレン |  |  | mg/L | [9 empty] | ＜０．０００５
| 1,3－ジクロロプロペン |  |  | mg/L | [9 empty] | ＜０．０００２
| チウラム |  |  | mg/L
| シマジン |  |  | mg/L
| チオベンカルブ |  |  | mg/L
| ベンゼン |  |  | mg/L | [9 empty] | ＜０．００１
| セレン |  |  | mg/L
| 硝酸性窒素及び亜硝酸性窒素 |  |  | mg/L
| ふっ素 |  |  | mg/L
| ほう素 |  |  | mg/L
| 1,4－ジオキサン |  |  | mg/L | [9 empty] | ＜０．００５
2022-04-01 |  |  | 水質個表 確定値 | [13 empty] | 愛 知 県
測定地点コード |  | 水域区分 |  | 水域名 |  | 地点番号 | 測定地点名 |  |  | 地点統一番号 | 生活環境類型 | ＮＰ類型 | 水生生物類型 | 調査区分 | 調査機関 | 分析担当機関
０３３０５ |  | 渥美湾 |  | 渥美湾（甲） |  | １２４ | Ａ‐５ |  |  | ６０８－０１ | Ｂイ | Ⅲイ | A イ | 年 間 | 愛知県 | 水 産 試 験 場
[5 empty] | ２０２２年 | ２０２２年 |  | ２０２２年 | ２０２２年 | ２０２２年 | ２０２２年 | ２０２２年 | ２０２２年 | ２０２２年 | ２０２２年 | ２０２２年 | ２０２２年
項 目 |  |  |  | 単 位 | ４月 ５日 | ４月 ５日 |  | ４月 ５日 | ５月 １０日 | ５月 １０日 | ５月 １０日 | ６月 ３日 | ６月 ３日 | ６月 ３日 | ７月 ４日 | ７月 ４日 | ７月 ４日
一 般 項 目 | 採取時刻 |  |  |  | １０時 １７分 | １０時 １７分 |  | １０時 １７分 | １０時 ２３分 | １０時 ２３分 | １０時 ２３分 | １０時 ３７分 | １０時 ３７分 | １０時 ３７分 | １０時 ４８分 | １０時 ４８分 | １０時 ４８分
| 天候 |  |  |  | 快晴 | 快晴 |  | 快晴 | 晴れ | 晴れ | 晴れ | 晴れ | 晴れ | 晴れ | 雨 | 雨 | 雨
| 気温 |  |  | ℃ | １５．０ | １５．０ |  | １５．０ | １８．３ | １８．３ | １８．３ | ２４．７ | ２４．７ | ２４．７ | ２７．５ | ２７．５ | ２７．５
| 水温 |  |  | ℃ | １２．４ | １２．０ |  | １１．９ | １８．９ | １７．７ | １６．５ | ２２．２ | １９．８ | １８．５ | ２８．７ | ２３．２ | ２０．９
| 透視度 |  |  | cm
| 臭気 |  |  |  | 無臭 | 無臭 |  | 無臭 | 無臭 | 無臭 | 無臭 | 無臭 | 無臭 | 無臭 | 無臭 | 無臭 | 無臭
| 採取位置 |  |  |  | 上層 | 中層 |  | 下層 | 上層 | 中層 | 下層 | 上層 | 中層 | 下層 | 上層 | 中層 | 下層
| 流況 |  |  |  | 通常 | 通常 |  | 通常 | 通常 | 通常 | 通常 | 通常 | 通常 | 通常 | 通常 | 通常 | 通常
| 流量 |  |  | m3/sec
| 外観 |  |  |  | 無色 | 無色 |  | 無色 | 無色 | 無色 | 無色 | 無色 | 無色 | 無色 | 無色 | 無色 | 無色
| 採取水深 |  |  | ｍ |  | ５．０ |  | １１．０ |  | ５．０ | １０．５ |  | ５．０ | １１．０ |  | ５．０ | １１．２
| 全水深 |  |  | ｍ | １１．５０ | １１．５０ |  | １１．５０ | １１．００ | １１．００ | １１．００ | １１．５０ | １１．５０ | １１．５０ | １１．７０ | １１．７０ | １１．７０
| 透明度 |  |  | ｍ | ３．５ | ３．５ |  | ３．５ | ２．０ | ２．０ | ２．０ | ４．５ | ４．５ | ４．５ | ２．５ | ２．５ | ２．５
| 水色 |  |  |  | ８１２ | ８１２ |  | ８１２ | ４１０ | ４１０ | ４１０ | ８１２ | ８１２ | ８１２ | ８１２ | ８１２ | ８１２
| 満潮時刻 |  |  |  | ７時 ３９分 | ７時 ３９分 |  | ７時 ３９分 | １３時 ０１分 | １３時 ０１分 | １３時 ０１分 | ７時 ０８分 | ７時 ０８分 | ７時 ０８分 | ８時 １８分 | ８時 １８分 | ８時 １８分
| 干潮時刻 |  |  |  | １４時 １０分 | １４時 １０分 |  | １４時 １０分 | ７時 ５７分 | ７時 ５７分 | ７時 ５７分 | １４時 ０６分 | １４時 ０６分 | １４時 ０６分 | １５時 ０４分 | １５時 ０４分 | １５時 ０４分
生活環境項目 | ｐＨ |  |  |  | ８．５ | ８．５ |  | ８．４ | ８．４ | ８．４ | ８．１ | ８．５ | ８．４ | ８．１ | ８．７ | ８．６ | ８．２
| ＤＯ |  |  | mg/L | １０ | １０ |  | ９．５ | ９．０ | ８．６ | ４．１ | ９．２ | ８．７ | ３．９ | ８．２ | ５．９ | ２．８
| ＢＯＤ |  |  | mg/L
| ＣＯＤ（酸性法） |  |  | mg/L | ３．９ | ４．６ |  | ３．８ | ４．８ | ３．８ | ３．２ | ３．８ | ３．８ | ２．２ | ４．６ | ３．８ | ２．２
| ＳＳ |  |  | mg/L
| 大腸菌数 |  |  | CFU/100mL
| ｎ－ヘキサン抽出物質 |  |  | mg/L | [10 empty] | ＮＤ
| 全窒素 |  |  | mg/L | ０．２６ |  |  | ０．２８ | ０．３４ |  | ０．２９ | ０．３２ |  | ０．３７ | ０．２９ |  | ０．３１
| 全りん |  |  | mg/L | ０．０２４ |  |  | ０．０２９ | ０．０３８ |  | ０．０４３ | ０．０４１ |  | ０．０４０ | ０．０３１ |  | ０．０３８
| 全亜鉛 |  |  | mg/L | ０．００３ | [6 empty] | ０．００５
| ノニルフェノール |  |  | mg/L | ＜０．００００６ | [6 empty] | ＜０．００００６
| ＬＡＳ |  |  | mg/L | ＜０．０００６ | [6 empty] | ＜０．０００６
特殊項目 | フェノール類 |  |  | mg/L | [10 empty] | ＜０．０１
| 銅 |  |  | mg/L
| 鉄（溶解性） |  |  | mg/L
| マンガン（溶解性） |  |  | mg/L
| クロム |  |  | mg/L
そ の 他 の 項 目 | アンモニア性窒素 |  |  | mg/L
| 亜硝酸性窒素 |  |  | mg/L
| 硝酸性窒素 |  |  | mg/L
| 有機性窒素 |  |  | mg/L
| 溶存態窒素 |  |  | mg/L
| 懸濁態窒素 |  |  | mg/L | ０．１０ |  |  |  | ０．１８ |  |  | ０．１３ |  |  | ０．１７
| オルトりん酸態りん |  |  | mg/L
| 電気伝導率 |  |  | mS/m
| 塩化物イオン |  |  | mg/L
| 塩分 |  |  |  | ３０．７４ | ３０．７５ |  | ３１．０１ | ２９．２４ | ３０．３９ | ３１．０７ | ２８．３４ | ２９．９０ | ３２．０２ | ２９．１２ | ３０．２１ | ３２．８７
| 陰イオン界面活性剤 |  |  | mg/L
| クロロフィルａ |  |  | mg/m3 | １．１Ｅ １ |  |  | １．６Ｅ １ | ６．５Ｅ ０ |  | ２．１Ｅ ０ | ４．０Ｅ ０ |  | ４．０Ｅ ０ | １．０Ｅ １ |  | １．４Ｅ ０
| フェオ色素 |  |  | mg/m3 | １．５ |  |  | １．５ | ２．７ |  | １．８ | １．４ |  | １．６ | １．８ |  | ０．９
| トリハロメタン生成能 |  |  | mg/L
| クロロホルム生成能 |  |  | mg/L
| ブロモジクロロメタン生成能 |  |  | mg/L
| ジブロモクロロメタン生成能 |  |  | mg/L
| ブロモホルム生成能 |  |  | mg/L
健 康 項 目 | カドミウム |  |  | mg/L |  |  |  |  | ＜０．０００５
| 全シアン |  |  | mg/L | [7 empty] | ＮＤ
| 鉛 |  |  | mg/L | ＜０．００５
| 六価クロム |  |  | mg/L |  |  |  |  | ＜０．０１
| 砒素 |  |  | mg/L | ＜０．００５
| 総水銀 |  |  | mg/L | [7 empty] | ＜０．０００５
| アルキル水銀 |  |  | mg/L
| ＰＣＢ |  |  | mg/L
| ジクロロメタン |  |  | mg/L
| 四塩化炭素 |  |  | mg/L
| 1,2－ジクロロエタン |  |  | mg/L
| 1,1－ジクロロエチレン |  |  | mg/L
| シス－1,2－ジクロロエチレン |  |  | mg/L
| 1,1,1－トリクロロエタン |  |  | mg/L
| 1,1,2－トリクロロエタン |  |  | mg/L
| トリクロロエチレン |  |  | mg/L
| テトラクロロエチレン |  |  | mg/L
| 1,3－ジクロロプロペン |  |  | mg/L
| チウラム |  |  | mg/L |  |  |  |  | ＜０．０００６
| シマジン |  |  | mg/L |  |  |  |  | ＜０．０００３
| チオベンカルブ |  |  | mg/L |  |  |  |  | ＜０．００２
| ベンゼン |  |  | mg/L
| セレン |  |  | mg/L |  |  |  |  | ＜０．００２
| 硝酸性窒素及び亜硝酸性窒素 |  |  | mg/L
| ふっ素 |  |  | mg/L
| ほう素 |  |  | mg/L
| 1,4－ジオキサン |  |  | mg/L
2022-04-01 |  |  | 水質個表 確定値 | [13 empty] | 愛 知 県
測定地点コード |  | 水域区分 |  | 水域名 |  | 地点番号 | 測定地点名 |  |  | 地点統一番号 | 生活環境類型 | ＮＰ類型 | 水生生物類型 | 調査区分 | 調査機関 | 分析担当機関
０３３０５ |  | 渥美湾 |  | 渥美湾（甲） |  | １２４ | Ａ‐５ |  |  | ６０８－０１ | Ｂイ | Ⅲイ | A イ | 年 間 | 愛知県 | 水 産 試 験 場
[5 empty] | ２０２２年 | ２０２２年 |  | ２０２２年 | ２０２２年 | ２０２２年 | ２０２２年 | ２０２２年 | ２０２２年 | ２０２２年 | ２０２２年 | ２０２２年 | ２０２２年
項 目 |  |  |  | 単 位 | ８月 ５日 | ８月 ５日 |  | ８月 ５日 | ９月 ２日 | ９月 ２日 | ９月 ２日 | １０月 １８日 | １０月 １８日 | １０月 １８日 | １１月 ８日 | １１月 ８日 | １１月 ８日
一 般 項 目 | 採取時刻 |  |  |  | ９時 ４２分 | ９時 ４２分 |  | ９時 ４２分 | １０時 ４６分 | １０時 ４６分 | １０時 ４６分 | １０時 ５７分 | １０時 ５７分 | １０時 ５７分 | １０時 ３８分 | １０時 ３８分 | １０時 ３８分
| 天候 |  |  |  | 曇り | 曇り |  | 曇り | 晴れ | 晴れ | 晴れ | 晴れ | 晴れ | 晴れ | 晴れ | 晴れ | 晴れ
| 気温 |  |  | ℃ | ２９．２ | ２９．２ |  | ２９．２ | ２９．６ | ２９．６ | ２９．６ | ２１．１ | ２１．１ | ２１．１ | １８．９ | １８．９ | １８．９
| 水温 |  |  | ℃ | ２９．４ | ２４．２ |  | ２０．８ | ２８．０ | ２５．４ | ２３．３ | ２１．９ | ２２．０ | ２２．２ | １８．１ | １８．１ | １８．１
| 透視度 |  |  | cm
| 臭気 |  |  |  | 無臭 | 無臭 |  | 無臭 | 無臭 | 無臭 | 無臭 | 無臭 | 無臭 | 無臭 | 無臭 | 無臭 | 無臭
| 採取位置 |  |  |  | 上層 | 中層 |  | 下層 | 上層 | 中層 | 下層 | 上層 | 中層 | 下層 | 上層 | 中層 | 下層
| 流況 |  |  |  | 通常 | 通常 |  | 通常 | 通常 | 通常 | 通常 | 赤 潮 | 赤 潮 | 赤 潮 | 通常 | 通常 | 通常
| 流量 |  |  | m3/sec
| 外観 |  |  |  | 無色 | 無色 |  | 無色 | 淡灰色 | 無色 | 無色 | 無色 | 無色 | 無色 | 無色 | 無色 | 無色
| 採取水深 |  |  | ｍ |  | ５．０ |  | １１．５ |  | ５．０ | １１．５ |  | ５．０ | １１．０ |  | ５．０ | １０．４
| 全水深 |  |  | ｍ | １２．００ | １２．００ |  | １２．００ | １２．００ | １２．００ | １２．００ | １１．５０ | １１．５０ | １１．５０ | １０．９０ | １０．９０ | １０．９０
| 透明度 |  |  | ｍ | ４．０ | ４．０ |  | ４．０ | １．５ | １．５ | １．５ | ２．５ | ２．５ | ２．５ | ５．５ | ５．５ | ５．５
| 水色 |  |  |  | ８１４ | ８１４ |  | ８１４ | ８０８ | ８０８ | ８０８ | ４１０ | ４１０ | ４１０ | ４１２ | ４１２ | ４１２
| 満潮時刻 |  |  |  | １０時 ５３分 | １０時 ５３分 |  | １０時 ５３分 | ９時 ３３分 | ９時 ３３分 | ９時 ３３分 | １２時 ５０分 | １２時 ５０分 | １２時 ５０分 | ５時 ４４分 | ５時 ４４分 | ５時 ４４分
| 干潮時刻 |  |  |  | ４時 ２７分 | ４時 ２７分 |  | ４時 ２７分 | １５時 １３分 | １５時 １３分 | １５時 １３分 | ５時 １３分 | ５時 １３分 | ５時 １３分 | １１時 ４０分 | １１時 ４０分 | １１時 ４０分
生活環境項目 | ｐＨ |  |  |  | ８．６ | ８．１ |  | ８．０ | ８．５ | ８．３ | ８．０ | ８．４ | ８．３ | ８．１ | ８．３ | ８．３ | ８．３
| ＤＯ |  |  | mg/L | ６．８ | ２．４ |  | ２．０ | ８．４ | ６．４ | １．９ | ９．５ | ７．６ | ４．５ | ７．５ | ７．５ | ７．６
| ＢＯＤ |  |  | mg/L
| ＣＯＤ（酸性法） |  |  | mg/L | ４．１ | ３．４ |  | ２．２ | ５．５ | ４．３ | ２．７ | ５．６ | ４．１ | ２．５ | ２．６ | ２．９ | ２．４
| ＳＳ |  |  | mg/L
| 大腸菌数 |  |  | CFU/100mL
| ｎ－ヘキサン抽出物質 |  |  | mg/L
| 全窒素 |  |  | mg/L | ０．２０ |  |  | ０．２３ | ０．６１ |  | ０．３０ | ０．２９ |  | ０．３９ | ０．２９ |  | ０．２９
| 全りん |  |  | mg/L | ０．０２３ |  |  | ０．０５２ | ０．０６８ |  | ０．０６６ | ０．０５７ |  | ０．０４６ | ０．０４４ |  | ０．０４０
| 全亜鉛 |  |  | mg/L | ＜０．００１ | [6 empty] | ０．００４
| ノニルフェノール |  |  | mg/L | ＜０．００００６ | [6 empty] | ＜０．００００６
| ＬＡＳ |  |  | mg/L | ＜０．０００６ | [6 empty] | ＜０．０００６
特殊項目 | フェノール類 |  |  | mg/L
| 銅 |  |  | mg/L
| 鉄（溶解性） |  |  | mg/L
| マンガン（溶解性） |  |  | mg/L
| クロム |  |  | mg/L
そ の 他 の 項 目 | アンモニア性窒素 |  |  | mg/L
| 亜硝酸性窒素 |  |  | mg/L
| 硝酸性窒素 |  |  | mg/L
| 有機性窒素 |  |  | mg/L
| 溶存態窒素 |  |  | mg/L
| 懸濁態窒素 |  |  | mg/L | ０．０７ |  |  |  | ０．１８ |  |  | ０．２２ |  |  | ０．１２
| オルトりん酸態りん |  |  | mg/L
| 電気伝導率 |  |  | mS/m
| 塩化物イオン |  |  | mg/L
| 塩分 |  |  |  | ２６．８２ | ２９．９８ |  | ３２．１４ | １３．２０ | ２９．２３ | ３１．６４ | ２８．９１ | ２９．１７ | ２９．７９ | ３０．１８ | ３０．１７ | ３０．３５
| 陰イオン界面活性剤 |  |  | mg/L
| クロロフィルａ |  |  | mg/m3 | ４．２Ｅ ０ |  |  | ３．０Ｅ ０ | ７．１Ｅ ０ |  | ４．３Ｅ ０ | ３．０Ｅ １ |  | ２．７Ｅ ０ | ５．２Ｅ ０ |  | ４．４Ｅ ０
| フェオ色素 |  |  | mg/m3 | １．０ |  |  | ２．２ | １．６ |  | ５．４ | ＜０．１ |  | ０．８ | ＜０．１ |  | ０．２
| トリハロメタン生成能 |  |  | mg/L
| クロロホルム生成能 |  |  | mg/L
| ブロモジクロロメタン生成能 |  |  | mg/L
| ジブロモクロロメタン生成能 |  |  | mg/L
| ブロモホルム生成能 |  |  | mg/L
健 康 項 目 | カドミウム |  |  | mg/L | ＜０．０００５ | [9 empty] | ＜０．０００５
| 全シアン |  |  | mg/L |  |  |  |  | ＮＤ
| 鉛 |  |  | mg/L | ＜０．００５ | [6 empty] | ＜０．００５
| 六価クロム |  |  | mg/L | ＜０．０１ | [9 empty] | ＜０．０１
| 砒素 |  |  | mg/L
| 総水銀 |  |  | mg/L |  |  |  |  | ＜０．０００５
| アルキル水銀 |  |  | mg/L
| ＰＣＢ |  |  | mg/L
| ジクロロメタン |  |  | mg/L | ＜０．００２ | [9 empty] | ＜０．００２
| 四塩化炭素 |  |  | mg/L | ＜０．０００２ | [9 empty] | ＜０．０００２
| 1,2－ジクロロエタン |  |  | mg/L | ＜０．０００４ | [9 empty] | ＜０．０００４
| 1,1－ジクロロエチレン |  |  | mg/L | ＜０．０１ | [9 empty] | ＜０．０１
| シス－1,2－ジクロロエチレン |  |  | mg/L | ＜０．００４ | [9 empty] | ＜０．００４
| 1,1,1－トリクロロエタン |  |  | mg/L | ＜０．１ | [9 empty] | ＜０．１
| 1,1,2－トリクロロエタン |  |  | mg/L | ＜０．０００６ | [9 empty] | ＜０．０００６
| トリクロロエチレン |  |  | mg/L | ＜０．００１ | [9 empty] | ＜０．００１
| テトラクロロエチレン |  |  | mg/L | ＜０．０００５ | [9 empty] | ＜０．０００５
| 1,3－ジクロロプロペン |  |  | mg/L | ＜０．０００２ | [9 empty] | ＜０．０００２
| チウラム |  |  | mg/L | [10 empty] | ＜０．０００６
| シマジン |  |  | mg/L | [10 empty] | ＜０．０００３
| チオベンカルブ |  |  | mg/L | [10 empty] | ＜０．００２
| ベンゼン |  |  | mg/L | ＜０．００１ | [9 empty] | ＜０．００１
| セレン |  |  | mg/L | ＜０．００２ | [9 empty] | ＜０．００２
| 硝酸性窒素及び亜硝酸性窒素 |  |  | mg/L
| ふっ素 |  |  | mg/L
| ほう素 |  |  | mg/L
| 1,4－ジオキサン |  |  | mg/L | [10 empty] | ＜０．００５
2022-04-01 |  |  | 水質個表 確定値 | [13 empty] | 愛 知 県
測定地点コード |  | 水域区分 |  | 水域名 |  | 地点番号 | 測定地点名 |  |  | 地点統一番号 | 生活環境類型 | ＮＰ類型 | 水生生物類型 | 調査区分 | 調査機関 | 分析担当機関
０３３０５ |  | 渥美湾 |  | 渥美湾（甲） |  | １２４ | Ａ‐５ |  |  | ６０８－０１ | Ｂイ | Ⅲイ | A イ | 年 間 | 愛知県 | 水 産 試 験 場
[5 empty] | ２０２２年 | ２０２２年 |  | ２０２２年 | ２０２３年 | ２０２３年 | ２０２３年 | ２０２３年 | ２０２３年 | ２０２３年 | ２０２３年 | ２０２３年 | ２０２３年
項 目 |  |  |  | 単 位 | １２月 ８日 | １２月 ８日 |  | １２月 ８日 | １月 ５日 | １月 ５日 | １月 ５日 | ２月 ７日 | ２月 ７日 | ２月 ７日 | ３月 ６日 | ３月 ６日 | ３月 ６日
一 般 項 目 | 採取時刻 |  |  |  | １０時 １８分 | １０時 １８分 |  | １０時 １８分 | １０時 １３分 | １０時 １３分 | １０時 １３分 | １０時 １９分 | １０時 １９分 | １０時 １９分 | １０時 ０１分 | １０時 ０１分 | １０時 ０１分
| 天候 |  |  |  | 晴れ | 晴れ |  | 晴れ | 晴れ | 晴れ | 晴れ | 曇り | 曇り | 曇り | 晴れ | 晴れ | 晴れ
| 気温 |  |  | ℃ | １２．１ | １２．１ |  | １２．１ | ６．４ | ６．４ | ６．４ | ８．０ | ８．０ | ８．０ | ９．６ | ９．６ | ９．６
| 水温 |  |  | ℃ | １２．８ | １２．８ |  | １３．３ | ７．０ | ７．０ | ７．０ | ６．５ | ６．２ | ６．６ | ８．１ | ７．８ | ７．９
| 透視度 |  |  | cm
| 臭気 |  |  |  | 無臭 | 無臭 |  | 無臭 | 無臭 | 無臭 | 無臭 | 無臭 | 無臭 | 無臭 | 無臭 | 無臭 | 無臭
| 採取位置 |  |  |  | 上層 | 中層 |  | 下層 | 上層 | 中層 | 下層 | 上層 | 中層 | 下層 | 上層 | 中層 | 下層
| 流況 |  |  |  | 赤 潮 | 赤 潮 |  | 赤 潮 | 通常 | 通常 | 通常 | 通常 | 通常 | 通常 | 通常 | 通常 | 通常
| 流量 |  |  | m3/sec
| 外観 |  |  |  | 無色 | 無色 |  | 無色 | 無色 | 無色 | 無色 | 無色 | 無色 | 無色 | 無色 | 無色 | 無色
| 採取水深 |  |  | ｍ |  | ５．０ |  | １０．３ |  | ５．０ | １０．６ |  | ５．０ | １２．０ |  | ５．０ | １０．５
| 全水深 |  |  | ｍ | １０．８０ | １０．８０ |  | １０．８０ | １１．１０ | １１．１０ | １１．１０ | １２．５０ | １２．５０ | １２．５０ | １１．００ | １１．００ | １１．００
| 透明度 |  |  | ｍ | ２．５ | ２．５ |  | ２．５ | ４．０ | ４．０ | ４．０ | ３．５ | ３．５ | ３．５ | ６．５ | ６．５ | ６．５
| 水色 |  |  |  | ８１２ | ８１２ |  | ８１２ | ８１２ | ８１２ | ８１２ | ４１４ | ４１４ | ４１４ | ４１２ | ４１２ | ４１２
| 満潮時刻 |  |  |  | ６時 １４分 | ６時 １４分 |  | ６時 １４分 | ５時 ３８分 | ５時 ３８分 | ５時 ３８分 | ７時 ２２分 | ７時 ２２分 | ７時 ２２分 | ６時 ０３分 | ６時 ０３分 | ６時 ０３分
| 干潮時刻 |  |  |  | １１時 ５２分 | １１時 ５２分 |  | １１時 ５２分 | １１時 ０８分 | １１時 ０８分 | １１時 ０８分 | １３時 ０４分 | １３時 ０４分 | １３時 ０４分 | １１時 ５２分 | １１時 ５２分 | １１時 ５２分
生活環境項目 | ｐＨ |  |  |  | ８．５ | ８．５ |  | ８．４ | ８．３ | ８．３ | ８．３ | ８．４ | ８．５ | ８．４ | ８．３ | ８．３ | ８．３
| ＤＯ |  |  | mg/L | ９．８ | ９．６ |  | ９．０ | １０ | １０ | １０ | １０ | １０ | １０ | １０ | １０ | １０
| ＢＯＤ |  |  | mg/L
| ＣＯＤ（酸性法） |  |  | mg/L | ４．２ | ３．９ |  | ２．７ | ３．３ | ３．６ | ３．７ | ３．０ | ３．０ | ３．１ | ３．２ | ３．３ | ４．４
| ＳＳ |  |  | mg/L
| 大腸菌数 |  |  | CFU/100mL
| ｎ－ヘキサン抽出物質 |  |  | mg/L | ＮＤ
| 全窒素 |  |  | mg/L | ０．２９ |  |  | ０．２５ | ０．３３ |  | ０．２４ | ０．２３ |  | ０．２３ | ０．３３ |  | ０．３２
| 全りん |  |  | mg/L | ０．０３１ |  |  | ０．０３３ | ０．０４０ |  | ０．０２８ | ０．０１５ |  | ０．０１９ | ０．０２０ |  | ０．０３０
| 全亜鉛 |  |  | mg/L | ０．００２ | [6 empty] | ０．００１
| ノニルフェノール |  |  | mg/L | ＜０．００００６ | [6 empty] | ＜０．００００６
| ＬＡＳ |  |  | mg/L | ＜０．０００６ | [6 empty] | ＜０．０００６
特殊項目 | フェノール類 |  |  | mg/L |  |  |  |  | ＜０．０１
| 銅 |  |  | mg/L
| 鉄（溶解性） |  |  | mg/L
| マンガン（溶解性） |  |  | mg/L
| クロム |  |  | mg/L
そ の 他 の 項 目 | アンモニア性窒素 |  |  | mg/L
| 亜硝酸性窒素 |  |  | mg/L
| 硝酸性窒素 |  |  | mg/L
| 有機性窒素 |  |  | mg/L
| 溶存態窒素 |  |  | mg/L
| 懸濁態窒素 |  |  | mg/L | ０．２３ |  |  |  | ０．１５ |  |  | ０．１１ |  |  | ０．１２
| オルトりん酸態りん |  |  | mg/L
| 電気伝導率 |  |  | mS/m
| 塩化物イオン |  |  | mg/L
| 塩分 |  |  |  | ２９．７２ | ２９．７１ |  | ３０．２１ | ３０．４１ | ３０．４５ | ３０．４５ | ３０．６９ | ３０．６７ | ３１．１１ | ３０．９９ | ３１．３０ | ３１．２８
| 陰イオン界面活性剤 |  |  | mg/L
| クロロフィルａ |  |  | mg/m3 | ２．９Ｅ １ |  |  | １．５Ｅ １ | １．３Ｅ １ |  | １．５Ｅ １ | ５．１Ｅ ０ |  | ８．５Ｅ ０ | ５．５Ｅ ０ |  | １．７Ｅ １
| フェオ色素 |  |  | mg/m3 | ０．６ |  |  | １．４ | ０．９ |  | １．０ | ０．２ |  | ０．１ | ０．４ |  | ２．３
| トリハロメタン生成能 |  |  | mg/L
| クロロホルム生成能 |  |  | mg/L
| ブロモジクロロメタン生成能 |  |  | mg/L
| ジブロモクロロメタン生成能 |  |  | mg/L
| ブロモホルム生成能 |  |  | mg/L
健 康 項 目 | カドミウム |  |  | mg/L | [7 empty] | ＜０．０００５
| 全シアン |  |  | mg/L | ＮＤ | [9 empty] | ＮＤ
| 鉛 |  |  | mg/L | [7 empty] | ＜０．００５
| 六価クロム |  |  | mg/L | [7 empty] | ＜０．０１
| 砒素 |  |  | mg/L |  |  |  |  | ＜０．００５
| 総水銀 |  |  | mg/L | ＜０．０００５ | [9 empty] | ＜０．０００５
| アルキル水銀 |  |  | mg/L
| ＰＣＢ |  |  | mg/L
| ジクロロメタン |  |  | mg/L
| 四塩化炭素 |  |  | mg/L
| 1,2－ジクロロエタン |  |  | mg/L
| 1,1－ジクロロエチレン |  |  | mg/L
| シス－1,2－ジクロロエチレン |  |  | mg/L
| 1,1,1－トリクロロエタン |  |  | mg/L
| 1,1,2－トリクロロエタン |  |  | mg/L
| トリクロロエチレン |  |  | mg/L
| テトラクロロエチレン |  |  | mg/L
| 1,3－ジクロロプロペン |  |  | mg/L
| チウラム |  |  | mg/L
| シマジン |  |  | mg/L
| チオベンカルブ |  |  | mg/L
| ベンゼン |  |  | mg/L
| セレン |  |  | mg/L | [7 empty] | ＜０．００２
| 硝酸性窒素及び亜硝酸性窒素 |  |  | mg/L
| ふっ素 |  |  | mg/L
| ほう素 |  |  | mg/L
| 1,4－ジオキサン |  |  | mg/L
2022-04-01 |  |  | 水質個表 確定値 | [13 empty] | 愛 知 県
測定地点コード |  | 水域区分 |  | 水域名 |  | 地点番号 | 測定地点名 |  |  | 地点統一番号 | 生活環境類型 | ＮＰ類型 | 水生生物類型 | 調査区分 | 調査機関 | 分析担当機関
０３３０５ |  | 渥美湾 |  | 渥美湾（甲） |  | １２４ | Ａ‐５ |  |  | ６０８－０１ | Ｂイ | Ⅲイ | A イ | 通 日 | 愛知県 | 水 産 試 験 場
[5 empty] | ２０２２年 | ２０２２年 |  | ２０２２年 | ２０２２年 | ２０２２年 | ２０２２年 | ２０２２年 | ２０２２年 | ２０２２年 | ２０２２年 | ２０２２年 | ２０２２年
項 目 |  |  |  | 単 位 | ６月 ９日 | ６月 ９日 |  | ６月 ９日 | ６月 ９日 | ６月 ９日 | ６月 ９日 | ６月 ９日 | ６月 ９日 | ６月 ９日 | ６月 ９日 | ６月 ９日 | ６月 ９日
一 般 項 目 | 採取時刻 |  |  |  | １０時 ００分 | １０時 ００分 |  | １０時 ００分 | １２時 ００分 | １２時 ００分 | １２時 ００分 | １４時 ００分 | １４時 ００分 | １４時 ００分 | １６時 ００分 | １６時 ００分 | １６時 ００分
| 天候 |  |  |  | 晴れ | 晴れ |  | 晴れ | 晴れ | 晴れ | 晴れ | 晴れ | 晴れ | 晴れ | 晴れ | 晴れ | 晴れ
| 気温 |  |  | ℃ | ２５．３ | ２５．３ |  | ２５．３ | ２６．５ | ２６．５ | ２６．５ | ２５．９ | ２５．９ | ２５．９ | ２５．７ | ２５．７ | ２５．７
| 水温 |  |  | ℃ | ２１．５ | ２０．８ |  | ２０．０ | ２１．５ | ２０．０ | １９．７ | ２１．５ | ２０．７ | １９．９ | ２１．７ | ２１．４ | １９．７
| 透視度 |  |  | cm
| 臭気 |  |  |  | 無臭 | 無臭 |  | 無臭 | 無臭 | 無臭 | 無臭 | 無臭 | 無臭 | 無臭 | 無臭 | 無臭 | 無臭
| 採取位置 |  |  |  | 上層 | 中層 |  | 下層 | 上層 | 中層 | 下層 | 上層 | 中層 | 下層 | 上層 | 中層 | 下層
| 流況 |  |  |  | 通常 | 通常 |  | 通常 | 通常 | 通常 | 通常 | 通常 | 通常 | 通常 | 通常 | 通常 | 通常
| 流量 |  |  | m3/sec
| 外観 |  |  |  | 無色 | 無色 |  | 無色 | 無色 | 無色 | 無色 | 無色 | 無色 | 無色 | 無色 | 無色 | 無色
| 採取水深 |  |  | ｍ |  | ５．０ |  | １１．２ |  | ５．０ | １１．３ |  | ５．０ | １１．４ |  | ５．０ | １１．１
| 全水深 |  |  | ｍ | １１．７０ | １１．７０ |  | １１．７０ | １１．８０ | １１．８０ | １１．８０ | １１．９０ | １１．９０ | １１．９０ | １１．６０ | １１．６０ | １１．６０
| 透明度 |  |  | ｍ | ３．０ | ３．０ |  | ３．０ | ３．５ | ３．５ | ３．５ | ３．９ | ３．９ | ３．９ | ４．０ | ４．０ | ４．０
| 水色 |  |  |  | ４１２ | ４１２ |  | ４１２ | ４１２ | ４１２ | ４１２ | ４１２ | ４１２ | ４１２ | ４１２ | ４１２ | ４１２
| 満潮時刻 |  |  |  | １３時 ３９分 | １３時 ３９分 |  | １３時 ３９分 | １３時 ３９分 | １３時 ３９分 | １３時 ３９分 | １３時 ３９分 | １３時 ３９分 | １３時 ３９分 | １３時 ３９分 | １３時 ３９分 | １３時 ３９分
| 干潮時刻 |  |  |  | ７時 ４３分 | ７時 ４３分 |  | ７時 ４３分 | ７時 ４３分 | ７時 ４３分 | ７時 ４３分 | １９時 ３５分 | １９時 ３５分 | １９時 ３５分 | １９時 ３５分 | １９時 ３５分 | １９時 ３５分
生活環境項目 | ｐＨ |  |  |  | ８．４ | ８．３ |  | ７．９ | ８．３ | ８．３ | ７．９ | ８．３ | ８．３ | ７．９ | ８．３ | ８．３ | ７．９
| ＤＯ |  |  | mg/L | １０ | ９．０ |  | ４．２ | ８．４ | ８．３ | ４．２ | ８．７ | ８．６ | ４．４ | ８．６ | ８．７ | ３．６
| ＢＯＤ |  |  | mg/L
| ＣＯＤ（酸性法） |  |  | mg/L | ５．５ | ４．１ |  | ４．６ | ３．４ | ３．４ | ４．０ | ３．３ | ３．２ | ３．６ | ３．３ | ３．８ | ３．５
| ＳＳ |  |  | mg/L
| 大腸菌数 |  |  | CFU/100mL
| ｎ－ヘキサン抽出物質 |  |  | mg/L
| 全窒素 |  |  | mg/L
| 全りん |  |  | mg/L
| 全亜鉛 |  |  | mg/L
| ノニルフェノール |  |  | mg/L
| ＬＡＳ |  |  | mg/L
特殊項目 | フェノール類 |  |  | mg/L
| 銅 |  |  | mg/L
| 鉄（溶解性） |  |  | mg/L
| マンガン（溶解性） |  |  | mg/L
| クロム |  |  | mg/L
そ の 他 の 項 目 | アンモニア性窒素 |  |  | mg/L
| 亜硝酸性窒素 |  |  | mg/L
| 硝酸性窒素 |  |  | mg/L
| 有機性窒素 |  |  | mg/L
| 溶存態窒素 |  |  | mg/L
| 懸濁態窒素 |  |  | mg/L
| オルトりん酸態りん |  |  | mg/L
| 電気伝導率 |  |  | mS/m
| 塩化物イオン |  |  | mg/L
| 塩分 |  |  |  | ２９．６３ | ３０．４１ |  | ３１．１５ | ３０．７５ | ３０．８２ | ３１．１８ | ３０．７８ | ３０．８３ | ３１．０２ | ３０．７４ | ３０．８９ | ３１．１５
| 陰イオン界面活性剤 |  |  | mg/L
| クロロフィルａ |  |  | mg/m3
| フェオ色素 |  |  | mg/m3
| トリハロメタン生成能 |  |  | mg/L
| クロロホルム生成能 |  |  | mg/L
| ブロモジクロロメタン生成能 |  |  | mg/L
| ジブロモクロロメタン生成能 |  |  | mg/L
| ブロモホルム生成能 |  |  | mg/L
健 康 項 目 | カドミウム |  |  | mg/L
| 全シアン |  |  | mg/L
| 鉛 |  |  | mg/L
| 六価クロム |  |  | mg/L
| 砒素 |  |  | mg/L
| 総水銀 |  |  | mg/L
| アルキル水銀 |  |  | mg/L
| ＰＣＢ |  |  | mg/L
| ジクロロメタン |  |  | mg/L
| 四塩化炭素 |  |  | mg/L
| 1,2－ジクロロエタン |  |  | mg/L
| 1,1－ジクロロエチレン |  |  | mg/L
| シス－1,2－ジクロロエチレン |  |  | mg/L
| 1,1,1－トリクロロエタン |  |  | mg/L
| 1,1,2－トリクロロエタン |  |  | mg/L
| トリクロロエチレン |  |  | mg/L
| テトラクロロエチレン |  |  | mg/L
| 1,3－ジクロロプロペン |  |  | mg/L
| チウラム |  |  | mg/L
| シマジン |  |  | mg/L
| チオベンカルブ |  |  | mg/L
| ベンゼン |  |  | mg/L
| セレン |  |  | mg/L
| 硝酸性窒素及び亜硝酸性窒素 |  |  | mg/L
| ふっ素 |  |  | mg/L
| ほう素 |  |  | mg/L
| 1,4－ジオキサン |  |  | mg/L
2022-04-01 |  |  | 水質個表 確定値 | [13 empty] | 愛 知 県
測定地点コード |  | 水域区分 |  | 水域名 |  | 地点番号 | 測定地点名 |  |  | 地点統一番号 | 生活環境類型 | ＮＰ類型 | 水生生物類型 | 調査区分 | 調査機関 | 分析担当機関
０３３０５ |  | 渥美湾 |  | 渥美湾（甲） |  | １２４ | Ａ‐５ |  |  | ６０８－０１ | Ｂイ | Ⅲイ | A イ | 通 日 | 愛知県 | 水 産 試 験 場
[5 empty] | ２０２２年 | ２０２２年 |  | ２０２２年 | ２０２２年 | ２０２２年 | ２０２２年 | ２０２２年 | ２０２２年 | ２０２２年 | ２０２２年 | ２０２２年 | ２０２２年
項 目 |  |  |  | 単 位 | ６月 ９日 | ６月 ９日 |  | ６月 ９日 | ６月 ９日 | ６月 ９日 | ６月 ９日 | ６月 ９日 | ６月 ９日 | ６月 ９日 | ６月 １０日 | ６月 １０日 | ６月 １０日
一 般 項 目 | 採取時刻 |  |  |  | １８時 ００分 | １８時 ００分 |  | １８時 ００分 | ２０時 ００分 | ２０時 ００分 | ２０時 ００分 | ２２時 ００分 | ２２時 ００分 | ２２時 ００分 | ０時 ００分 | ０時 ００分 | ０時 ００分
| 天候 |  |  |  | 晴れ | 晴れ |  | 晴れ
| 気温 |  |  | ℃ | ２３．９ | ２３．９ |  | ２３．９ | ２２．６ | ２２．６ | ２２．６ | ２２．２ | ２２．２ | ２２．２ | ２１．６ | ２１．６ | ２１．６
| 水温 |  |  | ℃ | ２１．７ | ２１．１ |  | １９．８ | ２１．５ | ２１．２ | １９．８ | ２１．５ | ２１．０ | ２０．０ | ２１．５ | ２０．８ | １９．８
| 透視度 |  |  | cm
| 臭気 |  |  |  | 無臭 | 無臭 |  | 無臭 | 無臭 | 無臭 | 無臭 | 無臭 | 無臭 | 無臭 | 無臭 | 無臭 | 無臭
| 採取位置 |  |  |  | 上層 | 中層 |  | 下層 | 上層 | 中層 | 下層 | 上層 | 中層 | 下層 | 上層 | 中層 | 下層
| 流況 |  |  |  | 通常 | 通常 |  | 通常 | 通常 | 通常 | 通常 | 通常 | 通常 | 通常 | 通常 | 通常 | 通常
| 流量 |  |  | m3/sec
| 外観 |  |  |  | 無色 | 無色 |  | 無色 | 無色 | 無色 | 無色 | 無色 | 無色 | 無色 | 無色 | 無色 | 無色
| 採取水深 |  |  | ｍ |  | ５．０ |  | １０．９ |  | ５．０ | １０．７ |  | ５．０ | １１．１ |  | ５．０ | １１．５
| 全水深 |  |  | ｍ | １１．４０ | １１．４０ |  | １１．４０ | １１．２０ | １１．２０ | １１．２０ | １１．６０ | １１．６０ | １１．６０ | １２．００ | １２．００ | １２．００
| 透明度 |  |  | ｍ | ４．０ | ４．０ |  | ４．０
| 水色 |  |  |  | ４１４ | ４１４ |  | ４１４
| 満潮時刻 |  |  |  | １３時 ３９分 | １３時 ３９分 |  | １３時 ３９分 | １時 ５６分 | １時 ５６分 | １時 ５６分 | １時 ５６分 | １時 ５６分 | １時 ５６分 | １時 ５６分 | １時 ５６分 | １時 ５６分
| 干潮時刻 |  |  |  | １９時 ３５分 | １９時 ３５分 |  | １９時 ３５分 | １９時 ３５分 | １９時 ３５分 | １９時 ３５分 | １９時 ３５分 | １９時 ３５分 | １９時 ３５分 | １９時 ３５分 | １９時 ３５分 | １９時 ３５分
生活環境項目 | ｐＨ |  |  |  | ８．４ | ８．３ |  | ７．８ | ８．４ | ８．３ | ７．８ | ８．３ | ８．３ | ８．０ | ８．３ | ８．３ | ８．１
| ＤＯ |  |  | mg/L | ８．８ | ８．６ |  | ３．６ | ８．４ | ８．６ | ３．７ | ８．６ | ８．４ | ５．３ | ８．４ | ８．６ | ５．９
| ＢＯＤ |  |  | mg/L
| ＣＯＤ（酸性法） |  |  | mg/L | ３．１ | ３．４ |  | ３．７ | ２．８ | ３．２ | ３．５ | ３．０ | ３．１ | ３．５ | ２．９ | ３．２ | ３．５
| ＳＳ |  |  | mg/L
| 大腸菌数 |  |  | CFU/100mL
| ｎ－ヘキサン抽出物質 |  |  | mg/L
| 全窒素 |  |  | mg/L
| 全りん |  |  | mg/L
| 全亜鉛 |  |  | mg/L
| ノニルフェノール |  |  | mg/L
| ＬＡＳ |  |  | mg/L
特殊項目 | フェノール類 |  |  | mg/L
| 銅 |  |  | mg/L
| 鉄（溶解性） |  |  | mg/L
| マンガン（溶解性） |  |  | mg/L
| クロム |  |  | mg/L
そ の 他 の 項 目 | アンモニア性窒素 |  |  | mg/L
| 亜硝酸性窒素 |  |  | mg/L
| 硝酸性窒素 |  |  | mg/L
| 有機性窒素 |  |  | mg/L
| 溶存態窒素 |  |  | mg/L
| 懸濁態窒素 |  |  | mg/L
| オルトりん酸態りん |  |  | mg/L
| 電気伝導率 |  |  | mS/m
| 塩化物イオン |  |  | mg/L
| 塩分 |  |  |  | ３０．６５ | ３０．７３ |  | ３１．０１ | ３０．７０ | ３０．６８ | ３１．１２ | ３０．６８ | ３０．７７ | ３１．１３ | ３０．７０ | ３０．８３ | ３１．２５
| 陰イオン界面活性剤 |  |  | mg/L
| クロロフィルａ |  |  | mg/m3
| フェオ色素 |  |  | mg/m3
| トリハロメタン生成能 |  |  | mg/L
| クロロホルム生成能 |  |  | mg/L
| ブロモジクロロメタン生成能 |  |  | mg/L
| ジブロモクロロメタン生成能 |  |  | mg/L
| ブロモホルム生成能 |  |  | mg/L
健 康 項 目 | カドミウム |  |  | mg/L
| 全シアン |  |  | mg/L
| 鉛 |  |  | mg/L
| 六価クロム |  |  | mg/L
| 砒素 |  |  | mg/L
| 総水銀 |  |  | mg/L
| アルキル水銀 |  |  | mg/L
| ＰＣＢ |  |  | mg/L
| ジクロロメタン |  |  | mg/L
| 四塩化炭素 |  |  | mg/L
| 1,2－ジクロロエタン |  |  | mg/L
| 1,1－ジクロロエチレン |  |  | mg/L
| シス－1,2－ジクロロエチレン |  |  | mg/L
| 1,1,1－トリクロロエタン |  |  | mg/L
| 1,1,2－トリクロロエタン |  |  | mg/L
| トリクロロエチレン |  |  | mg/L
| テトラクロロエチレン |  |  | mg/L
| 1,3－ジクロロプロペン |  |  | mg/L
| チウラム |  |  | mg/L
| シマジン |  |  | mg/L
| チオベンカルブ |  |  | mg/L
| ベンゼン |  |  | mg/L
| セレン |  |  | mg/L
| 硝酸性窒素及び亜硝酸性窒素 |  |  | mg/L
| ふっ素 |  |  | mg/L
| ほう素 |  |  | mg/L
| 1,4－ジオキサン |  |  | mg/L
2022-04-01 |  |  | 水質個表 確定値 | [13 empty] | 愛 知 県
測定地点コード |  | 水域区分 |  | 水域名 |  | 地点番号 | 測定地点名 |  |  | 地点統一番号 | 生活環境類型 | ＮＰ類型 | 水生生物類型 | 調査区分 | 調査機関 | 分析担当機関
０３３０５ |  | 渥美湾 |  | 渥美湾（甲） |  | １２４ | Ａ‐５ |  |  | ６０８－０１ | Ｂイ | Ⅲイ | A イ | 通 日 | 愛知県 | 水 産 試 験 場
[5 empty] | ２０２２年 | ２０２２年 |  | ２０２２年 | ２０２２年 | ２０２２年 | ２０２２年 | ２０２２年 | ２０２２年 | ２０２２年 | ２０２２年 | ２０２２年 | ２０２２年
項 目 |  |  |  | 単 位 | ６月 １０日 | ６月 １０日 |  | ６月 １０日 | ６月 １０日 | ６月 １０日 | ６月 １０日 | ６月 １０日 | ６月 １０日 | ６月 １０日 | ６月 １０日 | ６月 １０日 | ６月 １０日
一 般 項 目 | 採取時刻 |  |  |  | ２時 ００分 | ２時 ００分 |  | ２時 ００分 | ４時 ００分 | ４時 ００分 | ４時 ００分 | ６時 ００分 | ６時 ００分 | ６時 ００分 | ８時 ００分 | ８時 ００分 | ８時 ００分
| 天候 | [10 empty] | 曇り | 曇り | 曇り | 曇り | 曇り | 曇り
| 気温 |  |  | ℃ | ２１．２ | ２１．２ |  | ２１．２ | ２０．８ | ２０．８ | ２０．８ | ２０．５ | ２０．５ | ２０．５ | ２２．８ | ２２．８ | ２２．８
| 水温 |  |  | ℃ | ２１．３ | ２０．５ |  | １９．９ | ２１．３ | ２０．９ | １９．６ | ２１．３ | ２１．０ | １９．６ | ２１．３ | ２１．２ | １９．６
| 透視度 |  |  | cm
| 臭気 |  |  |  | 無臭 | 無臭 |  | 無臭 | 無臭 | 無臭 | 無臭 | 無臭 | 無臭 | 無臭 | 無臭 | 無臭 | 無臭
| 採取位置 |  |  |  | 上層 | 中層 |  | 下層 | 上層 | 中層 | 下層 | 上層 | 中層 | 下層 | 上層 | 中層 | 下層
| 流況 |  |  |  | 通常 | 通常 |  | 通常 | 通常 | 通常 | 通常 | 通常 | 通常 | 通常 | 通常 | 通常 | 通常
| 流量 |  |  | m3/sec
| 外観 |  |  |  | 無色 | 無色 |  | 無色 | 無色 | 無色 | 無色 | 無色 | 無色 | 無色 | 無色 | 無色 | 無色
| 採取水深 |  |  | ｍ |  | ５．０ |  | １１．７ |  | ５．０ | １１．５ |  | ５．０ | １１．１ |  | ５．０ | １０．６
| 全水深 |  |  | ｍ | １２．２０ | １２．２０ |  | １２．２０ | １２．００ | １２．００ | １２．００ | １１．６０ | １１．６０ | １１．６０ | １１．１０ | １１．１０ | １１．１０
| 透明度 |  |  | ｍ | [7 empty] | ４．５ | ４．５ | ４．５ | ４．０ | ４．０ | ４．０
| 水色 | [10 empty] | ８１２ | ８１２ | ８１２ | ４１４ | ４１４ | ４１４
| 満潮時刻 |  |  |  | １時 ５６分 | １時 ５６分 |  | １時 ５６分 | １時 ５６分 | １時 ５６分 | １時 ５６分 | １時 ５６分 | １時 ５６分 | １時 ５６分 | １時 ５６分 | １時 ５６分 | １時 ５６分
| 干潮時刻 |  |  |  | ８時 ３８分 | ８時 ３８分 |  | ８時 ３８分 | ８時 ３８分 | ８時 ３８分 | ８時 ３８分 | ８時 ３８分 | ８時 ３８分 | ８時 ３８分 | ８時 ３８分 | ８時 ３８分 | ８時 ３８分
生活環境項目 | ｐＨ |  |  |  | ８．３ | ８．３ |  | ７．９ | ８．３ | ８．３ | ７．８ | ８．３ | ８．３ | ７．８ | ８．３ | ８．３ | ７．８
| ＤＯ |  |  | mg/L | ８．５ | ８．２ |  | ４．３ | ８．３ | ８．２ | ３．４ | ８．４ | ８．５ | ３．０ | ８．０ | ８．２ | ３．３
| ＢＯＤ |  |  | mg/L
| ＣＯＤ（酸性法） |  |  | mg/L | ３．０ | ３．１ |  | ３．６ | ２．９ | ２．９ | ３．９ | ２．９ | ２．８ | ３．４ | ２．８ | ３．２ | ３．５
| ＳＳ |  |  | mg/L
| 大腸菌数 |  |  | CFU/100mL
| ｎ－ヘキサン抽出物質 |  |  | mg/L
| 全窒素 |  |  | mg/L
| 全りん |  |  | mg/L
| 全亜鉛 |  |  | mg/L
| ノニルフェノール |  |  | mg/L
| ＬＡＳ |  |  | mg/L
特殊項目 | フェノール類 |  |  | mg/L
| 銅 |  |  | mg/L
| 鉄（溶解性） |  |  | mg/L
| マンガン（溶解性） |  |  | mg/L
| クロム |  |  | mg/L
そ の 他 の 項 目 | アンモニア性窒素 |  |  | mg/L
| 亜硝酸性窒素 |  |  | mg/L
| 硝酸性窒素 |  |  | mg/L
| 有機性窒素 |  |  | mg/L
| 溶存態窒素 |  |  | mg/L
| 懸濁態窒素 |  |  | mg/L
| オルトりん酸態りん |  |  | mg/L
| 電気伝導率 |  |  | mS/m
| 塩化物イオン |  |  | mg/L
| 塩分 |  |  |  | ３０．６２ | ３０．８５ |  | ３１．２１ | ３０．６６ | ３０．６９ | ３１．３５ | ３０．６５ | ３０．７１ | ３１．３１ | ３０．６７ | ３０．７８ | ３１．４２
| 陰イオン界面活性剤 |  |  | mg/L
| クロロフィルａ |  |  | mg/m3
| フェオ色素 |  |  | mg/m3
| トリハロメタン生成能 |  |  | mg/L
| クロロホルム生成能 |  |  | mg/L
| ブロモジクロロメタン生成能 |  |  | mg/L
| ジブロモクロロメタン生成能 |  |  | mg/L
| ブロモホルム生成能 |  |  | mg/L
健 康 項 目 | カドミウム |  |  | mg/L
| 全シアン |  |  | mg/L
| 鉛 |  |  | mg/L
| 六価クロム |  |  | mg/L
| 砒素 |  |  | mg/L
| 総水銀 |  |  | mg/L
| アルキル水銀 |  |  | mg/L
| ＰＣＢ |  |  | mg/L
| ジクロロメタン |  |  | mg/L
| 四塩化炭素 |  |  | mg/L
| 1,2－ジクロロエタン |  |  | mg/L
| 1,1－ジクロロエチレン |  |  | mg/L
| シス－1,2－ジクロロエチレン |  |  | mg/L
| 1,1,1－トリクロロエタン |  |  | mg/L
| 1,1,2－トリクロロエタン |  |  | mg/L
| トリクロロエチレン |  |  | mg/L
| テトラクロロエチレン |  |  | mg/L
| 1,3－ジクロロプロペン |  |  | mg/L
| チウラム |  |  | mg/L
| シマジン |  |  | mg/L
| チオベンカルブ |  |  | mg/L
| ベンゼン |  |  | mg/L
| セレン |  |  | mg/L
| 硝酸性窒素及び亜硝酸性窒素 |  |  | mg/L
| ふっ素 |  |  | mg/L
| ほう素 |  |  | mg/L
| 1,4－ジオキサン |  |  | mg/L
2022-04-01 |  |  | 水質個表 確定値 | [13 empty] | 愛 知 県
測定地点コード |  | 水域区分 |  | 水域名 |  | 地点番号 | 測定地点名 |  |  | 地点統一番号 | 生活環境類型 | ＮＰ類型 | 水生生物類型 | 調査区分 | 調査機関 | 分析担当機関
０３３０５ |  | 渥美湾 |  | 渥美湾（甲） |  | １２４ | Ａ‐５ |  |  | ６０８－０１ | Ｂイ | Ⅲイ | A イ | 通 日 | 愛知県 | 水 産 試 験 場
[5 empty] | ２０２２年 | ２０２２年 |  | ２０２２年
項 目 |  |  |  | 単 位 | ６月 １０日 | ６月 １０日 |  | ６月 １０日
一 般 項 目 | 採取時刻 |  |  |  | １０時 ００分 | １０時 ００分 |  | １０時 ００分
| 天候 |  |  |  | 晴れ | 晴れ |  | 晴れ
| 気温 |  |  | ℃ | ２７．２ | ２７．２ |  | ２７．２
| 水温 |  |  | ℃ | ２２．０ | ２１．３ |  | １９．６
| 透視度 |  |  | cm
| 臭気 |  |  |  | 無臭 | 無臭 |  | 無臭
| 採取位置 |  |  |  | 上層 | 中層 |  | 下層
| 流況 |  |  |  | 通常 | 通常 |  | 通常
| 流量 |  |  | m3/sec
| 外観 |  |  |  | 無色 | 無色 |  | 無色
| 採取水深 |  |  | ｍ |  | ５．０ |  | １０．７
| 全水深 |  |  | ｍ | １１．２０ | １１．２０ |  | １１．２０
| 透明度 |  |  | ｍ | ４．０ | ４．０ |  | ４．０
| 水色 |  |  |  | ８１２ | ８１２ |  | ８１２
| 満潮時刻 |  |  |  | １４時 ５２分 | １４時 ５２分 |  | １４時 ５２分
| 干潮時刻 |  |  |  | ８時 ３８分 | ８時 ３８分 |  | ８時 ３８分
生活環境項目 | ｐＨ |  |  |  | ８．４ | ８．３ |  | ７．８
| ＤＯ |  |  | mg/L | ８．９ | ８．３ |  | ３．４
| ＢＯＤ |  |  | mg/L
| ＣＯＤ（酸性法） |  |  | mg/L | ３．１ | ３．２ |  | ３．６
| ＳＳ |  |  | mg/L
| 大腸菌数 |  |  | CFU/100mL
| ｎ－ヘキサン抽出物質 |  |  | mg/L
| 全窒素 |  |  | mg/L
| 全りん |  |  | mg/L
| 全亜鉛 |  |  | mg/L
| ノニルフェノール |  |  | mg/L
| ＬＡＳ |  |  | mg/L
特殊項目 | フェノール類 |  |  | mg/L
| 銅 |  |  | mg/L
| 鉄（溶解性） |  |  | mg/L
| マンガン（溶解性） |  |  | mg/L
| クロム |  |  | mg/L
そ の 他 の 項 目 | アンモニア性窒素 |  |  | mg/L
| 亜硝酸性窒素 |  |  | mg/L
| 硝酸性窒素 |  |  | mg/L
| 有機性窒素 |  |  | mg/L
| 溶存態窒素 |  |  | mg/L
| 懸濁態窒素 |  |  | mg/L
| オルトりん酸態りん |  |  | mg/L
| 電気伝導率 |  |  | mS/m
| 塩化物イオン |  |  | mg/L
| 塩分 |  |  |  | ３０．１９ | ３０．６１ |  | ３１．３０
| 陰イオン界面活性剤 |  |  | mg/L
| クロロフィルａ |  |  | mg/m3
| フェオ色素 |  |  | mg/m3
| トリハロメタン生成能 |  |  | mg/L
| クロロホルム生成能 |  |  | mg/L
| ブロモジクロロメタン生成能 |  |  | mg/L
| ジブロモクロロメタン生成能 |  |  | mg/L
| ブロモホルム生成能 |  |  | mg/L
健 康 項 目 | カドミウム |  |  | mg/L
| 全シアン |  |  | mg/L
| 鉛 |  |  | mg/L
| 六価クロム |  |  | mg/L
| 砒素 |  |  | mg/L
| 総水銀 |  |  | mg/L
| アルキル水銀 |  |  | mg/L
| ＰＣＢ |  |  | mg/L
| ジクロロメタン |  |  | mg/L
| 四塩化炭素 |  |  | mg/L
| 1,2－ジクロロエタン |  |  | mg/L
| 1,1－ジクロロエチレン |  |  | mg/L
| シス－1,2－ジクロロエチレン |  |  | mg/L
| 1,1,1－トリクロロエタン |  |  | mg/L
| 1,1,2－トリクロロエタン |  |  | mg/L
| トリクロロエチレン |  |  | mg/L
| テトラクロロエチレン |  |  | mg/L
| 1,3－ジクロロプロペン |  |  | mg/L
| チウラム |  |  | mg/L
| シマジン |  |  | mg/L
| チオベンカルブ |  |  | mg/L
| ベンゼン |  |  | mg/L
| セレン |  |  | mg/L
| 硝酸性窒素及び亜硝酸性窒素 |  |  | mg/L
| ふっ素 |  |  | mg/L
| ほう素 |  |  | mg/L
| 1,4－ジオキサン |  |  | mg/L
2022-04-01 |  |  | 水質個表 確定値 | [13 empty] | 愛 知 県
測定地点コード |  | 水域区分 |  | 水域名 |  | 地点番号 | 測定地点名 |  |  | 地点統一番号 | 生活環境類型 | ＮＰ類型 | 水生生物類型 | 調査区分 | 調査機関 | 分析担当機関
０３３０６ |  | 渥美湾 |  | 渥美湾（甲） |  | １２５ | Ａ‐６ |  |  | ６０８－０２ | Ｂイ | Ⅲイ | 特Aイ | 年 間 | 愛知県 | 水 産 試 験 場
[5 empty] | ２０２２年 | ２０２２年 |  | ２０２２年 | ２０２２年 | ２０２２年 | ２０２２年 | ２０２２年 | ２０２２年 | ２０２２年 | ２０２２年 | ２０２２年 | ２０２２年
項 目 |  |  |  | 単 位 | ４月 ５日 | ４月 ５日 |  | ５月 １０日 | ５月 １０日 | ６月 ３日 | ６月 ３日 | ７月 ４日 | ７月 ４日 | ８月 ５日 | ８月 ５日 | ９月 ２日 | ９月 ２日
一 般 項 目 | 採取時刻 |  |  |  | １２時 ３９分 | １２時 ３９分 |  | １２時 ５３分 | １２時 ５３分 | １３時 ３１分 | １３時 ３１分 | １３時 ２３分 | １３時 ２３分 | １２時 ２６分 | １２時 ２６分 | １３時 ３５分 | １３時 ３５分
| 天候 |  |  |  | 快晴 | 快晴 |  | 晴れ | 晴れ | 晴れ | 晴れ | 雨 | 雨 | 曇り | 曇り | 晴れ | 晴れ
| 気温 |  |  | ℃ | １７．４ | １７．４ |  | ２０．３ | ２０．３ | ２９．２ | ２９．２ | ２７．４ | ２７．４ | ３０．１ | ３０．１ | ３１．３ | ３１．３
| 水温 |  |  | ℃ | １３．２ | １１．９ |  | １９．２ | １７．６ | ２３．４ | １９．４ | ２９．３ | ２２．４ | ２９．３ | ２４．３ | ２９．１ | ２５．２
| 透視度 |  |  | cm
| 臭気 |  |  |  | 無臭 | 無臭 |  | 無臭 | 無臭 | 無臭 | 無臭 | 無臭 | 無臭 | 無臭 | 無臭 | 無臭 | 無臭
| 採取位置 |  |  |  | 上層 | 中層 |  | 上層 | 中層 | 上層 | 中層 | 上層 | 中層 | 上層 | 中層 | 上層 | 中層
| 流況 |  |  |  | 通常 | 通常 |  | 通常 | 通常 | 通常 | 通常 | 通常 | 通常 | 通常 | 通常 | 通常 | 通常
| 流量 |  |  | m3/sec
| 外観 |  |  |  | 無色 | 無色 |  | 無色 | 無色 | 無色 | 無色 | 無色 | 無色 | 無色 | 無色 | 無色 | 無色
| 採取水深 |  |  | ｍ |  | ５．０ |  |  | ５．０ |  | ５．０ |  | ５．０ |  | ５．０ |  | ５．０
| 全水深 |  |  | ｍ | ５．９０ | ５．９０ |  | ６．４０ | ６．４０ | ６．００ | ６．００ | ６．４０ | ６．４０ | ７．３０ | ７．３０ | ６．７０ | ６．７０
| 透明度 |  |  | ｍ | ２．５ | ２．５ |  | １．５ | １．５ | ２．０ | ２．０ | １．５ | １．５ | ２．５ | ２．５ | ０．５ | ０．５
| 水色 |  |  |  | ４０８ | ４０８ |  | ４１０ | ４１０ | ８１０ | ８１０ | ８１０ | ８１０ | ８１２ | ８１２ | ８１０ | ８１０
| 満潮時刻 |  |  |  | ７時 ３９分 | ７時 ３９分 |  | １３時 ０１分 | １３時 ０１分 | ７時 ０８分 | ７時 ０８分 | ８時 １８分 | ８時 １８分 | １０時 ５３分 | １０時 ５３分 | ９時 ３３分 | ９時 ３３分
| 干潮時刻 |  |  |  | １４時 １０分 | １４時 １０分 |  | ７時 ５７分 | ７時 ５７分 | １４時 ０６分 | １４時 ０６分 | １５時 ０４分 | １５時 ０４分 | １６時 ３５分 | １６時 ３５分 | １５時 １３分 | １５時 １３分
生活環境項目 | ｐＨ |  |  |  | ８．４ | ８．５ |  | ８．４ | ８．２ | ８．５ | ８．３ | ８．９ | ８．２ | ８．４ | ８．２ | ８．７ | ８．０
| ＤＯ |  |  | mg/L | １０ | １０ |  | ９．４ | ６．１ | １０ | ７．１ | １０ | １．８ | ６．９ | ４．６ | １０ | １．９
| ＢＯＤ |  |  | mg/L
| ＣＯＤ（酸性法） |  |  | mg/L | ３．９ | ３．８ |  | ５．０ | ４．０ | ４．５ | ３．７ | ６．１ | ４．３ | ３．６ | ３．９ | ５．４ | ３．４
| ＳＳ |  |  | mg/L
| 大腸菌数 |  |  | CFU/100mL
| ｎ－ヘキサン抽出物質 |  |  | mg/L
| 全窒素 |  |  | mg/L | ０．２６ |  |  | ０．３９ |  | ０．３７ |  | ０．３３ |  | ０．２４ |  | ０．４２
| 全りん |  |  | mg/L | ０．０３３ |  |  | ０．０５０ |  | ０．０５２ |  | ０．０３９ |  | ０．０３３ |  | ０．０５０
| 全亜鉛 |  |  | mg/L | ０．００３ |  |  |  |  | ０．００５ |  |  |  | ０．００１
| ノニルフェノール |  |  | mg/L | ＜０．００００６ |  |  |  |  | ＜０．００００６ |  |  |  | ＜０．００００６
| ＬＡＳ |  |  | mg/L | ＜０．０００６ |  |  |  |  | ＜０．０００６ |  |  |  | ＜０．０００６
特殊項目 | フェノール類 |  |  | mg/L
| 銅 |  |  | mg/L
| 鉄（溶解性） |  |  | mg/L
| マンガン（溶解性） |  |  | mg/L
| クロム |  |  | mg/L
そ の 他 の 項 目 | アンモニア性窒素 |  |  | mg/L
| 亜硝酸性窒素 |  |  | mg/L
| 硝酸性窒素 |  |  | mg/L
| 有機性窒素 |  |  | mg/L
| 溶存態窒素 |  |  | mg/L
| 懸濁態窒素 |  |  | mg/L | ０．１４ |  |  | ０．２７ |  | ０．２５ |  | ０．２３ |  | ０．１５ |  | ０．２３
| オルトりん酸態りん |  |  | mg/L
| 電気伝導率 |  |  | mS/m
| 塩化物イオン |  |  | mg/L
| 塩分 |  |  |  | ３１．０４ | ３０．９３ |  | ２８．９７ | ３０．０６ | ２７．１１ | ２９．８３ | ２７．７８ | ３０．６４ | ２６．４９ | ２７．５３ | １６．８７ | ２９．８０
| 陰イオン界面活性剤 |  |  | mg/L
| クロロフィルａ |  |  | mg/m3 | １．９Ｅ １ |  |  | １．０Ｅ １ |  | １．０Ｅ １ |  | １．８Ｅ １ |  | １．０Ｅ １ |  | ２．５Ｅ １
| フェオ色素 |  |  | mg/m3 | ０．９ |  |  | ３．９ |  | ２．６ |  | ７．１ |  | ２．７ |  | ２．６
| トリハロメタン生成能 |  |  | mg/L
| クロロホルム生成能 |  |  | mg/L
| ブロモジクロロメタン生成能 |  |  | mg/L
| ジブロモクロロメタン生成能 |  |  | mg/L
| ブロモホルム生成能 |  |  | mg/L
健 康 項 目 | カドミウム |  |  | mg/L
| 全シアン |  |  | mg/L
| 鉛 |  |  | mg/L
| 六価クロム |  |  | mg/L
| 砒素 |  |  | mg/L
| 総水銀 |  |  | mg/L
| アルキル水銀 |  |  | mg/L
| ＰＣＢ |  |  | mg/L
| ジクロロメタン |  |  | mg/L
| 四塩化炭素 |  |  | mg/L
| 1,2－ジクロロエタン |  |  | mg/L
| 1,1－ジクロロエチレン |  |  | mg/L
| シス－1,2－ジクロロエチレン |  |  | mg/L
| 1,1,1－トリクロロエタン |  |  | mg/L
| 1,1,2－トリクロロエタン |  |  | mg/L
| トリクロロエチレン |  |  | mg/L
| テトラクロロエチレン |  |  | mg/L
| 1,3－ジクロロプロペン |  |  | mg/L
| チウラム |  |  | mg/L
| シマジン |  |  | mg/L
| チオベンカルブ |  |  | mg/L
| ベンゼン |  |  | mg/L
| セレン |  |  | mg/L
| 硝酸性窒素及び亜硝酸性窒素 |  |  | mg/L
| ふっ素 |  |  | mg/L
| ほう素 |  |  | mg/L
| 1,4－ジオキサン |  |  | mg/L
2022-04-01 |  |  | 水質個表 確定値 | [13 empty] | 愛 知 県
測定地点コード |  | 水域区分 |  | 水域名 |  | 地点番号 | 測定地点名 |  |  | 地点統一番号 | 生活環境類型 | ＮＰ類型 | 水生生物類型 | 調査区分 | 調査機関 | 分析担当機関
０３３０６ |  | 渥美湾 |  | 渥美湾（甲） |  | １２５ | Ａ‐６ |  |  | ６０８－０２ | Ｂイ | Ⅲイ | 特Aイ | 年 間 | 愛知県 | 水 産 試 験 場
[5 empty] | ２０２２年 | ２０２２年 |  | ２０２２年 | ２０２２年 | ２０２２年 | ２０２２年 | ２０２３年 | ２０２３年 | ２０２３年 | ２０２３年 | ２０２３年 | ２０２３年
項 目 |  |  |  | 単 位 | １０月 １８日 | １０月 １８日 |  | １１月 ８日 | １１月 ８日 | １２月 ８日 | １２月 ８日 | １月 ５日 | １月 ５日 | ２月 ７日 | ２月 ７日 | ３月 ３日 | ３月 ３日
一 般 項 目 | 採取時刻 |  |  |  | １３時 ５３分 | １３時 ５３分 |  | １１時 ５６分 | １１時 ５６分 | １３時 ００分 | １３時 ００分 | １２時 ３９分 | １２時 ３９分 | １２時 ４６分 | １２時 ４６分 | １４時 ２０分 | １４時 ２０分
| 天候 |  |  |  | 晴れ | 晴れ |  | 晴れ | 晴れ | 晴れ | 晴れ | 晴れ | 晴れ | 曇り | 曇り | 晴れ | 晴れ
| 気温 |  |  | ℃ | ２４．７ | ２４．７ |  | １９．５ | １９．５ | １３．２ | １３．２ | ７．７ | ７．７ | ９．２ | ９．２ | １２．３ | １２．３
| 水温 |  |  | ℃ | ２１．９ | ２１．９ |  | １８．２ | １８．２ | １３．２ | １３．１ | ７．３ | ７．３ | ７．３ | ６．２ | ８．０ | ７．７
| 透視度 |  |  | cm
| 臭気 |  |  |  | 無臭 | 無臭 |  | 無臭 | 無臭 | 無臭 | 無臭 | 無臭 | 無臭 | 無臭 | 無臭 | 無臭 | 無臭
| 採取位置 |  |  |  | 上層 | 中層 |  | 上層 | 中層 | 上層 | 中層 | 上層 | 中層 | 上層 | 中層 | 上層 | 中層
| 流況 |  |  |  | 通常 | 通常 |  | 通常 | 通常 | 通常 | 通常 | 通常 | 通常 | 通常 | 通常 | 通常 | 通常
| 流量 |  |  | m3/sec
| 外観 |  |  |  | 無色 | 無色 |  | 無色 | 無色 | 無色 | 無色 | 無色 | 無色 | 無色 | 無色 | 無色 | 無色
| 採取水深 |  |  | ｍ |  | ５．０ |  |  | ５．０ |  | ５．０ |  | ５．０ |  | ５．０ |  | ５．０
| 全水深 |  |  | ｍ | ７．００ | ７．００ |  | ６．４０ | ６．４０ | ６．１０ | ６．１０ | ６．６０ | ６．６０ | ６．２０ | ６．２０ | ６．８０ | ６．８０
| 透明度 |  |  | ｍ | ２．０ | ２．０ |  | ４．０ | ４．０ | ３．０ | ３．０ | ４．０ | ４．０ | ２．５ | ２．５ | ２．５ | ２．５
| 水色 |  |  |  | ８１０ | ８１０ |  | ８１２ | ８１２ | ８１２ | ８１２ | ８１２ | ８１２ | ８１２ | ８１２ | ８１２ | ８１２
| 満潮時刻 |  |  |  | １２時 ５０分 | １２時 ５０分 |  | １７時 ３３分 | １７時 ３３分 | １７時 ３０分 | １７時 ３０分 | １６時 ３８分 | １６時 ３８分 | ７時 ２２分 | ７時 ２２分 | １５時 ４６分 | １５時 ４６分
| 干潮時刻 |  |  |  | ７時 ０２分 | ７時 ０２分 |  | １１時 ４０分 | １１時 ４０分 | １１時 ５２分 | １１時 ５２分 | １１時 ０８分 | １１時 ０８分 | １３時 ０４分 | １３時 ０４分 | １０時 ３５分 | １０時 ３５分
生活環境項目 | ｐＨ |  |  |  | ８．０ | ８．０ |  | ８．２ | ８．２ | ８．４ | ８．４ | ８．３ | ８．３ | ８．５ | ８．５ | ８．２ | ８．２
| ＤＯ |  |  | mg/L | ５．５ | ５．２ |  | ７．０ | ６．９ | ９．７ | ９．６ | １０ | ９．９ | １１ | １１ | １１ | １０
| ＢＯＤ |  |  | mg/L
| ＣＯＤ（酸性法） |  |  | mg/L | ３．７ | ４．３ |  | ２．６ | ２．４ | ３．０ | ３．０ | ３．３ | ３．２ | ３．６ | ４．０ | ４．２ | ４．４
| ＳＳ |  |  | mg/L
| 大腸菌数 |  |  | CFU/100mL
| ｎ－ヘキサン抽出物質 |  |  | mg/L
| 全窒素 |  |  | mg/L | ０．４１ |  |  | ０．３７ |  | ０．３０ |  | ０．２５ |  | ０．３６ |  | ０．２６
| 全りん |  |  | mg/L | ０．０６８ |  |  | ０．０４４ |  | ０．０３１ |  | ０．０２２ |  | ０．０２９ |  | ０．０２５
| 全亜鉛 |  |  | mg/L | ０．００７ |  |  |  |  | ０．００２ |  |  |  | ０．００２
| ノニルフェノール |  |  | mg/L | ＜０．００００６ |  |  |  |  | ＜０．００００６ |  |  |  | ＜０．００００６
| ＬＡＳ |  |  | mg/L | ＜０．０００６ |  |  |  |  | ＜０．０００６ |  |  |  | ＜０．０００６
特殊項目 | フェノール類 |  |  | mg/L
| 銅 |  |  | mg/L
| 鉄（溶解性） |  |  | mg/L
| マンガン（溶解性） |  |  | mg/L
| クロム |  |  | mg/L
そ の 他 の 項 目 | アンモニア性窒素 |  |  | mg/L
| 亜硝酸性窒素 |  |  | mg/L
| 硝酸性窒素 |  |  | mg/L
| 有機性窒素 |  |  | mg/L
| 溶存態窒素 |  |  | mg/L
| 懸濁態窒素 |  |  | mg/L | ０．１６ |  |  | ０．１２ |  | ０．１７ |  | ０．１５ |  | ０．２０ |  | ０．１４
| オルトりん酸態りん |  |  | mg/L
| 電気伝導率 |  |  | mS/m
| 塩化物イオン |  |  | mg/L
| 塩分 |  |  |  | ２９．４８ | ２９．６５ |  | ３０．０５ | ２９．９８ | ３０．３７ | ３０．３８ | ３０．６５ | ３０．５９ | ２９．０３ | ３０．０４ | ３１．１７ | ３１．２４
| 陰イオン界面活性剤 |  |  | mg/L
| クロロフィルａ |  |  | mg/m3 | ２．０Ｅ １ |  |  | ５．４Ｅ ０ |  | ２．０Ｅ １ |  | ９．７Ｅ ０ |  | １．３Ｅ １ |  | １．２Ｅ １
| フェオ色素 |  |  | mg/m3 | １．９ |  |  | ０．４ |  | ０．３ |  | ０．７ |  | ＜０．１ |  | １．６
| トリハロメタン生成能 |  |  | mg/L
| クロロホルム生成能 |  |  | mg/L
| ブロモジクロロメタン生成能 |  |  | mg/L
| ジブロモクロロメタン生成能 |  |  | mg/L
| ブロモホルム生成能 |  |  | mg/L
健 康 項 目 | カドミウム |  |  | mg/L
| 全シアン |  |  | mg/L
| 鉛 |  |  | mg/L
| 六価クロム |  |  | mg/L
| 砒素 |  |  | mg/L
| 総水銀 |  |  | mg/L
| アルキル水銀 |  |  | mg/L
| ＰＣＢ |  |  | mg/L
| ジクロロメタン |  |  | mg/L
| 四塩化炭素 |  |  | mg/L
| 1,2－ジクロロエタン |  |  | mg/L
| 1,1－ジクロロエチレン |  |  | mg/L
| シス－1,2－ジクロロエチレン |  |  | mg/L
| 1,1,1－トリクロロエタン |  |  | mg/L
| 1,1,2－トリクロロエタン |  |  | mg/L
| トリクロロエチレン |  |  | mg/L
| テトラクロロエチレン |  |  | mg/L
| 1,3－ジクロロプロペン |  |  | mg/L
| チウラム |  |  | mg/L
| シマジン |  |  | mg/L
| チオベンカルブ |  |  | mg/L
| ベンゼン |  |  | mg/L
| セレン |  |  | mg/L
| 硝酸性窒素及び亜硝酸性窒素 |  |  | mg/L
| ふっ素 |  |  | mg/L
| ほう素 |  |  | mg/L
| 1,4－ジオキサン |  |  | mg/L |  |  |  | ＜０．００５
2022-04-01 |  |  | 水質個表 確定値 | [13 empty] | 愛 知 県
測定地点コード |  | 水域区分 |  | 水域名 |  | 地点番号 | 測定地点名 |  |  | 地点統一番号 | 生活環境類型 | ＮＰ類型 | 水生生物類型 | 調査区分 | 調査機関 | 分析担当機関
０３３１０ |  | 渥美湾 |  | 渥美湾（甲） |  | １２９ | Ａ‐１０ |  |  | ６０８－５１ | Ｂイ | Ⅲイ | A イ | 年 間 | 愛知県 | 水 産 試 験 場
[5 empty] | ２０２２年 | ２０２２年 |  | ２０２２年 | ２０２２年 | ２０２２年 | ２０２２年 | ２０２２年 | ２０２２年 | ２０２２年 | ２０２２年 | ２０２２年 | ２０２２年
項 目 |  |  |  | 単 位 | ４月 ５日 | ４月 ５日 |  | ５月 １０日 | ５月 １０日 | ５月 １０日 | ６月 ３日 | ６月 ３日 | ６月 ３日 | ７月 ４日 | ７月 ４日 | ７月 ４日 | ８月 ５日
一 般 項 目 | 採取時刻 |  |  |  | ９時 ４７分 | ９時 ４７分 |  | ９時 ４５分 | ９時 ４５分 | ９時 ４５分 | ９時 ５５分 | ９時 ５５分 | ９時 ５５分 | １０時 ３３分 | １０時 ３３分 | １０時 ３３分 | ８時 ５４分
| 天候 |  |  |  | 快晴 | 快晴 |  | 晴れ | 晴れ | 晴れ | 快晴 | 快晴 | 快晴 | 雨 | 雨 | 雨 | 曇り
| 気温 |  |  | ℃ | １４．２ | １４．２ |  | １８．４ | １８．４ | １８．４ | ２６．２ | ２６．２ | ２６．２ | ２７．３ | ２７．３ | ２７．３ | ２９．６
| 水温 |  |  | ℃ | １２．３ | １２．２ |  | １８．９ | １７．８ | １７．１ | ２２．１ | １９．１ | １８．５ | ２８．７ | ２１．９ | ２０．９ | ２９．５
| 透視度 |  |  | cm
| 臭気 |  |  |  | 無臭 | 無臭 |  | 無臭 | 無臭 | 無臭 | 無臭 | 無臭 | 無臭 | 無臭 | 無臭 | 無臭 | 無臭
| 採取位置 |  |  |  | 上層 | 中層 |  | 上層 | 中層 | 下層 | 上層 | 中層 | 下層 | 上層 | 中層 | 下層 | 上層
| 流況 |  |  |  | 通常 | 通常 |  | 通常 | 通常 | 通常 | 通常 | 通常 | 通常 | 通常 | 通常 | 通常 | 通常
| 流量 |  |  | m3/sec
| 外観 |  |  |  | 無色 | 無色 |  | 無色 | 無色 | 無色 | 無色 | 無色 | 無色 | 無色 | 無色 | 無色 | 無色
| 採取水深 |  |  | ｍ |  | ５．０ |  |  | ５．０ | ７．９ |  | ５．０ | ８．８ |  | ５．０ | ８．９
| 全水深 |  |  | ｍ | １０．３０ | １０．３０ |  | ８．４０ | ８．４０ | ８．４０ | ９．３０ | ９．３０ | ９．３０ | ９．４０ | ９．４０ | ９．４０ | ９．４０
| 透明度 |  |  | ｍ | ３．０ | ３．０ |  | ２．０ | ２．０ | ２．０ | ３．０ | ３．０ | ３．０ | ２．０ | ２．０ | ２．０ | ２．５
| 水色 |  |  |  | ８１２ | ８１２ |  | ８１０ | ８１０ | ８１０ | ８１２ | ８１２ | ８１２ | ８１０ | ８１０ | ８１０ | ８１２
| 満潮時刻 |  |  |  | ７時 ３９分 | ７時 ３９分 |  | １３時 ０１分 | １３時 ０１分 | １３時 ０１分 | ７時 ０８分 | ７時 ０８分 | ７時 ０８分 | ８時 １８分 | ８時 １８分 | ８時 １８分 | １０時 ５３分
| 干潮時刻 |  |  |  | １４時 １０分 | １４時 １０分 |  | ７時 ５７分 | ７時 ５７分 | ７時 ５７分 | １４時 ０６分 | １４時 ０６分 | １４時 ０６分 | １５時 ０４分 | １５時 ０４分 | １５時 ０４分 | ４時 ２７分
生活環境項目 | ｐＨ |  |  |  | ８．５ | ８．５ |  | ８．４ | ８．４ | ８．１ | ８．４ | ８．１ | ７．９ | ８．７ | ８．４ | ７．９ | ８．６
| ＤＯ |  |  | mg/L | １０ | １０ |  | ８．８ | ８．３ | ３．９ | ９．１ | ５．７ | ２．０ | ８．１ | ５．２ | ０．８ | ７．０
| ＢＯＤ |  |  | mg/L
| ＣＯＤ（酸性法） |  |  | mg/L | ４．３ | ４．８ |  | ４．８ | ４．２ |  | ４．６ | ３．６ |  | ４．９ | ４．０ |  | ４．８
| ＳＳ |  |  | mg/L
| 大腸菌数 |  |  | CFU/100mL
| ｎ－ヘキサン抽出物質 |  |  | mg/L
| 全窒素 |  |  | mg/L | ０．３３ |  |  | ０．３８ |  | ０．３０ | ０．４１ |  | ０．４９ | ０．３４ |  | ０．４３ | ０．４１
| 全りん |  |  | mg/L | ０．０３３ |  |  | ０．０４８ |  | ０．０５２ | ０．０５８ |  | ０．０７４ | ０．０４３ |  | ０．０７６ | ０．０２８
| 全亜鉛 |  |  | mg/L | [12 empty] | ０．００９
| ノニルフェノール |  |  | mg/L | ＜０．００００６
| ＬＡＳ |  |  | mg/L | ＜０．０００６
特殊項目 | フェノール類 |  |  | mg/L
| 銅 |  |  | mg/L
| 鉄（溶解性） |  |  | mg/L
| マンガン（溶解性） |  |  | mg/L
| クロム |  |  | mg/L
そ の 他 の 項 目 | アンモニア性窒素 |  |  | mg/L
| 亜硝酸性窒素 |  |  | mg/L
| 硝酸性窒素 |  |  | mg/L
| 有機性窒素 |  |  | mg/L
| 溶存態窒素 |  |  | mg/L
| 懸濁態窒素 |  |  | mg/L | [6 empty] | ０．２２ |  |  | ０．２７ |  |  | ０．１８
| オルトりん酸態りん |  |  | mg/L
| 電気伝導率 |  |  | mS/m
| 塩化物イオン |  |  | mg/L
| 塩分 |  |  |  | ３０．６０ | ３０．６５ |  | ２９．４０ | ２９．９１ | ３０．６９ | ２７．２５ | ２９．９１ | ３１．５６ | ２８．１４ | ３０．２８ | ３１．８５ | ２４．９４
| 陰イオン界面活性剤 |  |  | mg/L
| クロロフィルａ |  |  | mg/m3 | １．３Ｅ １ |  |  | ９．９Ｅ ０ |  | ３．０Ｅ ０ | １．０Ｅ １ |  | ２．７Ｅ ０ | ２．１Ｅ １ |  | １．６Ｅ ０ | １．０Ｅ １
| フェオ色素 |  |  | mg/m3 | １．８ |  |  | ４．８ |  | ２．６ | ２．４ |  | １．８ | ３．９ |  | １．０ | １．９
| トリハロメタン生成能 |  |  | mg/L
| クロロホルム生成能 |  |  | mg/L
| ブロモジクロロメタン生成能 |  |  | mg/L
| ジブロモクロロメタン生成能 |  |  | mg/L
| ブロモホルム生成能 |  |  | mg/L
健 康 項 目 | カドミウム |  |  | mg/L
| 全シアン |  |  | mg/L
| 鉛 |  |  | mg/L
| 六価クロム |  |  | mg/L
| 砒素 |  |  | mg/L
| 総水銀 |  |  | mg/L
| アルキル水銀 |  |  | mg/L
| ＰＣＢ |  |  | mg/L
| ジクロロメタン |  |  | mg/L
| 四塩化炭素 |  |  | mg/L
| 1,2－ジクロロエタン |  |  | mg/L
| 1,1－ジクロロエチレン |  |  | mg/L
| シス－1,2－ジクロロエチレン |  |  | mg/L
| 1,1,1－トリクロロエタン |  |  | mg/L
| 1,1,2－トリクロロエタン |  |  | mg/L
| トリクロロエチレン |  |  | mg/L
| テトラクロロエチレン |  |  | mg/L
| 1,3－ジクロロプロペン |  |  | mg/L
| チウラム |  |  | mg/L
| シマジン |  |  | mg/L
| チオベンカルブ |  |  | mg/L
| ベンゼン |  |  | mg/L
| セレン |  |  | mg/L
| 硝酸性窒素及び亜硝酸性窒素 |  |  | mg/L
| ふっ素 |  |  | mg/L
| ほう素 |  |  | mg/L
| 1,4－ジオキサン |  |  | mg/L
2022-04-01 |  |  | 水質個表 確定値 | [13 empty] | 愛 知 県
測定地点コード |  | 水域区分 |  | 水域名 |  | 地点番号 | 測定地点名 |  |  | 地点統一番号 | 生活環境類型 | ＮＰ類型 | 水生生物類型 | 調査区分 | 調査機関 | 分析担当機関
０３３１０ |  | 渥美湾 |  | 渥美湾（甲） |  | １２９ | Ａ‐１０ |  |  | ６０８－５１ | Ｂイ | Ⅲイ | A イ | 年 間 | 愛知県 | 水 産 試 験 場
[5 empty] | ２０２２年 | ２０２２年 |  | ２０２２年 | ２０２２年 | ２０２２年 | ２０２２年 | ２０２２年 | ２０２２年 | ２０２２年 | ２０２２年 | ２０２２年 | ２０２２年
項 目 |  |  |  | 単 位 | ８月 ５日 | ８月 ５日 |  | ９月 ２日 | ９月 ２日 | ９月 ２日 | １０月 １８日 | １０月 １８日 | １０月 １８日 | １１月 ８日 | １１月 ８日 | １２月 ８日 | １２月 ８日
一 般 項 目 | 採取時刻 |  |  |  | ８時 ５４分 | ８時 ５４分 |  | １０時 ０１分 | １０時 ０１分 | １０時 ０１分 | １０時 １１分 | １０時 １１分 | １０時 １１分 | １０時 ００分 | １０時 ００分 | ９時 ４３分 | ９時 ４３分
| 天候 |  |  |  | 曇り | 曇り |  | 晴れ | 晴れ | 晴れ | 晴れ | 晴れ | 晴れ | 晴れ | 晴れ | 晴れ | 晴れ
| 気温 |  |  | ℃ | ２９．６ | ２９．６ |  | ２８．０ | ２８．０ | ２８．０ | ２０．３ | ２０．３ | ２０．３ | １７．７ | １７．７ | １１．５ | １１．５
| 水温 |  |  | ℃ | ２４．０ | ２１．９ |  | ２７．３ | ２５．８ | ２４．１ | ２２．０ | ２２．０ | ２２．２ | １７．９ | １７．９ | １２．３ | １３．０
| 透視度 |  |  | cm
| 臭気 |  |  |  | 無臭 | 無臭 |  | 無臭 | 無臭 | 無臭 | 無臭 | 無臭 | 無臭 | 無臭 | 無臭 | 無臭 | 無臭
| 採取位置 |  |  |  | 中層 | 下層 |  | 上層 | 中層 | 下層 | 上層 | 中層 | 下層 | 上層 | 中層 | 上層 | 中層
| 流況 |  |  |  | 通常 | 通常 |  | 通常 | 通常 | 通常 | 赤 潮 | 赤 潮 | 赤 潮 | 通常 | 通常 | 赤 潮 | 赤 潮
| 流量 |  |  | m3/sec
| 外観 |  |  |  | 無色 | 無色 |  | 淡灰色 | 無色 | 無色 | 無色 | 無色 | 無色 | 無色 | 無色 | 無色 | 無色
| 採取水深 |  |  | ｍ | ５．０ | ８．９ |  |  | ５．０ | ９．０ |  | ５．０ | ８．５ |  | ５．０ |  | ５．０
| 全水深 |  |  | ｍ | ９．４０ | ９．４０ |  | ９．５０ | ９．５０ | ９．５０ | ９．００ | ９．００ | ９．００ | ８．４０ | ８．４０ | ８．４０ | ８．４０
| 透明度 |  |  | ｍ | ２．５ | ２．５ |  | １．０ | １．０ | １．０ | ３．０ | ３．０ | ３．０ | ４．０ | ４．０ | ３．５ | ３．５
| 水色 |  |  |  | ８１２ | ８１２ |  | ８０８ | ８０８ | ８０８ | ４１０ | ４１０ | ４１０ | ８１０ | ８１０ | ８１２ | ８１２
| 満潮時刻 |  |  |  | １０時 ５３分 | １０時 ５３分 |  | ９時 ３３分 | ９時 ３３分 | ９時 ３３分 | １２時 ５０分 | １２時 ５０分 | １２時 ５０分 | ５時 ４４分 | ５時 ４４分 | ６時 １４分 | ６時 １４分
| 干潮時刻 |  |  |  | ４時 ２７分 | ４時 ２７分 |  | １５時 １３分 | １５時 １３分 | １５時 １３分 | ５時 １３分 | ５時 １３分 | ５時 １３分 | １１時 ４０分 | １１時 ４０分 | １１時 ５２分 | １１時 ５２分
生活環境項目 | ｐＨ |  |  |  | ８．１ | ７．９ |  | ８．１ | ８．３ | ８．０ | ８．０ | ８．０ | ７．９ | ８．４ | ８．４ | ８．４ | ８．４
| ＤＯ |  |  | mg/L | ２．５ | ０．５ |  | ８．２ | ６．８ | １．３ | ５．６ | ５．５ | ４．４ | ８．７ | ８．６ | ９．５ | ９．２
| ＢＯＤ |  |  | mg/L
| ＣＯＤ（酸性法） |  |  | mg/L | ４．３ |  |  | ５．６ | ４．２ |  | ４．３ | ５．０ |  | ３．７ | ３．８ | ４．０ | ３．４
| ＳＳ |  |  | mg/L
| 大腸菌数 |  |  | CFU/100mL
| ｎ－ヘキサン抽出物質 |  |  | mg/L
| 全窒素 |  |  | mg/L |  | ０．４９ |  | ０．７０ |  | ０．４３ | ０．４１ |  | ０．４１ | ０．３３ |  | ０．３１
| 全りん |  |  | mg/L |  | ０．１０ |  | ０．０５４ |  | ０．０９８ | ０．０６７ |  | ０．０６６ | ０．０５０ |  | ０．０３９
| 全亜鉛 |  |  | mg/L
| ノニルフェノール |  |  | mg/L | [6 empty] | ＜０．００００６
| ＬＡＳ |  |  | mg/L | [6 empty] | ＜０．０００６
特殊項目 | フェノール類 |  |  | mg/L
| 銅 |  |  | mg/L
| 鉄（溶解性） |  |  | mg/L
| マンガン（溶解性） |  |  | mg/L
| クロム |  |  | mg/L
そ の 他 の 項 目 | アンモニア性窒素 |  |  | mg/L
| 亜硝酸性窒素 |  |  | mg/L
| 硝酸性窒素 |  |  | mg/L
| 有機性窒素 |  |  | mg/L
| 溶存態窒素 |  |  | mg/L
| 懸濁態窒素 |  |  | mg/L | [11 empty] | ０．１８
| オルトりん酸態りん |  |  | mg/L
| 電気伝導率 |  |  | mS/m
| 塩化物イオン |  |  | mg/L
| 塩分 |  |  |  | ２９．０８ | ３１．９３ |  | ４．１７ | ２８．６７ | ３１．１５ | ２９．５３ | ２９．６２ | ２９．５１ | ２９．６０ | ２９．５４ | ２８．９９ | ２９．７７
| 陰イオン界面活性剤 |  |  | mg/L
| クロロフィルａ |  |  | mg/m3 |  | ＜０．１Ｅ ０ |  | ２．５Ｅ ０ |  | ６．７Ｅ ０ | ２．３Ｅ １ |  | １．０Ｅ １ | １．６Ｅ １ |  | ２．３Ｅ １
| フェオ色素 |  |  | mg/m3 |  | ３７ |  | １．２ |  | ６．４ | ０．４ |  | ２．０ | ＜０．１ |  | １．７
| トリハロメタン生成能 |  |  | mg/L
| クロロホルム生成能 |  |  | mg/L
| ブロモジクロロメタン生成能 |  |  | mg/L
| ジブロモクロロメタン生成能 |  |  | mg/L
| ブロモホルム生成能 |  |  | mg/L
健 康 項 目 | カドミウム |  |  | mg/L
| 全シアン |  |  | mg/L
| 鉛 |  |  | mg/L
| 六価クロム |  |  | mg/L
| 砒素 |  |  | mg/L
| 総水銀 |  |  | mg/L
| アルキル水銀 |  |  | mg/L
| ＰＣＢ |  |  | mg/L
| ジクロロメタン |  |  | mg/L
| 四塩化炭素 |  |  | mg/L
| 1,2－ジクロロエタン |  |  | mg/L
| 1,1－ジクロロエチレン |  |  | mg/L
| シス－1,2－ジクロロエチレン |  |  | mg/L
| 1,1,1－トリクロロエタン |  |  | mg/L
| 1,1,2－トリクロロエタン |  |  | mg/L
| トリクロロエチレン |  |  | mg/L
| テトラクロロエチレン |  |  | mg/L
| 1,3－ジクロロプロペン |  |  | mg/L
| チウラム |  |  | mg/L
| シマジン |  |  | mg/L
| チオベンカルブ |  |  | mg/L
| ベンゼン |  |  | mg/L
| セレン |  |  | mg/L
| 硝酸性窒素及び亜硝酸性窒素 |  |  | mg/L
| ふっ素 |  |  | mg/L
| ほう素 |  |  | mg/L
| 1,4－ジオキサン |  |  | mg/L | [9 empty] | ＜０．００５
2022-04-01 |  |  | 水質個表 確定値 | [13 empty] | 愛 知 県
測定地点コード |  | 水域区分 |  | 水域名 |  | 地点番号 | 測定地点名 |  |  | 地点統一番号 | 生活環境類型 | ＮＰ類型 | 水生生物類型 | 調査区分 | 調査機関 | 分析担当機関
０３３１０ |  | 渥美湾 |  | 渥美湾（甲） |  | １２９ | Ａ‐１０ |  |  | ６０８－５１ | Ｂイ | Ⅲイ | A イ | 年 間 | 愛知県 | 水 産 試 験 場
[5 empty] | ２０２３年 | ２０２３年 |  | ２０２３年 | ２０２３年 | ２０２３年 | ２０２３年
項 目 |  |  |  | 単 位 | １月 ５日 | １月 ５日 |  | ２月 ７日 | ２月 ７日 | ３月 ６日 | ３月 ６日
一 般 項 目 | 採取時刻 |  |  |  | ９時 ３８分 | ９時 ３８分 |  | ９時 ２８分 | ９時 ２８分 | ９時 ３０分 | ９時 ３０分
| 天候 |  |  |  | 晴れ | 晴れ |  | 晴れ | 晴れ | 晴れ | 晴れ
| 気温 |  |  | ℃ | ４．９ | ４．９ |  | ８．６ | ８．６ | ８．１ | ８．１
| 水温 |  |  | ℃ | ６．５ | ６．７ |  | ６．５ | ６．０ | ７．９ | ８．０
| 透視度 |  |  | cm
| 臭気 |  |  |  | 無臭 | 無臭 |  | 無臭 | 無臭 | 無臭 | 無臭
| 採取位置 |  |  |  | 上層 | 中層 |  | 上層 | 中層 | 上層 | 中層
| 流況 |  |  |  | 通常 | 通常 |  | 通常 | 通常 | 通常 | 通常
| 流量 |  |  | m3/sec
| 外観 |  |  |  | 無色 | 無色 |  | 無色 | 無色 | 無色 | 無色
| 採取水深 |  |  | ｍ |  | ５．０ |  |  | ５．０ |  | ５．０
| 全水深 |  |  | ｍ | ８．７０ | ８．７０ |  | ９．２０ | ９．２０ | ８．７０ | ８．７０
| 透明度 |  |  | ｍ | ３．５ | ３．５ |  | ２．５ | ２．５ | ４．０ | ４．０
| 水色 |  |  |  | ８１２ | ８１２ |  | ８１２ | ８１２ | ４１２ | ４１２
| 満潮時刻 |  |  |  | ５時 ３８分 | ５時 ３８分 |  | ７時 ２２分 | ７時 ２２分 | ６時 ０３分 | ６時 ０３分
| 干潮時刻 |  |  |  | １１時 ０８分 | １１時 ０８分 |  | １３時 ０４分 | １３時 ０４分 | １１時 ５２分 | １１時 ５２分
生活環境項目 | ｐＨ |  |  |  | ８．３ | ８．３ |  | ８．５ | ８．４ | ８．４ | ８．３
| ＤＯ |  |  | mg/L | １０ | １０ |  | １１ | １１ | １１ | １１
| ＢＯＤ |  |  | mg/L
| ＣＯＤ（酸性法） |  |  | mg/L | ３．４ | ３．７ |  | ４．９ | ３．５ | ３．０ | ３．３
| ＳＳ |  |  | mg/L
| 大腸菌数 |  |  | CFU/100mL
| ｎ－ヘキサン抽出物質 |  |  | mg/L
| 全窒素 |  |  | mg/L | ０．２１ |  |  | ０．４５ |  | ０．２８
| 全りん |  |  | mg/L | ０．０２５ |  |  | ０．０３１ |  | ０．０２４
| 全亜鉛 |  |  | mg/L |  |  |  | ０．００３
| ノニルフェノール |  |  | mg/L
| ＬＡＳ |  |  | mg/L
特殊項目 | フェノール類 |  |  | mg/L
| 銅 |  |  | mg/L
| 鉄（溶解性） |  |  | mg/L
| マンガン（溶解性） |  |  | mg/L
| クロム |  |  | mg/L
そ の 他 の 項 目 | アンモニア性窒素 |  |  | mg/L
| 亜硝酸性窒素 |  |  | mg/L
| 硝酸性窒素 |  |  | mg/L
| 有機性窒素 |  |  | mg/L
| 溶存態窒素 |  |  | mg/L
| 懸濁態窒素 |  |  | mg/L | ０．１６ |  |  | ０．３０
| オルトりん酸態りん |  |  | mg/L
| 電気伝導率 |  |  | mS/m
| 塩化物イオン |  |  | mg/L
| 塩分 |  |  |  | ３０．０４ | ３０．５４ |  | ２６．９０ | ３０．４２ | ３０．４５ | ３０．９３
| 陰イオン界面活性剤 |  |  | mg/L
| クロロフィルａ |  |  | mg/m3 | １．５Ｅ １ |  |  | ２．８Ｅ １ |  | １．０Ｅ １
| フェオ色素 |  |  | mg/m3 | ０．８ |  |  | ＜０．１ |  | １．２
| トリハロメタン生成能 |  |  | mg/L
| クロロホルム生成能 |  |  | mg/L
| ブロモジクロロメタン生成能 |  |  | mg/L
| ジブロモクロロメタン生成能 |  |  | mg/L
| ブロモホルム生成能 |  |  | mg/L
健 康 項 目 | カドミウム |  |  | mg/L
| 全シアン |  |  | mg/L
| 鉛 |  |  | mg/L
| 六価クロム |  |  | mg/L
| 砒素 |  |  | mg/L
| 総水銀 |  |  | mg/L
| アルキル水銀 |  |  | mg/L
| ＰＣＢ |  |  | mg/L
| ジクロロメタン |  |  | mg/L
| 四塩化炭素 |  |  | mg/L
| 1,2－ジクロロエタン |  |  | mg/L
| 1,1－ジクロロエチレン |  |  | mg/L
| シス－1,2－ジクロロエチレン |  |  | mg/L
| 1,1,1－トリクロロエタン |  |  | mg/L
| 1,1,2－トリクロロエタン |  |  | mg/L
| トリクロロエチレン |  |  | mg/L
| テトラクロロエチレン |  |  | mg/L
| 1,3－ジクロロプロペン |  |  | mg/L
| チウラム |  |  | mg/L
| シマジン |  |  | mg/L
| チオベンカルブ |  |  | mg/L
| ベンゼン |  |  | mg/L
| セレン |  |  | mg/L
| 硝酸性窒素及び亜硝酸性窒素 |  |  | mg/L
| ふっ素 |  |  | mg/L
| ほう素 |  |  | mg/L
| 1,4－ジオキサン |  |  | mg/L
2022-04-01 |  |  | 水質個表 確定値 | [13 empty] | 愛 知 県
測定地点コード |  | 水域区分 |  | 水域名 |  | 地点番号 | 測定地点名 |  |  | 地点統一番号 | 生活環境類型 | ＮＰ類型 | 水生生物類型 | 調査区分 | 調査機関 | 分析担当機関
０３３１３ |  | 渥美湾 |  | 渥美湾（甲） |  | １３２ | Ａ‐１３ |  |  | ６０８－５２ | Ｂイ | Ⅲイ | 特Aイ | 年 間 | 豊橋市 | 豊橋市環境調査センタ－
[5 empty] | ２０２２年 | ２０２２年 |  | ２０２２年 | ２０２２年 | ２０２２年 | ２０２２年 | ２０２２年 | ２０２２年 | ２０２２年 | ２０２２年 | ２０２２年 | ２０２２年
項 目 |  |  |  | 単 位 | ４月 ２６日 | ４月 ２６日 |  | ５月 １９日 | ５月 １９日 | ６月 １０日 | ６月 １０日 | ７月 １２日 | ７月 １２日 | ８月 ２日 | ８月 ２日 | ９月 １３日 | ９月 １３日
一 般 項 目 | 採取時刻 |  |  |  | ７時 ２５分 | ７時 ２５分 |  | ７時 ２２分 | ７時 ２２分 | ７時 １８分 | ７時 １８分 | ７時 ２７分 | ７時 ２７分 | ７時 ２８分 | ７時 ２８分 | ７時 ３５分 | ７時 ３５分
| 天候 |  |  |  | 曇り | 曇り |  | 快晴 | 快晴 | 晴れ | 晴れ | 曇り | 曇り | 快晴 | 快晴 | 晴れ | 晴れ
| 気温 |  |  | ℃ | １９．８ | １９．８ |  | １７．０ | １７．０ | ２１．０ | ２１．０ | ２５．０ | ２５．０ | ２７．８ | ２７．８ | ２６．０ | ２６．０
| 水温 |  |  | ℃ | １８．０ | １８．２ |  | １８．８ | １８．２ | ２２．５ | ２１．８ | ２７．０ | ２６．２ | ３０．３ | ２７．０ | ２８．８ | ２７．５
| 透視度 |  |  | cm | ＞１００ | ＞１００ |  | ７７ | ＞１００ | ＞１００ | ６１ | ４１ | ６８ | ８６ | ７８ | ＞１００ | ＞１００
| 臭気 |  |  |  | 微海藻臭 | 微海藻臭 |  | 無臭 | 無臭 | 無臭 | 無臭 | 無臭 | 無臭 | 無臭 | 無臭 | 微海藻臭 | 微海藻臭
| 採取位置 |  |  |  | 上層 | 中層 |  | 上層 | 中層 | 上層 | 中層 | 上層 | 中層 | 上層 | 中層 | 上層 | 中層
| 流況 |  |  |  | 通常 | 通常 |  | 通常 | 通常 | 通常 | 通常 | 通常 | 通常 | 通常 | 通常 | 通常 | 通常
| 流量 |  |  | m3/sec
| 外観 |  |  |  | 無色 | 無色 |  | 無色 | 無色 | 淡黄色 | 淡黄色 | 淡黄色 | 淡黄色 | 無色 | 無色 | 淡黄色 | 淡黄色
| 採取水深 |  |  | ｍ | ０．５ | ３．９ |  | ０．５ | ４．８ | ０．５ | ３．６ | ０．５ | ３．８ | ０．５ | ４．６ | ０．５ | ５．０
| 全水深 |  |  | ｍ | ４．９０ | ４．９０ |  | ５．８０ | ５．８０ | ４．６０ | ４．６０ | ４．８０ | ４．８０ | ５．６０ | ５．６０ | ６．００ | ６．００
| 透明度 |  |  | ｍ | ２．５ |  |  | １．８ |  | ３．０ |  | １．３ |  | ２．５ |  | ３．４
| 水色 |  |  |  | ８１２ |  |  | ４１０ |  | ８１２ |  | ９０８ |  | ４１２ |  | ８１２
| 満潮時刻 |  |  |  | ３時 ２１分 | ３時 ２１分 |  | ７時 ０６分 | ７時 ０６分 | １時 ５３分 | １時 ５３分 | ３時 ３８分 | ３時 ３８分 | ８時 ０８分 | ８時 ０８分 | ７時 ２１分 | ７時 ２１分
| 干潮時刻 |  |  |  | ９時 １８分 | ９時 １８分 |  | １４時 ００分 | １４時 ００分 | ８時 ３０分 | ８時 ３０分 | １０時 ３７分 | １０時 ３７分 | ２時 １１分 | ２時 １１分 | １３時 ２８分 | １３時 ２８分
生活環境項目 | ｐＨ |  |  |  | ８．２ | ８．１ |  | ８．０ | ７．９ | ８．３ | ８．１ | ８．３ | ８．１ | ８．３ | ７．９ | ８．４ | ８．２
| ＤＯ |  |  | mg/L | ９．６ | ７．７ |  | ６．８ | ５．３ | ９．７ | ６．５ | ８．０ | ５．４ | ７．８ | ３．６ | ８．１ | ７．４
| ＢＯＤ |  |  | mg/L
| ＣＯＤ（酸性法） |  |  | mg/L | ５．５ | ５．０ |  | ３．７ | ３．５ | ３．４ | ４．４ | ６．４ | ５．２ | ３．６ | ４．２ | ４．９ | ４．３
| ＳＳ |  |  | mg/L
| 大腸菌数 |  |  | CFU/100mL
| ｎ－ヘキサン抽出物質 |  |  | mg/L | [7 empty] | ＮＤ
| 全窒素 |  |  | mg/L | ０．５７ | ０．２２ |  | ０．２６ | ０．２６ | ０．９９ | ０．４１ | ０．７６ | ０．３７ | ０．３８ | １．０ | ０．７３ | ０．３９
| 全りん |  |  | mg/L | ０．０６５ | ０．０５２ |  | ０．０６２ | ０．０６４ | ０．０５８ | ０．０６５ | ０．１１ | ０．０８６ | ０．０４３ | ０．０８６ | ０．０８４ | ０．０５２
| 全亜鉛 |  |  | mg/L |  |  |  | ０．００８ | [5 empty] | ０．００２
| ノニルフェノール |  |  | mg/L | [9 empty] | ＜０．００００６
| ＬＡＳ |  |  | mg/L | [9 empty] | ＜０．０００６
特殊項目 | フェノール類 |  |  | mg/L | [7 empty] | ＜０．０１
| 銅 |  |  | mg/L
| 鉄（溶解性） |  |  | mg/L
| マンガン（溶解性） |  |  | mg/L
| クロム |  |  | mg/L
そ の 他 の 項 目 | アンモニア性窒素 |  |  | mg/L
| 亜硝酸性窒素 |  |  | mg/L
| 硝酸性窒素 |  |  | mg/L
| 有機性窒素 |  |  | mg/L
| 溶存態窒素 |  |  | mg/L
| 懸濁態窒素 |  |  | mg/L
| オルトりん酸態りん |  |  | mg/L
| 電気伝導率 |  |  | mS/m
| 塩化物イオン |  |  | mg/L
| 塩分 |  |  |  | ２８．５２ | ２９．８０ |  | ２９．０６ | ３０．４５ | ２７．０２ | ３０．０５ | ２０．６０ | ２８．２２ | ２５．０２ | ２８．９３ | ２４．９１ | ２８．５６
| 陰イオン界面活性剤 |  |  | mg/L
| クロロフィルａ |  |  | mg/m3 | ６．９Ｅ ０ |  |  | １．１Ｅ １ |  | ３．４Ｅ ０ |  | ３．０Ｅ １ |  | １．１Ｅ １ |  | ６．３Ｅ ０
| フェオ色素 |  |  | mg/m3 | ２．０ |  |  | ３．３ |  | １．８ |  | ６．０ |  | ２．７ |  | ２．１
| トリハロメタン生成能 |  |  | mg/L
| クロロホルム生成能 |  |  | mg/L
| ブロモジクロロメタン生成能 |  |  | mg/L
| ジブロモクロロメタン生成能 |  |  | mg/L
| ブロモホルム生成能 |  |  | mg/L
健 康 項 目 | カドミウム |  |  | mg/L |  |  |  | ＜０．０００５
| 全シアン |  |  | mg/L |  |  |  | ＮＤ
| 鉛 |  |  | mg/L |  |  |  | ＜０．００５
| 六価クロム |  |  | mg/L |  |  |  | ＜０．０１
| 砒素 |  |  | mg/L |  |  |  | ＜０．００５
| 総水銀 |  |  | mg/L |  |  |  | ＜０．０００５
| アルキル水銀 |  |  | mg/L
| ＰＣＢ |  |  | mg/L
| ジクロロメタン |  |  | mg/L | [9 empty] | ＜０．００２
| 四塩化炭素 |  |  | mg/L | [9 empty] | ＜０．０００２
| 1,2－ジクロロエタン |  |  | mg/L | [9 empty] | ＜０．０００４
| 1,1－ジクロロエチレン |  |  | mg/L | [9 empty] | ＜０．０１
| シス－1,2－ジクロロエチレン |  |  | mg/L | [9 empty] | ＜０．００４
| 1,1,1－トリクロロエタン |  |  | mg/L | [9 empty] | ＜０．１
| 1,1,2－トリクロロエタン |  |  | mg/L | [9 empty] | ＜０．０００６
| トリクロロエチレン |  |  | mg/L | [9 empty] | ＜０．００１
| テトラクロロエチレン |  |  | mg/L | [9 empty] | ＜０．０００５
| 1,3－ジクロロプロペン |  |  | mg/L | [9 empty] | ＜０．０００２
| チウラム |  |  | mg/L
| シマジン |  |  | mg/L
| チオベンカルブ |  |  | mg/L
| ベンゼン |  |  | mg/L | [9 empty] | ＜０．００１
| セレン |  |  | mg/L
| 硝酸性窒素及び亜硝酸性窒素 |  |  | mg/L
| ふっ素 |  |  | mg/L
| ほう素 |  |  | mg/L
| 1,4－ジオキサン |  |  | mg/L | [9 empty] | ＜０．００５
2022-04-01 |  |  | 水質個表 確定値 | [13 empty] | 愛 知 県
測定地点コード |  | 水域区分 |  | 水域名 |  | 地点番号 | 測定地点名 |  |  | 地点統一番号 | 生活環境類型 | ＮＰ類型 | 水生生物類型 | 調査区分 | 調査機関 | 分析担当機関
０３３１３ |  | 渥美湾 |  | 渥美湾（甲） |  | １３２ | Ａ‐１３ |  |  | ６０８－５２ | Ｂイ | Ⅲイ | 特Aイ | 年 間 | 豊橋市 | 豊橋市環境調査センタ－
[5 empty] | ２０２２年 | ２０２２年 |  | ２０２２年 | ２０２２年 | ２０２２年 | ２０２２年 | ２０２３年 | ２０２３年 | ２０２３年 | ２０２３年 | ２０２３年 | ２０２３年
項 目 |  |  |  | 単 位 | １０月 ４日 | １０月 ４日 |  | １１月 ２２日 | １１月 ２２日 | １２月 ６日 | １２月 ６日 | １月 １２日 | １月 １２日 | ２月 ７日 | ２月 ７日 | ３月 ７日 | ３月 ７日
一 般 項 目 | 採取時刻 |  |  |  | ７時 ３５分 | ７時 ３５分 |  | ８時 ００分 | ８時 ００分 | ７時 ４０分 | ７時 ４０分 | ７時 ４０分 | ７時 ４０分 | ７時 ３５分 | ７時 ３５分 | ７時 ３５分 | ７時 ３５分
| 天候 |  |  |  | 晴れ | 晴れ |  | 晴れ | 晴れ | 晴れ | 晴れ | 晴れ | 晴れ | 曇り | 曇り | 晴れ | 晴れ
| 気温 |  |  | ℃ | ２３．１ | ２３．１ |  | １３．４ | １３．４ | ９．０ | ９．０ | ２．４ | ２．４ | ７．１ | ７．１ | ５．０ | ５．０
| 水温 |  |  | ℃ | ２４．２ | ２４．６ |  | １５．２ | １５．４ | １１．８ | １３．１ | ６．２ | ６．２ | ６．９ | ６．８ | ８．７ | ８．５
| 透視度 |  |  | cm | ６３ | ９３ |  | ＞１００ | ＞１００ | ＞１００ | ＞１００ | ＞１００ | ＞１００ | ６８ | ＞１００ | ＞１００ | ＞１００
| 臭気 |  |  |  | 微海藻臭 | 微海藻臭 |  | 微海藻臭 | 微海藻臭 | 無臭 | 無臭 | 無臭 | 無臭 | 微海藻臭 | 微海藻臭 | 無臭 | 無臭
| 採取位置 |  |  |  | 上層 | 中層 |  | 上層 | 中層 | 上層 | 中層 | 上層 | 中層 | 上層 | 中層 | 上層 | 中層
| 流況 |  |  |  | 通常 | 通常 |  | 通常 | 通常 | 通常 | 通常 | 通常 | 通常 | 通常 | 通常 | 通常 | 通常
| 流量 |  |  | m3/sec
| 外観 |  |  |  | 淡黄色 | 淡黄色 |  | 無色 | 無色 | 無色 | 無色 | 無色 | 無色 | 淡黄色 | 無色 | 無色 | 無色
| 採取水深 |  |  | ｍ | ０．５ | ３．５ |  | ０．５ | ４．３ | ０．５ | ４．４ | ０．５ | ４．６ | ０．５ | ５．０ | ０．５ | ４．８
| 全水深 |  |  | ｍ | ４．５０ | ４．５０ |  | ５．３０ | ５．３０ | ５．４０ | ５．４０ | ５．６０ | ５．６０ | ６．１０ | ６．１０ | ５．８０ | ５．８０
| 透明度 |  |  | ｍ | １．１ |  |  | ４．０ |  | ２．８ |  | ２．０ |  | ２．１ |  | ３．４
| 水色 |  |  |  | ８０８ |  |  | ４１２ |  | ８１２ |  | ８１０ |  | ８１２ |  | ８１２
| 満潮時刻 |  |  |  | １４時 ３０分 | １４時 ３０分 |  | ４時 ４１分 | ４時 ４１分 | ４時 ５２分 | ４時 ５２分 | ９時 １１分 | ９時 １１分 | ９時 ２９分 | ９時 ２９分 | ９時 ２９分 | ９時 ２９分
| 干潮時刻 |  |  |  | ６時 １９分 | ６時 １９分 |  | １０時 ２９分 | １０時 ２９分 | １０時 ３１分 | １０時 ３１分 | ２時 ３８分 | ２時 ３８分 | ０時 ５２分 | ０時 ５２分 | ０時 ００分 | ０時 ００分
生活環境項目 | ｐＨ |  |  |  | ７．７ | ７．５ |  | ８．１ | ８．１ | ８．１ | ８．１ | ８．２ | ８．２ | ８．１ | ８．１ | ８．２ | ８．３
| ＤＯ |  |  | mg/L | ３．３ | ２．１ |  | ７．７ | ７．５ | ９．１ | ８．２ | ９．７ | ９．７ | ９．０ | ９．７ | ９．７ | ９．６
| ＢＯＤ |  |  | mg/L
| ＣＯＤ（酸性法） |  |  | mg/L | ５．０ | ４．６ |  | ３．３ | ４．４ | ３．９ | ４．１ | ４．２ | ３．９ | ５．１ | ４．２ | ４．６ | ４．０
| ＳＳ |  |  | mg/L
| 大腸菌数 |  |  | CFU/100mL
| ｎ－ヘキサン抽出物質 |  |  | mg/L | [7 empty] | ＮＤ
| 全窒素 |  |  | mg/L | １．３ | ０．９１ |  | ０．４７ | ０．３９ | １．０ | ０．７３ | ０．９８ | ０．７３ | １．５ | ０．６４ | １．１ | ０．４０
| 全りん |  |  | mg/L | ０．２１ | ０．２０ |  | ０．０４０ | ０．０５１ | ０．０９７ | ０．０５９ | ０．０４６ | ０．０３６ | ０．１３ | ０．０３４ | ０．１０ | ０．０２６
| 全亜鉛 |  |  | mg/L |  |  |  | ０．００１ | [5 empty] | ０．００４
| ノニルフェノール |  |  | mg/L
| ＬＡＳ |  |  | mg/L
特殊項目 | フェノール類 |  |  | mg/L | [7 empty] | ＜０．０１
| 銅 |  |  | mg/L
| 鉄（溶解性） |  |  | mg/L
| マンガン（溶解性） |  |  | mg/L
| クロム |  |  | mg/L
そ の 他 の 項 目 | アンモニア性窒素 |  |  | mg/L
| 亜硝酸性窒素 |  |  | mg/L
| 硝酸性窒素 |  |  | mg/L
| 有機性窒素 |  |  | mg/L
| 溶存態窒素 |  |  | mg/L
| 懸濁態窒素 |  |  | mg/L
| オルトりん酸態りん |  |  | mg/L
| 電気伝導率 |  |  | mS/m
| 塩化物イオン |  |  | mg/L
| 塩分 |  |  |  | ２８．１２ | ２８．８３ |  | ３０．６１ | ３０．２５ | ２４．７１ | ２８．０３ | ３０．３２ | ３０．３０ | ２９．５２ | ３１．１０ | ２９．５５ | ３１．８１
| 陰イオン界面活性剤 |  |  | mg/L
| クロロフィルａ |  |  | mg/m3 | ２．５Ｅ １ |  |  | ２．１Ｅ ０ |  | １．６Ｅ １ |  | １．９Ｅ １ |  | ２．２Ｅ １ |  | ５．３Ｅ ０
| フェオ色素 |  |  | mg/m3 | ３．７ |  |  | ０．３ |  | １．７ |  | １．４ |  | ＜０．１ |  | １．１
| トリハロメタン生成能 |  |  | mg/L
| クロロホルム生成能 |  |  | mg/L
| ブロモジクロロメタン生成能 |  |  | mg/L
| ジブロモクロロメタン生成能 |  |  | mg/L
| ブロモホルム生成能 |  |  | mg/L
健 康 項 目 | カドミウム |  |  | mg/L |  |  |  | ＜０．０００５
| 全シアン |  |  | mg/L |  |  |  | ＮＤ
| 鉛 |  |  | mg/L |  |  |  | ＜０．００５
| 六価クロム |  |  | mg/L |  |  |  | ＜０．０１
| 砒素 |  |  | mg/L |  |  |  | ＜０．００５
| 総水銀 |  |  | mg/L |  |  |  | ＜０．０００５
| アルキル水銀 |  |  | mg/L
| ＰＣＢ |  |  | mg/L
| ジクロロメタン |  |  | mg/L | [9 empty] | ＜０．００２
| 四塩化炭素 |  |  | mg/L | [9 empty] | ＜０．０００２
| 1,2－ジクロロエタン |  |  | mg/L | [9 empty] | ＜０．０００４
| 1,1－ジクロロエチレン |  |  | mg/L | [9 empty] | ＜０．０１
| シス－1,2－ジクロロエチレン |  |  | mg/L | [9 empty] | ＜０．００４
| 1,1,1－トリクロロエタン |  |  | mg/L | [9 empty] | ＜０．１
| 1,1,2－トリクロロエタン |  |  | mg/L | [9 empty] | ＜０．０００６
| トリクロロエチレン |  |  | mg/L | [9 empty] | ＜０．００１
| テトラクロロエチレン |  |  | mg/L | [9 empty] | ＜０．０００５
| 1,3－ジクロロプロペン |  |  | mg/L | [9 empty] | ＜０．０００２
| チウラム |  |  | mg/L
| シマジン |  |  | mg/L
| チオベンカルブ |  |  | mg/L
| ベンゼン |  |  | mg/L | [9 empty] | ＜０．００１
| セレン |  |  | mg/L
| 硝酸性窒素及び亜硝酸性窒素 |  |  | mg/L
| ふっ素 |  |  | mg/L
| ほう素 |  |  | mg/L
| 1,4－ジオキサン |  |  | mg/L | [9 empty] | ＜０．００５
2022-04-01 |  |  | 水質個表 確定値 | [13 empty] | 愛 知 県
測定地点コード |  | 水域区分 |  | 水域名 |  | 地点番号 | 測定地点名 |  |  | 地点統一番号 | 生活環境類型 | ＮＰ類型 | 水生生物類型 | 調査区分 | 調査機関 | 分析担当機関
０３４０７ |  | 渥美湾 |  | 渥美湾（乙） |  | １２６ | Ａ‐７ |  |  | ６０９－０１ | Ａイ | Ⅱロ | A イ | 年 間 | 愛知県 | 水 産 試 験 場
[5 empty] | ２０２２年 | ２０２２年 |  | ２０２２年 | ２０２２年 | ２０２２年 | ２０２２年 | ２０２２年 | ２０２２年 | ２０２２年 | ２０２２年 | ２０２２年 | ２０２２年
項 目 |  |  |  | 単 位 | ４月 ５日 | ４月 ５日 |  | ５月 １０日 | ５月 １０日 | ６月 ３日 | ６月 ３日 | ７月 ４日 | ７月 ４日 | ８月 ５日 | ８月 ５日 | ９月 ２日 | ９月 ２日
一 般 項 目 | 採取時刻 |  |  |  | １０時 ３４分 | １０時 ３４分 |  | １０時 ４１分 | １０時 ４１分 | １０時 ５１分 | １０時 ５１分 | １１時 ０６分 | １１時 ０６分 | ９時 ５７分 | ９時 ５７分 | １１時 ００分 | １１時 ００分
| 天候 |  |  |  | 快晴 | 快晴 |  | 晴れ | 晴れ | 晴れ | 晴れ | 曇り | 曇り | 曇り | 曇り | 晴れ | 晴れ
| 気温 |  |  | ℃ | １５．３ | １５．３ |  | １８．４ | １８．４ | ２４．４ | ２４．４ | ２７．６ | ２７．６ | ２８．４ | ２８．４ | ２８．８ | ２８．８
| 水温 |  |  | ℃ | １２．５ | １２．２ |  | １８．６ | １７．５ | ２２．５ | ２０．４ | ２８．４ | ２２．６ | ２９．６ | ２３．１ | ２８．２ | ２５．８
| 透視度 |  |  | cm
| 臭気 |  |  |  | 無臭 | 無臭 |  | 無臭 | 無臭 | 無臭 | 無臭 | 無臭 | 無臭 | 無臭 | 無臭 | 無臭 | 無臭
| 採取位置 |  |  |  | 上層 | 中層 |  | 上層 | 中層 | 上層 | 中層 | 上層 | 中層 | 上層 | 中層 | 上層 | 中層
| 流況 |  |  |  | 通常 | 通常 |  | 通常 | 通常 | 通常 | 通常 | 通常 | 通常 | 通常 | 通常 | 通常 | 通常
| 流量 |  |  | m3/sec
| 外観 |  |  |  | 無色 | 無色 |  | 無色 | 無色 | 無色 | 無色 | 無色 | 無色 | 無色 | 無色 | 無色 | 無色
| 採取水深 |  |  | ｍ |  | ５．０ |  |  | ５．０ |  | ５．０ |  | ５．０ |  | ５．０ |  | ５．０
| 全水深 |  |  | ｍ | １４．４０ | １４．４０ |  | １４．１０ | １４．１０ | １４．３０ | １４．３０ | １４．６０ | １４．６０ | １４．９０ | １４．９０ | １４．９０ | １４．９０
| 透明度 |  |  | ｍ | ４．０ | ４．０ |  | ２．５ | ２．５ | ５．０ | ５．０ | ３．０ | ３．０ | ３．５ | ３．５ | ２．５ | ２．５
| 水色 |  |  |  | ８１２ | ８１２ |  | ３１２ | ３１２ | ８１４ | ８１４ | ８１２ | ８１２ | ８１４ | ８１４ | ８１２ | ８１２
| 満潮時刻 |  |  |  | ７時 ３９分 | ７時 ３９分 |  | １３時 ０１分 | １３時 ０１分 | ７時 ０８分 | ７時 ０８分 | ８時 １８分 | ８時 １８分 | １０時 ５３分 | １０時 ５３分 | ９時 ３３分 | ９時 ３３分
| 干潮時刻 |  |  |  | １４時 １０分 | １４時 １０分 |  | ７時 ５７分 | ７時 ５７分 | １４時 ０６分 | １４時 ０６分 | １５時 ０４分 | １５時 ０４分 | ４時 ２７分 | ４時 ２７分 | １５時 １３分 | １５時 １３分
生活環境項目 | ｐＨ |  |  |  | ８．４ | ８．５ |  | ８．４ | ８．４ | ８．４ | ８．５ | ８．７ | ８．５ | ８．６ | ８．２ | ８．５ | ８．４
| ＤＯ |  |  | mg/L | １０ | １０ |  | ８．６ | ８．４ | ８．７ | ９．４ | ７．７ | ５．８ | ７．０ | ２．６ | ８．２ | ６．４
| ＢＯＤ |  |  | mg/L
| ＣＯＤ（酸性法） |  |  | mg/L | ３．８ | ３．４ |  | ３．７ | ３．５ | ３．６ | ３．６ | ３．８ | ３．７ | ３．９ | ３．５ | ４．８ | ４．３
| ＳＳ |  |  | mg/L
| 大腸菌数 |  |  | CFU/100mL
| ｎ－ヘキサン抽出物質 |  |  | mg/L
| 全窒素 |  |  | mg/L | ０．２６ |  |  | ０．３１ |  | ０．２７ |  | ０．３０ |  | ０．２５ |  | ０．４１
| 全りん |  |  | mg/L | ０．０３０ |  |  | ０．０３３ |  | ０．０３４ |  | ０．０２７ |  | ０．０２９ |  | ０．０５３
| 全亜鉛 |  |  | mg/L | ０．００２ |  |  |  |  | ０．００４ |  |  |  | ＜０．００１
| ノニルフェノール |  |  | mg/L | ＜０．００００６ |  |  |  |  | ＜０．００００６ |  |  |  | ＜０．００００６
| ＬＡＳ |  |  | mg/L | ＜０．０００６ |  |  |  |  | ＜０．０００６ |  |  |  | ＜０．０００６
特殊項目 | フェノール類 |  |  | mg/L
| 銅 |  |  | mg/L
| 鉄（溶解性） |  |  | mg/L
| マンガン（溶解性） |  |  | mg/L
| クロム |  |  | mg/L
そ の 他 の 項 目 | アンモニア性窒素 |  |  | mg/L
| 亜硝酸性窒素 |  |  | mg/L
| 硝酸性窒素 |  |  | mg/L
| 有機性窒素 |  |  | mg/L
| 溶存態窒素 |  |  | mg/L
| 懸濁態窒素 |  |  | mg/L | ０．０８ |  |  | ０．１９ |  | ０．１１ |  | ０．１２ |  | ０．１０ |  | ０．１９
| オルトりん酸態りん |  |  | mg/L
| 電気伝導率 |  |  | mS/m
| 塩化物イオン |  |  | mg/L
| 塩分 |  |  |  | ３０．９２ | ３０．９１ |  | ３０．５２ | ３０．８０ | ２８．８７ | ２９．４６ | ２９．５７ | ３０．４６ | ２６．４５ | ３０．０６ | １５．５１ | ２９．１１
| 陰イオン界面活性剤 |  |  | mg/L
| クロロフィルａ |  |  | mg/m3 | ８．５Ｅ ０ |  |  | ２．７Ｅ ０ |  | ２．７Ｅ ０ |  | ２．６Ｅ ０ |  | ３．０Ｅ ０ |  | １．２Ｅ １
| フェオ色素 |  |  | mg/m3 | １．１ |  |  | １．２ |  | ０．７ |  | ４．０ |  | ０．７ |  | １．９
| トリハロメタン生成能 |  |  | mg/L
| クロロホルム生成能 |  |  | mg/L
| ブロモジクロロメタン生成能 |  |  | mg/L
| ジブロモクロロメタン生成能 |  |  | mg/L
| ブロモホルム生成能 |  |  | mg/L
健 康 項 目 | カドミウム |  |  | mg/L
| 全シアン |  |  | mg/L
| 鉛 |  |  | mg/L
| 六価クロム |  |  | mg/L
| 砒素 |  |  | mg/L
| 総水銀 |  |  | mg/L
| アルキル水銀 |  |  | mg/L
| ＰＣＢ |  |  | mg/L
| ジクロロメタン |  |  | mg/L
| 四塩化炭素 |  |  | mg/L
| 1,2－ジクロロエタン |  |  | mg/L
| 1,1－ジクロロエチレン |  |  | mg/L
| シス－1,2－ジクロロエチレン |  |  | mg/L
| 1,1,1－トリクロロエタン |  |  | mg/L
| 1,1,2－トリクロロエタン |  |  | mg/L
| トリクロロエチレン |  |  | mg/L
| テトラクロロエチレン |  |  | mg/L
| 1,3－ジクロロプロペン |  |  | mg/L
| チウラム |  |  | mg/L
| シマジン |  |  | mg/L
| チオベンカルブ |  |  | mg/L
| ベンゼン |  |  | mg/L
| セレン |  |  | mg/L
| 硝酸性窒素及び亜硝酸性窒素 |  |  | mg/L
| ふっ素 |  |  | mg/L
| ほう素 |  |  | mg/L
| 1,4－ジオキサン |  |  | mg/L
2022-04-01 |  |  | 水質個表 確定値 | [13 empty] | 愛 知 県
測定地点コード |  | 水域区分 |  | 水域名 |  | 地点番号 | 測定地点名 |  |  | 地点統一番号 | 生活環境類型 | ＮＰ類型 | 水生生物類型 | 調査区分 | 調査機関 | 分析担当機関
０３４０７ |  | 渥美湾 |  | 渥美湾（乙） |  | １２６ | Ａ‐７ |  |  | ６０９－０１ | Ａイ | Ⅱロ | A イ | 年 間 | 愛知県 | 水 産 試 験 場
[5 empty] | ２０２２年 | ２０２２年 |  | ２０２２年 | ２０２２年 | ２０２２年 | ２０２２年 | ２０２３年 | ２０２３年 | ２０２３年 | ２０２３年 | ２０２３年 | ２０２３年
項 目 |  |  |  | 単 位 | １０月 １８日 | １０月 １８日 |  | １１月 ８日 | １１月 ８日 | １２月 ８日 | １２月 ８日 | １月 ５日 | １月 ５日 | ２月 ７日 | ２月 ７日 | ３月 ６日 | ３月 ６日
一 般 項 目 | 採取時刻 |  |  |  | １１時 １３分 | １１時 １３分 |  | １０時 ５８分 | １０時 ５８分 | １０時 ３３分 | １０時 ３３分 | １０時 ３０分 | １０時 ３０分 | １０時 ３７分 | １０時 ３７分 | １０時 １７分 | １０時 １７分
| 天候 |  |  |  | 晴れ | 晴れ |  | 晴れ | 晴れ | 晴れ | 晴れ | 晴れ | 晴れ | 晴れ | 晴れ | 晴れ | 晴れ
| 気温 |  |  | ℃ | ２１．２ | ２１．２ |  | １８．６ | １８．６ | １１．８ | １１．８ | ６．４ | ６．４ | ７．７ | ７．７ | １０．０ | １０．０
| 水温 |  |  | ℃ | ２１．９ | ２２．３ |  | １８．６ | １８．６ | １３．０ | １３．０ | ７．３ | ７．４ | ６．６ | ６．６ | ８．１ | ８．２
| 透視度 |  |  | cm
| 臭気 |  |  |  | 無臭 | 無臭 |  | 無臭 | 無臭 | 無臭 | 無臭 | 無臭 | 無臭 | 無臭 | 無臭 | 無臭 | 無臭
| 採取位置 |  |  |  | 上層 | 中層 |  | 上層 | 中層 | 上層 | 中層 | 上層 | 中層 | 上層 | 中層 | 上層 | 中層
| 流況 |  |  |  | 赤 潮 | 赤 潮 |  | 通常 | 通常 | 赤 潮 | 赤 潮 | 通常 | 通常 | 通常 | 通常 | 通常 | 通常
| 流量 |  |  | m3/sec
| 外観 |  |  |  | 無色 | 無色 |  | 無色 | 無色 | 無色 | 無色 | 無色 | 無色 | 無色 | 無色 | 無色 | 無色
| 採取水深 |  |  | ｍ |  | ５．０ |  |  | ５．０ |  | ５．０ |  | ５．０ |  | ５．０ |  | ５．０
| 全水深 |  |  | ｍ | １４．７０ | １４．７０ |  | １３．８０ | １３．８０ | １３．７０ | １３．７０ | １４．３０ | １４．３０ | １４．４０ | １４．４０ | １４．００ | １４．００
| 透明度 |  |  | ｍ | ２．５ | ２．５ |  | ５．５ | ５．５ | ３．０ | ３．０ | ４．０ | ４．０ | ３．５ | ３．５ | ６．５ | ６．５
| 水色 |  |  |  | ８１０ | ８１０ |  | ４１２ | ４１２ | ８１２ | ８１２ | ８１４ | ８１４ | ８１４ | ８１４ | ４１４ | ４１４
| 満潮時刻 |  |  |  | １２時 ５０分 | １２時 ５０分 |  | ５時 ４４分 | ５時 ４４分 | ６時 １４分 | ６時 １４分 | ５時 ３８分 | ５時 ３８分 | ７時 ２２分 | ７時 ２２分 | ６時 ０３分 | ６時 ０３分
| 干潮時刻 |  |  |  | ５時 １３分 | ５時 １３分 |  | １１時 ４０分 | １１時 ４０分 | １１時 ５２分 | １１時 ５２分 | １１時 ０８分 | １１時 ０８分 | １３時 ０４分 | １３時 ０４分 | １１時 ５２分 | １１時 ５２分
生活環境項目 | ｐＨ |  |  |  | ８．５ | ８．４ |  | ８．３ | ８．３ | ８．４ | ８．５ | ８．２ | ８．３ | ８．４ | ８．４ | ８．３ | ８．３
| ＤＯ |  |  | mg/L | １０ | ８．５ |  | ７．５ | ７．５ | ９．７ | ９．６ | １０ | １０ | １０ | １０ | １０ | １０
| ＢＯＤ |  |  | mg/L
| ＣＯＤ（酸性法） |  |  | mg/L | ６．４ | ４．９ |  | ２．１ | ２．４ | ３．７ | ３．９ | ３．３ | ３．０ | ２．９ | ２．５ | ２．６ | ２．８
| ＳＳ |  |  | mg/L
| 大腸菌数 |  |  | CFU/100mL
| ｎ－ヘキサン抽出物質 |  |  | mg/L
| 全窒素 |  |  | mg/L | ０．３１ |  |  | ０．２６ |  | ０．３０ |  | ０．１９ |  | ０．２１ |  | ０．２１
| 全りん |  |  | mg/L | ０．０４８ |  |  | ０．０３５ |  | ０．０３２ |  | ０．０２１ |  | ０．０１４ |  | ０．０１４
| 全亜鉛 |  |  | mg/L | ０．００４ |  |  |  |  | ０．００２ |  |  |  | ０．００１
| ノニルフェノール |  |  | mg/L | ＜０．００００６ |  |  |  |  | ＜０．００００６ |  |  |  | ＜０．００００６
| ＬＡＳ |  |  | mg/L | ＜０．０００６ |  |  |  |  | ＜０．０００６ |  |  |  | ＜０．０００６
特殊項目 | フェノール類 |  |  | mg/L
| 銅 |  |  | mg/L
| 鉄（溶解性） |  |  | mg/L
| マンガン（溶解性） |  |  | mg/L
| クロム |  |  | mg/L
そ の 他 の 項 目 | アンモニア性窒素 |  |  | mg/L
| 亜硝酸性窒素 |  |  | mg/L
| 硝酸性窒素 |  |  | mg/L
| 有機性窒素 |  |  | mg/L
| 溶存態窒素 |  |  | mg/L
| 懸濁態窒素 |  |  | mg/L | ０．２２ |  |  | ０．０９ |  | ０．１９ |  | ０．１１ |  | ０．１０ |  | ０．０６
| オルトりん酸態りん |  |  | mg/L
| 電気伝導率 |  |  | mS/m
| 塩化物イオン |  |  | mg/L
| 塩分 |  |  |  | ２８．５８ | ２９．１６ |  | ３０．５３ | ３０．４９ | ３０．１１ | ３０．１３ | ３０．６２ | ３０．５９ | ３０．７９ | ３１．０５ | ３１．１４ | ３１．３２
| 陰イオン界面活性剤 |  |  | mg/L
| クロロフィルａ |  |  | mg/m3 | ２．９Ｅ １ |  |  | ２．２Ｅ ０ |  | ２．６Ｅ １ |  | ９．０Ｅ ０ |  | ３．５Ｅ ０ |  | ２．６Ｅ ０
| フェオ色素 |  |  | mg/m3 | ２．２ |  |  | ＜０．１ |  | ＜０．１ |  | ０．５ |  | ０．５ |  | ０．４
| トリハロメタン生成能 |  |  | mg/L
| クロロホルム生成能 |  |  | mg/L
| ブロモジクロロメタン生成能 |  |  | mg/L
| ジブロモクロロメタン生成能 |  |  | mg/L
| ブロモホルム生成能 |  |  | mg/L
健 康 項 目 | カドミウム |  |  | mg/L
| 全シアン |  |  | mg/L
| 鉛 |  |  | mg/L
| 六価クロム |  |  | mg/L
| 砒素 |  |  | mg/L
| 総水銀 |  |  | mg/L
| アルキル水銀 |  |  | mg/L
| ＰＣＢ |  |  | mg/L
| ジクロロメタン |  |  | mg/L
| 四塩化炭素 |  |  | mg/L
| 1,2－ジクロロエタン |  |  | mg/L
| 1,1－ジクロロエチレン |  |  | mg/L
| シス－1,2－ジクロロエチレン |  |  | mg/L
| 1,1,1－トリクロロエタン |  |  | mg/L
| 1,1,2－トリクロロエタン |  |  | mg/L
| トリクロロエチレン |  |  | mg/L
| テトラクロロエチレン |  |  | mg/L
| 1,3－ジクロロプロペン |  |  | mg/L
| チウラム |  |  | mg/L
| シマジン |  |  | mg/L
| チオベンカルブ |  |  | mg/L
| ベンゼン |  |  | mg/L
| セレン |  |  | mg/L
| 硝酸性窒素及び亜硝酸性窒素 |  |  | mg/L
| ふっ素 |  |  | mg/L
| ほう素 |  |  | mg/L
| 1,4－ジオキサン |  |  | mg/L |  |  |  | ＜０．００５
2022-04-01 |  |  | 水質個表 確定値 | [13 empty] | 愛 知 県
測定地点コード |  | 水域区分 |  | 水域名 |  | 地点番号 | 測定地点名 |  |  | 地点統一番号 | 生活環境類型 | ＮＰ類型 | 水生生物類型 | 調査区分 | 調査機関 | 分析担当機関
０３４０８ |  | 渥美湾 |  | 渥美湾（乙） |  | １２７ | Ａ‐８ |  |  | ６０９－０２ | Ａイ | Ⅱロ | A イ | 年 間 | 愛知県 | 水 産 試 験 場
[5 empty] | ２０２２年 | ２０２２年 |  | ２０２２年 | ２０２２年 | ２０２２年 | ２０２２年 | ２０２２年 | ２０２２年 | ２０２２年 | ２０２２年 | ２０２２年 | ２０２２年
項 目 |  |  |  | 単 位 | ４月 ５日 | ４月 ５日 |  | ５月 １０日 | ５月 １０日 | ５月 １０日 | ６月 ３日 | ６月 ３日 | ６月 ３日 | ７月 ４日 | ７月 ４日 | ７月 ４日 | ８月 ５日
一 般 項 目 | 採取時刻 |  |  |  | １１時 ２４分 | １１時 ２４分 |  | １１時 ３４分 | １１時 ３４分 | １１時 ３４分 | １１時 ４５分 | １１時 ４５分 | １１時 ４５分 | １２時 ０１分 | １２時 ０１分 | １２時 ０１分 | １０時 ５１分
| 天候 |  |  |  | 晴れ | 晴れ |  | 晴れ | 晴れ | 晴れ | 晴れ | 晴れ | 晴れ | 雨 | 雨 | 雨 | 曇り
| 気温 |  |  | ℃ | １５．０ | １５．０ |  | ２０．０ | ２０．０ | ２０．０ | ２４．８ | ２４．８ | ２４．８ | ２８．１ | ２８．１ | ２８．１ | ２９．０
| 水温 |  |  | ℃ | １２．６ | １２．３ |  | １７．７ | １７．６ | １７．１ | ２２．４ | １９．６ | １８．８ | ２８．４ | ２２．７ | ２０．６ | ２８．６
| 透視度 |  |  | cm
| 臭気 |  |  |  | 無臭 | 無臭 |  | 無臭 | 無臭 | 無臭 | 無臭 | 無臭 | 無臭 | 無臭 | 無臭 | 無臭 | 無臭
| 採取位置 |  |  |  | 上層 | 中層 |  | 上層 | 中層 | 下層 | 上層 | 中層 | 下層 | 上層 | 中層 | 下層 | 上層
| 流況 |  |  |  | 通常 | 通常 |  | 通常 | 通常 | 通常 | 通常 | 通常 | 通常 | 通常 | 通常 | 通常 | 通常
| 流量 |  |  | m3/sec
| 外観 |  |  |  | 無色 | 無色 |  | 無色 | 無色 | 無色 | 無色 | 無色 | 無色 | 無色 | 無色 | 無色 | 無色
| 採取水深 |  |  | ｍ |  | ５．０ |  |  | ５．０ | １８．２ |  | ５．０ | １７．９ |  | ５．０ | １８．２
| 全水深 |  |  | ｍ | １８．２０ | １８．２０ |  | １８．７０ | １８．７０ | １８．７０ | １８．４０ | １８．４０ | １８．４０ | １８．７０ | １８．７０ | １８．７０ | １９．３０
| 透明度 |  |  | ｍ | ４．５ | ４．５ |  | ４．０ | ４．０ | ４．０ | ５．０ | ５．０ | ５．０ | ３．５ | ３．５ | ３．５ | ２．５
| 水色 |  |  |  | ８１２ | ８１２ |  | ４１２ | ４１２ | ４１２ | ８１２ | ８１２ | ８１２ | ８１２ | ８１２ | ８１２ | ８１４
| 満潮時刻 |  |  |  | ７時 ３９分 | ７時 ３９分 |  | １３時 ０１分 | １３時 ０１分 | １３時 ０１分 | ７時 ０８分 | ７時 ０８分 | ７時 ０８分 | ８時 １８分 | ８時 １８分 | ８時 １８分 | １０時 ５３分
| 干潮時刻 |  |  |  | １４時 １０分 | １４時 １０分 |  | ７時 ５７分 | ７時 ５７分 | ７時 ５７分 | １４時 ０６分 | １４時 ０６分 | １４時 ０６分 | １５時 ０４分 | １５時 ０４分 | １５時 ０４分 | ４時 ２７分
生活環境項目 | ｐＨ |  |  |  | ８．４ | ８．４ |  | ８．４ | ８．４ | ８．３ | ８．４ | ８．４ | ８．２ | ８．６ | ８．３ | ８．３ | ８．５
| ＤＯ |  |  | mg/L | ９．５ | ９．６ |  | ８．３ | ８．４ | ６．７ | ８．７ | ９．０ | ５．２ | ７．４ | ３．２ | ６．０ | ７．１
| ＢＯＤ |  |  | mg/L
| ＣＯＤ（酸性法） |  |  | mg/L | ２．８ | ３．２ |  | ４．０ | ３．７ |  | ３．３ | ４．４ |  | ３．６ | ３．４ |  | ４．０
| ＳＳ |  |  | mg/L
| 大腸菌数 |  |  | CFU/100mL
| ｎ－ヘキサン抽出物質 |  |  | mg/L | [9 empty] | ＮＤ
| 全窒素 |  |  | mg/L | ０．１７ |  |  | ０．２５ |  | ０．２４ | ０．２６ |  | ０．３３ | ０．２３ |  | ０．１９ | ０．２２
| 全りん |  |  | mg/L | ０．０１５ |  |  | ０．０２３ |  | ０．０２４ | ０．０３０ |  | ０．０３４ | ０．０２０ |  | ０．０１７ | ０．０２８
| 全亜鉛 |  |  | mg/L | ０．０１１ | [5 empty] | ０．００５ | [5 empty] | ＜０．００１
| ノニルフェノール |  |  | mg/L | ＜０．００００６ | [5 empty] | ＜０．００００６ | [5 empty] | ＜０．００００６
| ＬＡＳ |  |  | mg/L | ＜０．０００６ | [5 empty] | ＜０．０００６ | [5 empty] | ＜０．０００６
特殊項目 | フェノール類 |  |  | mg/L | [9 empty] | ＜０．０１
| 銅 |  |  | mg/L
| 鉄（溶解性） |  |  | mg/L
| マンガン（溶解性） |  |  | mg/L
| クロム |  |  | mg/L
そ の 他 の 項 目 | アンモニア性窒素 |  |  | mg/L
| 亜硝酸性窒素 |  |  | mg/L
| 硝酸性窒素 |  |  | mg/L
| 有機性窒素 |  |  | mg/L
| 溶存態窒素 |  |  | mg/L
| 懸濁態窒素 |  |  | mg/L | ０．０７ |  |  | ０．１１ |  |  | ０．１０ |  |  | ０．１１ |  |  | ０．１１
| オルトりん酸態りん |  |  | mg/L
| 電気伝導率 |  |  | mS/m
| 塩化物イオン |  |  | mg/L
| 塩分 |  |  |  | ３１．４６ | ３１．４４ |  | ３０．８９ | ３０．８３ | ３２．６３ | ２９．０３ | ３０．４４ | ３２．３０ | ３０．０２ | ３１．０２ | ３２．９８ | ２６．４７
| 陰イオン界面活性剤 |  |  | mg/L
| クロロフィルａ |  |  | mg/m3 | ６．５Ｅ ０ |  |  | ２．８Ｅ ０ |  | １．３Ｅ ０ | ２．５Ｅ ０ |  | ２．３Ｅ ０ | １．３Ｅ ０ |  | ０．８Ｅ ０ | ４．２Ｅ ０
| フェオ色素 |  |  | mg/m3 | ０．８ |  |  | １．１ |  | １．７ | ０．６ |  | １．７ | ３．７ |  | ０．９ | ０．８
| トリハロメタン生成能 |  |  | mg/L
| クロロホルム生成能 |  |  | mg/L
| ブロモジクロロメタン生成能 |  |  | mg/L
| ジブロモクロロメタン生成能 |  |  | mg/L
| ブロモホルム生成能 |  |  | mg/L
健 康 項 目 | カドミウム |  |  | mg/L |  |  |  | ＜０．０００５ | [8 empty] | ＜０．０００５
| 全シアン |  |  | mg/L | [6 empty] | ＮＤ
| 鉛 |  |  | mg/L | ＜０．００５ | [11 empty] | ＜０．００５
| 六価クロム |  |  | mg/L |  |  |  | ＜０．０１ | [8 empty] | ＜０．０１
| 砒素 |  |  | mg/L | ＜０．００５
| 総水銀 |  |  | mg/L | [6 empty] | ＜０．０００５
| アルキル水銀 |  |  | mg/L
| ＰＣＢ |  |  | mg/L
| ジクロロメタン |  |  | mg/L | [12 empty] | ＜０．００２
| 四塩化炭素 |  |  | mg/L | [12 empty] | ＜０．０００２
| 1,2－ジクロロエタン |  |  | mg/L | [12 empty] | ＜０．０００４
| 1,1－ジクロロエチレン |  |  | mg/L | [12 empty] | ＜０．０１
| シス－1,2－ジクロロエチレン |  |  | mg/L | [12 empty] | ＜０．００４
| 1,1,1－トリクロロエタン |  |  | mg/L | [12 empty] | ＜０．１
| 1,1,2－トリクロロエタン |  |  | mg/L | [12 empty] | ＜０．０００６
| トリクロロエチレン |  |  | mg/L | [12 empty] | ＜０．００１
| テトラクロロエチレン |  |  | mg/L | [12 empty] | ＜０．０００５
| 1,3－ジクロロプロペン |  |  | mg/L | [12 empty] | ＜０．０００２
| チウラム |  |  | mg/L |  |  |  | ＜０．０００６
| シマジン |  |  | mg/L |  |  |  | ＜０．０００３
| チオベンカルブ |  |  | mg/L |  |  |  | ＜０．００２
| ベンゼン |  |  | mg/L | [12 empty] | ＜０．００１
| セレン |  |  | mg/L |  |  |  | ＜０．００２ | [8 empty] | ＜０．００２
| 硝酸性窒素及び亜硝酸性窒素 |  |  | mg/L
| ふっ素 |  |  | mg/L
| ほう素 |  |  | mg/L
| 1,4－ジオキサン |  |  | mg/L
2022-04-01 |  |  | 水質個表 確定値 | [13 empty] | 愛 知 県
測定地点コード |  | 水域区分 |  | 水域名 |  | 地点番号 | 測定地点名 |  |  | 地点統一番号 | 生活環境類型 | ＮＰ類型 | 水生生物類型 | 調査区分 | 調査機関 | 分析担当機関
０３４０８ |  | 渥美湾 |  | 渥美湾（乙） |  | １２７ | Ａ‐８ |  |  | ６０９－０２ | Ａイ | Ⅱロ | A イ | 年 間 | 愛知県 | 水 産 試 験 場
[5 empty] | ２０２２年 | ２０２２年 |  | ２０２２年 | ２０２２年 | ２０２２年 | ２０２２年 | ２０２２年 | ２０２２年 | ２０２２年 | ２０２２年 | ２０２２年 | ２０２２年
項 目 |  |  |  | 単 位 | ８月 ５日 | ８月 ５日 |  | ９月 ２日 | ９月 ２日 | ９月 ２日 | １０月 １８日 | １０月 １８日 | １０月 １８日 | １１月 ９日 | １１月 ９日 | １２月 ８日 | １２月 ８日
一 般 項 目 | 採取時刻 |  |  |  | １０時 ５１分 | １０時 ５１分 |  | １１時 ５３分 | １１時 ５３分 | １１時 ５３分 | １２時 １０分 | １２時 １０分 | １２時 １０分 | ９時 １９分 | ９時 １９分 | １１時 ２７分 | １１時 ２７分
| 天候 |  |  |  | 曇り | 曇り |  | 晴れ | 晴れ | 晴れ | 晴れ | 晴れ | 晴れ | 快晴 | 快晴 | 晴れ | 晴れ
| 気温 |  |  | ℃ | ２９．０ | ２９．０ |  | ３１．１ | ３１．１ | ３１．１ | ２２．３ | ２２．３ | ２２．３ | １５．４ | １５．４ | １３．２ | １３．２
| 水温 |  |  | ℃ | ２２．０ | ２０．８ |  | ２８．１ | ２５．０ | ２２．１ | ２２．２ | ２２．１ | ２３．４ | １８．４ | １８．４ | １３．９ | １４．０
| 透視度 |  |  | cm
| 臭気 |  |  |  | 無臭 | 無臭 |  | 無臭 | 無臭 | 無臭 | 無臭 | 無臭 | 無臭 | 無臭 | 無臭 | 無臭 | 無臭
| 採取位置 |  |  |  | 中層 | 下層 |  | 上層 | 中層 | 下層 | 上層 | 中層 | 下層 | 上層 | 中層 | 上層 | 中層
| 流況 |  |  |  | 通常 | 通常 |  | 通常 | 通常 | 通常 | 赤 潮 | 赤 潮 | 赤 潮 | 通常 | 通常 | 赤 潮 | 赤 潮
| 流量 |  |  | m3/sec
| 外観 |  |  |  | 無色 | 無色 |  | 無色 | 無色 | 無色 | 無色 | 無色 | 無色 | 無色 | 無色 | 無色 | 無色
| 採取水深 |  |  | ｍ | ５．０ | １８．８ |  |  | ５．０ | １８．３ |  | ５．０ | １８．６ |  | ５．０ |  | ５．０
| 全水深 |  |  | ｍ | １９．３０ | １９．３０ |  | １８．８０ | １８．８０ | １８．８０ | １９．１０ | １９．１０ | １９．１０ | １９．１０ | １９．１０ | １８．００ | １８．００
| 透明度 |  |  | ｍ | ２．５ | ２．５ |  | ４．０ | ４．０ | ４．０ | ３．５ | ３．５ | ３．５ | ９．０ | ９．０ | ４．０ | ４．０
| 水色 |  |  |  | ８１４ | ８１４ |  | ８１４ | ８１４ | ８１４ | ４１０ | ４１０ | ４１０ | ８１２ | ８１２ | ８１２ | ８１２
| 満潮時刻 |  |  |  | １０時 ５３分 | １０時 ５３分 |  | ９時 ３３分 | ９時 ３３分 | ９時 ３３分 | １２時 ５０分 | １２時 ５０分 | １２時 ５０分 | ６時 ２１分 | ６時 ２１分 | ６時 １４分 | ６時 １４分
| 干潮時刻 |  |  |  | ４時 ２７分 | ４時 ２７分 |  | １５時 １３分 | １５時 １３分 | １５時 １３分 | ５時 １３分 | ５時 １３分 | ５時 １３分 | １２時 １０分 | １２時 １０分 | １１時 ５２分 | １１時 ５２分
生活環境項目 | ｐＨ |  |  |  | ８．１ | ８．０ |  | ８．４ | ８．４ | ７．９ | ８．５ | ８．５ | ８．３ | ８．１ | ８．１ | ８．４ | ８．４
| ＤＯ |  |  | mg/L | ２．６ | ２．７ |  | ６．９ | ６．０ | １．８ | ９．７ | ９．４ | ５．５ | ７．６ | ７．８ | ９．８ | ９．３
| ＢＯＤ |  |  | mg/L
| ＣＯＤ（酸性法） |  |  | mg/L | ２．４ |  |  | ４．１ | ３．６ |  | ５．１ | ５．０ |  | １．９ | ２．０ | ３．２ | ２．８
| ＳＳ |  |  | mg/L
| 大腸菌数 |  |  | CFU/100mL
| ｎ－ヘキサン抽出物質 |  |  | mg/L | [11 empty] | ＮＤ
| 全窒素 |  |  | mg/L |  | ０．３２ |  | ０．２９ |  | ０．３７ | ０．２８ |  | ０．２７ | ０．２５ |  | ０．２４
| 全りん |  |  | mg/L |  | ０．０６２ |  | ０．０２６ |  | ０．０９０ | ０．０３６ |  | ０．０３０ | ０．０３３ |  | ０．０２８
| 全亜鉛 |  |  | mg/L | [6 empty] | ０．００２ |  |  |  |  | ０．００１
| ノニルフェノール |  |  | mg/L | [6 empty] | ＜０．００００６ |  |  |  |  | ＜０．００００６
| ＬＡＳ |  |  | mg/L | [6 empty] | ＜０．０００６ |  |  |  |  | ＜０．０００６
特殊項目 | フェノール類 |  |  | mg/L
| 銅 |  |  | mg/L
| 鉄（溶解性） |  |  | mg/L
| マンガン（溶解性） |  |  | mg/L
| クロム |  |  | mg/L
そ の 他 の 項 目 | アンモニア性窒素 |  |  | mg/L
| 亜硝酸性窒素 |  |  | mg/L
| 硝酸性窒素 |  |  | mg/L
| 有機性窒素 |  |  | mg/L
| 溶存態窒素 |  |  | mg/L
| 懸濁態窒素 |  |  | mg/L |  |  |  | ０．１０ |  |  | ０．１６ |  |  | ０．０６ |  | ０．１５
| オルトりん酸態りん |  |  | mg/L
| 電気伝導率 |  |  | mS/m
| 塩化物イオン |  |  | mg/L
| 塩分 |  |  |  | ３１．３５ | ３２．６９ |  | ２８．５４ | ２９．９７ | ３２．３８ | ２９．２５ | ２９．５３ | ３１．５８ | ３０．９７ | ３０．９６ | ３０．７６ | ３０．８４
| 陰イオン界面活性剤 |  |  | mg/L
| クロロフィルａ |  |  | mg/m3 |  | ２．８Ｅ ０ |  | ２．３Ｅ ０ |  | １．１Ｅ ０ | １．５Ｅ １ |  | １．３Ｅ ０ | ２．６Ｅ ０ |  | １．９Ｅ １
| フェオ色素 |  |  | mg/m3 |  | ３．２ |  | ０．４ |  | １．４ | １．１ |  | １．１ | ０．１ |  | １．４
| トリハロメタン生成能 |  |  | mg/L
| クロロホルム生成能 |  |  | mg/L
| ブロモジクロロメタン生成能 |  |  | mg/L
| ジブロモクロロメタン生成能 |  |  | mg/L
| ブロモホルム生成能 |  |  | mg/L
健 康 項 目 | カドミウム |  |  | mg/L | [9 empty] | ＜０．０００５
| 全シアン |  |  | mg/L |  |  |  | ＮＤ | [7 empty] | ＮＤ
| 鉛 |  |  | mg/L | [6 empty] | ＜０．００５
| 六価クロム |  |  | mg/L | [9 empty] | ＜０．０１
| 砒素 |  |  | mg/L
| 総水銀 |  |  | mg/L |  |  |  | ＜０．０００５ | [7 empty] | ＜０．０００５
| アルキル水銀 |  |  | mg/L
| ＰＣＢ |  |  | mg/L
| ジクロロメタン |  |  | mg/L | [9 empty] | ＜０．００２
| 四塩化炭素 |  |  | mg/L | [9 empty] | ＜０．０００２
| 1,2－ジクロロエタン |  |  | mg/L | [9 empty] | ＜０．０００４
| 1,1－ジクロロエチレン |  |  | mg/L | [9 empty] | ＜０．０１
| シス－1,2－ジクロロエチレン |  |  | mg/L | [9 empty] | ＜０．００４
| 1,1,1－トリクロロエタン |  |  | mg/L | [9 empty] | ＜０．１
| 1,1,2－トリクロロエタン |  |  | mg/L | [9 empty] | ＜０．０００６
| トリクロロエチレン |  |  | mg/L | [9 empty] | ＜０．００１
| テトラクロロエチレン |  |  | mg/L | [9 empty] | ＜０．０００５
| 1,3－ジクロロプロペン |  |  | mg/L | [9 empty] | ＜０．０００２
| チウラム |  |  | mg/L | [9 empty] | ＜０．０００６
| シマジン |  |  | mg/L | [9 empty] | ＜０．０００３
| チオベンカルブ |  |  | mg/L | [9 empty] | ＜０．００２
| ベンゼン |  |  | mg/L | [9 empty] | ＜０．００１
| セレン |  |  | mg/L | [9 empty] | ＜０．００２
| 硝酸性窒素及び亜硝酸性窒素 |  |  | mg/L
| ふっ素 |  |  | mg/L
| ほう素 |  |  | mg/L
| 1,4－ジオキサン |  |  | mg/L | [9 empty] | ＜０．００５
2022-04-01 |  |  | 水質個表 確定値 | [13 empty] | 愛 知 県
測定地点コード |  | 水域区分 |  | 水域名 |  | 地点番号 | 測定地点名 |  |  | 地点統一番号 | 生活環境類型 | ＮＰ類型 | 水生生物類型 | 調査区分 | 調査機関 | 分析担当機関
０３４０８ |  | 渥美湾 |  | 渥美湾（乙） |  | １２７ | Ａ‐８ |  |  | ６０９－０２ | Ａイ | Ⅱロ | A イ | 年 間 | 愛知県 | 水 産 試 験 場
[5 empty] | ２０２３年 | ２０２３年 |  | ２０２３年 | ２０２３年 | ２０２３年 | ２０２３年
項 目 |  |  |  | 単 位 | １月 ５日 | １月 ５日 |  | ２月 ７日 | ２月 ７日 | ３月 ６日 | ３月 ６日
一 般 項 目 | 採取時刻 |  |  |  | １１時 １９分 | １１時 １９分 |  | １１時 ２９分 | １１時 ２９分 | １１時 ０６分 | １１時 ０６分
| 天候 |  |  |  | 晴れ | 晴れ |  | 晴れ | 晴れ | 快晴 | 快晴
| 気温 |  |  | ℃ | ７．６ | ７．６ |  | ９．２ | ９．２ | １１．４ | １１．４
| 水温 |  |  | ℃ | ８．７ | ８．７ |  | ７．１ | ６．９ | ８．６ | ８．３
| 透視度 |  |  | cm
| 臭気 |  |  |  | 無臭 | 無臭 |  | 無臭 | 無臭 | 無臭 | 無臭
| 採取位置 |  |  |  | 上層 | 中層 |  | 上層 | 中層 | 上層 | 中層
| 流況 |  |  |  | 通常 | 通常 |  | 通常 | 通常 | 通常 | 通常
| 流量 |  |  | m3/sec
| 外観 |  |  |  | 無色 | 無色 |  | 無色 | 無色 | 無色 | 無色
| 採取水深 |  |  | ｍ |  | ５．０ |  |  | ５．０ |  | ５．０
| 全水深 |  |  | ｍ | １８．５０ | １８．５０ |  | １８．４０ | １８．４０ | １８．００ | １８．００
| 透明度 |  |  | ｍ | ６．５ | ６．５ |  | ６．０ | ６．０ | ７．０ | ７．０
| 水色 |  |  |  | ８１２ | ８１２ |  | ４１４ | ４１４ | ４１４ | ４１４
| 満潮時刻 |  |  |  | １６時 ３８分 | １６時 ３８分 |  | ７時 ２２分 | ７時 ２２分 | ６時 ０３分 | ６時 ０３分
| 干潮時刻 |  |  |  | １１時 ０８分 | １１時 ０８分 |  | １３時 ０４分 | １３時 ０４分 | １１時 ５２分 | １１時 ５２分
生活環境項目 | ｐＨ |  |  |  | ８．２ | ８．３ |  | ８．４ | ８．４ | ８．２ | ８．３
| ＤＯ |  |  | mg/L | ９．６ | ９．８ |  | １０ | １０ | １０ | １０
| ＢＯＤ |  |  | mg/L
| ＣＯＤ（酸性法） |  |  | mg/L | ２．５ | ２．８ |  | ２．３ | ２．５ | ２．６ | ２．３
| ＳＳ |  |  | mg/L
| 大腸菌数 |  |  | CFU/100mL
| ｎ－ヘキサン抽出物質 |  |  | mg/L
| 全窒素 |  |  | mg/L | ０．２４ |  |  | ０．１９ |  | ０．２０
| 全りん |  |  | mg/L | ０．０２２ |  |  | ０．０１１ |  | ０．０１２
| 全亜鉛 |  |  | mg/L |  |  |  | ＜０．００１
| ノニルフェノール |  |  | mg/L |  |  |  | ＜０．００００６
| ＬＡＳ |  |  | mg/L |  |  |  | ＜０．０００６
特殊項目 | フェノール類 |  |  | mg/L | ＜０．０１
| 銅 |  |  | mg/L
| 鉄（溶解性） |  |  | mg/L
| マンガン（溶解性） |  |  | mg/L
| クロム |  |  | mg/L
そ の 他 の 項 目 | アンモニア性窒素 |  |  | mg/L
| 亜硝酸性窒素 |  |  | mg/L
| 硝酸性窒素 |  |  | mg/L
| 有機性窒素 |  |  | mg/L
| 溶存態窒素 |  |  | mg/L
| 懸濁態窒素 |  |  | mg/L | ０．０９ |  |  | ０．０６ |  | ０．０５
| オルトりん酸態りん |  |  | mg/L
| 電気伝導率 |  |  | mS/m
| 塩化物イオン |  |  | mg/L
| 塩分 |  |  |  | ３１．３８ | ３１．３６ |  | ３１．４２ | ３１．４４ | ３１．７０ | ３１．７８
| 陰イオン界面活性剤 |  |  | mg/L
| クロロフィルａ |  |  | mg/m3 | ８．１Ｅ ０ |  |  | １．６Ｅ ０ |  | ３．２Ｅ ０
| フェオ色素 |  |  | mg/m3 | ０．６ |  |  | ０．３ |  | ０．３
| トリハロメタン生成能 |  |  | mg/L
| クロロホルム生成能 |  |  | mg/L
| ブロモジクロロメタン生成能 |  |  | mg/L
| ジブロモクロロメタン生成能 |  |  | mg/L
| ブロモホルム生成能 |  |  | mg/L
健 康 項 目 | カドミウム |  |  | mg/L |  |  |  | ＜０．０００５
| 全シアン |  |  | mg/L | [5 empty] | ＮＤ
| 鉛 |  |  | mg/L |  |  |  | ＜０．００５
| 六価クロム |  |  | mg/L |  |  |  | ＜０．０１
| 砒素 |  |  | mg/L | ＜０．００５
| 総水銀 |  |  | mg/L | [5 empty] | ＜０．０００５
| アルキル水銀 |  |  | mg/L
| ＰＣＢ |  |  | mg/L
| ジクロロメタン |  |  | mg/L
| 四塩化炭素 |  |  | mg/L
| 1,2－ジクロロエタン |  |  | mg/L
| 1,1－ジクロロエチレン |  |  | mg/L
| シス－1,2－ジクロロエチレン |  |  | mg/L
| 1,1,1－トリクロロエタン |  |  | mg/L
| 1,1,2－トリクロロエタン |  |  | mg/L
| トリクロロエチレン |  |  | mg/L
| テトラクロロエチレン |  |  | mg/L
| 1,3－ジクロロプロペン |  |  | mg/L
| チウラム |  |  | mg/L
| シマジン |  |  | mg/L
| チオベンカルブ |  |  | mg/L
| ベンゼン |  |  | mg/L
| セレン |  |  | mg/L |  |  |  | ＜０．００２
| 硝酸性窒素及び亜硝酸性窒素 |  |  | mg/L
| ふっ素 |  |  | mg/L
| ほう素 |  |  | mg/L
| 1,4－ジオキサン |  |  | mg/L
2022-04-01 |  |  | 水質個表 確定値 | [13 empty] | 愛 知 県
測定地点コード |  | 水域区分 |  | 水域名 |  | 地点番号 | 測定地点名 |  |  | 地点統一番号 | 生活環境類型 | ＮＰ類型 | 水生生物類型 | 調査区分 | 調査機関 | 分析担当機関
０３４０９ |  | 渥美湾 |  | 渥美湾（乙） |  | １２８ | Ａ‐９ |  |  | ６０９－０３ | Ａイ | Ⅱロ | 特Aイ | 年 間 | 愛知県 | 水 産 試 験 場
[5 empty] | ２０２２年 | ２０２２年 |  | ２０２２年 | ２０２２年 | ２０２２年 | ２０２２年 | ２０２２年 | ２０２２年 | ２０２２年 | ２０２２年 | ２０２２年 | ２０２２年
項 目 |  |  |  | 単 位 | ４月 ５日 | ４月 ５日 |  | ５月 １０日 | ５月 １０日 | ５月 １０日 | ６月 ３日 | ６月 ３日 | ６月 ３日 | ７月 ４日 | ７月 ４日 | ７月 ４日 | ８月 ５日
一 般 項 目 | 採取時刻 |  |  |  | １１時 ４２分 | １１時 ４２分 |  | １１時 ５８分 | １１時 ５８分 | １１時 ５８分 | １２時 １０分 | １２時 １０分 | １２時 １０分 | １２時 ２２分 | １２時 ２２分 | １２時 ２２分 | １１時 １３分
| 天候 |  |  |  | 快晴 | 快晴 |  | 晴れ | 晴れ | 晴れ | 晴れ | 晴れ | 晴れ | 雨 | 雨 | 雨 | 曇り
| 気温 |  |  | ℃ | １５．０ | １５．０ |  | ２０．２ | ２０．２ | ２０．２ | ２５．１ | ２５．１ | ２５．１ | ２７．８ | ２７．８ | ２７．８ | ２８．８
| 水温 |  |  | ℃ | １２．６ | １２．１ |  | １８．６ | １７．３ | １６．８ | ２２．０ | ２１．１ | １８．８ | ２８．３ | ２４．１ | ２１．０ | ２８．９
| 透視度 |  |  | cm
| 臭気 |  |  |  | 無臭 | 無臭 |  | 無臭 | 無臭 | 無臭 | 無臭 | 無臭 | 無臭 | 無臭 | 無臭 | 無臭 | 無臭
| 採取位置 |  |  |  | 上層 | 中層 |  | 上層 | 中層 | 下層 | 上層 | 中層 | 下層 | 上層 | 中層 | 下層 | 上層
| 流況 |  |  |  | 通常 | 通常 |  | 通常 | 通常 | 通常 | 通常 | 通常 | 通常 | 通常 | 通常 | 通常 | 通常
| 流量 |  |  | m3/sec
| 外観 |  |  |  | 無色 | 無色 |  | 無色 | 無色 | 無色 | 無色 | 無色 | 無色 | 無色 | 無色 | 無色 | 無色
| 採取水深 |  |  | ｍ |  | ５．０ |  |  | ５．０ | １０．２ |  | ５．０ | １０．４ |  | ５．０ | １０．６
| 全水深 |  |  | ｍ | １０．７０ | １０．７０ |  | １０．７０ | １０．７０ | １０．７０ | １０．９０ | １０．９０ | １０．９０ | １１．１０ | １１．１０ | １１．１０ | １２．１０
| 透明度 |  |  | ｍ | ４．０ | ４．０ |  | ３．５ | ３．５ | ３．５ | ４．５ | ４．５ | ４．５ | ２．５ | ２．５ | ２．５ | ３．０
| 水色 |  |  |  | ４１０ | ４１０ |  | ４１２ | ４１２ | ４１２ | ８１４ | ８１４ | ８１４ | ８１２ | ８１２ | ８１２ | ８１２
| 満潮時刻 |  |  |  | ７時 ３９分 | ７時 ３９分 |  | １３時 ０１分 | １３時 ０１分 | １３時 ０１分 | ７時 ０８分 | ７時 ０８分 | ７時 ０８分 | ８時 １８分 | ８時 １８分 | ８時 １８分 | １０時 ５３分
| 干潮時刻 |  |  |  | １４時 １０分 | １４時 １０分 |  | ７時 ５７分 | ７時 ５７分 | ７時 ５７分 | １４時 ０６分 | １４時 ０６分 | １４時 ０６分 | １５時 ０４分 | １５時 ０４分 | １５時 ０４分 | １６時 ３５分
生活環境項目 | ｐＨ |  |  |  | ８．４ | ８．５ |  | ８．４ | ８．４ | ８．２ | ８．４ | ８．５ | ８．２ | ８．７ | ８．４ | ８．２ | ８．５
| ＤＯ |  |  | mg/L | ９．９ | １０ |  | ８．２ | ８．０ | ５．５ | ９．３ | ９．４ | ４．２ | ７．８ | ４．８ | ３．４ | ７．１
| ＢＯＤ |  |  | mg/L
| ＣＯＤ（酸性法） |  |  | mg/L | ３．４ | ２．３ |  | ４．０ | ４．１ |  | ３．３ | ３．４ |  | ４．２ | ３．５ |  | ３．５
| ＳＳ |  |  | mg/L
| 大腸菌数 |  |  | CFU/100mL
| ｎ－ヘキサン抽出物質 |  |  | mg/L
| 全窒素 |  |  | mg/L | ０．２２ |  |  | ０．２８ |  | ０．６０ | ０．１８ |  | ０．３５ | ０．２５ |  | ０．２８ | ０．２６
| 全りん |  |  | mg/L | ０．０２０ |  |  | ０．０３４ |  | ０．０９０ | ０．０２０ |  | ０．０４３ | ０．０２６ |  | ０．０３６ | ０．０３２
| 全亜鉛 |  |  | mg/L | ０．００３ | [5 empty] | ０．００１ | [5 empty] | ＜０．００１
| ノニルフェノール |  |  | mg/L | ＜０．００００６ | [5 empty] | ＜０．００００６ | [5 empty] | ＜０．００００６
| ＬＡＳ |  |  | mg/L | ＜０．０００６ | [5 empty] | ＜０．０００６ | [5 empty] | ＜０．０００６
特殊項目 | フェノール類 |  |  | mg/L
| 銅 |  |  | mg/L
| 鉄（溶解性） |  |  | mg/L
| マンガン（溶解性） |  |  | mg/L
| クロム |  |  | mg/L
そ の 他 の 項 目 | アンモニア性窒素 |  |  | mg/L
| 亜硝酸性窒素 |  |  | mg/L
| 硝酸性窒素 |  |  | mg/L
| 有機性窒素 |  |  | mg/L
| 溶存態窒素 |  |  | mg/L
| 懸濁態窒素 |  |  | mg/L | ０．０７ |  |  | ０．２０ |  |  | ０．０７ |  |  | ０．１６ |  |  | ０．１２
| オルトりん酸態りん |  |  | mg/L
| 電気伝導率 |  |  | mS/m
| 塩化物イオン |  |  | mg/L
| 塩分 |  |  |  | ３１．１６ | ３１．２１ |  | ３０．８５ | ３０．９５ | ３１．３０ | ２９．８０ | ２９．９１ | ３１．８４ | ２９．８６ | ３０．７６ | ３２．５４ | ２７．０５
| 陰イオン界面活性剤 |  |  | mg/L
| クロロフィルａ |  |  | mg/m3 | ６．８Ｅ ０ |  |  | ２．２Ｅ ０ |  | ３．７Ｅ ０ | ２．５Ｅ ０ |  | １．５Ｅ １ | ７．５Ｅ ０ |  | １．３Ｅ ０ | ３．４Ｅ ０
| フェオ色素 |  |  | mg/m3 | １．３ |  |  | １．０ |  | １．９ | １．０ |  | ３．７ | １．４ |  | １．１ | ０．９
| トリハロメタン生成能 |  |  | mg/L
| クロロホルム生成能 |  |  | mg/L
| ブロモジクロロメタン生成能 |  |  | mg/L
| ジブロモクロロメタン生成能 |  |  | mg/L
| ブロモホルム生成能 |  |  | mg/L
健 康 項 目 | カドミウム |  |  | mg/L
| 全シアン |  |  | mg/L
| 鉛 |  |  | mg/L
| 六価クロム |  |  | mg/L
| 砒素 |  |  | mg/L
| 総水銀 |  |  | mg/L
| アルキル水銀 |  |  | mg/L
| ＰＣＢ |  |  | mg/L
| ジクロロメタン |  |  | mg/L
| 四塩化炭素 |  |  | mg/L
| 1,2－ジクロロエタン |  |  | mg/L
| 1,1－ジクロロエチレン |  |  | mg/L
| シス－1,2－ジクロロエチレン |  |  | mg/L
| 1,1,1－トリクロロエタン |  |  | mg/L
| 1,1,2－トリクロロエタン |  |  | mg/L
| トリクロロエチレン |  |  | mg/L
| テトラクロロエチレン |  |  | mg/L
| 1,3－ジクロロプロペン |  |  | mg/L
| チウラム |  |  | mg/L
| シマジン |  |  | mg/L
| チオベンカルブ |  |  | mg/L
| ベンゼン |  |  | mg/L
| セレン |  |  | mg/L
| 硝酸性窒素及び亜硝酸性窒素 |  |  | mg/L
| ふっ素 |  |  | mg/L
| ほう素 |  |  | mg/L
| 1,4－ジオキサン |  |  | mg/L
2022-04-01 |  |  | 水質個表 確定値 | [13 empty] | 愛 知 県
測定地点コード |  | 水域区分 |  | 水域名 |  | 地点番号 | 測定地点名 |  |  | 地点統一番号 | 生活環境類型 | ＮＰ類型 | 水生生物類型 | 調査区分 | 調査機関 | 分析担当機関
０３４０９ |  | 渥美湾 |  | 渥美湾（乙） |  | １２８ | Ａ‐９ |  |  | ６０９－０３ | Ａイ | Ⅱロ | 特Aイ | 年 間 | 愛知県 | 水 産 試 験 場
[5 empty] | ２０２２年 | ２０２２年 |  | ２０２２年 | ２０２２年 | ２０２２年 | ２０２２年 | ２０２２年 | ２０２２年 | ２０２２年 | ２０２２年 | ２０２２年 | ２０２２年
項 目 |  |  |  | 単 位 | ８月 ５日 | ８月 ５日 |  | ９月 ２日 | ９月 ２日 | ９月 ２日 | １０月 １８日 | １０月 １８日 | １０月 １８日 | １１月 ９日 | １１月 ９日 | １２月 ８日 | １２月 ８日
一 般 項 目 | 採取時刻 |  |  |  | １１時 １３分 | １１時 １３分 |  | １２時 ２２分 | １２時 ２２分 | １２時 ２２分 | １２時 ３７分 | １２時 ３７分 | １２時 ３７分 | １３時 １７分 | １３時 １７分 | １２時 ０７分 | １２時 ０７分
| 天候 |  |  |  | 曇り | 曇り |  | 晴れ | 晴れ | 晴れ | 晴れ | 晴れ | 晴れ | 快晴 | 快晴 | 薄曇り | 薄曇り
| 気温 |  |  | ℃ | ２８．８ | ２８．８ |  | ３１．４ | ３１．４ | ３１．４ | ２２．３ | ２２．３ | ２２．３ | ２０．４ | ２０．４ | １２．８ | １２．８
| 水温 |  |  | ℃ | ２４．６ | ２１．０ |  | ２８．０ | ２４．４ | ２３．３ | ２２．１ | ２２．２ | ２３．０ | １８．６ | １８．６ | １３．５ | １３．５
| 透視度 |  |  | cm
| 臭気 |  |  |  | 無臭 | 無臭 |  | 無臭 | 無臭 | 無臭 | 無臭 | 無臭 | 無臭 | 無臭 | 無臭 | 無臭 | 無臭
| 採取位置 |  |  |  | 中層 | 下層 |  | 上層 | 中層 | 下層 | 上層 | 中層 | 下層 | 上層 | 中層 | 上層 | 中層
| 流況 |  |  |  | 通常 | 通常 |  | 通常 | 通常 | 通常 | 赤 潮 | 赤 潮 | 赤 潮 | 通常 | 通常 | 通常 | 通常
| 流量 |  |  | m3/sec
| 外観 |  |  |  | 無色 | 無色 |  | 淡灰色 | 無色 | 無色 | 無色 | 無色 | 無色 | 無色 | 無色 | 無色 | 無色
| 採取水深 |  |  | ｍ | ５．０ | １１．６ |  |  | ５．０ | １０．９ |  | ５．０ | １０．５ |  | ５．０ |  | ５．０
| 全水深 |  |  | ｍ | １２．１０ | １２．１０ |  | １１．４０ | １１．４０ | １１．４０ | １１．００ | １１．００ | １１．００ | １１．００ | １１．００ | １０．４０ | １０．４０
| 透明度 |  |  | ｍ | ３．０ | ３．０ |  | ０．５ | ０．５ | ０．５ | ３．５ | ３．５ | ３．５ | ６．０ | ６．０ | ３．５ | ３．５
| 水色 |  |  |  | ８１２ | ８１２ |  | ４０８ | ４０８ | ４０８ | ４０８ | ４０８ | ４０８ | ８１２ | ８１２ | ８１２ | ８１２
| 満潮時刻 |  |  |  | １０時 ５３分 | １０時 ５３分 |  | ９時 ３３分 | ９時 ３３分 | ９時 ３３分 | １２時 ５０分 | １２時 ５０分 | １２時 ５０分 | １７時 ５７分 | １７時 ５７分 | １７時 ３０分 | １７時 ３０分
| 干潮時刻 |  |  |  | １６時 ３５分 | １６時 ３５分 |  | １５時 １３分 | １５時 １３分 | １５時 １３分 | ５時 １３分 | ５時 １３分 | ５時 １３分 | １２時 １０分 | １２時 １０分 | １１時 ５２分 | １１時 ５２分
生活環境項目 | ｐＨ |  |  |  | ８．２ | ７．９ |  | ８．７ | ８．３ | ７．９ | ８．３ | ８．３ | ８．２ | ８．１ | ８．１ | ８．４ | ８．４
| ＤＯ |  |  | mg/L | ４．２ | ０．９ |  | １０ | ５．５ | ０．７ | ８．６ | ８．１ | ５．５ | ７．３ | ７．２ | ９．４ | ９．１
| ＢＯＤ |  |  | mg/L
| ＣＯＤ（酸性法） |  |  | mg/L | ３．３ |  |  | ５．８ | ３．８ |  | ４．５ | ４．１ |  | １．７ | ２．１ | ３．３ | ２．７
| ＳＳ |  |  | mg/L
| 大腸菌数 |  |  | CFU/100mL
| ｎ－ヘキサン抽出物質 |  |  | mg/L
| 全窒素 |  |  | mg/L |  | ０．２９ |  | ０．４２ |  | ０．３７ | ０．２６ |  | ０．２８ | ０．３０ |  | ０．２２
| 全りん |  |  | mg/L |  | ０．０９２ |  | ０．０６０ |  | ０．１０ | ０．０５１ |  | ０．０３９ | ０．０３０ |  | ０．０２９
| 全亜鉛 |  |  | mg/L | [6 empty] | ０．００２ |  |  |  |  | ０．００２
| ノニルフェノール |  |  | mg/L | [6 empty] | ＜０．００００６ |  |  |  |  | ＜０．００００６
| ＬＡＳ |  |  | mg/L | [6 empty] | ＜０．０００６ |  |  |  |  | ＜０．０００６
特殊項目 | フェノール類 |  |  | mg/L
| 銅 |  |  | mg/L
| 鉄（溶解性） |  |  | mg/L
| マンガン（溶解性） |  |  | mg/L
| クロム |  |  | mg/L
そ の 他 の 項 目 | アンモニア性窒素 |  |  | mg/L
| 亜硝酸性窒素 |  |  | mg/L
| 硝酸性窒素 |  |  | mg/L
| 有機性窒素 |  |  | mg/L
| 溶存態窒素 |  |  | mg/L
| 懸濁態窒素 |  |  | mg/L |  |  |  | ０．２３ |  |  | ０．１７ |  |  | ０．０５ |  | ０．１６
| オルトりん酸態りん |  |  | mg/L
| 電気伝導率 |  |  | mS/m
| 塩化物イオン |  |  | mg/L
| 塩分 |  |  |  | ３０．０９ | ３２．４２ |  | １３．０９ | ２９．２７ | ３１．８３ | ２９．６７ | ２９．７３ | ３０．６５ | ３０．８５ | ３０．９０ | ３０．４２ | ３０．４１
| 陰イオン界面活性剤 |  |  | mg/L
| クロロフィルａ |  |  | mg/m3 |  | １．３Ｅ ０ |  | ２．０Ｅ １ |  | ５．１Ｅ ０ | ２．２Ｅ １ |  | ２．６Ｅ ０ | ２．１Ｅ ０ |  | ２．０Ｅ １
| フェオ色素 |  |  | mg/m3 |  | ４．２ |  | １．９ |  | １７ | ０．７ |  | ０．９ | ０．１ |  | ＜０．１
| トリハロメタン生成能 |  |  | mg/L
| クロロホルム生成能 |  |  | mg/L
| ブロモジクロロメタン生成能 |  |  | mg/L
| ジブロモクロロメタン生成能 |  |  | mg/L
| ブロモホルム生成能 |  |  | mg/L
健 康 項 目 | カドミウム |  |  | mg/L
| 全シアン |  |  | mg/L
| 鉛 |  |  | mg/L
| 六価クロム |  |  | mg/L
| 砒素 |  |  | mg/L
| 総水銀 |  |  | mg/L
| アルキル水銀 |  |  | mg/L
| ＰＣＢ |  |  | mg/L
| ジクロロメタン |  |  | mg/L
| 四塩化炭素 |  |  | mg/L
| 1,2－ジクロロエタン |  |  | mg/L
| 1,1－ジクロロエチレン |  |  | mg/L
| シス－1,2－ジクロロエチレン |  |  | mg/L
| 1,1,1－トリクロロエタン |  |  | mg/L
| 1,1,2－トリクロロエタン |  |  | mg/L
| トリクロロエチレン |  |  | mg/L
| テトラクロロエチレン |  |  | mg/L
| 1,3－ジクロロプロペン |  |  | mg/L
| チウラム |  |  | mg/L
| シマジン |  |  | mg/L
| チオベンカルブ |  |  | mg/L
| ベンゼン |  |  | mg/L
| セレン |  |  | mg/L
| 硝酸性窒素及び亜硝酸性窒素 |  |  | mg/L
| ふっ素 |  |  | mg/L
| ほう素 |  |  | mg/L
| 1,4－ジオキサン |  |  | mg/L | [9 empty] | ＜０．００５
2022-04-01 |  |  | 水質個表 確定値 | [13 empty] | 愛 知 県
測定地点コード |  | 水域区分 |  | 水域名 |  | 地点番号 | 測定地点名 |  |  | 地点統一番号 | 生活環境類型 | ＮＰ類型 | 水生生物類型 | 調査区分 | 調査機関 | 分析担当機関
０３４０９ |  | 渥美湾 |  | 渥美湾（乙） |  | １２８ | Ａ‐９ |  |  | ６０９－０３ | Ａイ | Ⅱロ | 特Aイ | 年 間 | 愛知県 | 水 産 試 験 場
[5 empty] | ２０２３年 | ２０２３年 |  | ２０２３年 | ２０２３年 | ２０２３年 | ２０２３年
項 目 |  |  |  | 単 位 | １月 ５日 | １月 ５日 |  | ２月 ７日 | ２月 ７日 | ３月 ３日 | ３月 ３日
一 般 項 目 | 採取時刻 |  |  |  | １１時 ４０分 | １１時 ４０分 |  | １１時 ５０分 | １１時 ５０分 | １３時 ２７分 | １３時 ２７分
| 天候 |  |  |  | 晴れ | 晴れ |  | 晴れ | 晴れ | 晴れ | 晴れ
| 気温 |  |  | ℃ | ７．６ | ７．６ |  | １０．０ | １０．０ | １１．９ | １１．９
| 水温 |  |  | ℃ | ８．１ | ８．１ |  | ７．１ | ６．９ | ８．５ | ８．３
| 透視度 |  |  | cm
| 臭気 |  |  |  | 無臭 | 無臭 |  | 無臭 | 無臭 | 無臭 | 無臭
| 採取位置 |  |  |  | 上層 | 中層 |  | 上層 | 中層 | 上層 | 中層
| 流況 |  |  |  | 通常 | 通常 |  | 通常 | 通常 | 通常 | 通常
| 流量 |  |  | m3/sec
| 外観 |  |  |  | 無色 | 無色 |  | 無色 | 無色 | 無色 | 無色
| 採取水深 |  |  | ｍ |  | ５．０ |  |  | ５．０ |  | ５．０
| 全水深 |  |  | ｍ | １１．２０ | １１．２０ |  | １０．５０ | １０．５０ | １１．５０ | １１．５０
| 透明度 |  |  | ｍ | ５．０ | ５．０ |  | ５．０ | ５．０ | ３．０ | ３．０
| 水色 |  |  |  | ８１２ | ８１２ |  | ４１４ | ４１４ | ８１２ | ８１２
| 満潮時刻 |  |  |  | １６時 ３８分 | １６時 ３８分 |  | ７時 ２２分 | ７時 ２２分 | １５時 ４６分 | １５時 ４６分
| 干潮時刻 |  |  |  | １１時 ０８分 | １１時 ０８分 |  | １３時 ０４分 | １３時 ０４分 | １０時 ３５分 | １０時 ３５分
生活環境項目 | ｐＨ |  |  |  | ８．３ | ８．３ |  | ８．４ | ８．４ | ８．２ | ８．２
| ＤＯ |  |  | mg/L | ９．７ | ９．９ |  | １０ | １０ | １０ | １０
| ＢＯＤ |  |  | mg/L
| ＣＯＤ（酸性法） |  |  | mg/L | ２．９ | ２．７ |  | ２．３ | ２．７ | ３．６ | ３．５
| ＳＳ |  |  | mg/L
| 大腸菌数 |  |  | CFU/100mL
| ｎ－ヘキサン抽出物質 |  |  | mg/L
| 全窒素 |  |  | mg/L | ０．１９ |  |  | ０．２２ |  | ０．２１
| 全りん |  |  | mg/L | ０．０２０ |  |  | ０．０１３ |  | ０．０２７
| 全亜鉛 |  |  | mg/L |  |  |  | ＜０．００１
| ノニルフェノール |  |  | mg/L |  |  |  | ＜０．００００６
| ＬＡＳ |  |  | mg/L |  |  |  | ＜０．０００６
特殊項目 | フェノール類 |  |  | mg/L
| 銅 |  |  | mg/L
| 鉄（溶解性） |  |  | mg/L
| マンガン（溶解性） |  |  | mg/L
| クロム |  |  | mg/L
そ の 他 の 項 目 | アンモニア性窒素 |  |  | mg/L
| 亜硝酸性窒素 |  |  | mg/L
| 硝酸性窒素 |  |  | mg/L
| 有機性窒素 |  |  | mg/L
| 溶存態窒素 |  |  | mg/L
| 懸濁態窒素 |  |  | mg/L | ０．１１ |  |  | ０．０７ |  | ０．１２
| オルトりん酸態りん |  |  | mg/L
| 電気伝導率 |  |  | mS/m
| 塩化物イオン |  |  | mg/L
| 塩分 |  |  |  | ３０．９９ | ３１．０４ |  | ３１．２４ | ３１．３６ | ３１．８３ | ３１．８５
| 陰イオン界面活性剤 |  |  | mg/L
| クロロフィルａ |  |  | mg/m3 | ８．４Ｅ ０ |  |  | １．８Ｅ ０ |  | １．３Ｅ １
| フェオ色素 |  |  | mg/m3 | ０．５ |  |  | ０．４ |  | １．３
| トリハロメタン生成能 |  |  | mg/L
| クロロホルム生成能 |  |  | mg/L
| ブロモジクロロメタン生成能 |  |  | mg/L
| ジブロモクロロメタン生成能 |  |  | mg/L
| ブロモホルム生成能 |  |  | mg/L
健 康 項 目 | カドミウム |  |  | mg/L
| 全シアン |  |  | mg/L
| 鉛 |  |  | mg/L
| 六価クロム |  |  | mg/L
| 砒素 |  |  | mg/L
| 総水銀 |  |  | mg/L
| アルキル水銀 |  |  | mg/L
| ＰＣＢ |  |  | mg/L
| ジクロロメタン |  |  | mg/L
| 四塩化炭素 |  |  | mg/L
| 1,2－ジクロロエタン |  |  | mg/L
| 1,1－ジクロロエチレン |  |  | mg/L
| シス－1,2－ジクロロエチレン |  |  | mg/L
| 1,1,1－トリクロロエタン |  |  | mg/L
| 1,1,2－トリクロロエタン |  |  | mg/L
| トリクロロエチレン |  |  | mg/L
| テトラクロロエチレン |  |  | mg/L
| 1,3－ジクロロプロペン |  |  | mg/L
| チウラム |  |  | mg/L
| シマジン |  |  | mg/L
| チオベンカルブ |  |  | mg/L
| ベンゼン |  |  | mg/L
| セレン |  |  | mg/L
| 硝酸性窒素及び亜硝酸性窒素 |  |  | mg/L
| ふっ素 |  |  | mg/L
| ほう素 |  |  | mg/L
| 1,4－ジオキサン |  |  | mg/L
2022-04-01 |  |  | 水質個表 確定値 | [13 empty] | 愛 知 県
測定地点コード |  | 水域区分 |  | 水域名 |  | 地点番号 | 測定地点名 |  |  | 地点統一番号 | 生活環境類型 | ＮＰ類型 | 水生生物類型 | 調査区分 | 調査機関 | 分析担当機関
０３４１０ |  | 渥美湾 |  | 渥美湾（乙） |  | １３５ | Ａ‐１４ |  |  | ６０９－５１ | Ａイ | Ⅱロ | 特Aイ | 年 間 | 愛知県 | 水 産 試 験 場
[5 empty] | ２０２２年 | ２０２２年 |  | ２０２２年 | ２０２２年 | ２０２２年 | ２０２２年 | ２０２２年 | ２０２２年 | ２０２２年 | ２０２２年 | ２０２２年 | ２０２２年
項 目 |  |  |  | 単 位 | ４月 ６日 | ４月 ６日 |  | ５月 １１日 | ５月 １１日 | ６月 ２日 | ６月 ２日 | ７月 ６日 | ７月 ６日 | ８月 ４日 | ８月 ４日 | ９月 １日 | ９月 １日
一 般 項 目 | 採取時刻 |  |  |  | ９時 ５８分 | ９時 ５８分 |  | １０時 ０６分 | １０時 ０６分 | １０時 ０１分 | １０時 ０１分 | １０時 ４２分 | １０時 ４２分 | １０時 ０１分 | １０時 ０１分 | １０時 １１分 | １０時 １１分
| 天候 |  |  |  | 快晴 | 快晴 |  | 薄曇り | 薄曇り | 快晴 | 快晴 | 晴れ | 晴れ | 曇り | 曇り | 曇り | 曇り
| 気温 |  |  | ℃ | １５．５ | １５．５ |  | ２０．２ | ２０．２ | ２３．９ | ２３．９ | ２９．７ | ２９．７ | ３０．９ | ３０．９ | ２８．６ | ２８．６
| 水温 |  |  | ℃ | １３．５ | １２．８ |  | １８．４ | １８．０ | ２２．４ | ２０．４ | ２６．６ | ２４．８ | ２７．７ | ２２．８ | ２６．９ | ２５．２
| 透視度 |  |  | cm
| 臭気 |  |  |  | 無臭 | 無臭 |  | 無臭 | 無臭 | 無臭 | 無臭 | 無臭 | 無臭 | 無臭 | 無臭 | 無臭 | 無臭
| 採取位置 |  |  |  | 上層 | 中層 |  | 上層 | 中層 | 上層 | 中層 | 上層 | 中層 | 上層 | 中層 | 上層 | 中層
| 流況 |  |  |  | 通常 | 通常 |  | 通常 | 通常 | 通常 | 通常 | 通常 | 通常 | 通常 | 通常 | 通常 | 通常
| 流量 |  |  | m3/sec
| 外観 |  |  |  | 無色 | 無色 |  | 無色 | 無色 | 無色 | 無色 | 無色 | 無色 | 無色 | 無色 | 無色 | 無色
| 採取水深 |  |  | ｍ |  | ５．０ |  |  | ５．０ |  | ５．０ |  | ５．０ |  | ５．０ |  | ５．０
| 全水深 |  |  | ｍ | ２４．７０ | ２４．７０ |  | ２２．９０ | ２２．９０ | ２４．２０ | ２４．２０ | ２５．３０ | ２５．３０ | ２４．８０ | ２４．８０ | ２３．９０ | ２３．９０
| 透明度 |  |  | ｍ | ４．５ | ４．５ |  | ４．５ | ４．５ | ４．５ | ４．５ | ２．５ | ２．５ | ２．０ | ２．０ | ３．５ | ３．５
| 水色 |  |  |  | ４１２ | ４１２ |  | ８１４ | ８１４ | ４１２ | ４１２ | ８１２ | ８１２ | ８１２ | ８１２ | ４１２ | ４１２
| 満潮時刻 |  |  |  | ７時 ５８分 | ７時 ５８分 |  | １４時 ３０分 | １４時 ３０分 | ６時 ３８分 | ６時 ３８分 | １０時 ０９分 | １０時 ０９分 | ９時 ４９分 | ９時 ４９分 | ８時 ４４分 | ８時 ４４分
| 干潮時刻 |  |  |  | １４時 ４１分 | １４時 ４１分 |  | ８時 ５２分 | ８時 ５２分 | １３時 ３１分 | １３時 ３１分 | １６時 ３０分 | １６時 ３０分 | １５時 ４８分 | １５時 ４８分 | １４時 ４０分 | １４時 ４０分
生活環境項目 | ｐＨ |  |  |  | ８．３ | ８．３ |  | ８．４ | ８．４ | ８．４ | ８．５ | ８．４ | ８．４ | ８．３ | ７．９ | ８．４ | ８．２
| ＤＯ |  |  | mg/L | ９．５ | ９．９ |  | ８．５ | ８．８ | ８．３ | ９．１ | ７．２ | ７．２ | ６．９ | ２．７ | ６．９ | ５．５
| ＢＯＤ |  |  | mg/L
| ＣＯＤ（酸性法） |  |  | mg/L | ３．０ | ３．６ |  | ３．１ | ２．９ | ３．７ | ４．０ | ３．８ | ４．３ | ５．０ | ３．８ | ４．３ | ３．６
| ＳＳ |  |  | mg/L
| 大腸菌数 |  |  | CFU/100mL
| ｎ－ヘキサン抽出物質 |  |  | mg/L
| 全窒素 |  |  | mg/L | ０．２２ |  |  | ０．２４ |  | ０．２３ |  | ０．２７ |  | ０．３１ |  | ０．３０
| 全りん |  |  | mg/L | ０．０１５ |  |  | ０．０１７ |  | ０．０３０ |  | ０．０２７ |  | ０．０４２ |  | ０．０３７
| 全亜鉛 |  |  | mg/L | ０．００２ |  |  |  |  | ０．００１ |  |  |  | ０．００５
| ノニルフェノール |  |  | mg/L | ＜０．００００６ |  |  |  |  | ＜０．００００６ |  |  |  | ＜０．００００６
| ＬＡＳ |  |  | mg/L | ＜０．０００６ |  |  |  |  | ＜０．０００６ |  |  |  | ＜０．０００６
特殊項目 | フェノール類 |  |  | mg/L
| 銅 |  |  | mg/L
| 鉄（溶解性） |  |  | mg/L
| マンガン（溶解性） |  |  | mg/L
| クロム |  |  | mg/L
そ の 他 の 項 目 | アンモニア性窒素 |  |  | mg/L
| 亜硝酸性窒素 |  |  | mg/L
| 硝酸性窒素 |  |  | mg/L
| 有機性窒素 |  |  | mg/L
| 溶存態窒素 |  |  | mg/L
| 懸濁態窒素 |  |  | mg/L | ０．０５ |  |  | ０．０６ |  | ０．０９ |  | ０．１６ |  | ０．２１ |  | ０．１１
| オルトりん酸態りん |  |  | mg/L
| 電気伝導率 |  |  | mS/m
| 塩化物イオン |  |  | mg/L
| 塩分 |  |  |  | ３１．５６ | ３１．５１ |  | ３０．９８ | ３０．８７ | ２８．６０ | ３０．０７ | ３０．２０ | ３０．４５ | ２７．８０ | ３０．８６ | ２９．０８ | ３０．２４
| 陰イオン界面活性剤 |  |  | mg/L
| クロロフィルａ |  |  | mg/m3 | ４．４Ｅ ０ |  |  | ２．０Ｅ ０ |  | １．０Ｅ １ |  | ８．８Ｅ ０ |  | １．１Ｅ １ |  | ５．４Ｅ ０
| フェオ色素 |  |  | mg/m3 | ０．５ |  |  | ０．６ |  | ２．１ |  | １．８ |  | ２．８ |  | １．１
| トリハロメタン生成能 |  |  | mg/L
| クロロホルム生成能 |  |  | mg/L
| ブロモジクロロメタン生成能 |  |  | mg/L
| ジブロモクロロメタン生成能 |  |  | mg/L
| ブロモホルム生成能 |  |  | mg/L
健 康 項 目 | カドミウム |  |  | mg/L
| 全シアン |  |  | mg/L
| 鉛 |  |  | mg/L
| 六価クロム |  |  | mg/L
| 砒素 |  |  | mg/L
| 総水銀 |  |  | mg/L
| アルキル水銀 |  |  | mg/L
| ＰＣＢ |  |  | mg/L
| ジクロロメタン |  |  | mg/L
| 四塩化炭素 |  |  | mg/L
| 1,2－ジクロロエタン |  |  | mg/L
| 1,1－ジクロロエチレン |  |  | mg/L
| シス－1,2－ジクロロエチレン |  |  | mg/L
| 1,1,1－トリクロロエタン |  |  | mg/L
| 1,1,2－トリクロロエタン |  |  | mg/L
| トリクロロエチレン |  |  | mg/L
| テトラクロロエチレン |  |  | mg/L
| 1,3－ジクロロプロペン |  |  | mg/L
| チウラム |  |  | mg/L
| シマジン |  |  | mg/L
| チオベンカルブ |  |  | mg/L
| ベンゼン |  |  | mg/L
| セレン |  |  | mg/L
| 硝酸性窒素及び亜硝酸性窒素 |  |  | mg/L
| ふっ素 |  |  | mg/L
| ほう素 |  |  | mg/L
| 1,4－ジオキサン |  |  | mg/L
2022-04-01 |  |  | 水質個表 確定値 | [13 empty] | 愛 知 県
測定地点コード |  | 水域区分 |  | 水域名 |  | 地点番号 | 測定地点名 |  |  | 地点統一番号 | 生活環境類型 | ＮＰ類型 | 水生生物類型 | 調査区分 | 調査機関 | 分析担当機関
０３４１０ |  | 渥美湾 |  | 渥美湾（乙） |  | １３５ | Ａ‐１４ |  |  | ６０９－５１ | Ａイ | Ⅱロ | 特Aイ | 年 間 | 愛知県 | 水 産 試 験 場
[5 empty] | ２０２２年 | ２０２２年 |  | ２０２２年 | ２０２２年 | ２０２２年 | ２０２２年 | ２０２３年 | ２０２３年 | ２０２３年 | ２０２３年 | ２０２３年 | ２０２３年
項 目 |  |  |  | 単 位 | １０月 １９日 | １０月 １９日 |  | １１月 ９日 | １１月 ９日 | １２月 ８日 | １２月 ８日 | １月 ６日 | １月 ６日 | ２月 ６日 | ２月 ６日 | ３月 ３日 | ３月 ３日
一 般 項 目 | 採取時刻 |  |  |  | １０時 １０分 | １０時 １０分 |  | ９時 ３８分 | ９時 ３８分 | １１時 ４４分 | １１時 ４４分 | １３時 １８分 | １３時 １８分 | １０時 ０９分 | １０時 ０９分 | ９時 ５７分 | ９時 ５７分
| 天候 |  |  |  | 晴れ | 晴れ |  | 快晴 | 快晴 | 晴れ | 晴れ | 曇り | 曇り | 晴れ | 晴れ | 晴れ | 晴れ
| 気温 |  |  | ℃ | １８．３ | １８．３ |  | １５．６ | １５．６ | １３．３ | １３．３ | ８．６ | ８．６ | ７．８ | ７．８ | ７．８ | ７．８
| 水温 |  |  | ℃ | ２２．２ | ２２．２ |  | １８．８ | １８．９ | １４．１ | １４．０ | ８．９ | ８．９ | ７．４ | ７．５ | ９．２ | ８．８
| 透視度 |  |  | cm
| 臭気 |  |  |  | 無臭 | 無臭 |  | 無臭 | 無臭 | 無臭 | 無臭 | 無臭 | 無臭 | 無臭 | 無臭 | 無臭 | 無臭
| 採取位置 |  |  |  | 上層 | 中層 |  | 上層 | 中層 | 上層 | 中層 | 上層 | 中層 | 上層 | 中層 | 上層 | 中層
| 流況 |  |  |  | 通常 | 通常 |  | 通常 | 通常 | 通常 | 通常 | 通常 | 通常 | 通常 | 通常 | 通常 | 通常
| 流量 |  |  | m3/sec
| 外観 |  |  |  | 無色 | 無色 |  | 無色 | 無色 | 無色 | 無色 | 無色 | 無色 | 無色 | 無色 | 無色 | 無色
| 採取水深 |  |  | ｍ |  | ５．０ |  |  | ５．０ |  | ５．０ |  | ５．０ |  | ５．０ |  | ５．０
| 全水深 |  |  | ｍ | ２３．５０ | ２３．５０ |  | ２３．３０ | ２３．３０ | ２１．９０ | ２１．９０ | ２３．４０ | ２３．４０ | ２３．３０ | ２３．３０ | ２２．６０ | ２２．６０
| 透明度 |  |  | ｍ | ３．５ | ３．５ |  | ７．５ | ７．５ | ３．５ | ３．５ | ５．０ | ５．０ | ６．５ | ６．５ | ３．０ | ３．０
| 水色 |  |  |  | ８１２ | ８１２ |  | ８１２ | ８１２ | ８１２ | ８１２ | ８１２ | ８１２ | ８１４ | ８１４ | ８１２ | ８１２
| 満潮時刻 |  |  |  | １４時 ４５分 | １４時 ４５分 |  | ６時 ２１分 | ６時 ２１分 | ６時 １４分 | ６時 １４分 | １７時 １４分 | １７時 １４分 | ６時 ５７分 | ６時 ５７分 | ４時 ５３分 | ４時 ５３分
| 干潮時刻 |  |  |  | ７時 ０２分 | ７時 ０２分 |  | １２時 １０分 | １２時 １０分 | １１時 ５２分 | １１時 ５２分 | １１時 ４４分 | １１時 ４４分 | １２時 ３７分 | １２時 ３７分 | １０時 ３５分 | １０時 ３５分
生活環境項目 | ｐＨ |  |  |  | ８．４ | ８．４ |  | ８．１ | ８．２ | ８．４ | ８．４ | ８．３ | ８．３ | ８．４ | ８．４ | ８．３ | ８．３
| ＤＯ |  |  | mg/L | ７．９ | ７．８ |  | ７．４ | ７．５ | ９．３ | ９．２ | １０ | ９．９ | １０ | １０ | １０ | １０
| ＢＯＤ |  |  | mg/L
| ＣＯＤ（酸性法） |  |  | mg/L | ３．８ | ３．８ |  | ２．３ | ２．１ | ２．７ | ２．８ | ２．１ | １．９ | ２．４ | ２．７ | ２．８ | ２．８
| ＳＳ |  |  | mg/L
| 大腸菌数 |  |  | CFU/100mL
| ｎ－ヘキサン抽出物質 |  |  | mg/L
| 全窒素 |  |  | mg/L | ０．２１ |  |  | ０．２６ |  | ０．３１ |  | ０．１８ |  | ０．１７ |  | ０．２４
| 全りん |  |  | mg/L | ０．０２９ |  |  | ０．０３１ |  | ０．０２７ |  | ０．０１３ |  | ０．０１３ |  | ０．０２１
| 全亜鉛 |  |  | mg/L | ０．００３ |  |  |  |  | ０．００１ |  |  |  | ０．０１０
| ノニルフェノール |  |  | mg/L | ＜０．００００６ |  |  |  |  | ＜０．００００６ |  |  |  | ＜０．００００６
| ＬＡＳ |  |  | mg/L | ＜０．０００６ |  |  |  |  | ＜０．０００６ |  |  |  | ＜０．０００６
特殊項目 | フェノール類 |  |  | mg/L
| 銅 |  |  | mg/L
| 鉄（溶解性） |  |  | mg/L
| マンガン（溶解性） |  |  | mg/L
| クロム |  |  | mg/L
そ の 他 の 項 目 | アンモニア性窒素 |  |  | mg/L
| 亜硝酸性窒素 |  |  | mg/L
| 硝酸性窒素 |  |  | mg/L
| 有機性窒素 |  |  | mg/L
| 溶存態窒素 |  |  | mg/L
| 懸濁態窒素 |  |  | mg/L | ０．１６ |  |  | ０．０８ |  | ０．１１ |  | ０．０９ |  | ０．０５ |  | ０．０９
| オルトりん酸態りん |  |  | mg/L
| 電気伝導率 |  |  | mS/m
| 塩化物イオン |  |  | mg/L
| 塩分 |  |  |  | ３０．０２ | ２９．７７ |  | ３１．２８ | ３１．１３ | ３０．８８ | ３０．９２ | ３１．６９ | ３１．７７ | ３１．８３ | ３１．８４ | ３１．９１ | ３１．９０
| 陰イオン界面活性剤 |  |  | mg/L
| クロロフィルａ |  |  | mg/m3 | １．４Ｅ １ |  |  | ３．４Ｅ ０ |  | １．２Ｅ １ |  | ６．８Ｅ ０ |  | ３．０Ｅ ０ |  | ８．５Ｅ ０
| フェオ色素 |  |  | mg/m3 | １．４ |  |  | ０．１ |  | １．２ |  | １．１ |  | ０．２ |  | １．７
| トリハロメタン生成能 |  |  | mg/L
| クロロホルム生成能 |  |  | mg/L
| ブロモジクロロメタン生成能 |  |  | mg/L
| ジブロモクロロメタン生成能 |  |  | mg/L
| ブロモホルム生成能 |  |  | mg/L
健 康 項 目 | カドミウム |  |  | mg/L
| 全シアン |  |  | mg/L
| 鉛 |  |  | mg/L
| 六価クロム |  |  | mg/L
| 砒素 |  |  | mg/L
| 総水銀 |  |  | mg/L
| アルキル水銀 |  |  | mg/L
| ＰＣＢ |  |  | mg/L
| ジクロロメタン |  |  | mg/L
| 四塩化炭素 |  |  | mg/L
| 1,2－ジクロロエタン |  |  | mg/L
| 1,1－ジクロロエチレン |  |  | mg/L
| シス－1,2－ジクロロエチレン |  |  | mg/L
| 1,1,1－トリクロロエタン |  |  | mg/L
| 1,1,2－トリクロロエタン |  |  | mg/L
| トリクロロエチレン |  |  | mg/L
| テトラクロロエチレン |  |  | mg/L
| 1,3－ジクロロプロペン |  |  | mg/L
| チウラム |  |  | mg/L
| シマジン |  |  | mg/L
| チオベンカルブ |  |  | mg/L
| ベンゼン |  |  | mg/L
| セレン |  |  | mg/L
| 硝酸性窒素及び亜硝酸性窒素 |  |  | mg/L
| ふっ素 |  |  | mg/L
| ほう素 |  |  | mg/L
| 1,4－ジオキサン |  |  | mg/L |  |  |  | ＜０．００５