## TEMPLATE
2022-04-01 |  |  | 水質個表 確定値 | [13 empty] | 愛 知 県
測定地点コード |  | 水域区分 |  | 水域名 |  | 地点番号 | 測定地点名 |  |  | 地点統一番号 | 生活環境類型 | ＮＰ類型 | 水生生物類型 | 調査区分 | 調査機関 | 分析担当機関
２０６５０１ |  | 庄内川等 |  | 庄内川中流（１） |  | ０２０ | 城嶺橋 |  |  | １０１－０１ | Ａイ |  | B イ | 年 間 | 国土交通省 | 中部技術事務所
[5 empty] | ２０２２年 | ２０２２年 |  | ２０２２年 | ２０２２年 | ２０２２年 | ２０２２年 | ２０２２年 | ２０２２年 | ２０２２年 | ２０２３年 | ２０２３年 | ２０２３年
項 目 |  |  |  | 単 位 | ４月 ２０日 | ５月 １１日 |  | ６月 １日 | ７月 ２６日 | ８月 ３日 | ９月 １４日 | １０月 ５日 | １１月 ２日 | １２月 ７日 | １月 １１日 | ２月 １日 | ３月 １日
一 般 項 目 | 採取時刻 |  |  |  | １１時 ５５分 | １１時 ４０分 |  | １０時 １５分 | １０時 １８分 | １２時 ５５分 | ９時 ５０分 | １１時 ２２分 | １０時 ２０分 | １１時 ２０分 | ９時 ５５分 | ９時 ４０分 | ９時 ５０分
| 天候 |  |  |  | 晴れ | 曇り |  | 晴れ | 晴れ | 晴れ | 晴れ | 晴れ | 晴れ | 晴れ | 晴れ | 曇り | 晴れ
| 気温 |  |  | ℃ | １８．４ | １８．６ |  | ２４．４ | ２７．５ | ３３．５ | ２９．０ | ２０．５ | １５．０ | ８．６ | １．４ | １．５ | ８．０
| 水温 |  |  | ℃ | １６．０ | １８．６ |  | ２３．３ | ２５．６ | ３０．５ | ２５．５ | ２３．５ | １４．８ | ９．８ | ４．２ | ３．８ | ８．５
| 透視度 |  |  | cm | ＞１００ | ＞１００ |  | ＞１００ | ＞１００ | ＞１００ | ＞１００ | ＞１００ | ＞１００ | ８８ | ＞１００ | ＞１００ | ＞１００
| 臭気 |  |  |  | 無臭 | 無臭 |  | 無臭 | 無臭 | 無臭 | 無臭 | 無臭 | 無臭 | 無臭 | 無臭 | 無臭 | 無臭
| 採取位置 |  |  |  | 流心 | 流心 |  | 流心 | 流心 | 流心 | 流心 | 流心 | 流心 | 流心 | 流心 | 流心 | 流心
| 流況 |  |  |  | 通常 | 通常 |  | 通常 | 通常 | 通常 | 通常 | 通常 | 通常 | 通常 | 通常 | 通常 | 通常
| 流量 |  |  | m3/sec
| 外観 |  |  |  | 淡黄色 | 淡黄色 |  | 淡黄色 | 淡黄色 | 淡黄色 | 淡黄色 | 淡黄色 | 淡黄色 | 淡黄色 | 淡黄色 | 淡黄色 | 淡黄色
| 採取水深 |  |  | ｍ
| 全水深 |  |  | ｍ | １．８０ | ２．６０ |  | ３．２７ | ３．４７ | ３．１０ | ３．００ | ２．９５ | ３．２０ | ２．８５ | ２．５０ | ２．８０ | ２．４０
| 透明度 |  |  | ｍ
水色
満潮時刻
干潮時刻
生活環境項目 | ｐＨ |  |  |  | ７．４ | ７．５ |  | ７．６ | ７．６ | ７．９ | ７．５ | ７．５ | ７．５ | ７．４ | ７．５ | ７．４ | ７．５
| ＤＯ |  |  | mg/L | １０ | １０ |  | １０ | ８．９ | ８．３ | １０ | ９．８ | １０ | １４ | １３ | １３ | １３
| ＢＯＤ |  |  | mg/L | ０．９ | ０．９ |  | １．４ | ０．８ | ０．８ | ０．６ | ０．７ | ０．９ | １．２ | １．４ | １．１ | １．４
| ＣＯＤ（酸性法） |  |  | mg/L | ３．８ | ２．７ |  | ３．９ | ２．６ | ３．２ | ２．４ | ３．９ | ３．５ | ３．４ | ２．９ | ３．０ | ２．３
| ＳＳ |  |  | mg/L | ５ | ３ |  | ４ | ２ | ＜１ | ２ | １ | １ | ３ | １ | ＜１ | １
| 大腸菌数 |  |  | CFU/100mL | ６．５Ｅ １ | ６．７Ｅ １ |  | ９．３Ｅ １ | １．８Ｅ ２ | ７．０Ｅ １ | ４．７Ｅ ２ | １．２Ｅ ３ | ５．８Ｅ ２ | １．０Ｅ ２ | ３．５Ｅ １ | １．０Ｅ ２ | ７．６Ｅ １
| ｎ－ヘキサン抽出物質 |  |  | mg/L | [5 empty] | ＮＤ
| 全窒素 |  |  | mg/L | １．０ | ０．９７ |  | １．１ | ０．７３ | ０．５８ | ０．７９ | ０．８２ | １．２ | １．４ | １．４ | １．４ | １．２
| 全りん |  |  | mg/L | ０．０８６ | ０．０８８ |  | ０．１２ | ０．０７２ | ０．０５８ | ０．０４４ | ０．０５２ | ０．１０ | ０．１４ | ０．１４ | ０．１６ | ０．２１
| 全亜鉛 |  |  | mg/L | ０．０１２ | ０．００７ |  | ０．００７ | ０．０１７ | ０．００６ | ０．０１０ | ０．００７ | ０．００８ | ０．０１９ | ０．００６ | ０．００７ | ０．００７
| ノニルフェノール |  |  | mg/L | ＜０．００００６ |  |  |  |  | ＜０．００００６ |  | ＜０．００００６ |  | ＜０．００００６
| ＬＡＳ |  |  | mg/L | ＜０．０００６ |  |  |  |  | ＜０．０００６ |  | ＜０．０００６ |  | ＜０．０００６
特殊項目 | フェノール類 |  |  | mg/L | [5 empty] | ＜０．０１
| 銅 |  |  | mg/L | [5 empty] | ＜０．０１
| 鉄（溶解性） |  |  | mg/L | [5 empty] | ０．０４ |  |  |  | ０．０３
| マンガン（溶解性） |  |  | mg/L | [5 empty] | ＜０．０１ |  |  |  | ＜０．０１
| クロム |  |  | mg/L | [5 empty] | ＜０．０１
そ の 他 の 項 目 | アンモニア性窒素 |  |  | mg/L |  |  |  |  | ０．０７ | ０．０３ |  | ０．０２ |  | ０．０８
| 亜硝酸性窒素 |  |  | mg/L |  |  |  |  | ＜０．０１ | ０．０１ |  | ０．０１ |  | ０．０１
| 硝酸性窒素 |  |  | mg/L |  |  |  |  | ０．５０ | ０．４１ |  | ０．６３ |  | １．０
| 有機性窒素 |  |  | mg/L
| 溶存態窒素 |  |  | mg/L
| 懸濁態窒素 |  |  | mg/L
| オルトりん酸態りん |  |  | mg/L |  |  |  |  | ０．０６６ | ０．０５２ |  | ０．０４６ |  | ０．１３
| 電気伝導率 |  |  | mS/m
| 塩化物イオン |  |  | mg/L
塩分
| 陰イオン界面活性剤 |  |  | mg/L
| クロロフィルａ |  |  | mg/m3
| フェオ色素 |  |  | mg/m3
| トリハロメタン生成能 |  |  | mg/L
| クロロホルム生成能 |  |  | mg/L
| ブロモジクロロメタン生成能 |  |  | mg/L
| ジブロモクロロメタン生成能 |  |  | mg/L
| ブロモホルム生成能 |  |  | mg/L
健 康 項 目 | カドミウム |  |  | mg/L | [5 empty] | ＜０．０００５ |  |  |  | ＜０．０００５
| 全シアン |  |  | mg/L | [5 empty] | ＮＤ |  |  |  | ＮＤ
| 鉛 |  |  | mg/L | [5 empty] | ＜０．００５ |  |  |  | ＜０．００５
| 六価クロム |  |  | mg/L | [5 empty] | ＜０．０１ |  |  |  | ＜０．０１
| 砒素 |  |  | mg/L | [5 empty] | ＜０．００５ |  |  |  | ＜０．００５
| 総水銀 |  |  | mg/L | [5 empty] | ＜０．０００５ |  |  |  | ＜０．０００５
| アルキル水銀 |  |  | mg/L
| ＰＣＢ |  |  | mg/L | [5 empty] | ＮＤ
| ジクロロメタン |  |  | mg/L | [5 empty] | ＜０．００２ |  |  |  | ＜０．００２
| 四塩化炭素 |  |  | mg/L | [5 empty] | ＜０．０００２ |  |  |  | ＜０．０００２
| 1,2－ジクロロエタン |  |  | mg/L | [5 empty] | ＜０．０００４ |  |  |  | ＜０．０００４
| 1,1－ジクロロエチレン |  |  | mg/L | [5 empty] | ＜０．０１ |  |  |  | ＜０．０１
| シス－1,2－ジクロロエチレン |  |  | mg/L | [5 empty] | ＜０．００４ |  |  |  | ＜０．００４
| 1,1,1－トリクロロエタン |  |  | mg/L | [5 empty] | ＜０．１ |  |  |  | ＜０．１
| 1,1,2－トリクロロエタン |  |  | mg/L | [5 empty] | ＜０．０００６ |  |  |  | ＜０．０００６
| トリクロロエチレン |  |  | mg/L | [5 empty] | ＜０．００１ |  |  |  | ＜０．００１
| テトラクロロエチレン |  |  | mg/L | [5 empty] | ＜０．０００５ |  |  |  | ＜０．０００５
| 1,3－ジクロロプロペン |  |  | mg/L | [5 empty] | ＜０．０００２ |  |  |  | ＜０．０００２
| チウラム |  |  | mg/L | [5 empty] | ＜０．０００６ |  |  |  | ＜０．０００６
| シマジン |  |  | mg/L | [5 empty] | ＜０．０００３ |  |  |  | ＜０．０００３
| チオベンカルブ |  |  | mg/L | [5 empty] | ＜０．００２ |  |  |  | ＜０．００２
| ベンゼン |  |  | mg/L | [5 empty] | ＜０．００１ |  |  |  | ＜０．００１
| セレン |  |  | mg/L | [5 empty] | ＜０．００２ |  |  |  | ＜０．００２
| 硝酸性窒素及び亜硝酸性窒素 |  |  | mg/L | ０．８１ |  |  |  |  | ０．４２ |  | ０．６５ |  | １．０
| ふっ素 |  |  | mg/L | [5 empty] | ０．１６ |  |  |  | ０．１８
| ほう素 |  |  | mg/L | [5 empty] | ０．０５ |  |  |  | ０．０４
| 1,4－ジオキサン |  |  | mg/L | [5 empty] | ＜０．００５ |  |  |  | ＜０．００５
2022-04-01 |  |  | 水質個表 確定値 | [13 empty] | 愛 知 県
測定地点コード |  | 水域区分 |  | 水域名 |  | 地点番号 | 測定地点名 |  |  | 地点統一番号 | 生活環境類型 | ＮＰ類型 | 水生生物類型 | 調査区分 | 調査機関 | 分析担当機関
２０６６０２ |  | 庄内川等 |  | 庄内川中流（２） |  | ０２１ | 大留橋 |  |  | ０２７－０１ | Ｃイ |  | B イ | 年 間 | 国土交通省 | 中部技術事務所
[5 empty] | ２０２２年 | ２０２２年 |  | ２０２２年 | ２０２２年 | ２０２２年 | ２０２２年 | ２０２２年 | ２０２２年 | ２０２２年 | ２０２３年 | ２０２３年 | ２０２３年
項 目 |  |  |  | 単 位 | ４月 ２０日 | ５月 １１日 |  | ６月 １日 | ７月 ２６日 | ８月 ３日 | ９月 １４日 | １０月 ５日 | １１月 ２日 | １２月 ７日 | １月 １１日 | ２月 １日 | ３月 １日
一 般 項 目 | 採取時刻 |  |  |  | １３時 １０分 | １２時 ２５分 |  | １０時 ５０分 | １０時 ５２分 | １３時 ３５分 | １０時 ３０分 | １２時 ０４分 | １０時 ５０分 | ９時 ４５分 | １０時 ２５分 | １０時 ３０分 | １０時 ３０分
| 天候 |  |  |  | 晴れ | 晴れ |  | 晴れ | 晴れ | 晴れ | 晴れ | 曇り | 晴れ | 晴れ | 晴れ | 曇り | 晴れ
| 気温 |  |  | ℃ | ２５．０ | ２３．５ |  | ２５．４ | ３３．４ | ３９．０ | ３０．５ | ２５．５ | ２２．５ | １０．０ | ４．０ | ４．０ | １３．５
| 水温 |  |  | ℃ | １８．２ | １９．５ |  | ２４．０ | ２６．８ | ３０．８ | ２７．０ | ２３．５ | １６．２ | １０．２ | ６．０ | ４．２ | １０．５
| 透視度 |  |  | cm | ９２ | ＞１００ |  | ＞１００ | ＞１００ | ＞１００ | ＞１００ | ＞１００ | ＞１００ | ＞１００ | ＞１００ | ＞１００ | ＞１００
| 臭気 |  |  |  | 無臭 | 無臭 |  | 無臭 | 無臭 | 無臭 | 無臭 | 無臭 | 無臭 | 無臭 | 無臭 | 無臭 | 無臭
| 採取位置 |  |  |  | 流心 | 流心 |  | 流心 | 流心 | 流心 | 流心 | 流心 | 流心 | 流心 | 流心 | 流心 | 流心
| 流況 |  |  |  | 通常 | 通常 |  | 通常 | 通常 | 通常 | 通常 | 通常 | 通常 | 通常 | 通常 | 通常 | 通常
| 流量 |  |  | m3/sec
| 外観 |  |  |  | 淡黄色 | 淡黄色 |  | 淡黄色 | 淡黄色 | 淡黄色 | 淡黄色 | 淡黄色 | 淡黄色 | 淡黄色 | 淡黄色 | 淡黄色 | 淡黄色
| 採取水深 |  |  | ｍ
| 全水深 |  |  | ｍ | ０．６６ | ０．６４ |  | ０．５８ | ０．７１ | ０．６５ | ０．７１ | ０．７０ | ０．６２ | ０．５８ | ０．５５ | ０．５６ | ０．５５
| 透明度 |  |  | ｍ
水色
満潮時刻
干潮時刻
生活環境項目 | ｐＨ |  |  |  | ７．４ | ７．６ |  | ７．６ | ７．７ | ８．３ | ７．５ | ７．５ | ７．５ | ７．４ | ７．５ | ７．５ | ７．４
| ＤＯ |  |  | mg/L | １０ | １１ |  | １０ | １０ | １１ | １０ | １０ | ９．９ | １２ | １２ | １３ | １１
| ＢＯＤ |  |  | mg/L | １．３ | ０．９ |  | １．８ | １．１ | １．２ | ０．９ | ０．９ | １．４ | １．５ | ２．１ | ２．７ | ２．４
| ＣＯＤ（酸性法） |  |  | mg/L | ４．２ | ３．２ |  | ４．１ | ３．１ | ３．５ | ２．６ | ４．３ | ３．４ | ３．０ | ４．１ | ４．２ | ３．９
| ＳＳ |  |  | mg/L | ６ | ５ |  | ４ | ３ | ２ | ２ | ２ | ２ | １ | ２ | １ | ２
| 大腸菌数 |  |  | CFU/100mL
| ｎ－ヘキサン抽出物質 |  |  | mg/L | [5 empty] | ＮＤ
| 全窒素 |  |  | mg/L | １．４ | １．３ |  | １．７ | １．２ | １．０ | １．２ | １．０ | １．７ | ２．３ | ２．８ | ２．４ | ２．６
| 全りん |  |  | mg/L | ０．１３ | ０．１２ |  | ０．１２ | ０．０８０ | ０．０６９ | ０．０６２ | ０．０７３ | ０．１２ | ０．１６ | ０．１３ | ０．１５ | ０．２０
| 全亜鉛 |  |  | mg/L | ０．００８ | ０．０２４ |  | ０．００８ | ０．００７ | ０．００４ | ０．０１２ | ０．００５ | ０．００８ | ０．０２３ | ０．００９ | ０．００８ | ０．００８
| ノニルフェノール |  |  | mg/L | ＜０．００００６ |  |  |  |  | ＜０．００００６ |  | ＜０．００００６ |  | ＜０．００００６
| ＬＡＳ |  |  | mg/L | ＜０．０００６ |  |  |  |  | ＜０．０００６ |  | ＜０．０００６ |  | ＜０．０００６
特殊項目 | フェノール類 |  |  | mg/L | [5 empty] | ＜０．０１
| 銅 |  |  | mg/L | [5 empty] | ＜０．０１ |  |  |  | ＜０．０１
| 鉄（溶解性） |  |  | mg/L | [5 empty] | ０．０５ |  |  |  | ０．０３
| マンガン（溶解性） |  |  | mg/L | [5 empty] | ＜０．０１ |  |  |  | ＜０．０１
| クロム |  |  | mg/L | [5 empty] | ＜０．０１
そ の 他 の 項 目 | アンモニア性窒素 |  |  | mg/L |  |  |  |  | ０．０３ | ０．２１ |  | ０．０１ |  | ０．５０
| 亜硝酸性窒素 |  |  | mg/L |  |  |  |  | ０．２３ | ０．０６ |  | ０．２３ |  | ０．１２
| 硝酸性窒素 |  |  | mg/L |  |  |  |  | ０．６８ | ０．４６ |  | ０．７０ |  | １．１
| 有機性窒素 |  |  | mg/L
| 溶存態窒素 |  |  | mg/L
| 懸濁態窒素 |  |  | mg/L
| オルトりん酸態りん |  |  | mg/L |  |  |  |  | ０．０７０ | ０．０６３ |  | ０．０６６ |  | ０．１４
| 電気伝導率 |  |  | mS/m
| 塩化物イオン |  |  | mg/L | １０ |  |  |  |  | １２ |  | １３ |  | １８
塩分
| 陰イオン界面活性剤 |  |  | mg/L
| クロロフィルａ |  |  | mg/m3
| フェオ色素 |  |  | mg/m3
| トリハロメタン生成能 |  |  | mg/L
| クロロホルム生成能 |  |  | mg/L
| ブロモジクロロメタン生成能 |  |  | mg/L
| ジブロモクロロメタン生成能 |  |  | mg/L
| ブロモホルム生成能 |  |  | mg/L
健 康 項 目 | カドミウム |  |  | mg/L | [5 empty] | ＜０．０００５ |  |  |  | ＜０．０００５
| 全シアン |  |  | mg/L | [5 empty] | ＮＤ |  |  |  | ＮＤ
| 鉛 |  |  | mg/L | [5 empty] | ＜０．００５ |  |  |  | ＜０．００５
| 六価クロム |  |  | mg/L | [5 empty] | ＜０．０１ |  |  |  | ＜０．０１
| 砒素 |  |  | mg/L | [5 empty] | ＜０．００５ |  |  |  | ＜０．００５
| 総水銀 |  |  | mg/L | [5 empty] | ＜０．０００５ |  |  |  | ＜０．０００５
| アルキル水銀 |  |  | mg/L
| ＰＣＢ |  |  | mg/L | [5 empty] | ＮＤ
| ジクロロメタン |  |  | mg/L | [5 empty] | ＜０．００２ |  |  |  | ＜０．００２
| 四塩化炭素 |  |  | mg/L | [5 empty] | ＜０．０００２ |  |  |  | ＜０．０００２
| 1,2－ジクロロエタン |  |  | mg/L | [5 empty] | ＜０．０００４ |  |  |  | ＜０．０００４
| 1,1－ジクロロエチレン |  |  | mg/L | [5 empty] | ＜０．０１ |  |  |  | ＜０．０１
| シス－1,2－ジクロロエチレン |  |  | mg/L | [5 empty] | ＜０．００４ |  |  |  | ＜０．００４
| 1,1,1－トリクロロエタン |  |  | mg/L | [5 empty] | ＜０．１ |  |  |  | ＜０．１
| 1,1,2－トリクロロエタン |  |  | mg/L | [5 empty] | ＜０．０００６ |  |  |  | ＜０．０００６
| トリクロロエチレン |  |  | mg/L | [5 empty] | ＜０．００１ |  |  |  | ＜０．００１
| テトラクロロエチレン |  |  | mg/L | [5 empty] | ＜０．０００５ |  |  |  | ＜０．０００５
| 1,3－ジクロロプロペン |  |  | mg/L | [5 empty] | ＜０．０００２ |  |  |  | ＜０．０００２
| チウラム |  |  | mg/L | [5 empty] | ＜０．０００６ |  |  |  | ＜０．０００６
| シマジン |  |  | mg/L | [5 empty] | ＜０．０００３ |  |  |  | ＜０．０００３
| チオベンカルブ |  |  | mg/L | [5 empty] | ＜０．００２ |  |  |  | ＜０．００２
| ベンゼン |  |  | mg/L | [5 empty] | ＜０．００１ |  |  |  | ＜０．００１
| セレン |  |  | mg/L | [5 empty] | ＜０．００２ |  |  |  | ＜０．００２
| 硝酸性窒素及び亜硝酸性窒素 |  |  | mg/L | １．１ |  |  |  |  | ０．５２ |  | ０．９３ |  | １．３
| ふっ素 |  |  | mg/L | [5 empty] | ０．１６ |  |  |  | ０．１７
| ほう素 |  |  | mg/L | [5 empty] | ０．０５ |  |  |  | ０．０５
| 1,4－ジオキサン |  |  | mg/L | [5 empty] | ＜０．００５ |  |  |  | ＜０．００５
2022-04-01 |  |  | 水質個表 確定値 | [13 empty] | 愛 知 県
測定地点コード |  | 水域区分 |  | 水域名 |  | 地点番号 | 測定地点名 |  |  | 地点統一番号 | 生活環境類型 | ＮＰ類型 | 水生生物類型 | 調査区分 | 調査機関 | 分析担当機関
２０６６０３ |  | 庄内川等 |  | 庄内川中流（２） |  | ０２２ | 水分橋 |  |  | ０２７－０２ | Ｃイ |  | B イ | 年 間 | 国土交通省 | 中部技術事務所
[5 empty] | ２０２２年 | ２０２２年 |  | ２０２２年 | ２０２２年 | ２０２２年 | ２０２２年 | ２０２２年 | ２０２２年 | ２０２２年 | ２０２２年 | ２０２２年 | ２０２２年
項 目 |  |  |  | 単 位 | ４月 ２０日 | ４月 ２０日 |  | ５月 １１日 | ５月 １１日 | ６月 １日 | ６月 １日 | ７月 ２６日 | ７月 ２６日 | ８月 ３日 | ８月 ３日 | ９月 １４日 | ９月 １４日
一 般 項 目 | 採取時刻 |  |  |  | ９時 ０５分 | １５時 ４０分 |  | ９時 １０分 | １４時 ３０分 | ９時 ００分 | １４時 ４５分 | ８時 ３５分 | １５時 ２０分 | ８時 １０分 | １４時 ４０分 | ８時 ５０分 | １５時 ００分
| 天候 |  |  |  | 晴れ | 晴れ |  | 曇り | 晴れ | 晴れ | 晴れ | 晴れ | 晴れ | 晴れ | 晴れ | 晴れ | 曇り
| 気温 |  |  | ℃ | １７．９ | ２２．２ |  | ２０．０ | ２４．５ | ２３．０ | ２６．５ | ３１．３ | ３３．０ | ３３．０ | ３７．３ | ３０．３ | ３１．９
| 水温 |  |  | ℃ | １６．８ | ２０．２ |  | １９．５ | ２０．８ | ２５．５ | ２３．２ | ２７．５ | ３０．５ | ２９．５ | ３１．５ | ２７．５ | ２９．５
| 透視度 |  |  | cm | ＞１００ | ６２ |  | ９５ | ８８ | ９３ | ９５ | ＞１００ | ＞１００ | ８７ | ＞１００ | ＞１００ | ＞１００
| 臭気 |  |  |  | 無臭 | 無臭 |  | 無臭 | 無臭 | 無臭 | 無臭 | 無臭 | 無臭 | 無臭 | 無臭 | 無臭 | 無臭
| 採取位置 |  |  |  | 流心 | 流心 |  | 流心 | 流心 | 流心 | 流心 | 流心 | 流心 | 流心 | 流心 | 流心 | 流心
| 流況 |  |  |  | 通常 | 通常 |  | 通常 | 通常 | 通常 | 通常 | 通常 | 通常 | 通常 | 通常 | 通常 | 通常
| 流量 |  |  | m3/sec
| 外観 |  |  |  | 淡黄色 | 淡黄白色 |  | 淡黄白色 | 淡黄白色 | 淡黄白色 | 淡黄白色 | 淡黄色 | 淡黄色 | 淡黄白色 | 淡黄白色 | 淡黄白色 | 淡黄白色
| 採取水深 |  |  | ｍ
| 全水深 |  |  | ｍ | ０．７５ | ０．６０ |  | ０．７０ | ０．８０ | ０．６５ | ０．６０ | ０．８８ | ０．７８ | ０．８５ | ０．５５ | ０．５５ | ０．４５
| 透明度 |  |  | ｍ
水色
満潮時刻
干潮時刻
生活環境項目 | ｐＨ |  |  |  | ７．０ | ７．１ |  | ７．２ | ７．３ | ７．４ | ７．４ | ７．４ | ８．０ | ７．４ | ７．７ | ７．４ | ７．６
| ＤＯ |  |  | mg/L | ９．４ | ９．９ |  | ８．３ | １０ | ８．２ | ９．７ | ９．３ | １１ | ９．５ | ９．５ | ９．７ | １０
| ＢＯＤ |  |  | mg/L | ２．３ | １．９ |  | １．９ | １．６ | ２．１ | ２．３ | １．３ | １．１ | ２．２ | １．５ | １．９ | １．３
| ＣＯＤ（酸性法） |  |  | mg/L | ７．４ |  |  | ６．３ |  | ８．２ |  | ４．１ |  | ７．７ |  | ５．９
| ＳＳ |  |  | mg/L | ８ | ９ |  | ６ | ６ | ７ | ５ | ２ | ２ | ４ | １ | ３ | ３
| 大腸菌数 |  |  | CFU/100mL
| ｎ－ヘキサン抽出物質 |  |  | mg/L | [9 empty] | ＮＤ
| 全窒素 |  |  | mg/L | １．６ |  |  | １．５ |  | １．８ |  | １．１ |  | １．１ |  | １．２
| 全りん |  |  | mg/L | ０．１１ |  |  | ０．０９３ |  | ０．１０ |  | ０．０４９ |  | ０．０６３ |  | ０．０８３
| 全亜鉛 |  |  | mg/L | ０．０１２ |  |  | ０．０１５ |  | ０．０１３ |  | ０．００９ |  | ０．００９ |  | ０．０１２
| ノニルフェノール |  |  | mg/L | ＜０．００００６ | [8 empty] | ＜０．００００６
| ＬＡＳ |  |  | mg/L | ＜０．０００６ | [8 empty] | ＜０．０００６
特殊項目 | フェノール類 |  |  | mg/L | [9 empty] | ＜０．０１
| 銅 |  |  | mg/L | [9 empty] | ＜０．０１
| 鉄（溶解性） |  |  | mg/L | [9 empty] | ０．０２
| マンガン（溶解性） |  |  | mg/L | [9 empty] | ＜０．０１
| クロム |  |  | mg/L | [9 empty] | ＜０．０１
そ の 他 の 項 目 | アンモニア性窒素 |  |  | mg/L | [7 empty] | ０．０４ |  | ０．１３
| 亜硝酸性窒素 |  |  | mg/L | [7 empty] | ０．１１ |  | ０．０８
| 硝酸性窒素 |  |  | mg/L | [7 empty] | ０．６９ |  | ０．５５
| 有機性窒素 |  |  | mg/L
| 溶存態窒素 |  |  | mg/L
| 懸濁態窒素 |  |  | mg/L
| オルトりん酸態りん |  |  | mg/L | [7 empty] | ０．０４２ |  | ０．０１９
| 電気伝導率 |  |  | mS/m
| 塩化物イオン |  |  | mg/L | [9 empty] | ２８
塩分
| 陰イオン界面活性剤 |  |  | mg/L
| クロロフィルａ |  |  | mg/m3
| フェオ色素 |  |  | mg/m3
| トリハロメタン生成能 |  |  | mg/L
| クロロホルム生成能 |  |  | mg/L
| ブロモジクロロメタン生成能 |  |  | mg/L
| ジブロモクロロメタン生成能 |  |  | mg/L
| ブロモホルム生成能 |  |  | mg/L
健 康 項 目 | カドミウム |  |  | mg/L | [9 empty] | ＜０．０００５
| 全シアン |  |  | mg/L | [9 empty] | ＮＤ
| 鉛 |  |  | mg/L | ＜０．００５ | [8 empty] | ＜０．００５
| 六価クロム |  |  | mg/L | [9 empty] | ＜０．０１
| 砒素 |  |  | mg/L | ＜０．００５ | [8 empty] | ＜０．００５
| 総水銀 |  |  | mg/L | [9 empty] | ＜０．０００５
| アルキル水銀 |  |  | mg/L
| ＰＣＢ |  |  | mg/L | [9 empty] | ＮＤ
| ジクロロメタン |  |  | mg/L | [9 empty] | ＜０．００２
| 四塩化炭素 |  |  | mg/L | [9 empty] | ＜０．０００２
| 1,2－ジクロロエタン |  |  | mg/L | [9 empty] | ＜０．０００４
| 1,1－ジクロロエチレン |  |  | mg/L | [9 empty] | ＜０．０１
| シス－1,2－ジクロロエチレン |  |  | mg/L | [9 empty] | ＜０．００４
| 1,1,1－トリクロロエタン |  |  | mg/L | [9 empty] | ＜０．１
| 1,1,2－トリクロロエタン |  |  | mg/L | [9 empty] | ＜０．０００６
| トリクロロエチレン |  |  | mg/L | [9 empty] | ＜０．００１
| テトラクロロエチレン |  |  | mg/L | [9 empty] | ＜０．０００５
| 1,3－ジクロロプロペン |  |  | mg/L | [9 empty] | ＜０．０００２
| チウラム |  |  | mg/L | [9 empty] | ＜０．０００６
| シマジン |  |  | mg/L | [9 empty] | ＜０．０００３
| チオベンカルブ |  |  | mg/L | [9 empty] | ＜０．００２
| ベンゼン |  |  | mg/L | [9 empty] | ＜０．００１
| セレン |  |  | mg/L | [9 empty] | ＜０．００２
| 硝酸性窒素及び亜硝酸性窒素 |  |  | mg/L | １．２ | [8 empty] | ０．６３
| ふっ素 |  |  | mg/L | [9 empty] | ０．１５
| ほう素 |  |  | mg/L | [9 empty] | ０．０５
| 1,4－ジオキサン |  |  | mg/L | [9 empty] | ＜０．００５
2022-04-01 |  |  | 水質個表 確定値 | [13 empty] | 愛 知 県
測定地点コード |  | 水域区分 |  | 水域名 |  | 地点番号 | 測定地点名 |  |  | 地点統一番号 | 生活環境類型 | ＮＰ類型 | 水生生物類型 | 調査区分 | 調査機関 | 分析担当機関
２０６６０３ |  | 庄内川等 |  | 庄内川中流（２） |  | ０２２ | 水分橋 |  |  | ０２７－０２ | Ｃイ |  | B イ | 年 間 | 国土交通省 | 中部技術事務所
[5 empty] | ２０２２年 | ２０２２年 |  | ２０２２年 | ２０２２年 | ２０２２年 | ２０２２年 | ２０２３年 | ２０２３年 | ２０２３年 | ２０２３年 | ２０２３年 | ２０２３年
項 目 |  |  |  | 単 位 | １０月 ５日 | １０月 ５日 |  | １１月 ２日 | １１月 ２日 | １２月 ７日 | １２月 ７日 | １月 １１日 | １月 １１日 | ２月 １日 | ２月 １日 | ３月 １日 | ３月 １日
一 般 項 目 | 採取時刻 |  |  |  | ９時 ３５分 | １５時 ００分 |  | ９時 ００分 | １４時 ４５分 | ９時 ００分 | １５時 １０分 | ９時 ００分 | １５時 ００分 | ８時 ５０分 | １４時 ４５分 | ８時 ４０分 | １４時 ４０分
| 天候 |  |  |  | 曇り | 曇り |  | 晴れ | 晴れ | 晴れ | 晴れ | 晴れ | 晴れ | 曇り | 曇り | 晴れ | 晴れ
| 気温 |  |  | ℃ | ２３．０ | ２２．９ |  | １８．６ | ２３．２ | ８．０ | １１．５ | ３．４ | １０．９ | １．５ | ８．０ | ８．８ | １８．５
| 水温 |  |  | ℃ | ２３．０ | ２２．８ |  | １９．７ | ２２．０ | １４．２ | １３．２ | １０．５ | １０．２ | ６．０ | １０．０ | １２．０ | １７．６
| 透視度 |  |  | cm | ＞１００ | ＞１００ |  | ＞１００ | ＞１００ | ＞１００ | ＞１００ | ＞１００ | ＞１００ | ８５ | ＞１００ | ＞１００ | ＞１００
| 臭気 |  |  |  | 無臭 | 無臭 |  | 無臭 | 無臭 | 無臭 | 無臭 | 無臭 | 無臭 | 無臭 | 無臭 | 無臭 | 無臭
| 採取位置 |  |  |  | 流心 | 流心 |  | 流心 | 流心 | 流心 | 流心 | 流心 | 流心 | 流心 | 流心 | 流心 | 流心
| 流況 |  |  |  | 通常 | 通常 |  | 通常 | 通常 | 通常 | 通常 | 通常 | 通常 | 通常 | 通常 | 通常 | 通常
| 流量 |  |  | m3/sec
| 外観 |  |  |  | 淡黄白色 | 淡黄白色 |  | 淡黄白色 | 淡黄白色 | 淡黄白色 | 淡黄白色 | 淡黄白色 | 淡黄白色 | 淡黄白色 | 淡黄白色 | 淡黄白色 | 淡黄白色
| 採取水深 |  |  | ｍ
| 全水深 |  |  | ｍ | ０．３０ | ０．３０ |  | ０．４０ | ０．４０ | ０．７５ | ０．６５ | ０．４５ | ０．５５ | ０．６５ | ０．５５ | ０．４０ | ０．３５
| 透明度 |  |  | ｍ
水色
満潮時刻
干潮時刻
生活環境項目 | ｐＨ |  |  |  | ７．５ | ７．６ |  | ７．４ | ７．５ | ７．１ | ７．２ | ７．３ | ７．４ | ７．３ | ７．３ | ７．２ | ７．２
| ＤＯ |  |  | mg/L | ９．３ | ９．９ |  | ９．５ | ８．７ | １２ | １３ | １０ | １１ | １１ | １１ | １０ | ９．６
| ＢＯＤ |  |  | mg/L | １．４ | １．３ |  | ２．５ | ２．３ | ２．９ | ３．０ | ３．４ | ２．６ | ４．０ | ３．４ | ４．１ | ３．９
| ＣＯＤ（酸性法） |  |  | mg/L | ６．３ |  |  | ８．８ |  | ９．４ |  | ９．０ |  | １５ |  | ８．３
| ＳＳ |  |  | mg/L | ３ | ２ |  | ４ | ４ | ５ | ４ | ３ | ３ | ７ | ５ | ５ | ７
| 大腸菌数 |  |  | CFU/100mL
| ｎ－ヘキサン抽出物質 |  |  | mg/L
| 全窒素 |  |  | mg/L | １．２ |  |  | ２．０ |  | ２．２ |  | ２．８ |  | ２．８ |  | ３．２
| 全りん |  |  | mg/L | ０．０６９ |  |  | ０．１１ |  | ０．１２ |  | ０．１０ |  | ０．１３ |  | ０．１８
| 全亜鉛 |  |  | mg/L | ０．０１６ |  |  | ０．０１２ |  | ０．０１５ |  | ０．０１３ |  | ０．０１４ |  | ０．０１４
| ノニルフェノール |  |  | mg/L | ＜０．００００６ |  |  |  |  | ＜０．００００６
| ＬＡＳ |  |  | mg/L | ＜０．０００６ |  |  |  |  | ＜０．０００６
特殊項目 | フェノール類 |  |  | mg/L | [5 empty] | ＜０．０１
| 銅 |  |  | mg/L | [5 empty] | ＜０．０１
| 鉄（溶解性） |  |  | mg/L | [5 empty] | ０．０２
| マンガン（溶解性） |  |  | mg/L | [5 empty] | ０．０２
| クロム |  |  | mg/L
そ の 他 の 項 目 | アンモニア性窒素 |  |  | mg/L | ０．０８ |  |  |  |  | ０．１５
| 亜硝酸性窒素 |  |  | mg/L | ０．１３ |  |  |  |  | ０．０８
| 硝酸性窒素 |  |  | mg/L | ０．８６ |  |  |  |  | １．３
| 有機性窒素 |  |  | mg/L
| 溶存態窒素 |  |  | mg/L
| 懸濁態窒素 |  |  | mg/L
| オルトりん酸態りん |  |  | mg/L | ０．０４０ |  |  |  |  | ０．０６４
| 電気伝導率 |  |  | mS/m
| 塩化物イオン |  |  | mg/L
塩分
| 陰イオン界面活性剤 |  |  | mg/L
| クロロフィルａ |  |  | mg/m3
| フェオ色素 |  |  | mg/m3
| トリハロメタン生成能 |  |  | mg/L
| クロロホルム生成能 |  |  | mg/L
| ブロモジクロロメタン生成能 |  |  | mg/L
| ジブロモクロロメタン生成能 |  |  | mg/L
| ブロモホルム生成能 |  |  | mg/L
健 康 項 目 | カドミウム |  |  | mg/L | [5 empty] | ＜０．０００５
| 全シアン |  |  | mg/L | [5 empty] | ＮＤ
| 鉛 |  |  | mg/L | ＜０．００５ |  |  |  |  | ＜０．００５
| 六価クロム |  |  | mg/L | [5 empty] | ＜０．０１
| 砒素 |  |  | mg/L | ＜０．００５ |  |  |  |  | ＜０．００５
| 総水銀 |  |  | mg/L | [5 empty] | ＜０．０００５
| アルキル水銀 |  |  | mg/L
| ＰＣＢ |  |  | mg/L
| ジクロロメタン |  |  | mg/L | [5 empty] | ＜０．００２
| 四塩化炭素 |  |  | mg/L | [5 empty] | ＜０．０００２
| 1,2－ジクロロエタン |  |  | mg/L | [5 empty] | ＜０．０００４
| 1,1－ジクロロエチレン |  |  | mg/L | [5 empty] | ＜０．０１
| シス－1,2－ジクロロエチレン |  |  | mg/L | [5 empty] | ＜０．００４
| 1,1,1－トリクロロエタン |  |  | mg/L | [5 empty] | ＜０．１
| 1,1,2－トリクロロエタン |  |  | mg/L | [5 empty] | ＜０．０００６
| トリクロロエチレン |  |  | mg/L | [5 empty] | ＜０．００１
| テトラクロロエチレン |  |  | mg/L | [5 empty] | ＜０．０００５
| 1,3－ジクロロプロペン |  |  | mg/L | [5 empty] | ＜０．０００２
| チウラム |  |  | mg/L | [5 empty] | ＜０．０００６
| シマジン |  |  | mg/L | [5 empty] | ＜０．０００３
| チオベンカルブ |  |  | mg/L | [5 empty] | ＜０．００２
| ベンゼン |  |  | mg/L | [5 empty] | ＜０．００１
| セレン |  |  | mg/L | [5 empty] | ＜０．００２
| 硝酸性窒素及び亜硝酸性窒素 |  |  | mg/L | １．０ |  |  |  |  | １．４
| ふっ素 |  |  | mg/L | [5 empty] | ０．１６
| ほう素 |  |  | mg/L | [5 empty] | ０．０４
| 1,4－ジオキサン |  |  | mg/L | [5 empty] | ＜０．００５
2022-04-01 |  |  | 水質個表 確定値 | [13 empty] | 愛 知 県
測定地点コード |  | 水域区分 |  | 水域名 |  | 地点番号 | 測定地点名 |  |  | 地点統一番号 | 生活環境類型 | ＮＰ類型 | 水生生物類型 | 調査区分 | 調査機関 | 分析担当機関
２０６７０４ |  | 庄内川等 |  | 庄内川下流 |  | ０２３ | 枇杷島橋 |  |  | ０２８－０１ | Ｃイ |  | B イ | 年 間 | 国土交通省 | 中部技術事務所
[5 empty] | ２０２２年 | ２０２２年 |  | ２０２２年 | ２０２２年 | ２０２２年 | ２０２２年 | ２０２２年 | ２０２２年 | ２０２２年 | ２０２２年 | ２０２２年 | ２０２２年
項 目 |  |  |  | 単 位 | ４月 ２０日 | ４月 ２０日 |  | ５月 １１日 | ５月 １１日 | ６月 １日 | ６月 １日 | ７月 ２６日 | ７月 ２６日 | ９月 １４日 | ９月 １４日 | １０月 ５日 | １０月 ５日
一 般 項 目 | 採取時刻 |  |  |  | １０時 ００分 | １６時 ００分 |  | １０時 ００分 | １６時 ００分 | １０時 ００分 | １６時 ００分 | １０時 ００分 | １６時 ００分 | １０時 ００分 | １６時 ００分 | １０時 ００分 | １６時 ００分
| 天候 |  |  |  | 晴れ | 晴れ |  | 曇り | 晴れ | 晴れ | 晴れ | 晴れ | 晴れ | 晴れ | 曇り | 曇り | 曇り
| 気温 |  |  | ℃ | １９．６ | ２２．５ |  | ２１．５ | ２５．５ | ２４．５ | ２７．０ | ３１．５ | ３２．５ | ３１．５ | ３１．５ | ２２．６ | ２１．８
| 水温 |  |  | ℃ | １８．４ | ２０．０ |  | ２０．８ | ２３．２ | ２６．５ | ２３．０ | ２８．５ | ３１．０ | ２８．１ | ３０．０ | ２３．５ | ２３．０
| 透視度 |  |  | cm | ５８ | ６０ |  | ６６ | ７４ | ７８ | ８０ | ＞１００ | ＞１００ | ＞１００ | ＞１００ | ＞１００ | ＞１００
| 臭気 |  |  |  | 無臭 | 無臭 |  | 無臭 | 無臭 | 無臭 | 無臭 | 無臭 | 無臭 | 無臭 | 無臭 | 無臭 | 無臭
| 採取位置 |  |  |  | 流心 | 流心 |  | 流心 | 流心 | 流心 | 流心 | 流心 | 流心 | 流心 | 流心 | 流心 | 流心
| 流況 |  |  |  | 通常 | 通常 |  | 通常 | 通常 | 通常 | 通常 | 通常 | 通常 | 通常 | 通常 | 通常 | 通常
| 流量 |  |  | m3/sec
| 外観 |  |  |  | 淡黄色 | 淡黄色 |  | 淡黄色 | 淡黄色 | 淡黄白色 | 淡黄色 | 淡黄色 | 淡黄色 | 淡黄白色 | 淡黄白色 | 淡黄白色 | 淡黄白色
| 採取水深 |  |  | ｍ
| 全水深 |  |  | ｍ | １．４０ | ０．９０ |  | １．３０ | １．２５ | １．１０ | １．０８ | １．０２ | １．１０ | １．２５ | １．０５ | １．１０ | １．１０
| 透明度 |  |  | ｍ
水色
満潮時刻
干潮時刻
生活環境項目 | ｐＨ |  |  |  | ７．３ | ７．１ |  | ７．５ | ７．５ | ７．６ | ７．６ | ７．４ | ７．７ | ７．５ | ７．６ | ７．５ | ７．６
| ＤＯ |  |  | mg/L | ９．５ | ９．５ |  | ８．４ | ９．０ | ８．３ | ８．８ | ８．２ | １０ | １１ | １０ | ８．４ | ８．５
| ＢＯＤ |  |  | mg/L | ４．９ | ３．８ |  | ４．９ | ４．１ | ４．２ | ３．３ | ２．０ | １．６ | １．３ | １．１ | １．６ | １．６
| ＣＯＤ（酸性法） |  |  | mg/L | ７．６ |  |  | ７．８ |  | ６．９ |  | ４．８ |  | ４．５ |  | ６．８
| ＳＳ |  |  | mg/L | １４ | １０ |  | ８ | ７ | ８ | ７ | ４ | ３ | ３ | ３ | ２ | ３
| 大腸菌数 |  |  | CFU/100mL
| ｎ－ヘキサン抽出物質 |  |  | mg/L
| 全窒素 |  |  | mg/L | ３．１ |  |  | ３．２ |  | ３．２ |  | ２．０ |  | １．６ |  | ２．１
| 全りん |  |  | mg/L | ０．１６ |  |  | ０．１７ |  | ０．１５ |  | ０．０６３ |  | ０．１１ |  | ０．１１
| 全亜鉛 |  |  | mg/L | ０．０１９ |  |  | ０．０１６ |  | ０．０１３ |  | ０．０１３ |  | ０．０１１ |  | ０．０２０
| ノニルフェノール |  |  | mg/L | ＜０．００００６ | [10 empty] | ＜０．００００６
| ＬＡＳ |  |  | mg/L | ＜０．０００６ | [10 empty] | ＜０．０００６
特殊項目 | フェノール類 |  |  | mg/L
| 銅 |  |  | mg/L
| 鉄（溶解性） |  |  | mg/L
| マンガン（溶解性） |  |  | mg/L
| クロム |  |  | mg/L
そ の 他 の 項 目 | アンモニア性窒素 |  |  | mg/L | [7 empty] | ０．１９ |  |  |  | ０．０５
| 亜硝酸性窒素 |  |  | mg/L | [7 empty] | ０．０５ |  |  |  | ０．３６
| 硝酸性窒素 |  |  | mg/L | [7 empty] | １．１ |  |  |  | １．４
| 有機性窒素 |  |  | mg/L
| 溶存態窒素 |  |  | mg/L
| 懸濁態窒素 |  |  | mg/L
| オルトりん酸態りん |  |  | mg/L | [7 empty] | ０．０６０ |  |  |  | ０．０９２
| 電気伝導率 |  |  | mS/m
| 塩化物イオン |  |  | mg/L | ２８ | [10 empty] | ２３
塩分
| 陰イオン界面活性剤 |  |  | mg/L
| クロロフィルａ |  |  | mg/m3
| フェオ色素 |  |  | mg/m3
| トリハロメタン生成能 |  |  | mg/L
| クロロホルム生成能 |  |  | mg/L
| ブロモジクロロメタン生成能 |  |  | mg/L
| ジブロモクロロメタン生成能 |  |  | mg/L
| ブロモホルム生成能 |  |  | mg/L
健 康 項 目 | カドミウム |  |  | mg/L
| 全シアン |  |  | mg/L
| 鉛 |  |  | mg/L
| 六価クロム |  |  | mg/L
| 砒素 |  |  | mg/L
| 総水銀 |  |  | mg/L
| アルキル水銀 |  |  | mg/L
| ＰＣＢ |  |  | mg/L
| ジクロロメタン |  |  | mg/L
| 四塩化炭素 |  |  | mg/L
| 1,2－ジクロロエタン |  |  | mg/L
| 1,1－ジクロロエチレン |  |  | mg/L
| シス－1,2－ジクロロエチレン |  |  | mg/L
| 1,1,1－トリクロロエタン |  |  | mg/L
| 1,1,2－トリクロロエタン |  |  | mg/L
| トリクロロエチレン |  |  | mg/L
| テトラクロロエチレン |  |  | mg/L
| 1,3－ジクロロプロペン |  |  | mg/L
| チウラム |  |  | mg/L
| シマジン |  |  | mg/L
| チオベンカルブ |  |  | mg/L
| ベンゼン |  |  | mg/L
| セレン |  |  | mg/L
| 硝酸性窒素及び亜硝酸性窒素 |  |  | mg/L | ２．５ | [10 empty] | １．８
| ふっ素 |  |  | mg/L
| ほう素 |  |  | mg/L
| 1,4－ジオキサン |  |  | mg/L
2022-04-01 |  |  | 水質個表 確定値 | [13 empty] | 愛 知 県
測定地点コード |  | 水域区分 |  | 水域名 |  | 地点番号 | 測定地点名 |  |  | 地点統一番号 | 生活環境類型 | ＮＰ類型 | 水生生物類型 | 調査区分 | 調査機関 | 分析担当機関
２０６７０４ |  | 庄内川等 |  | 庄内川下流 |  | ０２３ | 枇杷島橋 |  |  | ０２８－０１ | Ｃイ |  | B イ | 年 間 | 国土交通省 | 中部技術事務所
[5 empty] | ２０２２年 | ２０２２年 |  | ２０２２年 | ２０２２年 | ２０２３年 | ２０２３年 | ２０２３年 | ２０２３年 | ２０２３年 | ２０２３年
項 目 |  |  |  | 単 位 | １１月 ２日 | １１月 ２日 |  | １２月 ７日 | １２月 ７日 | １月 １１日 | １月 １１日 | ２月 １日 | ２月 １日 | ３月 １日 | ３月 １日
一 般 項 目 | 採取時刻 |  |  |  | １０時 ００分 | １６時 ００分 |  | １０時 ００分 | １６時 ００分 | １０時 ００分 | １６時 ００分 | １０時 ００分 | １６時 ００分 | １０時 ００分 | １６時 ００分
| 天候 |  |  |  | 晴れ | 晴れ |  | 晴れ | 晴れ | 晴れ | 晴れ | 曇り | 曇り | 晴れ | 晴れ
| 気温 |  |  | ℃ | １８．６ | ２２．５ |  | １０．０ | １１．０ | ５．８ | １１．２ | ４．０ | ７．０ | １２．３ | １７．２
| 水温 |  |  | ℃ | １８．５ | １９．６ |  | １３．５ | １３．８ | ８．６ | １１．０ | ９．０ | １０．０ | １３．０ | １６．５
| 透視度 |  |  | cm | ＞１００ | ＞１００ |  | ＞１００ | ＞１００ | ＞１００ | ＞１００ | ８８ | ＞１００ | ９４ | ９５
| 臭気 |  |  |  | 無臭 | 無臭 |  | 無臭 | 無臭 | 無臭 | 無臭 | 無臭 | 無臭 | 無臭 | 無臭
| 採取位置 |  |  |  | 流心 | 流心 |  | 流心 | 流心 | 流心 | 流心 | 流心 | 流心 | 流心 | 流心
| 流況 |  |  |  | 通常 | 通常 |  | 通常 | 通常 | 通常 | 通常 | 通常 | 通常 | 通常 | 通常
| 流量 |  |  | m3/sec
| 外観 |  |  |  | 淡黄白色 | 淡黄白色 |  | 淡黄白色 | 淡黄白色 | 淡黄白色 | 淡黄白色 | 淡黄白色 | 淡黄白色 | 淡黄白色 | 淡黄白色
| 採取水深 |  |  | ｍ
| 全水深 |  |  | ｍ | １．３５ | １．３０ |  | １．０５ | １．１５ | １．００ | １．０５ | １．２０ | １．３０ | １．０５ | １．２０
| 透明度 |  |  | ｍ
水色
満潮時刻
干潮時刻
生活環境項目 | ｐＨ |  |  |  | ７．６ | ７．６ |  | ７．４ | ７．５ | ７．４ | ７．５ | ７．５ | ７．６ | ７．４ | ７．５
| ＤＯ |  |  | mg/L | ９．８ | １１ |  | １１ | １２ | １０ | １０ | １１ | １２ | ９．９ | １１
| ＢＯＤ |  |  | mg/L | ３．０ | ２．１ |  | ２．８ | ３．１ | ３．５ | ３．３ | ４．３ | ３．９ | ５．１ | ４．５
| ＣＯＤ（酸性法） |  |  | mg/L | ６．６ |  |  | ９．２ |  | ６．７ |  | ９．７ |  | ８．９
| ＳＳ |  |  | mg/L | ２ | ４ |  | ３ | ３ | ２ | ３ | ６ | ４ | ６ | ７
| 大腸菌数 |  |  | CFU/100mL
| ｎ－ヘキサン抽出物質 |  |  | mg/L
| 全窒素 |  |  | mg/L | ３．０ |  |  | ３．７ |  | ４．９ |  | ４．１ |  | ４．１
| 全りん |  |  | mg/L | ０．１６ |  |  | ０．１５ |  | ０．１４ |  | ０．１０ |  | ０．１７
| 全亜鉛 |  |  | mg/L | ０．０１１ |  |  | ０．０１９ |  | ０．０２１ |  | ０．０１９ |  | ０．０１５
| ノニルフェノール |  |  | mg/L |  |  |  | ＜０．００００６
| ＬＡＳ |  |  | mg/L |  |  |  | ＜０．０００６
特殊項目 | フェノール類 |  |  | mg/L |  |  |  | ＜０．０１
| 銅 |  |  | mg/L |  |  |  | ＜０．０１
| 鉄（溶解性） |  |  | mg/L |  |  |  | ０．０４
| マンガン（溶解性） |  |  | mg/L |  |  |  | ＜０．０１
| クロム |  |  | mg/L
そ の 他 の 項 目 | アンモニア性窒素 |  |  | mg/L |  |  |  | ０．４４
| 亜硝酸性窒素 |  |  | mg/L |  |  |  | ０．０８
| 硝酸性窒素 |  |  | mg/L |  |  |  | １．３
| 有機性窒素 |  |  | mg/L
| 溶存態窒素 |  |  | mg/L
| 懸濁態窒素 |  |  | mg/L
| オルトりん酸態りん |  |  | mg/L |  |  |  | ０．０９７
| 電気伝導率 |  |  | mS/m
| 塩化物イオン |  |  | mg/L |  |  |  | ３９
塩分
| 陰イオン界面活性剤 |  |  | mg/L
| クロロフィルａ |  |  | mg/m3
| フェオ色素 |  |  | mg/m3
| トリハロメタン生成能 |  |  | mg/L
| クロロホルム生成能 |  |  | mg/L
| ブロモジクロロメタン生成能 |  |  | mg/L
| ジブロモクロロメタン生成能 |  |  | mg/L
| ブロモホルム生成能 |  |  | mg/L
健 康 項 目 | カドミウム |  |  | mg/L |  |  |  | ＜０．０００５
| 全シアン |  |  | mg/L |  |  |  | ＮＤ
| 鉛 |  |  | mg/L |  |  |  | ＜０．００５
| 六価クロム |  |  | mg/L |  |  |  | ＜０．０１
| 砒素 |  |  | mg/L |  |  |  | ＜０．００５
| 総水銀 |  |  | mg/L |  |  |  | ＜０．０００５
| アルキル水銀 |  |  | mg/L
| ＰＣＢ |  |  | mg/L
| ジクロロメタン |  |  | mg/L |  |  |  | ＜０．００２
| 四塩化炭素 |  |  | mg/L |  |  |  | ＜０．０００２
| 1,2－ジクロロエタン |  |  | mg/L |  |  |  | ＜０．０００４
| 1,1－ジクロロエチレン |  |  | mg/L |  |  |  | ＜０．０１
| シス－1,2－ジクロロエチレン |  |  | mg/L |  |  |  | ＜０．００４
| 1,1,1－トリクロロエタン |  |  | mg/L |  |  |  | ＜０．１
| 1,1,2－トリクロロエタン |  |  | mg/L |  |  |  | ＜０．０００６
| トリクロロエチレン |  |  | mg/L |  |  |  | ＜０．００１
| テトラクロロエチレン |  |  | mg/L |  |  |  | ＜０．０００５
| 1,3－ジクロロプロペン |  |  | mg/L |  |  |  | ＜０．０００２
| チウラム |  |  | mg/L |  |  |  | ＜０．０００６
| シマジン |  |  | mg/L |  |  |  | ＜０．０００３
| チオベンカルブ |  |  | mg/L |  |  |  | ＜０．００２
| ベンゼン |  |  | mg/L |  |  |  | ＜０．００１
| セレン |  |  | mg/L |  |  |  | ＜０．００２
| 硝酸性窒素及び亜硝酸性窒素 |  |  | mg/L |  |  |  | １．９
| ふっ素 |  |  | mg/L |  |  |  | ０．１６
| ほう素 |  |  | mg/L |  |  |  | ０．０５
| 1,4－ジオキサン |  |  | mg/L |  |  |  | ＜０．００５
2022-04-01 |  |  | 水質個表 確定値 | [13 empty] | 愛 知 県
測定地点コード |  | 水域区分 |  | 水域名 |  | 地点番号 | 測定地点名 |  |  | 地点統一番号 | 生活環境類型 | ＮＰ類型 | 水生生物類型 | 調査区分 | 調査機関 | 分析担当機関
２０６７０４ |  | 庄内川等 |  | 庄内川下流 |  | ０２３ | 枇杷島橋 |  |  | ０２８－０１ | Ｃイ |  | B イ | 通 日 | 国土交通省 | 中部技術事務所
[5 empty] | ２０２２年 | ２０２２年 |  | ２０２２年 | ２０２２年 | ２０２２年 | ２０２２年 | ２０２２年 | ２０２２年 | ２０２２年 | ２０２２年 | ２０２２年 | ２０２２年
項 目 |  |  |  | 単 位 | ８月 ３日 | ８月 ３日 |  | ８月 ３日 | ８月 ３日 | ８月 ３日 | ８月 ３日 | ８月 ３日 | ８月 ３日 | ８月 ４日 | ８月 ４日 | ８月 ４日 | ８月 ４日
一 般 項 目 | 採取時刻 |  |  |  | ９時 ００分 | １１時 ００分 |  | １３時 ００分 | １５時 ００分 | １７時 ００分 | １９時 ００分 | ２１時 ００分 | ２３時 ００分 | １時 ００分 | ３時 ００分 | ５時 ００分 | ７時 ００分
| 天候 |  |  |  | 晴れ | 晴れ |  | 晴れ | 晴れ | 晴れ | 晴れ | 晴れ | 晴れ | 晴れ | 晴れ | 晴れ | 晴れ
| 気温 |  |  | ℃ | ３５．５ | ３６．６ |  | ３６．８ | ３７．５ | ３４．７ | ３２．５ | ３１．５ | ３０．８ | ３０．８ | ３０．０ | ２９．５ | ３０．０
| 水温 |  |  | ℃ | ３０．５ | ３１．８ |  | ３２．０ | ３２．４ | ３１．７ | ３１．０ | ３１．０ | ３０．２ | ３０．０ | ２９．０ | ２９．０ | ２９．０
| 透視度 |  |  | cm | ８５ | ＞１００ |  | ＞１００ | ＞１００ | ＞１００ | ９０ | ８９ | ９０ | ＞１００ | ９５ | ９６ | ＞１００
| 臭気 |  |  |  | 無臭 | 無臭 |  | 無臭 | 無臭 | 無臭 | 無臭 | 無臭 | 無臭 | 無臭 | 無臭 | 無臭 | 無臭
| 採取位置 |  |  |  | 流心 | 流心 |  | 流心 | 流心 | 流心 | 流心 | 流心 | 流心 | 流心 | 流心 | 流心 | 流心
| 流況 |  |  |  | 通常 | 通常 |  | 通常 | 通常 | 通常 | 通常 | 通常 | 通常 | 通常 | 通常 | 通常 | 通常
| 流量 |  |  | m3/sec
| 外観 |  |  |  | 淡黄色 | 淡黄色 |  | 淡黄色 | 淡黄白色 | 淡黄色 | 淡黄色 | 淡黄色 | 淡黄色 | 淡黄色 | 淡黄色 | 淡黄色 | 淡黄色
| 採取水深 |  |  | ｍ
| 全水深 |  |  | ｍ | １．１５ | １．１５ |  | １．２０ | １．０５ | １．２５ | １．１０ | １．１１ | １．１０ | １．０９ | １．０９ | １．１０ | １．０９
| 透明度 |  |  | ｍ
水色
満潮時刻
干潮時刻
生活環境項目 | ｐＨ |  |  |  | ７．５ | ７．７ |  | ７．８ | ７．９ | ８．１ | ７．９ | ７．９ | ７．９ | ７．９ | ７．８ | ７．７ | ７．８
| ＤＯ |  |  | mg/L | １０ | ９．２ |  | ９．６ | １０ | ９．７ | ８．０ | ７．８ | ７．５ | ７．５ | ６．６ | ６．５ | ６．１
| ＢＯＤ |  |  | mg/L | ２．５ | ２．４ |  | ２．２ | ２．６ | ２．４ | ２．２ | ２．１ | ２．３ | ２．１ | ２．３ | ２．５ | ２．２
| ＣＯＤ（酸性法） |  |  | mg/L | ６．４
| ＳＳ |  |  | mg/L | １ | ２ |  | １ | ２ | １ | ４ | ２ | ２ | ３ | ２ | ２ | ２
| 大腸菌数 |  |  | CFU/100mL
| ｎ－ヘキサン抽出物質 |  |  | mg/L | ＮＤ
| 全窒素 |  |  | mg/L | １．９
| 全りん |  |  | mg/L | ０．０７０
| 全亜鉛 |  |  | mg/L | ０．００７
| ノニルフェノール |  |  | mg/L | ＜０．００００６
| ＬＡＳ |  |  | mg/L | ＜０．０００６
特殊項目 | フェノール類 |  |  | mg/L | ＜０．０１
| 銅 |  |  | mg/L | ＜０．０１
| 鉄（溶解性） |  |  | mg/L | ０．０３
| マンガン（溶解性） |  |  | mg/L | ＜０．０１
| クロム |  |  | mg/L | ＜０．０１
そ の 他 の 項 目 | アンモニア性窒素 |  |  | mg/L | ０．３４
| 亜硝酸性窒素 |  |  | mg/L | ０．１８
| 硝酸性窒素 |  |  | mg/L | ０．７４
| 有機性窒素 |  |  | mg/L
| 溶存態窒素 |  |  | mg/L
| 懸濁態窒素 |  |  | mg/L
| オルトりん酸態りん |  |  | mg/L | ０．０４４
| 電気伝導率 |  |  | mS/m
| 塩化物イオン |  |  | mg/L | ２５
塩分
| 陰イオン界面活性剤 |  |  | mg/L
| クロロフィルａ |  |  | mg/m3
| フェオ色素 |  |  | mg/m3
| トリハロメタン生成能 |  |  | mg/L
| クロロホルム生成能 |  |  | mg/L
| ブロモジクロロメタン生成能 |  |  | mg/L
| ジブロモクロロメタン生成能 |  |  | mg/L
| ブロモホルム生成能 |  |  | mg/L
健 康 項 目 | カドミウム |  |  | mg/L | ＜０．０００５
| 全シアン |  |  | mg/L | ＮＤ
| 鉛 |  |  | mg/L | ＜０．００５
| 六価クロム |  |  | mg/L | ＜０．０１
| 砒素 |  |  | mg/L | ＜０．００５
| 総水銀 |  |  | mg/L | ＜０．０００５
| アルキル水銀 |  |  | mg/L
| ＰＣＢ |  |  | mg/L | ＮＤ
| ジクロロメタン |  |  | mg/L | ＜０．００２
| 四塩化炭素 |  |  | mg/L | ＜０．０００２
| 1,2－ジクロロエタン |  |  | mg/L | ＜０．０００４
| 1,1－ジクロロエチレン |  |  | mg/L | ＜０．０１
| シス－1,2－ジクロロエチレン |  |  | mg/L | ＜０．００４
| 1,1,1－トリクロロエタン |  |  | mg/L | ＜０．１
| 1,1,2－トリクロロエタン |  |  | mg/L | ＜０．０００６
| トリクロロエチレン |  |  | mg/L | ＜０．００１
| テトラクロロエチレン |  |  | mg/L | ＜０．０００５
| 1,3－ジクロロプロペン |  |  | mg/L | ＜０．０００２
| チウラム |  |  | mg/L | ＜０．０００６
| シマジン |  |  | mg/L | ＜０．０００３
| チオベンカルブ |  |  | mg/L | ＜０．００２
| ベンゼン |  |  | mg/L | ＜０．００１
| セレン |  |  | mg/L | ＜０．００２
| 硝酸性窒素及び亜硝酸性窒素 |  |  | mg/L | ０．９３
| ふっ素 |  |  | mg/L | ０．１５
| ほう素 |  |  | mg/L | ０．０６
| 1,4－ジオキサン |  |  | mg/L | ＜０．００５
2022-04-01 |  |  | 水質個表 確定値 | [13 empty] | 愛 知 県
測定地点コード |  | 水域区分 |  | 水域名 |  | 地点番号 | 測定地点名 |  |  | 地点統一番号 | 生活環境類型 | ＮＰ類型 | 水生生物類型 | 調査区分 | 調査機関 | 分析担当機関
２０６７０４ |  | 庄内川等 |  | 庄内川下流 |  | ０２３ | 枇杷島橋 |  |  | ０２８－０１ | Ｃイ |  | B イ | 通 日 | 国土交通省 | 中部技術事務所
２０２２年
項 目 |  |  |  | 単 位 | ８月 ４日
一 般 項 目 | 採取時刻 |  |  |  | ９時 ００分
| 天候 |  |  |  | 晴れ
| 気温 |  |  | ℃ | ２９．２
| 水温 |  |  | ℃ | ２９．０
| 透視度 |  |  | cm | ＞１００
| 臭気 |  |  |  | 無臭
| 採取位置 |  |  |  | 流心
| 流況 |  |  |  | 通常
| 流量 |  |  | m3/sec
| 外観 |  |  |  | 淡黄色
| 採取水深 |  |  | ｍ
| 全水深 |  |  | ｍ | １．１０
| 透明度 |  |  | ｍ
水色
満潮時刻
干潮時刻
生活環境項目 | ｐＨ |  |  |  | ７．８
| ＤＯ |  |  | mg/L | ６．２
| ＢＯＤ |  |  | mg/L | ２．６
| ＣＯＤ（酸性法） |  |  | mg/L
| ＳＳ |  |  | mg/L | １
| 大腸菌数 |  |  | CFU/100mL
| ｎ－ヘキサン抽出物質 |  |  | mg/L
| 全窒素 |  |  | mg/L
| 全りん |  |  | mg/L
| 全亜鉛 |  |  | mg/L
| ノニルフェノール |  |  | mg/L
| ＬＡＳ |  |  | mg/L
特殊項目 | フェノール類 |  |  | mg/L
| 銅 |  |  | mg/L
| 鉄（溶解性） |  |  | mg/L
| マンガン（溶解性） |  |  | mg/L
| クロム |  |  | mg/L
そ の 他 の 項 目 | アンモニア性窒素 |  |  | mg/L
| 亜硝酸性窒素 |  |  | mg/L
| 硝酸性窒素 |  |  | mg/L
| 有機性窒素 |  |  | mg/L
| 溶存態窒素 |  |  | mg/L
| 懸濁態窒素 |  |  | mg/L
| オルトりん酸態りん |  |  | mg/L
| 電気伝導率 |  |  | mS/m
| 塩化物イオン |  |  | mg/L
塩分
| 陰イオン界面活性剤 |  |  | mg/L
| クロロフィルａ |  |  | mg/m3
| フェオ色素 |  |  | mg/m3
| トリハロメタン生成能 |  |  | mg/L
| クロロホルム生成能 |  |  | mg/L
| ブロモジクロロメタン生成能 |  |  | mg/L
| ジブロモクロロメタン生成能 |  |  | mg/L
| ブロモホルム生成能 |  |  | mg/L
健 康 項 目 | カドミウム |  |  | mg/L
| 全シアン |  |  | mg/L
| 鉛 |  |  | mg/L
| 六価クロム |  |  | mg/L
| 砒素 |  |  | mg/L
| 総水銀 |  |  | mg/L
| アルキル水銀 |  |  | mg/L
| ＰＣＢ |  |  | mg/L
| ジクロロメタン |  |  | mg/L
| 四塩化炭素 |  |  | mg/L
| 1,2－ジクロロエタン |  |  | mg/L
| 1,1－ジクロロエチレン |  |  | mg/L
| シス－1,2－ジクロロエチレン |  |  | mg/L
| 1,1,1－トリクロロエタン |  |  | mg/L
| 1,1,2－トリクロロエタン |  |  | mg/L
| トリクロロエチレン |  |  | mg/L
| テトラクロロエチレン |  |  | mg/L
| 1,3－ジクロロプロペン |  |  | mg/L
| チウラム |  |  | mg/L
| シマジン |  |  | mg/L
| チオベンカルブ |  |  | mg/L
| ベンゼン |  |  | mg/L
| セレン |  |  | mg/L
| 硝酸性窒素及び亜硝酸性窒素 |  |  | mg/L
| ふっ素 |  |  | mg/L
| ほう素 |  |  | mg/L
| 1,4－ジオキサン |  |  | mg/L
2022-04-01 |  |  | 水質個表 確定値 | [13 empty] | 愛 知 県
測定地点コード |  | 水域区分 |  | 水域名 |  | 地点番号 | 測定地点名 |  |  | 地点統一番号 | 生活環境類型 | ＮＰ類型 | 水生生物類型 | 調査区分 | 調査機関 | 分析担当機関
２０６７０５ |  | 庄内川等 |  | 庄内川下流 |  | ０２４ | 庄内新川橋 |  |  | ０２８－５１ | Ｃイ |  | B イ | 年 間 | 国土交通省 | 中部技術事務所
[5 empty] | ２０２２年 | ２０２２年 |  | ２０２２年 | ２０２２年
項 目 |  |  |  | 単 位 | ４月 ２０日 | ８月 ３日 |  | １０月 ５日 | １２月 ７日
一 般 項 目 | 採取時刻 |  |  |  | １３時 ４０分 | １６時 １０分 |  | ８時 ０５分 | １１時 １０分
| 天候 |  |  |  | 晴れ | 晴れ |  | 曇り | 晴れ
| 気温 |  |  | ℃ | ２２．０ | ３５．５ |  | ２３．６ | １１．５
| 水温 |  |  | ℃ | １９．２ | ３１．５ |  | ２４．２ | １４．７
| 透視度 |  |  | cm | ６０ | ６４ |  | ＞１００ | ＞１００
| 臭気 |  |  |  | 無臭 | 無臭 |  | 無臭 | 無臭
| 採取位置 |  |  |  | 流心 | 流心 |  | 流心 | 流心
| 流況 |  |  |  | 通常 | 通常 |  | 通常 | 通常
| 流量 |  |  | m3/sec
| 外観 |  |  |  | 淡乳白色 | 淡黄白色 |  | 淡乳白色 | 淡乳白色
| 採取水深 |  |  | ｍ
| 全水深 |  |  | ｍ | １．８０ | ２．０５ |  | ２．２０ | ２．４０
| 透明度 |  |  | ｍ
水色
| 満潮時刻 |  |  |  | ２１時 ００分 | ２１時 ３１分 |  | １５時 ３６分 | １７時 ０１分
| 干潮時刻 |  |  |  | １４時 １３分 | １５時 １１分 |  | ８時 １４分 | １１時 １８分
生活環境項目 | ｐＨ |  |  |  | ７．３ | ７．６ |  | ７．６ | ７．４
| ＤＯ |  |  | mg/L | ７．２ | ７．１ |  | ７．１ | １１
| ＢＯＤ |  |  | mg/L | １．３ | ２．３ |  | １．２ | １．３
| ＣＯＤ（酸性法） |  |  | mg/L
| ＳＳ |  |  | mg/L | ８ | ５ |  | ３ | ４
| 大腸菌数 |  |  | CFU/100mL
| ｎ－ヘキサン抽出物質 |  |  | mg/L
| 全窒素 |  |  | mg/L
| 全りん |  |  | mg/L
| 全亜鉛 |  |  | mg/L
| ノニルフェノール |  |  | mg/L
| ＬＡＳ |  |  | mg/L
特殊項目 | フェノール類 |  |  | mg/L
| 銅 |  |  | mg/L
| 鉄（溶解性） |  |  | mg/L
| マンガン（溶解性） |  |  | mg/L
| クロム |  |  | mg/L
そ の 他 の 項 目 | アンモニア性窒素 |  |  | mg/L
| 亜硝酸性窒素 |  |  | mg/L
| 硝酸性窒素 |  |  | mg/L
| 有機性窒素 |  |  | mg/L
| 溶存態窒素 |  |  | mg/L
| 懸濁態窒素 |  |  | mg/L
| オルトりん酸態りん |  |  | mg/L
| 電気伝導率 |  |  | mS/m | ６３０ | ４５０ |  | ７００ | １５００
| 塩化物イオン |  |  | mg/L | １７００ | １２００ |  | １９００ | ５４００
塩分
| 陰イオン界面活性剤 |  |  | mg/L
| クロロフィルａ |  |  | mg/m3
| フェオ色素 |  |  | mg/m3
| トリハロメタン生成能 |  |  | mg/L
| クロロホルム生成能 |  |  | mg/L
| ブロモジクロロメタン生成能 |  |  | mg/L
| ジブロモクロロメタン生成能 |  |  | mg/L
| ブロモホルム生成能 |  |  | mg/L
健 康 項 目 | カドミウム |  |  | mg/L |  | ＜０．０００５ |  |  | ＜０．０００５
| 全シアン |  |  | mg/L
| 鉛 |  |  | mg/L |  | ＜０．００５ |  |  | ０．００６
| 六価クロム |  |  | mg/L
| 砒素 |  |  | mg/L |  | ＜０．００５ |  |  | ＜０．００５
| 総水銀 |  |  | mg/L
| アルキル水銀 |  |  | mg/L
| ＰＣＢ |  |  | mg/L
| ジクロロメタン |  |  | mg/L
| 四塩化炭素 |  |  | mg/L
| 1,2－ジクロロエタン |  |  | mg/L
| 1,1－ジクロロエチレン |  |  | mg/L
| シス－1,2－ジクロロエチレン |  |  | mg/L
| 1,1,1－トリクロロエタン |  |  | mg/L
| 1,1,2－トリクロロエタン |  |  | mg/L
| トリクロロエチレン |  |  | mg/L
| テトラクロロエチレン |  |  | mg/L
| 1,3－ジクロロプロペン |  |  | mg/L
| チウラム |  |  | mg/L
| シマジン |  |  | mg/L
| チオベンカルブ |  |  | mg/L
| ベンゼン |  |  | mg/L
| セレン |  |  | mg/L
| 硝酸性窒素及び亜硝酸性窒素 |  |  | mg/L
| ふっ素 |  |  | mg/L
| ほう素 |  |  | mg/L
| 1,4－ジオキサン |  |  | mg/L
2022-04-01 |  |  | 水質個表 確定値 | [13 empty] | 愛 知 県
測定地点コード |  | 水域区分 |  | 水域名 |  | 地点番号 | 測定地点名 |  |  | 地点統一番号 | 生活環境類型 | ＮＰ類型 | 水生生物類型 | 調査区分 | 調査機関 | 分析担当機関
２０７００２ |  | 庄内川等 |  | 水野川 |  | ０２５ | 荏坪橋 |  |  | ２０４－０１ |  |  |  | 年 間 | 愛知県 | 愛 知 県
[5 empty] | ２０２２年 | ２０２２年 |  | ２０２２年 | ２０２２年 | ２０２２年 | ２０２２年 | ２０２２年 | ２０２２年 | ２０２２年 | ２０２３年 | ２０２３年 | ２０２３年
項 目 |  |  |  | 単 位 | ４月 ２０日 | ５月 １８日 |  | ６月 ８日 | ７月 ８日 | ８月 ３日 | ９月 ７日 | １０月 ６日 | １１月 １６日 | １２月 ７日 | １月 ５日 | ２月 １日 | ３月 １日
一 般 項 目 | 採取時刻 |  |  |  | １３時 ２０分 | １１時 ３０分 |  | １０時 ５５分 | １１時 １５分 | １０時 ４０分 | １０時 ５０分 | １１時 ２０分 | １１時 ００分 | １１時 ０５分 | １１時 ３０分 | １１時 １５分 | １０時 ５７分
| 天候 |  |  |  | 晴れ | 晴れ |  | 晴れ | 晴れ | 晴れ | 晴れ | 曇り | 晴れ | 晴れ | 晴れ | 曇り | 晴れ
| 気温 |  |  | ℃ | ２５．０ | ２４．５ |  | ２２．０ | ３３．６ | ３４．３ | ２９．８ | ２２．１ | １７．５ | ９．０ | ８．０ | ８．１ | １３．０
| 水温 |  |  | ℃ | １９．９ | ２０．６ |  | ２１．９ | ２８．２ | ２８．１ | ２５．５ | １８．２ | １４．５ | ９．０ | ７．０ | ４．０ | １２．７
| 透視度 |  |  | cm | ＞ ５０ | ＞ ５０ |  | ＞ ５０ | ３３ | ＞ ５０ | ＞ ５０ | ＞ ５０ | ＞ ５０ | ＞ ５０ | ＞ ５０ | ＞ ５０ | ＞ ５０
| 臭気 |  |  |  | 微下水臭 | 微川藻臭 |  | 微川藻臭 | 微川藻臭 | 微川藻臭 | 微下水臭 | 微川藻臭 | 無臭 | 無臭 | 無臭 | 微川藻臭 | 無臭
| 採取位置 |  |  |  | 流心 | 流心 |  | 流心 | 流心 | 流心 | 流心 | 流心 | 流心 | 流心 | 流心 | 流心 | 流心
| 流況 |  |  |  | 通常 | 通常 |  | 通常 | 通常 | 通常 | 通常 | 通常 | 通常 | 通常 | 通常 | 通常 | 通常
| 流量 |  |  | m3/sec
| 外観 |  |  |  | 淡黄色 | 淡黄色 |  | 淡黄色 | 淡黄色 | 淡黄色 | 淡黄色 | 淡黄色 | 淡黄色 | 淡黄色 | 淡黄色 | 淡黄色 | 淡黄色
| 採取水深 |  |  | ｍ
| 全水深 |  |  | ｍ
| 透明度 |  |  | ｍ
水色
満潮時刻
干潮時刻
生活環境項目 | ｐＨ |  |  |  | ７．９ | ７．７ |  | ７．６ | ７．４ | ９．１ | ７．６ | ８．３ | ７．４ | ７．６ | ８．６ | ７．４ | ７．８
| ＤＯ |  |  | mg/L | ９．９ | １０ |  | ９．５ | ８．３ | １１ | ８．５ | １０ | １１ | １１ | １４ | １２ | １２
| ＢＯＤ |  |  | mg/L | １．３ | １．６ |  | １．１ | １．８ | ２．９ | ２．６ | ２．８ | ２．２ | ２．４ | ２．５ | ３．０ | ２．１
| ＣＯＤ（酸性法） |  |  | mg/L | ３．５ | ４．２ |  | ３．９ | ６．６ | ４．２ | ６．２ | ３．０ | ４．４ | ３．２ | ３．９ | ５．８ | ６．６
| ＳＳ |  |  | mg/L | ３ | ２ |  | ４ | ２３ | ４ | １０ | ２ | ２ | １ | １ | ６ | ３
| 大腸菌数 |  |  | CFU/100mL
| ｎ－ヘキサン抽出物質 |  |  | mg/L
| 全窒素 |  |  | mg/L
| 全りん |  |  | mg/L
| 全亜鉛 |  |  | mg/L
| ノニルフェノール |  |  | mg/L | ＜０．００００６ |  |  |  | ＜０．００００６ |  |  | ＜０．００００６ |  |  | ＜０．００００６
| ＬＡＳ |  |  | mg/L | ０．００６１ |  |  |  | ０．００１８ |  |  | ０．００１０ |  |  | ０．００５６
特殊項目 | フェノール類 |  |  | mg/L
| 銅 |  |  | mg/L
| 鉄（溶解性） |  |  | mg/L
| マンガン（溶解性） |  |  | mg/L
| クロム |  |  | mg/L
そ の 他 の 項 目 | アンモニア性窒素 |  |  | mg/L
| 亜硝酸性窒素 |  |  | mg/L
| 硝酸性窒素 |  |  | mg/L
| 有機性窒素 |  |  | mg/L
| 溶存態窒素 |  |  | mg/L
| 懸濁態窒素 |  |  | mg/L
| オルトりん酸態りん |  |  | mg/L
| 電気伝導率 |  |  | mS/m | １８ | ５８ |  | ３８ | ２９ | ３４ | ２７ | ３８ | ５８ | ３３ | ２９ | ５１ | ６８
| 塩化物イオン |  |  | mg/L
塩分
| 陰イオン界面活性剤 |  |  | mg/L
| クロロフィルａ |  |  | mg/m3
| フェオ色素 |  |  | mg/m3
| トリハロメタン生成能 |  |  | mg/L
| クロロホルム生成能 |  |  | mg/L
| ブロモジクロロメタン生成能 |  |  | mg/L
| ジブロモクロロメタン生成能 |  |  | mg/L
| ブロモホルム生成能 |  |  | mg/L
健 康 項 目 | カドミウム |  |  | mg/L
| 全シアン |  |  | mg/L
| 鉛 |  |  | mg/L
| 六価クロム |  |  | mg/L
| 砒素 |  |  | mg/L
| 総水銀 |  |  | mg/L
| アルキル水銀 |  |  | mg/L
| ＰＣＢ |  |  | mg/L
| ジクロロメタン |  |  | mg/L | [5 empty] | ＜０．００２ |  |  | ＜０．００２
| 四塩化炭素 |  |  | mg/L | [5 empty] | ＜０．０００２ |  |  | ＜０．０００２
| 1,2－ジクロロエタン |  |  | mg/L | [5 empty] | ＜０．０００４ |  |  | ＜０．０００４
| 1,1－ジクロロエチレン |  |  | mg/L | [5 empty] | ＜０．０１ |  |  | ＜０．０１
| シス－1,2－ジクロロエチレン |  |  | mg/L | [5 empty] | ＜０．００４ |  |  | ＜０．００４
| 1,1,1－トリクロロエタン |  |  | mg/L | [5 empty] | ＜０．１ |  |  | ＜０．１
| 1,1,2－トリクロロエタン |  |  | mg/L | [5 empty] | ＜０．０００６ |  |  | ＜０．０００６
| トリクロロエチレン |  |  | mg/L | [5 empty] | ＜０．００１ |  |  | ＜０．００１
| テトラクロロエチレン |  |  | mg/L | [5 empty] | ＜０．０００５ |  |  | ＜０．０００５
| 1,3－ジクロロプロペン |  |  | mg/L | [5 empty] | ＜０．０００２ |  |  | ＜０．０００２
| チウラム |  |  | mg/L
| シマジン |  |  | mg/L
| チオベンカルブ |  |  | mg/L
| ベンゼン |  |  | mg/L | [5 empty] | ＜０．００１ |  |  | ＜０．００１
| セレン |  |  | mg/L
| 硝酸性窒素及び亜硝酸性窒素 |  |  | mg/L
| ふっ素 |  |  | mg/L
| ほう素 |  |  | mg/L
| 1,4－ジオキサン |  |  | mg/L | [8 empty] | ＜０．００５
2022-04-01 |  |  | 水質個表 確定値 | [13 empty] | 愛 知 県
測定地点コード |  | 水域区分 |  | 水域名 |  | 地点番号 | 測定地点名 |  |  | 地点統一番号 | 生活環境類型 | ＮＰ類型 | 水生生物類型 | 調査区分 | 調査機関 | 分析担当機関
２０８００１ |  | 庄内川等 |  | 八田川 |  | ０２６ | 御幸 |  |  | ２０５－０１ |  |  |  | 年 間 | 春日井市 | 春日井市環境分析センター
[5 empty] | ２０２２年 | ２０２２年 |  | ２０２２年 | ２０２２年 | ２０２２年 | ２０２２年 | ２０２２年 | ２０２２年 | ２０２２年 | ２０２３年 | ２０２３年 | ２０２３年
項 目 |  |  |  | 単 位 | ４月 １４日 | ５月 １８日 |  | ６月 ８日 | ７月 ８日 | ８月 ３日 | ９月 ７日 | １０月 ６日 | １１月 １６日 | １２月 ７日 | １月 ５日 | ２月 １日 | ３月 １日
一 般 項 目 | 採取時刻 |  |  |  | １０時 ３７分 | １０時 ５０分 |  | １０時 ００分 | １０時 ２６分 | １０時 ３０分 | １０時 ２５分 | １０時 ２０分 | １０時 ５０分 | １０時 ０８分 | １０時 ２０分 | １０時 ４７分 | １０時 １６分
| 天候 |  |  |  | 雨 | 晴れ |  | 晴れ | 晴れ | 晴れ | 晴れ | 曇り | 晴れ | 晴れ | 晴れ | 晴れ | 晴れ
| 気温 |  |  | ℃ | ２０．０ | ２４．３ |  | ２７．２ | ３６．８ | ３６．８ | ３２．３ | ２０．０ | １８．２ | １４．８ | １３．８ | ６．１ | １６．２
| 水温 |  |  | ℃ | ２４．９ | ２８．８ |  | ２８．６ | ３１．５ | ３２．８ | ３１．５ | ２８．８ | ２７．６ | ２６．３ | １３．５ | ２３．９ | ２５．２
| 透視度 |  |  | cm | ＞ ５０ | ＞ ５０ |  | ＞ ５０ | ＞ ５０ | ＞ ５０ | ＞ ５０ | ＞ ５０ | ＞ ５０ | ＞ ５０ | ＞ ５０ | ＞ ５０ | ＞ ５０
| 臭気 |  |  |  | 微パルプ臭 | 微パルプ臭 |  | 微パルプ臭 | 微パルプ臭 | 微パルプ臭 | 微パルプ臭 | 微パルプ臭 | 微パルプ臭 | 微パルプ臭 | 無臭 | 微パルプ臭 | 微パルプ臭
| 採取位置 |  |  |  | 右岸 | 右岸 |  | 右岸 | 右岸 | 右岸 | 右岸 | 右岸 | 右岸 | 右岸 | 右岸 | 右岸 | 右岸
| 流況 |  |  |  | 通常 | 通常 |  | 通常 | 通常 | 通常 | 通常 | 通常 | 通常 | 通常 | 通常 | 通常 | 通常
| 流量 |  |  | m3/sec
| 外観 |  |  |  | 淡黄色 | 淡黄色 |  | 淡黄色 | 淡黄色 | 淡黄色 | 淡黄色 | 淡黄色 | 淡黄色 | 淡黄色 | 無色 | 淡黄色 | 淡黄色
| 採取水深 |  |  | ｍ
| 全水深 |  |  | ｍ
| 透明度 |  |  | ｍ
水色
満潮時刻
干潮時刻
生活環境項目 | ｐＨ |  |  |  | ６．７ | ６．７ |  | ６．６ | ６．７ | ６．９ | ６．８ | ６．７ | ６．９ | ６．６ | ６．９ | ６．５ | ６．８
| ＤＯ |  |  | mg/L | ７．１ | ４．８ |  | ６．９ | ５．２ | ６．０ | ７．１ | ５．６ | １１ | ５．５ | １０ | ６．２ | ６．９
| ＢＯＤ |  |  | mg/L | ３．９ | ７．５ |  | ５．１ | ６．１ | ５．４ | ７．０ | ６．６ | ３．８ | ７．０ | １．４ | ８．０ | ５．７
| ＣＯＤ（酸性法） |  |  | mg/L | ２０ | ２８ |  | ２２ | ２０ | １８ | １９ | １８ | ２７ | ２６ | ４．５ | ２８ | ２２
| ＳＳ |  |  | mg/L | ８ | ９ |  | １０ | １３ | ６ | ８ | １０ | ７ | １１ | ２ | １３ | １０
| 大腸菌数 |  |  | CFU/100mL
| ｎ－ヘキサン抽出物質 |  |  | mg/L |  | ＮＤ | [6 empty] | ＮＤ
| 全窒素 |  |  | mg/L | ２．７ | ２．２ |  | ２．２ | １．８ | １．７ | １．５ | ２．１ | １．９ | ２．１ | ４．７ | ３．０ | ３．３
| 全りん |  |  | mg/L | ０．２３ | ０．２３ |  | ０．２２ | ０．１４ | ０．１３ | ０．１７ | ０．１７ | ０．１４ | ０．２５ | ０．２２ | ０．２１ | ０．２２
| 全亜鉛 |  |  | mg/L | ０．０３０ | ０．０３２ |  | ０．０４７ | ０．０３７ | ０．０３３ | ０．０２５ | ０．０２９ | ０．０４３ | ０．０２３ | ０．０２８ | ０．０３１ | ０．０６２
| ノニルフェノール |  |  | mg/L |  | ０．０００４６ |  |  |  | ０．０００２９ |  | ０．０００２０ |  |  |  | ０．０００２３
| ＬＡＳ |  |  | mg/L |  | ０．０３０ |  |  |  | ０．００９１ |  | ０．０１９ |  |  |  | ０．０１７
特殊項目 | フェノール類 |  |  | mg/L |  | ＜０．０１ | [6 empty] | ＜０．０１
| 銅 |  |  | mg/L |  | ０．０１ |  |  |  | ＜０．０１ |  |  | ＜０．０１ |  |  | ＜０．０１
| 鉄（溶解性） |  |  | mg/L
| マンガン（溶解性） |  |  | mg/L
| クロム |  |  | mg/L
そ の 他 の 項 目 | アンモニア性窒素 |  |  | mg/L
| 亜硝酸性窒素 |  |  | mg/L
| 硝酸性窒素 |  |  | mg/L
| 有機性窒素 |  |  | mg/L
| 溶存態窒素 |  |  | mg/L
| 懸濁態窒素 |  |  | mg/L
| オルトりん酸態りん |  |  | mg/L
| 電気伝導率 |  |  | mS/m | １００ | １００ |  | １００ | ９７ | ８８ | ９８ | １００ | １６０ | １５０ | ２６ | １４０ | １４０
| 塩化物イオン |  |  | mg/L |  | ７９ | [6 empty] | １１０
塩分
| 陰イオン界面活性剤 |  |  | mg/L |  | ０．３７ | [6 empty] | ０．４５
| クロロフィルａ |  |  | mg/m3
| フェオ色素 |  |  | mg/m3
| トリハロメタン生成能 |  |  | mg/L
| クロロホルム生成能 |  |  | mg/L
| ブロモジクロロメタン生成能 |  |  | mg/L
| ジブロモクロロメタン生成能 |  |  | mg/L
| ブロモホルム生成能 |  |  | mg/L
健 康 項 目 | カドミウム |  |  | mg/L |  | ＜０．０００５ | [6 empty] | ＜０．０００５
| 全シアン |  |  | mg/L |  | ＮＤ | [6 empty] | ＮＤ
| 鉛 |  |  | mg/L |  | ＜０．００５ | [6 empty] | ＜０．００５
| 六価クロム |  |  | mg/L |  | ＜０．０１ | [6 empty] | ＜０．０１
| 砒素 |  |  | mg/L |  | ＜０．００５ | [6 empty] | ＜０．００５
| 総水銀 |  |  | mg/L |  | ＜０．０００５ | [6 empty] | ＜０．０００５
| アルキル水銀 |  |  | mg/L
| ＰＣＢ |  |  | mg/L | [8 empty] | ＮＤ
| ジクロロメタン |  |  | mg/L |  | ＜０．００２ | [6 empty] | ＜０．００２
| 四塩化炭素 |  |  | mg/L |  | ＜０．０００２ | [6 empty] | ＜０．０００２
| 1,2－ジクロロエタン |  |  | mg/L |  | ＜０．０００４ | [6 empty] | ＜０．０００４
| 1,1－ジクロロエチレン |  |  | mg/L |  | ＜０．０１ | [6 empty] | ＜０．０１
| シス－1,2－ジクロロエチレン |  |  | mg/L |  | ＜０．００４ | [6 empty] | ＜０．００４
| 1,1,1－トリクロロエタン |  |  | mg/L |  | ＜０．１ | [6 empty] | ＜０．１
| 1,1,2－トリクロロエタン |  |  | mg/L |  | ＜０．０００６ | [6 empty] | ＜０．０００６
| トリクロロエチレン |  |  | mg/L |  | ＜０．００１ | [6 empty] | ＜０．００１
| テトラクロロエチレン |  |  | mg/L |  | ＜０．０００５ | [6 empty] | ＜０．０００５
| 1,3－ジクロロプロペン |  |  | mg/L |  | ＜０．０００２ | [6 empty] | ＜０．０００２
| チウラム |  |  | mg/L |  | ＜０．０００６ | [6 empty] | ＜０．０００６
| シマジン |  |  | mg/L |  | ＜０．０００３ | [6 empty] | ＜０．０００３
| チオベンカルブ |  |  | mg/L |  | ＜０．００２ | [6 empty] | ＜０．００２
| ベンゼン |  |  | mg/L |  | ＜０．００１ | [6 empty] | ＜０．００１
| セレン |  |  | mg/L |  | ＜０．００２ | [6 empty] | ＜０．００２
| 硝酸性窒素及び亜硝酸性窒素 |  |  | mg/L |  | ０．５２ | [6 empty] | ２．４
| ふっ素 |  |  | mg/L |  | ＜０．０８ | [6 empty] | ＜０．０８
| ほう素 |  |  | mg/L |  | ０．０５ | [6 empty] | ０．０５
| 1,4－ジオキサン |  |  | mg/L |  | ＜０．００５ | [6 empty] | ＜０．００５
2022-04-01 |  |  | 水質個表 確定値 | [13 empty] | 愛 知 県
測定地点コード |  | 水域区分 |  | 水域名 |  | 地点番号 | 測定地点名 |  |  | 地点統一番号 | 生活環境類型 | ＮＰ類型 | 水生生物類型 | 調査区分 | 調査機関 | 分析担当機関
２０９１０３ |  | 庄内川等 |  | 矢田川上流 |  | ０２７ | 宮下橋 |  |  | ０２９－５１ | Ｄイ |  | B イ | 年 間 | 愛知県 | 愛 知 県
[5 empty] | ２０２２年 | ２０２２年 |  | ２０２２年 | ２０２２年 | ２０２２年 | ２０２２年 | ２０２２年 | ２０２２年 | ２０２２年 | ２０２３年 | ２０２３年 | ２０２３年
項 目 |  |  |  | 単 位 | ４月 ２０日 | ５月 １８日 |  | ６月 ８日 | ７月 ８日 | ８月 ３日 | ９月 ７日 | １０月 ６日 | １１月 １６日 | １２月 ７日 | １月 ５日 | ２月 １日 | ３月 １日
一 般 項 目 | 採取時刻 |  |  |  | １５時 ０６分 | １２時 ３０分 |  | １１時 ５０分 | １２時 ３０分 | １１時 ２８分 | １１時 ３５分 | １２時 ３０分 | １１時 ５４分 | １２時 ０５分 | １２時 ３０分 | １２時 １８分 | １１時 ４６分
| 天候 |  |  |  | 晴れ | 晴れ |  | 晴れ | 晴れ | 晴れ | 晴れ | 曇り | 晴れ | 晴れ | 曇り | 晴れ | 晴れ
| 気温 |  |  | ℃ | ２６．０ | ２７．６ |  | ２５．４ | ３３．８ | ３４．８ | ３０．９ | ２２．０ | １８．２ | ９．５ | ８．５ | １０．６ | １４．１
| 水温 |  |  | ℃ | ２２．５ | ２４．０ |  | ２４．２ | ３０．１ | ３０．８ | ２８．５ | ２０．０ | １７．５ | １３．５ | １０．５ | １１．５ | １６．５
| 透視度 |  |  | cm | ＞ ５０ | ＞ ５０ |  | ＞ ５０ | ＞ ５０ | ＞ ５０ | ＞ ５０ | ＞ ５０ | ４５ | ＞ ５０ | ＞ ５０ | ＞ ５０ | ＞ ５０
| 臭気 |  |  |  | 微下水臭 | 微川藻臭 |  | 微川藻臭 | 微川藻臭 | 微川藻臭 | 微下水臭 | 微川藻臭 | 無臭 | 微川藻臭 | 微川藻臭 | 微川藻臭 | 微川藻臭
| 採取位置 |  |  |  | 流心 | 流心 |  | 流心 | 流心 | 流心 | 流心 | 流心 | 流心 | 流心 | 流心 | 流心 | 流心
| 流況 |  |  |  | 通常 | 通常 |  | 通常 | 通常 | 通常 | 通常 | 通常 | 通常 | 通常 | 通常 | 通常 | 通常
| 流量 |  |  | m3/sec
| 外観 |  |  |  | 淡黄色 | 淡黄色 |  | 淡黄色 | 淡黄色 | 淡黄色 | 淡黄色 | 淡黄色 | 淡黄色 | 淡黄色 | 淡黄色 | 淡黄色 | 淡黄色
| 採取水深 |  |  | ｍ
| 全水深 |  |  | ｍ
| 透明度 |  |  | ｍ
水色
満潮時刻
干潮時刻
生活環境項目 | ｐＨ |  |  |  | ７．８ | ７．４ |  | ７．３ | ７．４ | ８．１ | ７．６ | ７．８ | ７．３ | ７．５ | ８．０ | ７．４ | ７．５
| ＤＯ |  |  | mg/L | ８．４ | ８．０ |  | ７．９ | ７．６ | ９．３ | ８．２ | ８．９ | ８．５ | ９．４ | １０ | １０ | １０
| ＢＯＤ |  |  | mg/L | ２．９ | ５．６ |  | ３．２ | ２．５ | ４．８ | ３．６ | ３．１ | ４．５ | ４．１ | ２．９ | ３．５ | ７．１
| ＣＯＤ（酸性法） |  |  | mg/L | ８．２ | １２ |  | ８．０ | ８．６ | ８．３ | ３．８ | ８．１ | ９．６ | ８．７ | ６．５ | ８．６ | １１
| ＳＳ |  |  | mg/L | ４ | ４ |  | ４ | ８ | ４ | ５ | ４ | ３０ | ９ | １３ | １０ | １２
| 大腸菌数 |  |  | CFU/100mL
| ｎ－ヘキサン抽出物質 |  |  | mg/L
| 全窒素 |  |  | mg/L
| 全りん |  |  | mg/L
| 全亜鉛 |  |  | mg/L |  |  |  | ０．０２２ |  |  | ０．０１８ |  |  | ０．０３０ |  |  | ０．０３１
| ノニルフェノール |  |  | mg/L | ＜０．００００６ |  |  |  | ＜０．００００６ |  |  | ＜０．００００６ |  |  | ＜０．００００６
| ＬＡＳ |  |  | mg/L | ０．００６７ |  |  |  | ０．００３２ |  |  | ０．００４２ |  |  | ０．００６７
特殊項目 | フェノール類 |  |  | mg/L
| 銅 |  |  | mg/L
| 鉄（溶解性） |  |  | mg/L
| マンガン（溶解性） |  |  | mg/L
| クロム |  |  | mg/L
そ の 他 の 項 目 | アンモニア性窒素 |  |  | mg/L
| 亜硝酸性窒素 |  |  | mg/L
| 硝酸性窒素 |  |  | mg/L
| 有機性窒素 |  |  | mg/L
| 溶存態窒素 |  |  | mg/L
| 懸濁態窒素 |  |  | mg/L
| オルトりん酸態りん |  |  | mg/L
| 電気伝導率 |  |  | mS/m | ４２ | ４３ |  | ３６ | ３０ | ３６ | ２４ | ３０ | ４２ | ３９ | ３３ | ４４ | ４８
| 塩化物イオン |  |  | mg/L
塩分
| 陰イオン界面活性剤 |  |  | mg/L | ０．０９ |  |  |  | ０．０３ |  |  | ０．０３ |  |  | ０．０４
| クロロフィルａ |  |  | mg/m3
| フェオ色素 |  |  | mg/m3
| トリハロメタン生成能 |  |  | mg/L
| クロロホルム生成能 |  |  | mg/L
| ブロモジクロロメタン生成能 |  |  | mg/L
| ジブロモクロロメタン生成能 |  |  | mg/L
| ブロモホルム生成能 |  |  | mg/L
健 康 項 目 | カドミウム |  |  | mg/L |  | ＜０．０００５ |  |  |  | ＜０．０００５ |  |  | ＜０．０００５ |  |  | ＜０．０００５
| 全シアン |  |  | mg/L | ＮＤ |  |  |  | ＮＤ |  |  | ＮＤ |  |  | ＮＤ
| 鉛 |  |  | mg/L |  | ＜０．００５ |  |  |  | ＜０．００５ |  |  | ＜０．００５ |  |  | ＜０．００５
| 六価クロム |  |  | mg/L |  |  |  |  | ＜０．０１ | [5 empty] | ＜０．０１
| 砒素 |  |  | mg/L | [5 empty] | ＜０．００５ | [5 empty] | ＜０．００５
| 総水銀 |  |  | mg/L
| アルキル水銀 |  |  | mg/L
| ＰＣＢ |  |  | mg/L
| ジクロロメタン |  |  | mg/L | [5 empty] | ＜０．００２ |  |  | ＜０．００２
| 四塩化炭素 |  |  | mg/L | [5 empty] | ＜０．０００２ |  |  | ＜０．０００２
| 1,2－ジクロロエタン |  |  | mg/L | [5 empty] | ＜０．０００４ |  |  | ＜０．０００４
| 1,1－ジクロロエチレン |  |  | mg/L | [5 empty] | ＜０．０１ |  |  | ＜０．０１
| シス－1,2－ジクロロエチレン |  |  | mg/L | [5 empty] | ＜０．００４ |  |  | ＜０．００４
| 1,1,1－トリクロロエタン |  |  | mg/L | [5 empty] | ＜０．１ |  |  | ＜０．１
| 1,1,2－トリクロロエタン |  |  | mg/L | [5 empty] | ＜０．０００６ |  |  | ＜０．０００６
| トリクロロエチレン |  |  | mg/L | [5 empty] | ＜０．００１ |  |  | ＜０．００１
| テトラクロロエチレン |  |  | mg/L | [5 empty] | ＜０．０００５ |  |  | ＜０．０００５
| 1,3－ジクロロプロペン |  |  | mg/L | [5 empty] | ＜０．０００２ |  |  | ＜０．０００２
| チウラム |  |  | mg/L
| シマジン |  |  | mg/L
| チオベンカルブ |  |  | mg/L
| ベンゼン |  |  | mg/L | [5 empty] | ＜０．００１ |  |  | ＜０．００１
| セレン |  |  | mg/L
| 硝酸性窒素及び亜硝酸性窒素 |  |  | mg/L
| ふっ素 |  |  | mg/L
| ほう素 |  |  | mg/L
| 1,4－ジオキサン |  |  | mg/L | [8 empty] | ＜０．００５
2022-04-01 |  |  | 水質個表 確定値 | [13 empty] | 愛 知 県
測定地点コード |  | 水域区分 |  | 水域名 |  | 地点番号 | 測定地点名 |  |  | 地点統一番号 | 生活環境類型 | ＮＰ類型 | 水生生物類型 | 調査区分 | 調査機関 | 分析担当機関
２０９１０１ |  | 庄内川等 |  | 矢田川上流 |  | ０２８ | 大森橋 |  |  | ０２９－０１ | Ｄイ |  | B イ | 年 間 | 名古屋市 | 名 古 屋 市
[5 empty] | ２０２２年 | ２０２２年 |  | ２０２２年 | ２０２２年 | ２０２２年 | ２０２２年 | ２０２２年 | ２０２２年 | ２０２２年 | ２０２３年 | ２０２３年 | ２０２３年
項 目 |  |  |  | 単 位 | ４月 １３日 | ５月 １１日 |  | ６月 １日 | ７月 １３日 | ８月 ３日 | ９月 １４日 | １０月 ５日 | １１月 ９日 | １２月 ７日 | １月 ５日 | ２月 １日 | ３月 １日
一 般 項 目 | 採取時刻 |  |  |  | ９時 ００分 | ９時 １６分 |  | ８時 ３０分 | ８時 ３２分 | ８時 ３５分 | ８時 ３０分 | ８時 ３６分 | ８時 ４０分 | ８時 ３５分 | ８時 ３０分 | ８時 ３９分 | ８時 ３３分
| 天候 |  |  |  | 晴れ | 曇り |  | 晴れ | 快晴 | 快晴 | 曇り | 曇り | 快晴 | 晴れ | 晴れ | 曇り | 晴れ
| 気温 |  |  | ℃ | ２２．３ | ２０．８ |  | ２０．０ | ２６．６ | ３０．０ | ２７．０ | ２４．０ | １２．７ | ７．０ | ３．９ | １．５ | ９．１
| 水温 |  |  | ℃ | ２０．７ | １９．５ |  | ２０．０ | ２４．５ | ２６．８ | ２５．８ | ２３．３ | １５．２ | １０．５ | ７．５ | ７．８ | １１．８
| 透視度 |  |  | cm | ６８ | ８４ |  | ６７ | ５６ | ＞１００ | ＞１００ | ＞１００ | ８２ | ９６ | ７７ | ４３ | ４５
| 臭気 |  |  |  | 中川藻臭 | 中川藻臭 |  | 中川藻臭 | 微川藻臭 | 微川藻臭 | 微川藻臭 | 微川藻臭 | 微川藻臭 | 微川藻臭 | 微川藻臭 | 微下水臭 | 微川藻臭
| 採取位置 |  |  |  | 流心 | 流心 |  | 流心 | 流心 | 流心 | 流心 | 流心 | 流心 | 流心 | 流心 | 流心 | 流心
| 流況 |  |  |  | 通常 | 通常 |  | 通常 | 通常 | 通常 | 通常 | 通常 | 通常 | 通常 | 通常 | 通常 | 通常
| 流量 |  |  | m3/sec | ０．８８０ | １．２８０ |  | １．５１０ | ３．５００ | ２．０１０ | ２．５５０ | ２．７１０ | ０．９７０ | １．６２０ | ０．８５５ | １．７５０ | ０．８０９
| 外観 |  |  |  | 淡黄色 | 淡黄褐色 |  | 中黄褐色 | 淡褐色 | 淡褐色 | 淡褐色 | 淡黄色 | 淡褐色 | 淡黄褐色 | 淡黄褐色 | 淡黄褐色 | 淡黄褐色
| 採取水深 |  |  | ｍ
| 全水深 |  |  | ｍ | ０．４８ | ０．５０ |  | ０．５３ | ０．６７ | ０．５０ | ０．４５ | ０．７６ | ０．６２ | ０．６６ | １．６３ | ０．６２ | ０．６３
| 透明度 |  |  | ｍ
水色
| 満潮時刻 |  |  |  | １６時 ０２分 | １４時 ３０分 |  | ６時 １０分 | １８時 ２９分 | ８時 ５７分 | ８時 ０５分 | １５時 ３６分 | ６時 ２１分 | １７時 ０１分 | １６時 ３８分 | １４時 ４２分 | １０時 ５９分
| 干潮時刻 |  |  |  | １０時 ２０分 | ８時 ５２分 |  | １２時 ５８分 | １１時 ３６分 | １５時 １１分 | １４時 ００分 | ８時 １４分 | １２時 １０分 | １１時 １８分 | １１時 ０８分 | ９時 ２７分 | ２０時 １６分
生活環境項目 | ｐＨ |  |  |  | ７．６ | ７．３ |  | ７．２ | ７．４ | ７．５ | ７．２ | ７．３ | ７．２ | ７．３ | ７．５ | ７．４ | ７．４
| ＤＯ |  |  | mg/L | ８．５ | ９．１ |  | ８．９ | ８．３ | ９．２ | ７．９ | ８．５ | ９．９ | ９．７ | １０ | １０ | ９．５
| ＢＯＤ |  |  | mg/L | ５．２ | ４．２ |  | ２．４ | １．６ | ２．６ | １．０ | ３．３ | １．５ | １．０ | ５．９ | ６．７ | ７．０
| ＣＯＤ（酸性法） |  |  | mg/L | １１ | ７．８ |  | ８．４ | ５．５ | ６．３ | ４．６ | ５．７ | ７．０ | ７．９ | ６．８ | １０ | １０
| ＳＳ |  |  | mg/L | ６ | ５ |  | ５ | ９ | ３ | ３ | ７ | ７ | ５ | ４ | ２２ | １６
| 大腸菌数 |  |  | CFU/100mL
| ｎ－ヘキサン抽出物質 |  |  | mg/L |  | ＮＤ | [6 empty] | ＮＤ
| 全窒素 |  |  | mg/L | ４．７ |  |  | ３．６ |  | ２．４ |  | ２．６ |  | ３．８ |  | ６．２
| 全りん |  |  | mg/L | ０．３２ |  |  | ０．１８ |  | ０．１１ |  | ０．１３ |  | ０．２０ |  | ０．３０
| 全亜鉛 |  |  | mg/L | ０．０３２ | ０．０２９ |  | ０．０２９ | ０．０１８ | ０．０１４ | ０．０１３ | ０．０２１ | ０．０２６ | ０．０２９ | ０．０２４ | ０．０３４ | ０．０４３
| ノニルフェノール |  |  | mg/L | ＜０．００００６ | ＜０．００００６ |  | ＜０．００００６ | ＜０．００００６ | ０．００００７ | ＜０．００００６ | ＜０．００００６ | ＜０．００００６ | ＜０．００００６ | ０．０００１１ | ０．０００１７ | ０．００００７
| ＬＡＳ |  |  | mg/L | ０．００９７ | ０．００３４ |  | ０．００２４ | ０．００３５ | ０．００３１ | ０．００１４ | ０．００７２ | ０．００２９ | ０．００７４ | ０．００８４ | ０．０２９ | ０．０１７
特殊項目 | フェノール類 |  |  | mg/L | [5 empty] | ＜０．０１ | [5 empty] | ＜０．０１
| 銅 |  |  | mg/L | [5 empty] | ＜０．０１ | [5 empty] | ＜０．０１
| 鉄（溶解性） |  |  | mg/L
| マンガン（溶解性） |  |  | mg/L
| クロム |  |  | mg/L | [5 empty] | ＜０．０１ | [5 empty] | ＜０．０１
そ の 他 の 項 目 | アンモニア性窒素 |  |  | mg/L |  | ０．５９ |  |  |  | ０．４３ |  |  | １．０ |  |  | ２．８
| 亜硝酸性窒素 |  |  | mg/L |  | ０．２２ |  |  |  | ０．２０ |  |  | ０．１３ |  |  | ０．１５
| 硝酸性窒素 |  |  | mg/L |  | ２．２ |  |  |  | １．７ |  |  | ２．１ |  |  | ２．２
| 有機性窒素 |  |  | mg/L |  | ０．８６ |  |  |  | ０．４２ |  |  | ０．３３ |  |  | ０．６０
| 溶存態窒素 |  |  | mg/L
| 懸濁態窒素 |  |  | mg/L
| オルトりん酸態りん |  |  | mg/L |  | ０．１５ |  |  |  | ０．０８０ |  |  | ０．１７ |  |  | ０．２２
| 電気伝導率 |  |  | mS/m | ４１ |  |  | ３１ |  | ２８ |  | ２２ |  | ３６ |  | ６２
| 塩化物イオン |  |  | mg/L | ２７ |  |  | ２０ |  | １７ |  | １５ |  | ２２ |  | ２９
塩分
| 陰イオン界面活性剤 |  |  | mg/L |  | ０．０２ |  |  |  | ０．０２ |  |  | ０．０１ |  |  | ０．０２
| クロロフィルａ |  |  | mg/m3 | ９．５Ｅ ０ |  |  | ２．３Ｅ ０ |  | １．３Ｅ １ |  | １．２Ｅ １ |  | ＜２．０Ｅ ０ |  | ６．０Ｅ ０
| フェオ色素 |  |  | mg/m3 | ５．６ |  |  | ＜２．０ |  | ３．９ |  | ８．２ |  | ２．４ |  | ４．６
| トリハロメタン生成能 |  |  | mg/L
| クロロホルム生成能 |  |  | mg/L
| ブロモジクロロメタン生成能 |  |  | mg/L
| ジブロモクロロメタン生成能 |  |  | mg/L
| ブロモホルム生成能 |  |  | mg/L
健 康 項 目 | カドミウム |  |  | mg/L |  | ＜０．０００５ |  |  |  | ＜０．０００５ |  |  | ＜０．０００５ |  |  | ＜０．０００５
| 全シアン |  |  | mg/L |  | ＮＤ |  |  |  | ＮＤ |  |  | ＮＤ |  |  | ＮＤ
| 鉛 |  |  | mg/L |  | ＜０．００５ |  |  |  | ＜０．００５ |  |  | ＜０．００５ |  |  | ＜０．００５
| 六価クロム |  |  | mg/L |  | ＜０．０１ |  |  |  | ＜０．０１ |  |  | ＜０．０１ |  |  | ＜０．０１
| 砒素 |  |  | mg/L | [5 empty] | ＜０．００５ | [5 empty] | ＜０．００５
| 総水銀 |  |  | mg/L |  | ＜０．０００５ |  |  |  | ＜０．０００５ |  |  | ＜０．０００５ |  |  | ＜０．０００５
| アルキル水銀 |  |  | mg/L |  | ＮＤ
| ＰＣＢ |  |  | mg/L | ＮＤ
| ジクロロメタン |  |  | mg/L |  | ＜０．００２ |  |  |  | ＜０．００２ |  |  | ＜０．００２ |  |  | ＜０．００２
| 四塩化炭素 |  |  | mg/L |  | ＜０．０００２ |  |  |  | ＜０．０００２ |  |  | ＜０．０００２ |  |  | ＜０．０００２
| 1,2－ジクロロエタン |  |  | mg/L |  | ＜０．０００４ |  |  |  | ＜０．０００４ |  |  | ＜０．０００４ |  |  | ＜０．０００４
| 1,1－ジクロロエチレン |  |  | mg/L |  | ＜０．０１ |  |  |  | ＜０．０１ |  |  | ＜０．０１ |  |  | ＜０．０１
| シス－1,2－ジクロロエチレン |  |  | mg/L |  | ＜０．００４ |  |  |  | ＜０．００４ |  |  | ＜０．００４ |  |  | ＜０．００４
| 1,1,1－トリクロロエタン |  |  | mg/L |  | ＜０．１ |  |  |  | ＜０．１ |  |  | ＜０．１ |  |  | ＜０．１
| 1,1,2－トリクロロエタン |  |  | mg/L |  | ＜０．０００６ |  |  |  | ＜０．０００６ |  |  | ＜０．０００６ |  |  | ＜０．０００６
| トリクロロエチレン |  |  | mg/L |  | ＜０．００１ |  |  |  | ＜０．００１ |  |  | ＜０．００１ |  |  | ＜０．００１
| テトラクロロエチレン |  |  | mg/L |  | ＜０．０００５ |  |  |  | ＜０．０００５ |  |  | ＜０．０００５ |  |  | ＜０．０００５
| 1,3－ジクロロプロペン |  |  | mg/L |  | ＜０．０００２ |  |  |  | ＜０．０００２ |  |  | ＜０．０００２ |  |  | ＜０．０００２
| チウラム |  |  | mg/L |  | ＜０．０００６ |  |  |  | ＜０．０００６ |  |  | ＜０．０００６ |  |  | ＜０．０００６
| シマジン |  |  | mg/L |  | ＜０．０００３ |  |  |  | ＜０．０００３ |  |  | ＜０．０００３ |  |  | ＜０．０００３
| チオベンカルブ |  |  | mg/L |  | ＜０．００２ |  |  |  | ＜０．００２ |  |  | ＜０．００２ |  |  | ＜０．００２
| ベンゼン |  |  | mg/L |  | ＜０．００１ |  |  |  | ＜０．００１ |  |  | ＜０．００１ |  |  | ＜０．００１
| セレン |  |  | mg/L |  | ＜０．００２ |  |  |  | ＜０．００２ |  |  | ＜０．００２ |  |  | ＜０．００２
| 硝酸性窒素及び亜硝酸性窒素 |  |  | mg/L |  | ２．４ |  |  |  | １．９ |  |  | ２．３ |  |  | ２．３
| ふっ素 |  |  | mg/L | [5 empty] | ０．１２ | [5 empty] | ０．１２
| ほう素 |  |  | mg/L | [5 empty] | ０．０７ | [5 empty] | ０．１１
| 1,4－ジオキサン |  |  | mg/L |  | ＜０．００５ |  |  |  | ＜０．００５ |  |  | ＜０．００５ |  |  | ＜０．００５
2022-04-01 |  |  | 水質個表 確定値 | [13 empty] | 愛 知 県
測定地点コード |  | 水域区分 |  | 水域名 |  | 地点番号 | 測定地点名 |  |  | 地点統一番号 | 生活環境類型 | ＮＰ類型 | 水生生物類型 | 調査区分 | 調査機関 | 分析担当機関
２０９７０２ |  | 庄内川等 |  | 矢田川下流 |  | ０２９ | 天神橋 |  |  | ０３０－０１ | Ｃイ |  | B イ | 年 間 | 国土交通省 | 中部技術事務所
[5 empty] | ２０２２年 | ２０２２年 |  | ２０２２年 | ２０２２年 | ２０２２年 | ２０２２年 | ２０２２年 | ２０２２年 | ２０２２年 | ２０２２年 | ２０２２年 | ２０２２年
項 目 |  |  |  | 単 位 | ４月 ２０日 | ４月 ２０日 |  | ５月 １１日 | ５月 １１日 | ６月 １日 | ６月 １日 | ７月 ２６日 | ７月 ２６日 | ８月 ３日 | ８月 ３日 | ９月 １４日 | ９月 １４日
一 般 項 目 | 採取時刻 |  |  |  | ８時 ２５分 | １５時 ００分 |  | ８時 ２０分 | １４時 ０５分 | ８時 １５分 | １４時 ００分 | ８時 ３５分 | １４時 ４０分 | ７時 １５分 | １３時 ５５分 | ８時 １５分 | １４時 １５分
| 天候 |  |  |  | 晴れ | 晴れ |  | 曇り | 晴れ | 晴れ | 晴れ | 晴れ | 晴れ | 晴れ | 晴れ | 晴れ | 曇り
| 気温 |  |  | ℃ | １６．０ | ２２．４ |  | ２０．６ | ２４．２ | ２２．５ | ２６．５ | ３１．０ | ３３．０ | ２９．２ | ３７．０ | ２９．５ | ３２．０
| 水温 |  |  | ℃ | １６．０ | ２４．５ |  | ２０．０ | ２４．８ | ２３．６ | ２４．０ | ２７．５ | ３１．５ | ２７．５ | ３１．６ | ２７．０ | ３０．３
| 透視度 |  |  | cm | ＞１００ | ＞１００ |  | ＞１００ | ＞１００ | ＞１００ | ＞１００ | ＞１００ | ＞１００ | ＞１００ | ＞１００ | ＞１００ | ＞１００
| 臭気 |  |  |  | 無臭 | 無臭 |  | 無臭 | 無臭 | 無臭 | 無臭 | 無臭 | 無臭 | 無臭 | 無臭 | 無臭 | 無臭
| 採取位置 |  |  |  | 流心 | 流心 |  | 流心 | 流心 | 流心 | 流心 | 流心 | 流心 | 流心 | 流心 | 流心 | 流心
| 流況 |  |  |  | 通常 | 通常 |  | 通常 | 通常 | 通常 | 通常 | 通常 | 通常 | 通常 | 通常 | 通常 | 通常
| 流量 |  |  | m3/sec
| 外観 |  |  |  | 淡黄白色 | 淡黄白色 |  | 淡黄白色 | 淡黄白色 | 淡黄白色 | 淡黄白色 | 淡黄色 | 淡黄色 | 淡黄白色 | 淡黄白色 | 淡黄白色 | 淡黄白色
| 採取水深 |  |  | ｍ
| 全水深 |  |  | ｍ | ０．３４ | ０．３４ |  | ０．３３ | ０．３５ | ０．３０ | ０．２８ | ０．３６ | ０．３８ | ０．３６ | ０．３６ | ０．３８ | ０．３５
| 透明度 |  |  | ｍ
水色
満潮時刻
干潮時刻
生活環境項目 | ｐＨ |  |  |  | ７．５ | ７．６ |  | ７．７ | ８．９ | ７．７ | ８．１ | ８．３ | ９．４ | ７．７ | ９．５ | ７．６ | ７．９
| ＤＯ |  |  | mg/L | ９．４ | １０ |  | １３ | １６ | ９．０ | １０ | １３ | １６ | １０ | １６ | １２ | １０
| ＢＯＤ |  |  | mg/L | ２．８ | ２．６ |  | ２．５ | １．９ | ２．５ | ２．４ | １．３ | １．５ | ２．４ | １．１ | １．０ | ０．８
| ＣＯＤ（酸性法） |  |  | mg/L | ６．３ |  |  | ６．１ |  | ６．７ |  | ４．５ |  | ６．５ |  | ４．３
| ＳＳ |  |  | mg/L | ３ | ４ |  | ２ | ２ | ２ | ２ | ３ | ３ | ３ | ４ | ＜１ | １
| 大腸菌数 |  |  | CFU/100mL
| ｎ－ヘキサン抽出物質 |  |  | mg/L | [9 empty] | ＮＤ
| 全窒素 |  |  | mg/L | ４．１ |  |  | ３．４ |  | ３．６ |  | ２．９ |  | ３．０ |  | ２．７
| 全りん |  |  | mg/L | ０．１５ |  |  | ０．１５ |  | ０．１４ |  | ０．０９５ |  | ０．０７５ |  | ０．１０
| 全亜鉛 |  |  | mg/L | ０．０２１ |  |  | ０．０１５ |  | ０．０１６ |  | ０．０１５ |  | ０．０１６ |  | ０．０２９
| ノニルフェノール |  |  | mg/L | ＜０．００００６ | [8 empty] | ＜０．００００６
| ＬＡＳ |  |  | mg/L | ＜０．０００６ | [8 empty] | ＜０．０００６
特殊項目 | フェノール類 |  |  | mg/L | [9 empty] | ＜０．０１
| 銅 |  |  | mg/L | [9 empty] | ＜０．０１
| 鉄（溶解性） |  |  | mg/L | [9 empty] | ０．０５
| マンガン（溶解性） |  |  | mg/L | [9 empty] | ＜０．０１
| クロム |  |  | mg/L | [9 empty] | ＜０．０１
そ の 他 の 項 目 | アンモニア性窒素 |  |  | mg/L | [7 empty] | ０．１２ |  | ０．１３
| 亜硝酸性窒素 |  |  | mg/L | [7 empty] | ０．１７ |  | ０．２９
| 硝酸性窒素 |  |  | mg/L | [7 empty] | １．９ |  | １．９
| 有機性窒素 |  |  | mg/L
| 溶存態窒素 |  |  | mg/L
| 懸濁態窒素 |  |  | mg/L
| オルトりん酸態りん |  |  | mg/L
| 電気伝導率 |  |  | mS/m
| 塩化物イオン |  |  | mg/L | ２２ | [8 empty] | １７
塩分
| 陰イオン界面活性剤 |  |  | mg/L
| クロロフィルａ |  |  | mg/m3
| フェオ色素 |  |  | mg/m3
| トリハロメタン生成能 |  |  | mg/L
| クロロホルム生成能 |  |  | mg/L
| ブロモジクロロメタン生成能 |  |  | mg/L
| ジブロモクロロメタン生成能 |  |  | mg/L
| ブロモホルム生成能 |  |  | mg/L
健 康 項 目 | カドミウム |  |  | mg/L | [9 empty] | ＜０．０００５
| 全シアン |  |  | mg/L | [9 empty] | ＮＤ
| 鉛 |  |  | mg/L | ＜０．００５ | [8 empty] | ＜０．００５
| 六価クロム |  |  | mg/L | [9 empty] | ＜０．０１
| 砒素 |  |  | mg/L | [9 empty] | ＜０．００５
| 総水銀 |  |  | mg/L | [9 empty] | ＜０．０００５
| アルキル水銀 |  |  | mg/L
| ＰＣＢ |  |  | mg/L | [9 empty] | ＮＤ
| ジクロロメタン |  |  | mg/L | [9 empty] | ＜０．００２
| 四塩化炭素 |  |  | mg/L | [9 empty] | ＜０．０００２
| 1,2－ジクロロエタン |  |  | mg/L | [9 empty] | ＜０．０００４
| 1,1－ジクロロエチレン |  |  | mg/L | [9 empty] | ＜０．０１
| シス－1,2－ジクロロエチレン |  |  | mg/L | [9 empty] | ＜０．００４
| 1,1,1－トリクロロエタン |  |  | mg/L | [9 empty] | ＜０．１
| 1,1,2－トリクロロエタン |  |  | mg/L | [9 empty] | ＜０．０００６
| トリクロロエチレン |  |  | mg/L | [9 empty] | ＜０．００１
| テトラクロロエチレン |  |  | mg/L | [9 empty] | ＜０．０００５
| 1,3－ジクロロプロペン |  |  | mg/L | [9 empty] | ＜０．０００２
| チウラム |  |  | mg/L | [9 empty] | ＜０．０００６
| シマジン |  |  | mg/L | [9 empty] | ＜０．０００３
| チオベンカルブ |  |  | mg/L | [9 empty] | ＜０．００２
| ベンゼン |  |  | mg/L | [9 empty] | ＜０．００１
| セレン |  |  | mg/L | [9 empty] | ＜０．００２
| 硝酸性窒素及び亜硝酸性窒素 |  |  | mg/L | ３．５ | [8 empty] | ２．１
| ふっ素 |  |  | mg/L | [9 empty] | ０．１４
| ほう素 |  |  | mg/L | [9 empty] | ０．１０
| 1,4－ジオキサン |  |  | mg/L | [9 empty] | ＜０．００５
2022-04-01 |  |  | 水質個表 確定値 | [13 empty] | 愛 知 県
測定地点コード |  | 水域区分 |  | 水域名 |  | 地点番号 | 測定地点名 |  |  | 地点統一番号 | 生活環境類型 | ＮＰ類型 | 水生生物類型 | 調査区分 | 調査機関 | 分析担当機関
２０９７０２ |  | 庄内川等 |  | 矢田川下流 |  | ０２９ | 天神橋 |  |  | ０３０－０１ | Ｃイ |  | B イ | 年 間 | 国土交通省 | 中部技術事務所
[5 empty] | ２０２２年 | ２０２２年 |  | ２０２２年 | ２０２２年 | ２０２２年 | ２０２２年 | ２０２３年 | ２０２３年 | ２０２３年 | ２０２３年 | ２０２３年 | ２０２３年
項 目 |  |  |  | 単 位 | １０月 ５日 | １０月 ５日 |  | １１月 ２日 | １１月 ２日 | １２月 ７日 | １２月 ７日 | １月 １１日 | １月 １１日 | ２月 １日 | ２月 １日 | ３月 １日 | ３月 １日
一 般 項 目 | 採取時刻 |  |  |  | ９時 ００分 | １４時 ２５分 |  | ８時 ３０分 | １４時 １５分 | ８時 １０分 | １４時 ３０分 | ８時 １５分 | １４時 ２０分 | ８時 ０５分 | １４時 ００分 | ８時 ０５分 | １４時 １０分
| 天候 |  |  |  | 曇り | 曇り |  | 晴れ | 晴れ | 晴れ | 晴れ | 晴れ | 晴れ | 曇り | 曇り | 晴れ | 晴れ
| 気温 |  |  | ℃ | ２３．９ | ２３．０ |  | １７．５ | ２３．２ | ７．４ | １１．５ | １．５ | １０．８ | １．３ | ８．２ | ９．５ | １８．５
| 水温 |  |  | ℃ | ２３．５ | ２３．０ |  | １９．７ | ２１．５ | １０．８ | １２．０ | ５．５ | １１．３ | ３．２ | １０．０ | １０．０ | １６．０
| 透視度 |  |  | cm | ＞１００ | ＞１００ |  | ＞１００ | ＞１００ | ＞１００ | ＞１００ | ＞１００ | ＞１００ | ７２ | ６４ | ８８ | ９２
| 臭気 |  |  |  | 無臭 | 無臭 |  | 無臭 | 無臭 | 無臭 | 無臭 | 無臭 | 無臭 | 無臭 | 無臭 | 無臭 | 無臭
| 採取位置 |  |  |  | 流心 | 流心 |  | 流心 | 流心 | 流心 | 流心 | 流心 | 流心 | 流心 | 流心 | 流心 | 流心
| 流況 |  |  |  | 通常 | 通常 |  | 通常 | 通常 | 通常 | 通常 | 通常 | 通常 | 通常 | 通常 | 通常 | 通常
| 流量 |  |  | m3/sec
| 外観 |  |  |  | 淡黄白色 | 淡黄白色 |  | 淡黄白色 | 淡黄白色 | 淡黄白色 | 淡黄白色 | 淡黄白色 | 淡黄白色 | 淡黄白色 | 淡黄白色 | 淡黄白色 | 淡黄白色
| 採取水深 |  |  | ｍ
| 全水深 |  |  | ｍ | ０．２４ | ０．２３ |  | ０．２７ | ０．２８ | ０．３４ | ０．３４ | ０．３１ | ０．３４ | ０．３０ | ０．３１ | ０．３０ | ０．２８
| 透明度 |  |  | ｍ
水色
満潮時刻
干潮時刻
生活環境項目 | ｐＨ |  |  |  | ７．６ | ７．８ |  | ７．６ | ７．８ | ７．５ | ７．７ | ７．４ | ７．８ | ７．６ | ７．９ | ７．４ | ７．８
| ＤＯ |  |  | mg/L | ９．３ | １１ |  | １０ | １０ | １１ | １２ | １０ | １３ | １１ | １４ | １０ | １２
| ＢＯＤ |  |  | mg/L | ３．８ | １．８ |  | ２．３ | ２．３ | ２．４ | １．７ | ５．５ | ４．１ | ５．９ | ５．０ | ７．８ | ５．７
| ＣＯＤ（酸性法） |  |  | mg/L | ８．０ |  |  | ５．４ |  | ５．５ |  | ７．８ |  | ９．４ |  | ７．７
| ＳＳ |  |  | mg/L | ６ | ３ |  | ４ | ３ | ２ | ２ | ３ | ４ | ６ | １１ | ５ | ６
| 大腸菌数 |  |  | CFU/100mL
| ｎ－ヘキサン抽出物質 |  |  | mg/L
| 全窒素 |  |  | mg/L | ２．８ |  |  | ３．６ |  | ４．６ |  | ６．０ |  | ６．２ |  | ６．４
| 全りん |  |  | mg/L | ０．１２ |  |  | ０．１５ |  | ０．１４ |  | ０．１７ |  | ０．２３ |  | ０．２５
| 全亜鉛 |  |  | mg/L | ０．０１８ |  |  | ０．０１８ |  | ０．０２０ |  | ０．０２１ |  | ０．０２４ |  | ０．０２２
| ノニルフェノール |  |  | mg/L | ＜０．００００６ |  |  |  |  | ＜０．００００６
| ＬＡＳ |  |  | mg/L | ＜０．０００６ |  |  |  |  | ＜０．０００６
特殊項目 | フェノール類 |  |  | mg/L | [5 empty] | ＜０．０１
| 銅 |  |  | mg/L | [5 empty] | ＜０．０１
| 鉄（溶解性） |  |  | mg/L | [5 empty] | ０．０２
| マンガン（溶解性） |  |  | mg/L | [5 empty] | ＜０．０１
| クロム |  |  | mg/L
そ の 他 の 項 目 | アンモニア性窒素 |  |  | mg/L | ０．０２ |  |  |  |  | ０．４９
| 亜硝酸性窒素 |  |  | mg/L | ０．１６ |  |  |  |  | ０．２７
| 硝酸性窒素 |  |  | mg/L | ２．０ |  |  |  |  | ３．１
| 有機性窒素 |  |  | mg/L
| 溶存態窒素 |  |  | mg/L
| 懸濁態窒素 |  |  | mg/L
| オルトりん酸態りん |  |  | mg/L
| 電気伝導率 |  |  | mS/m
| 塩化物イオン |  |  | mg/L | １５ |  |  |  |  | ２５
塩分
| 陰イオン界面活性剤 |  |  | mg/L
| クロロフィルａ |  |  | mg/m3
| フェオ色素 |  |  | mg/m3
| トリハロメタン生成能 |  |  | mg/L
| クロロホルム生成能 |  |  | mg/L
| ブロモジクロロメタン生成能 |  |  | mg/L
| ジブロモクロロメタン生成能 |  |  | mg/L
| ブロモホルム生成能 |  |  | mg/L
健 康 項 目 | カドミウム |  |  | mg/L | [5 empty] | ＜０．０００５
| 全シアン |  |  | mg/L | [5 empty] | ＮＤ
| 鉛 |  |  | mg/L | ＜０．００５ |  |  |  |  | ＜０．００５
| 六価クロム |  |  | mg/L | [5 empty] | ＜０．０１
| 砒素 |  |  | mg/L | [5 empty] | ＜０．００５
| 総水銀 |  |  | mg/L | [5 empty] | ＜０．０００５
| アルキル水銀 |  |  | mg/L
| ＰＣＢ |  |  | mg/L
| ジクロロメタン |  |  | mg/L | [5 empty] | ＜０．００２
| 四塩化炭素 |  |  | mg/L | [5 empty] | ＜０．０００２
| 1,2－ジクロロエタン |  |  | mg/L | [5 empty] | ＜０．０００４
| 1,1－ジクロロエチレン |  |  | mg/L | [5 empty] | ＜０．０１
| シス－1,2－ジクロロエチレン |  |  | mg/L | [5 empty] | ＜０．００４
| 1,1,1－トリクロロエタン |  |  | mg/L | [5 empty] | ＜０．１
| 1,1,2－トリクロロエタン |  |  | mg/L | [5 empty] | ＜０．０００６
| トリクロロエチレン |  |  | mg/L | [5 empty] | ＜０．００１
| テトラクロロエチレン |  |  | mg/L | [5 empty] | ＜０．０００５
| 1,3－ジクロロプロペン |  |  | mg/L | [5 empty] | ＜０．０００２
| チウラム |  |  | mg/L | [5 empty] | ＜０．０００６
| シマジン |  |  | mg/L | [5 empty] | ＜０．０００３
| チオベンカルブ |  |  | mg/L | [5 empty] | ＜０．００２
| ベンゼン |  |  | mg/L | [5 empty] | ＜０．００１
| セレン |  |  | mg/L | [5 empty] | ＜０．００２
| 硝酸性窒素及び亜硝酸性窒素 |  |  | mg/L | ２．２ |  |  |  |  | ３．４
| ふっ素 |  |  | mg/L | [5 empty] | ０．１５
| ほう素 |  |  | mg/L | [5 empty] | ０．０９
| 1,4－ジオキサン |  |  | mg/L | [5 empty] | ＜０．００５
2022-04-01 |  |  | 水質個表 確定値 | [13 empty] | 愛 知 県
測定地点コード |  | 水域区分 |  | 水域名 |  | 地点番号 | 測定地点名 |  |  | 地点統一番号 | 生活環境類型 | ＮＰ類型 | 水生生物類型 | 調査区分 | 調査機関 | 分析担当機関
２１０００１ |  | 庄内川等 |  | 瀬戸川 |  | ０３０ | 共栄橋 |  |  | ２０６－０１ |  |  |  | 年 間 | 愛知県 | 愛 知 県
[5 empty] | ２０２２年 | ２０２２年 |  | ２０２２年 | ２０２２年 | ２０２２年 | ２０２２年 | ２０２２年 | ２０２２年 | ２０２２年 | ２０２３年 | ２０２３年 | ２０２３年
項 目 |  |  |  | 単 位 | ４月 ２０日 | ５月 １８日 |  | ６月 ８日 | ７月 ８日 | ８月 ３日 | ９月 ７日 | １０月 ６日 | １１月 １６日 | １２月 ７日 | １月 ５日 | ２月 １日 | ３月 １日
一 般 項 目 | 採取時刻 |  |  |  | １４時 １８分 | １２時 ００分 |  | １１時 ２０分 | １１時 ５５分 | １１時 ０２分 | １１時 １０分 | １１時 ５５分 | １１時 ２５分 | １１時 ３５分 | １２時 ００分 | １１時 ４４分 | １１時 ２２分
| 天候 |  |  |  | 晴れ | 晴れ |  | 晴れ | 晴れ | 晴れ | 晴れ | 曇り | 晴れ | 晴れ | 晴れ | 晴れ | 晴れ
| 気温 |  |  | ℃ | ２６．５ | ２５．０ |  | ２３．８ | ３４．１ | ３４．５ | ３０．４ | ２２．８ | １７．５ | １５．０ | ８．５ | １０．８ | １３．８
| 水温 |  |  | ℃ | ２１．３ | ２１．２ |  | ２３．５ | ２９．２ | ２９．７ | ２７．７ | １９．０ | １４．５ | １０．５ | ７．８ | ５．５ | １２．２
| 透視度 |  |  | cm | ＞ ５０ | ＞ ５０ |  | ＞ ５０ | ＞ ５０ | ＞ ５０ | ＞ ５０ | ＞ ５０ | ＞ ５０ | ＞ ５０ | ＞ ５０ | ＞ ５０ | ＞ ５０
| 臭気 |  |  |  | 微下水臭 | 微川藻臭 |  | 微川藻臭 | 微川藻臭 | 微川藻臭 | 微下水臭 | 微川藻臭 | 無臭 | 微川藻臭 | 微川藻臭 | 微川藻臭 | 微川藻臭
| 採取位置 |  |  |  | 流心 | 流心 |  | 流心 | 流心 | 流心 | 流心 | 流心 | 流心 | 流心 | 流心 | 流心 | 流心
| 流況 |  |  |  | 通常 | 通常 |  | 通常 | 通常 | 通常 | 通常 | 通常 | 通常 | 通常 | 通常 | 通常 | 通常
| 流量 |  |  | m3/sec
| 外観 |  |  |  | 淡黄色 | 淡黄色 |  | 淡黄色 | 淡黄色 | 淡黄色 | 淡黄色 | 淡黄色 | 淡黄色 | 淡黄色 | 淡黄色 | 淡黄色 | 淡黄色
| 採取水深 |  |  | ｍ
| 全水深 |  |  | ｍ
| 透明度 |  |  | ｍ
水色
満潮時刻
干潮時刻
生活環境項目 | ｐＨ |  |  |  | ８．１ | ８．５ |  | ８．２ | ７．８ | ９．３ | ８．３ | ８．２ | ７．３ | ７．８ | ８．５ | ７．５ | ７．９
| ＤＯ |  |  | mg/L | ９．８ | １０ |  | ９．８ | ９．０ | １０ | ９．２ | １０ | １０ | １１ | １３ | １３ | １１
| ＢＯＤ |  |  | mg/L | ２．１ | １．８ |  | １．２ | ２．０ | ３．１ | ３．０ | ２．３ | ２．１ | ２．５ | ２．８ | ４．３ | ７．２
| ＣＯＤ（酸性法） |  |  | mg/L | ４．７ | ４．５ |  | ３．５ | ４．８ | ４．４ | ３．８ | ３．５ | ３．８ | ３．５ | ４．５ | ５．４ | ７．４
| ＳＳ |  |  | mg/L | １ | ２ |  | １ | ２ | ４ | ４ | ３ | １ | ３ | １ | ５ | ６
| 大腸菌数 |  |  | CFU/100mL
| ｎ－ヘキサン抽出物質 |  |  | mg/L
| 全窒素 |  |  | mg/L
| 全りん |  |  | mg/L
| 全亜鉛 |  |  | mg/L
| ノニルフェノール |  |  | mg/L | ＜０．００００６ |  |  |  | ＜０．００００６ |  |  | ＜０．００００６ |  |  | ＜０．００００６
| ＬＡＳ |  |  | mg/L | ０．０１３ |  |  |  | ０．０１０ |  |  | ０．００１３ |  |  | ０．０１７
特殊項目 | フェノール類 |  |  | mg/L
| 銅 |  |  | mg/L
| 鉄（溶解性） |  |  | mg/L
| マンガン（溶解性） |  |  | mg/L
| クロム |  |  | mg/L
そ の 他 の 項 目 | アンモニア性窒素 |  |  | mg/L
| 亜硝酸性窒素 |  |  | mg/L
| 硝酸性窒素 |  |  | mg/L
| 有機性窒素 |  |  | mg/L
| 溶存態窒素 |  |  | mg/L
| 懸濁態窒素 |  |  | mg/L
| オルトりん酸態りん |  |  | mg/L
| 電気伝導率 |  |  | mS/m | ２６ | ２２ |  | ２６ | ２１ | ２３ | １５ | ２４ | ２３ | ２４ | ３０ | ２８ | ４４
| 塩化物イオン |  |  | mg/L
塩分
| 陰イオン界面活性剤 |  |  | mg/L
| クロロフィルａ |  |  | mg/m3
| フェオ色素 |  |  | mg/m3
| トリハロメタン生成能 |  |  | mg/L
| クロロホルム生成能 |  |  | mg/L
| ブロモジクロロメタン生成能 |  |  | mg/L
| ジブロモクロロメタン生成能 |  |  | mg/L
| ブロモホルム生成能 |  |  | mg/L
健 康 項 目 | カドミウム |  |  | mg/L |  | ＜０．０００５ |  |  |  | ＜０．０００５ |  |  | ＜０．０００５ |  |  | ＜０．０００５
| 全シアン |  |  | mg/L | ＮＤ |  |  |  | ＮＤ |  |  | ＮＤ |  |  | ＮＤ
| 鉛 |  |  | mg/L |  | ＜０．００５ |  |  |  | ＜０．００５ |  |  | ＜０．００５ |  |  | ＜０．００５
| 六価クロム |  |  | mg/L |  |  |  |  | ＜０．０１ | [5 empty] | ＜０．０１
| 砒素 |  |  | mg/L | [5 empty] | ＜０．００５ | [5 empty] | ＜０．００５
| 総水銀 |  |  | mg/L
| アルキル水銀 |  |  | mg/L
| ＰＣＢ |  |  | mg/L
| ジクロロメタン |  |  | mg/L | [5 empty] | ＜０．００２ |  |  | ＜０．００２
| 四塩化炭素 |  |  | mg/L | [5 empty] | ＜０．０００２ |  |  | ＜０．０００２
| 1,2－ジクロロエタン |  |  | mg/L | [5 empty] | ＜０．０００４ |  |  | ＜０．０００４
| 1,1－ジクロロエチレン |  |  | mg/L | [5 empty] | ＜０．０１ |  |  | ＜０．０１
| シス－1,2－ジクロロエチレン |  |  | mg/L | [5 empty] | ＜０．００４ |  |  | ＜０．００４
| 1,1,1－トリクロロエタン |  |  | mg/L | [5 empty] | ＜０．１ |  |  | ＜０．１
| 1,1,2－トリクロロエタン |  |  | mg/L | [5 empty] | ＜０．０００６ |  |  | ＜０．０００６
| トリクロロエチレン |  |  | mg/L | [5 empty] | ＜０．００１ |  |  | ＜０．００１
| テトラクロロエチレン |  |  | mg/L | [5 empty] | ＜０．０００５ |  |  | ＜０．０００５
| 1,3－ジクロロプロペン |  |  | mg/L | [5 empty] | ＜０．０００２ |  |  | ＜０．０００２
| チウラム |  |  | mg/L
| シマジン |  |  | mg/L
| チオベンカルブ |  |  | mg/L
| ベンゼン |  |  | mg/L | [5 empty] | ＜０．００１ |  |  | ＜０．００１
| セレン |  |  | mg/L
| 硝酸性窒素及び亜硝酸性窒素 |  |  | mg/L
| ふっ素 |  |  | mg/L
| ほう素 |  |  | mg/L
| 1,4－ジオキサン |  |  | mg/L | [8 empty] | ＜０．００５