## TEMPLATE
愛 知 県
測定地点コード |  | 水 域 区 分 | 水 域 名 |  |  | 地点番号 | 測 定 地 点 名 |  |  | 地点統一番号 | 類 型 | ＮＰ類型 | Zn類型 | 調査区分 |  | 調 査 機 関 |  | 分 析 担 当 機 関
１０１４０１ |  | 木曽川 | 木曽川中流 |  |  | ００１ | 犬山橋 |  |  | ００１－０１ | Ａロ |  | AAロ | 年 間 |  | 国土交通省 |  | 中部技術事務所
[5 empty] | ２００９年 | ２００９年 |  | ２００９年 | ２００９年 | ２００９年 | ２００９年 |  | ２００９年 |  | ２００９年 | ２００９年 | ２０１０年 | ２０１０年 | ２０１０年
項 目 |  |  |  | 単 位 | ４月 ２３日 | ５月 ２７日 |  | ６月 ２６日 | ７月 １５日 | ８月 ２６日 | ９月 １６日 |  | １０月 ２１日 |  | １１月 ２５日 | １２月 ９日 | １月 ２０日 | ２月 １７日 | ３月 １９日
一 般 項 目 | 採取時刻 |  |  |  | １０時 ３０分 | １２時 １０分 |  | ９時 ５５分 | １４時 １０分 | １３時 ４０分 | １１時 ４０分 |  | １１時 ２０分 |  | １１時 ５０分 | １３時 ０５分 | １２時 ００分 | １１時 ４５分 | １１時 ４５分
| 天候 |  |  |  | 晴れ | 晴れ |  | 晴れ | 曇り | 晴れ | 晴れ |  | 晴れ |  | 晴れ | 晴れ | 晴れ | 曇り | 晴れ
| 気温 |  |  | ℃ | ２０．０ | ２４．０ |  | ２８．５ | ３４．５ | ３０．０ | ２８．０ |  | ２４．５ |  | １７．５ | １４．５ | １１．０ | ５．０ | １３．０
| 水温 |  |  | ℃ | １４．５ | １７．０ |  | ２０．５ | ２０．５ | ２３．５ | ２０．０ |  | １５．５ |  | １１．５ | １０．０ | ５．５ | ５．０ | １１．０
| 透視度 |  |  | ｃｍ | ＞１００ | ＞１００ |  | ５５ | ＞１００ | ＞１００ | ＞１００ |  | ＞１００ |  | ＞１００ | ＞１００ | ＞１００ | ＞１００ | ＞１００
| 臭気 |  |  |  | 無臭 | 無臭 |  | 無臭 | 無臭 | 無臭 | 無臭 |  | 無臭 |  | 無臭 | 無臭 | 無臭 | 無臭 | 無臭
| 採取位置 |  |  |  | 流心 | 流心 |  | 流心 | 流心 | 流心 | 流心 |  | 流心 |  | 流心 | 流心 | 流心 | 流心 | 流心
| 流況 |  |  |  | 通常 | 通常 |  | 通常 | 通常 | 通常 | 通常 |  | 通常 |  | 通常 | 通常 | 通常 | 通常 | 通常
| 流量 |  |  | ｍ3/sec
| 外観 |  |  |  | 無色 | 無色 |  | 淡黄色 | 無色 | 無色 | 無色 |  | 無色 |  | 無色 | 無色 | 無色 | 無色 | 無色
| 採取水深 |  |  | ｍ | ０．０ | ０．０ |  | ０．０ | ０．０ | ０．０ | ０．０ |  | ０．０ |  | ０．０ | ０．０ | ０．０ | ０．０ | ０．０
| 全水深 |  |  | ｍ | ５．００ | ５．４０ |  | ５．７０ | ５．８０ | ５．２０ | ５．３０ |  | ３．４０ |  | ５．００ | ５．６０ | ５．５０ | ５．３０ | ５．５０
| 透明度 |  |  | ｍ
水色
満潮時刻
干潮時刻
生活環境項目 | ｐＨ |  |  |  | ７．１ | ７．４ |  | ７．０ | ７．３ | ７．５ | ７．１ |  | ７．４ |  | ７．４ | ７．４ | ７．３ | ７．３ | ７．２
| ＤＯ |  |  | ｍｇ／ｌ | １１ | １１ |  | ９．３ | ９．９ | ９．７ | ９．３ |  | １０ |  | １１ | １１ | １３ | １３ | １２
| ＢＯＤ |  |  | ｍｇ／ｌ | ０．９ | ０．５ |  | ＜０．５ | ０．７ | ＜０．５ | ０．８ |  | ０．５ |  | ＜０．５ | ０．６ | １．１ | ＜０．５ | ＜０．５
| ＣＯＤ（酸性法） |  |  | ｍｇ／ｌ | ２．４ | ２．２ |  | ２．９ | ２．０ | ２．４ | ２．９ |  | ２．１ |  | ２．３ | ２．２ | ２．７ | １．９ | １．６
| ＳＳ |  |  | ｍｇ／ｌ | ３ | ３ |  | ８ | ４ | ２ | ４ |  | ２ |  | ３ | ２ | ２ | ３ | ２
| 大腸菌群数 |  |  | MPN/100ml | ２．３Ｅ ３ | ４．９Ｅ ２ |  | ３．３Ｅ ３ | ３．３Ｅ ３ | ２．３Ｅ ３ | １．７Ｅ ４ |  | １．１Ｅ ４ |  | ７．９Ｅ ３ | ３．３Ｅ ２ | １．３Ｅ ３ | ２．３Ｅ ２ | １．７Ｅ ３
| ｎ－ヘキサン抽出物質 |  |  | ｍｇ／ｌ |  | ＮＤ |  |  | ＮＤ |  | ＮＤ | [5 empty] | ＮＤ
| 全窒素 |  |  | ｍｇ／ｌ | ０．４０ | ０．３７ |  | ０．５０ | ０．６８ | ０．３６ | ０．５１ |  | ０．４３ |  | ０．５６ | ０．４０ | ０．４７ | ０．４４ | ０．３６
| 全燐 |  |  | ｍｇ／ｌ | ０．０１８ | ０．０１７ |  | ０．０２９ | ０．０１９ | ０．０１４ | ０．０１９ |  | ０．０１１ |  | ０．０１８ | ０．０１３ | ０．０１０ | ０．０１５ | ０．０１３
| 全亜鉛 |  |  | ｍｇ／ｌ | ０．００２ | ０．００２ |  | ０．００４ | ０．００２ | ０．００２ | ０．００４ |  | ０．００２ |  | ０．００４ | ０．００５ | ０．００７ | ０．００５ | ０．００５
特殊項目 | フェノール類 |  |  | ｍｇ／ｌ |  | ＜０．０１ |  |  | ＜０．０１ |  | ＜０．０１ | [5 empty] | ＜０．０１
| 銅 |  |  | ｍｇ／ｌ |  | ＜０．０１ |  |  | ＜０．０１ |  | ＜０．０１ | [5 empty] | ＜０．０１
| 鉄（溶解性） |  |  | ｍｇ／ｌ |  | ０．０３ |  |  | ０．０３ |  | ０．０３ | [5 empty] | ０．０３
| マンガン（溶解性） |  |  | ｍｇ／ｌ |  | ＜０．０１ |  |  | ＜０．０１ |  | ＜０．０１ | [5 empty] | ＜０．０１
| クロム |  |  | ｍｇ／ｌ |  | ＜０．０１ |  |  | ＜０．０１ |  | ＜０．０１ | [5 empty] | ＜０．０１
そ の 他 の 項 目 | アンモニア性窒素 |  |  | ｍｇ／ｌ | ０．０１ | ０．０５ |  | ０．０１ | ０．０４ | ０．０２ | ０．０３ |  | ０．０４ |  | ０．０４ | ０．０６ | ０．０８ | ０．０４ | ０．０３
| 亜硝酸性窒素 |  |  | ｍｇ／ｌ |  | ＜０．０１ |  |  | ＜０．０１ |  | ＜０．０１ | [5 empty] | ＜０．０１
| 硝酸性窒素 |  |  | ｍｇ／ｌ |  | ０．２７ |  |  | ０．２９ |  | ０．３２ | [5 empty] | ０．３１
| 有機性窒素 |  |  | ｍｇ／ｌ
| 溶存態窒素 |  |  | ｍｇ／ｌ
| 懸濁態窒素 |  |  | ｍｇ／ｌ
| オルトリン酸態燐 |  |  | ｍｇ／ｌ |  | ０．００７ |  |  | ０．０１２ |  | ０．００６ | [5 empty] | ０．００６
| 電気伝導率 |  |  | ｍＳ／ｍ
| 塩化物イオン |  |  | ｍｇ／ｌ |  | ３ |  |  | ２ |  | ４ | [5 empty] | ７
塩分
| 陰イオン界面活性剤 |  |  | ｍｇ／ｌ
| クロロフィルａ |  |  | ｍｇ／ｍ3
| フェオ色素 |  |  | ｍｇ／ｍ3
| トリハロメタン生成能 |  |  | ｍｇ／ｌ | ０．０１７ | ０．０１５ |  | ０．０３３ | ０．０２２ | ０．０２８ | ０．０２７ |  | ０．０１３ |  | ０．０２１ | ０．０２０ | ０．０１６ | ０．０１９ | ０．０２２
| クロロホルム生成能 |  |  | ｍｇ／ｌ
| ブロモジクロロメタン生成能 |  |  | ｍｇ／ｌ
| ジブロモクロロメタン生成能 |  |  | ｍｇ／ｌ
| ブロモホルム生成能 |  |  | ｍｇ／ｌ
健 康 項 目 | カドミウム |  |  | ｍｇ／ｌ |  | ＜０．００１ |  |  | ＜０．００１ |  | ＜０．００１ | [5 empty] | ＜０．００１
| 全シアン |  |  | ｍｇ／ｌ | ＮＤ | ＮＤ |  | ＮＤ | ＮＤ | ＮＤ | ＮＤ |  | ＮＤ |  | ＮＤ | ＮＤ | ＮＤ | ＮＤ | ＮＤ
| 鉛 |  |  | ｍｇ／ｌ | ＜０．００５ | ＜０．００５ |  | ＜０．００５ | ＜０．００５ | ＜０．００５ | ＜０．００５ |  | ＜０．００５ |  | ＜０．００５ | ＜０．００５ | ＜０．００５ | ＜０．００５ | ＜０．００５
| 六価クロム |  |  | ｍｇ／ｌ |  | ＜０．０１ |  |  | ＜０．０１ |  | ＜０．０１ | [5 empty] | ＜０．０１
| 砒素 |  |  | ｍｇ／ｌ | ＜０．００５ | ＜０．００５ |  | ＜０．００５ | ＜０．００５ | ＜０．００５ | ＜０．００５ |  | ＜０．００５ |  | ＜０．００５ | ＜０．００５ | ＜０．００５ | ＜０．００５ | ＜０．００５
| 総水銀 |  |  | ｍｇ／ｌ |  | ＜０．０００５ |  |  | ＜０．０００５ |  | ＜０．０００５ | [5 empty] | ＜０．０００５
| アルキル水銀 |  |  | ｍｇ／ｌ
| ＰＣＢ |  |  | ｍｇ／ｌ |  |  |  |  | ＮＤ
| ジクロロメタン |  |  | ｍｇ／ｌ |  |  |  |  | ＜０．００２ | [7 empty] | ＜０．００２
| 四塩化炭素 |  |  | ｍｇ／ｌ |  |  |  |  | ＜０．０００２ | [7 empty] | ＜０．０００２
| １，２－ジクロロエタン |  |  | ｍｇ／ｌ |  |  |  |  | ＜０．０００４ | [7 empty] | ＜０．０００４
| １，１－ジクロロエチレン |  |  | ｍｇ／ｌ |  |  |  |  | ＜０．００２ | [7 empty] | ＜０．００２
| シス－１，２－ジクロロエチレン |  |  | ｍｇ／ｌ |  |  |  |  | ＜０．００４ | [7 empty] | ＜０．００４
| １，１，１－トリクロロエタン |  |  | ｍｇ／ｌ |  |  |  |  | ＜０．１ | [7 empty] | ＜０．１
| １，１，２－トリクロロエタン |  |  | ｍｇ／ｌ |  |  |  |  | ＜０．０００６ | [7 empty] | ＜０．０００６
| トリクロロエチレン |  |  | ｍｇ／ｌ |  |  |  |  | ＜０．００２ | [7 empty] | ＜０．００２
| テトラクロロエチレン |  |  | ｍｇ／ｌ |  |  |  |  | ＜０．０００５ | [7 empty] | ＜０．０００５
| １，３－ジクロロプロペン |  |  | ｍｇ／ｌ |  |  |  |  | ＜０．０００２ | [7 empty] | ＜０．０００２
| チウラム |  |  | ｍｇ／ｌ |  |  |  |  | ＜０．０００６ | [7 empty] | ＜０．０００６
| シマジン |  |  | ｍｇ／ｌ |  |  |  |  | ＜０．０００３ | [7 empty] | ＜０．０００３
| チオベンカルブ |  |  | ｍｇ／ｌ |  |  |  |  | ＜０．００２ | [7 empty] | ＜０．００２
| ベンゼン |  |  | ｍｇ／ｌ |  |  |  |  | ＜０．００１ | [7 empty] | ＜０．００１
| セレン |  |  | ｍｇ／ｌ |  |  |  |  | ＜０．００２ | [7 empty] | ＜０．００２
| 硝酸性窒素及び亜硝酸性窒素 |  |  | ｍｇ／ｌ |  | ０．２７ |  |  | ０．２９ |  | ０．３２ | [5 empty] | ０．３１
| ふっ素 |  |  | ｍｇ／ｌ |  | ０．１０ |  |  | ０．０９ |  | ０．１０ | [5 empty] | ０．１１
| ほう素 |  |  | ｍｇ／ｌ |  | ＜０．０２ |  |  | ＜０．０２ |  | ０．０２ | [5 empty] | ０．０２
D3P020
愛 知 県
測定地点コード |  | 水 域 区 分 | 水 域 名 |  |  | 地点番号 | 測 定 地 点 名 |  |  | 地点統一番号 | 類 型 | ＮＰ類型 | Zn類型 | 調査区分 |  | 調 査 機 関 |  | 分 析 担 当 機 関
１０１７０４ |  | 木曽川 | 木曽川下流 |  |  | ００３ | 木曽川橋（笠松） |  |  | ００２－５２ | Ａイ |  | AAイ | 年 間 |  | 国土交通省 |  | 中部技術事務所
[5 empty] | ２００９年 | ２００９年 |  | ２００９年 | ２００９年 | ２００９年 | ２００９年 |  | ２００９年 |  | ２００９年 | ２００９年 | ２０１０年 | ２０１０年 | ２０１０年
項 目 |  |  |  | 単 位 | ４月 ２３日 | ５月 ２７日 |  | ６月 ２６日 | ７月 １５日 | ８月 ２６日 | ９月 １６日 |  | １０月 ２１日 |  | １１月 ２５日 | １２月 ９日 | １月 ２０日 | ２月 １７日 | ３月 １９日
一 般 項 目 | 採取時刻 |  |  |  | １１時 ３０分 | １１時 ０５分 |  | １１時 ２５分 | １０時 １５分 | １０時 １８分 | １０時 ００分 |  | ９時 ３０分 |  | １０時 ５６分 | １０時 １５分 | ９時 ５０分 | １０時 ００分 | １０時 ００分
| 天候 |  |  |  | 晴れ | 晴れ |  | 晴れ | 晴れ | 晴れ | 晴れ |  | 晴れ |  | 晴れ | 曇り | 晴れ | 曇り | 晴れ
| 気温 |  |  | ℃ | ２０．０ | ２３．０ |  | ３０．５ | ３３．５ | ２８．５ | ２５．５ |  | １９．５ |  | １６．０ | １０．５ | ５．０ | ５．０ | １０．０
| 水温 |  |  | ℃ | １３．０ | １７．５ |  | ２０．５ | ２１．５ | ２３．５ | １９．５ |  | １５．５ |  | １１．５ | ９．０ | ５．０ | ５．０ | １０．０
| 透視度 |  |  | ｃｍ | ＞１００ | ＞１００ |  | ５１ | ＞１００ | ＞１００ | ＞１００ |  | ＞１００ |  | ＞１００ | ＞１００ | ＞１００ | ＞１００ | ＞１００
| 臭気 |  |  |  | 無臭 | 無臭 |  | 無臭 | 無臭 | 無臭 | 無臭 |  | 無臭 |  | 無臭 | 無臭 | 無臭 | 無臭 | 無臭
| 採取位置 |  |  |  | 流心 | 流心 |  | 流心 | 流心 | 流心 | 流心 |  | 流心 |  | 流心 | 流心 | 流心 | 流心 | 流心
| 流況 |  |  |  | 通常 | 通常 |  | 通常 | 通常 | 通常 | 通常 |  | 通常 |  | 通常 | 通常 | 通常 | 通常 | 通常
| 流量 |  |  | ｍ3/sec
| 外観 |  |  |  | 無色 | 無色 |  | 淡黄色 | 無色 | 無色 | 無色 |  | 無色 |  | 無色 | 無色 | 無色 | 無色 | 無色
| 採取水深 |  |  | ｍ | ０．０ | ０．０ |  | ０．０ | ０．０ | ０．０ | ０．０ |  | ０．０ |  | ０．０ | ０．０ | ０．０ | ０．０ | ０．０
| 全水深 |  |  | ｍ | ３．３０ | ５．００ |  | ５．３０ | ４．９０ | ４．５０ | ４．８０ |  | ４．６０ |  | ３．５０ | ４．７０ | ４．４０ | ４．９０ | ５．４０
| 透明度 |  |  | ｍ
水色
満潮時刻
干潮時刻
生活環境項目 | ｐＨ |  |  |  | ７．２ | ７．３ |  | ７．２ | ７．３ | ７．１ | ７．１ |  | ７．３ |  | ７．４ | ７．５ | ７．３ | ７．２ | ７．２
| ＤＯ |  |  | ｍｇ／ｌ | １１ | １０ |  | ９．１ | ９．７ | ９．３ | ９．２ |  | １０ |  | １１ | １１ | １２ | １３ | １２
| ＢＯＤ |  |  | ｍｇ／ｌ | ０．８ | ＜０．５ |  | １．０ | ０．６ | ＜０．５ | ＜０．５ |  | ＜０．５ |  | ＜０．５ | ＜０．５ | １．４ | ＜０．５ | ＜０．５
| ＣＯＤ（酸性法） |  |  | ｍｇ／ｌ |  | ２．１ |  |  | １．８ |  | ２．６ | [5 empty] | ２．６
| ＳＳ |  |  | ｍｇ／ｌ | ３ | １ |  | １０ | ４ | ３ | ４ |  | ２ |  | ２ | ２ | １ | ２ | ４
| 大腸菌群数 |  |  | MPN/100ml |  | １．７Ｅ ２ |  |  | １．３Ｅ ３ |  | １．７Ｅ ４ | [5 empty] | ３．３Ｅ ２
| ｎ－ヘキサン抽出物質 |  |  | ｍｇ／ｌ
| 全窒素 |  |  | ｍｇ／ｌ |  | ０．５７ |  |  | ０．５５ |  | ０．６０ | [5 empty] | ０．５１
| 全燐 |  |  | ｍｇ／ｌ |  | ０．０２１ |  |  | ０．０１８ |  | ０．０２２ | [5 empty] | ０．０１４
| 全亜鉛 |  |  | ｍｇ／ｌ |  | ０．００３ |  |  | ０．００２ |  | ０．００４ | [5 empty] | ０．００４
特殊項目 | フェノール類 |  |  | ｍｇ／ｌ
| 銅 |  |  | ｍｇ／ｌ
| 鉄（溶解性） |  |  | ｍｇ／ｌ
| マンガン（溶解性） |  |  | ｍｇ／ｌ
| クロム |  |  | ｍｇ／ｌ
そ の 他 の 項 目 | アンモニア性窒素 |  |  | ｍｇ／ｌ |  | ０．０４ |  |  | ０．０６ |  | ０．０６ | [5 empty] | ０．０４
| 亜硝酸性窒素 |  |  | ｍｇ／ｌ
| 硝酸性窒素 |  |  | ｍｇ／ｌ
| 有機性窒素 |  |  | ｍｇ／ｌ
| 溶存態窒素 |  |  | ｍｇ／ｌ
| 懸濁態窒素 |  |  | ｍｇ／ｌ
| オルトリン酸態燐 |  |  | ｍｇ／ｌ
| 電気伝導率 |  |  | ｍＳ／ｍ
| 塩化物イオン |  |  | ｍｇ／ｌ |  | ３ |  |  | ２ |  | ４ | [5 empty] | ７
塩分
| 陰イオン界面活性剤 |  |  | ｍｇ／ｌ
| クロロフィルａ |  |  | ｍｇ／ｍ3
| フェオ色素 |  |  | ｍｇ／ｍ3
| トリハロメタン生成能 |  |  | ｍｇ／ｌ
| クロロホルム生成能 |  |  | ｍｇ／ｌ
| ブロモジクロロメタン生成能 |  |  | ｍｇ／ｌ
| ジブロモクロロメタン生成能 |  |  | ｍｇ／ｌ
| ブロモホルム生成能 |  |  | ｍｇ／ｌ
健 康 項 目 | カドミウム |  |  | ｍｇ／ｌ
| 全シアン |  |  | ｍｇ／ｌ
| 鉛 |  |  | ｍｇ／ｌ |  | ＜０．００５ |  |  | ＜０．００５ |  | ＜０．００５ | [5 empty] | ＜０．００５
| 六価クロム |  |  | ｍｇ／ｌ
| 砒素 |  |  | ｍｇ／ｌ |  | ＜０．００５ |  |  | ＜０．００５ |  | ＜０．００５ | [5 empty] | ＜０．００５
| 総水銀 |  |  | ｍｇ／ｌ
| アルキル水銀 |  |  | ｍｇ／ｌ
| ＰＣＢ |  |  | ｍｇ／ｌ
| ジクロロメタン |  |  | ｍｇ／ｌ
| 四塩化炭素 |  |  | ｍｇ／ｌ
| １，２－ジクロロエタン |  |  | ｍｇ／ｌ
| １，１－ジクロロエチレン |  |  | ｍｇ／ｌ
| シス－１，２－ジクロロエチレン |  |  | ｍｇ／ｌ
| １，１，１－トリクロロエタン |  |  | ｍｇ／ｌ
| １，１，２－トリクロロエタン |  |  | ｍｇ／ｌ
| トリクロロエチレン |  |  | ｍｇ／ｌ
| テトラクロロエチレン |  |  | ｍｇ／ｌ
| １，３－ジクロロプロペン |  |  | ｍｇ／ｌ
| チウラム |  |  | ｍｇ／ｌ
| シマジン |  |  | ｍｇ／ｌ
| チオベンカルブ |  |  | ｍｇ／ｌ
| ベンゼン |  |  | ｍｇ／ｌ
| セレン |  |  | ｍｇ／ｌ
| 硝酸性窒素及び亜硝酸性窒素 |  |  | ｍｇ／ｌ
| ふっ素 |  |  | ｍｇ／ｌ
| ほう素 |  |  | ｍｇ／ｌ
D3P020
愛 知 県
測定地点コード |  | 水 域 区 分 | 水 域 名 |  |  | 地点番号 | 測 定 地 点 名 |  |  | 地点統一番号 | 類 型 | ＮＰ類型 | Zn類型 | 調査区分 |  | 調 査 機 関 |  | 分 析 担 当 機 関
１０１７０５ |  | 木曽川 | 木曽川下流 |  |  | ００４ | 濃尾大橋（起） |  |  | ００２－０１ | Ａイ |  | AAイ | 年 間 |  | 国土交通省 |  | 中部技術事務所
[5 empty] | ２００９年 | ２００９年 |  | ２００９年 | ２００９年 | ２００９年 | ２００９年 |  | ２００９年 |  | ２００９年 | ２００９年 | ２０１０年 | ２０１０年 | ２０１０年
項 目 |  |  |  | 単 位 | ４月 ２３日 | ５月 ２７日 |  | ６月 ２６日 | ７月 １５日 | ８月 ２６日 | ９月 １６日 |  | １０月 ２１日 |  | １１月 ２５日 | １２月 ９日 | １月 ２０日 | ２月 １７日 | ３月 １９日
一 般 項 目 | 採取時刻 |  |  |  | １３時 ００分 | １０時 ４０分 |  | １３時 １０分 | １１時 １０分 | １１時 ２０分 | １０時 ４０分 |  | １０時 ０５分 |  | １０時 ３２分 | １１時 ００分 | １０時 ４０分 | １０時 ４３分 | １０時 ３０分
| 天候 |  |  |  | 晴れ | 晴れ |  | 曇り | 晴れ | 晴れ | 晴れ |  | 晴れ |  | 晴れ | 曇り | 晴れ | 曇り | 晴れ
| 気温 |  |  | ℃ | ２０．０ | ２３．０ |  | ３１．５ | ３５．５ | ２９．５ | ２８．０ |  | ２２．０ |  | １２．０ | １１．０ | ９．５ | ４．５ | １１．０
| 水温 |  |  | ℃ | １３．５ | １９．０ |  | ２２．０ | ２０．５ | ２３．５ | ２０．５ |  | １５．５ |  | １１．５ | ９．０ | ５．５ | ５．０ | ８．０
| 透視度 |  |  | ｃｍ | ＞１００ | ＞１００ |  | ４４ | ＞１００ | ＞１００ | １００ |  | ＞１００ |  | ＞１００ | ＞１００ | ＞１００ | ＞１００ | ＞１００
| 臭気 |  |  |  | 無臭 | 無臭 |  | 無臭 | 無臭 | 無臭 | 無臭 |  | 無臭 |  | 無臭 | 無臭 | 無臭 | 無臭 | 無臭
| 採取位置 |  |  |  | 流心 | 流心 |  | 流心 | 流心 | 流心 | 流心 |  | 流心 |  | 流心 | 流心 | 流心 | 流心 | 流心
| 流況 |  |  |  | 通常 | 通常 |  | 通常 | 通常 | 通常 | 通常 |  | 通常 |  | 通常 | 通常 | 通常 | 通常 | 通常
| 流量 |  |  | ｍ3/sec
| 外観 |  |  |  | 無色 | 無色 |  | 淡黄色 | 無色 | 無色 | 無色 |  | 無色 |  | 無色 | 無色 | 無色 | 無色 | 無色
| 採取水深 |  |  | ｍ | ０．０ | ０．０ |  | ０．０ | ０．０ | ０．０ | ０．０ |  | ０．０ |  | ０．０ | ０．０ | ０．０ | ０．０ | ０．０
| 全水深 |  |  | ｍ | ２．５０ | ２．２０ |  | ２．００ | ２．００ | ２．２０ | １．９０ |  | ２．１０ |  | １．８０ | ２．６０ | ２．１０ | ２．６０ | ２．６０
| 透明度 |  |  | ｍ
水色
満潮時刻
干潮時刻
生活環境項目 | ｐＨ |  |  |  | ７．２ | ７．３ |  | ７．１ | ７．２ | ７．４ | ７．３ |  | ７．５ |  | ７．３ | ７．５ | ７．４ | ７．３ | ７．１
| ＤＯ |  |  | ｍｇ／ｌ | １２ | １０ |  | ９．０ | ９．４ | ８．６ | ８．７ |  | １０ |  | １１ | １１ | １３ | １３ | １２
| ＢＯＤ |  |  | ｍｇ／ｌ | ０．９ | ＜０．５ |  | ＜０．５ | ０．６ | ＜０．５ | ０．６ |  | ＜０．５ |  | ＜０．５ | １．０ | １．０ | ０．５ | ＜０．５
| ＣＯＤ（酸性法） |  |  | ｍｇ／ｌ | ２．４ | ２．１ |  | ３．１ | ２．１ | ２．５ | ２．５ |  | ２．２ |  | ２．０ | ２．０ | ２．５ | ２．０ | １．８
| ＳＳ |  |  | ｍｇ／ｌ | ３ | ２ |  | ９ | ４ | ３ | ３ |  | ３ |  | ２ | ２ | １ | ２ | ４
| 大腸菌群数 |  |  | MPN/100ml | ３．３Ｅ ２ | ４．９Ｅ ２ |  | ４．９Ｅ ３ | １．７Ｅ ３ | ３．３Ｅ ２ | ４．９Ｅ ３ |  | ４．９Ｅ ３ |  | ７．９Ｅ ２ | ２．６Ｅ ２ | ４．５Ｅ １ | １．７Ｅ ２ | ４．９Ｅ ２
| ｎ－ヘキサン抽出物質 |  |  | ｍｇ／ｌ |  | ＮＤ |  |  | ＮＤ |  | ＮＤ | [5 empty] | ＮＤ
| 全窒素 |  |  | ｍｇ／ｌ | ０．４８ | ０．４２ |  | ０．５７ | ０．５１ | ０．３８ | ０．５５ |  | ０．５２ |  | ０．５３ | ０．４２ | ０．５１ | ０．４７ | ０．４４
| 全燐 |  |  | ｍｇ／ｌ | ０．０２４ | ０．０１９ |  | ０．０３７ | ０．０１９ | ０．０１８ | ０．０２０ |  | ０．０１４ |  | ０．０１６ | ０．０１５ | ０．０１２ | ０．０１７ | ０．０１８
| 全亜鉛 |  |  | ｍｇ／ｌ | ０．００３ | ０．００２ |  | ０．００４ | ０．００４ | ０．００３ | ０．００３ |  | ０．００３ |  | ０．００５ | ０．００５ | ０．００６ | ０．００７ | ０．００５
特殊項目 | フェノール類 |  |  | ｍｇ／ｌ |  | ＜０．０１ |  |  | ＜０．０１ |  | ＜０．０１ | [5 empty] | ＜０．０１
| 銅 |  |  | ｍｇ／ｌ |  | ＜０．０１ |  |  | ＜０．０１ |  | ＜０．０１ | [5 empty] | ＜０．０１
| 鉄（溶解性） |  |  | ｍｇ／ｌ |  | ０．０３ |  |  | ０．０３ |  | ０．０３ | [5 empty] | ０．０３
| マンガン（溶解性） |  |  | ｍｇ／ｌ |  | ＜０．０１ |  |  | ＜０．０１ |  | ＜０．０１ | [5 empty] | ＜０．０１
| クロム |  |  | ｍｇ／ｌ |  | ＜０．０１ |  |  | ＜０．０１ |  | ＜０．０１ | [5 empty] | ＜０．０１
そ の 他 の 項 目 | アンモニア性窒素 |  |  | ｍｇ／ｌ | ０．０１ | ０．０３ |  | ０．０２ | ０．０６ | ０．０２ | ０．０３ |  | ０．０４ |  | ０．０８ | ０．０２ | ０．０６ | ０．０２ | ０．０３
| 亜硝酸性窒素 |  |  | ｍｇ／ｌ |  | ＜０．０１ |  |  | ＜０．０１ |  | ＜０．０１ | [5 empty] | ＜０．０１
| 硝酸性窒素 |  |  | ｍｇ／ｌ |  | ０．３０ |  |  | ０．３３ |  | ０．３９ | [5 empty] | ０．３７
| 有機性窒素 |  |  | ｍｇ／ｌ
| 溶存態窒素 |  |  | ｍｇ／ｌ
| 懸濁態窒素 |  |  | ｍｇ／ｌ
| オルトリン酸態燐 |  |  | ｍｇ／ｌ |  | ０．００９ |  |  | ０．０１４ |  | ０．００７ | [5 empty] | ０．００４
| 電気伝導率 |  |  | ｍＳ／ｍ
| 塩化物イオン |  |  | ｍｇ／ｌ |  | ３ |  |  | ２ |  | ４ | [5 empty] | ７
塩分
| 陰イオン界面活性剤 |  |  | ｍｇ／ｌ
| クロロフィルａ |  |  | ｍｇ／ｍ3
| フェオ色素 |  |  | ｍｇ／ｍ3
| トリハロメタン生成能 |  |  | ｍｇ／ｌ | ０．０１８ | ０．０１４ |  | ０．０３７ | ０．０２０ | ０．０３２ | ０．０２６ |  | ０．０１３ |  | ０．０２２ | ０．０１７ | ０．０１９ | ０．０２０ | ０．０２６
| クロロホルム生成能 |  |  | ｍｇ／ｌ
| ブロモジクロロメタン生成能 |  |  | ｍｇ／ｌ
| ジブロモクロロメタン生成能 |  |  | ｍｇ／ｌ
| ブロモホルム生成能 |  |  | ｍｇ／ｌ
健 康 項 目 | カドミウム |  |  | ｍｇ／ｌ |  | ＜０．００１ |  |  | ＜０．００１ |  | ＜０．００１ | [5 empty] | ＜０．００１
| 全シアン |  |  | ｍｇ／ｌ |  | ＮＤ |  |  | ＮＤ |  | ＮＤ | [5 empty] | ＮＤ
| 鉛 |  |  | ｍｇ／ｌ | ＜０．００５ | ＜０．００５ |  | ＜０．００５ | ＜０．００５ | ＜０．００５ | ＜０．００５ |  | ＜０．００５ |  | ＜０．００５ | ＜０．００５ | ＜０．００５ | ＜０．００５ | ＜０．００５
| 六価クロム |  |  | ｍｇ／ｌ |  | ＜０．０１ |  |  | ＜０．０１ |  | ＜０．０１ | [5 empty] | ＜０．０１
| 砒素 |  |  | ｍｇ／ｌ | ＜０．００５ | ＜０．００５ |  | ＜０．００５ | ＜０．００５ | ＜０．００５ | ＜０．００５ |  | ＜０．００５ |  | ＜０．００５ | ＜０．００５ | ＜０．００５ | ＜０．００５ | ＜０．００５
| 総水銀 |  |  | ｍｇ／ｌ |  | ＜０．０００５ |  |  | ＜０．０００５ |  | ＜０．０００５ | [5 empty] | ＜０．０００５
| アルキル水銀 |  |  | ｍｇ／ｌ
| ＰＣＢ |  |  | ｍｇ／ｌ |  |  |  |  | ＮＤ
| ジクロロメタン |  |  | ｍｇ／ｌ |  |  |  |  | ＜０．００２ | [7 empty] | ＜０．００２
| 四塩化炭素 |  |  | ｍｇ／ｌ |  |  |  |  | ＜０．０００２ | [7 empty] | ＜０．０００２
| １，２－ジクロロエタン |  |  | ｍｇ／ｌ |  |  |  |  | ＜０．０００４ | [7 empty] | ＜０．０００４
| １，１－ジクロロエチレン |  |  | ｍｇ／ｌ |  |  |  |  | ＜０．００２ | [7 empty] | ＜０．００２
| シス－１，２－ジクロロエチレン |  |  | ｍｇ／ｌ |  |  |  |  | ＜０．００４ | [7 empty] | ＜０．００４
| １，１，１－トリクロロエタン |  |  | ｍｇ／ｌ |  |  |  |  | ＜０．１ | [7 empty] | ＜０．１
| １，１，２－トリクロロエタン |  |  | ｍｇ／ｌ |  |  |  |  | ＜０．０００６ | [7 empty] | ＜０．０００６
| トリクロロエチレン |  |  | ｍｇ／ｌ |  |  |  |  | ＜０．００２ | [7 empty] | ＜０．００２
| テトラクロロエチレン |  |  | ｍｇ／ｌ |  |  |  |  | ＜０．０００５ | [7 empty] | ＜０．０００５
| １，３－ジクロロプロペン |  |  | ｍｇ／ｌ |  |  |  |  | ＜０．０００２ | [7 empty] | ＜０．０００２
| チウラム |  |  | ｍｇ／ｌ |  |  |  |  | ＜０．０００６ | [7 empty] | ＜０．０００６
| シマジン |  |  | ｍｇ／ｌ |  |  |  |  | ＜０．０００３ | [7 empty] | ＜０．０００３
| チオベンカルブ |  |  | ｍｇ／ｌ |  |  |  |  | ＜０．００２ | [7 empty] | ＜０．００２
| ベンゼン |  |  | ｍｇ／ｌ |  |  |  |  | ＜０．００１ | [7 empty] | ＜０．００１
| セレン |  |  | ｍｇ／ｌ |  |  |  |  | ＜０．００２ | [7 empty] | ＜０．００２
| 硝酸性窒素及び亜硝酸性窒素 |  |  | ｍｇ／ｌ |  | ０．３０ |  |  | ０．３３ |  | ０．４０ | [5 empty] | ０．３７
| ふっ素 |  |  | ｍｇ／ｌ |  | ０．１０ |  |  | ０．０９ |  | ０．１１ | [5 empty] | ０．１１
| ほう素 |  |  | ｍｇ／ｌ |  | ＜０．０２ |  |  | ＜０．０２ |  | ＜０．０２ | [5 empty] | ０．０２
D3P020
愛 知 県
測定地点コード |  | 水 域 区 分 | 水 域 名 |  |  | 地点番号 | 測 定 地 点 名 |  |  | 地点統一番号 | 類 型 | ＮＰ類型 | Zn類型 | 調査区分 |  | 調 査 機 関 |  | 分 析 担 当 機 関
１０１７０６ |  | 木曽川 | 木曽川下流 |  |  | ００５ | 東海大橋（成戸） |  |  | ００２－５４ | Ａイ |  | AAイ | 年 間 |  | 国土交通省 |  | 中部技術事務所
[5 empty] | ２００９年 | ２００９年 |  | ２００９年 | ２００９年 | ２００９年 | ２００９年 |  | ２００９年 |  | ２００９年 | ２００９年 | ２０１０年 | ２０１０年 | ２０１０年
項 目 |  |  |  | 単 位 | ４月 ２３日 | ５月 ２０日 |  | ６月 １７日 | ７月 １５日 | ８月 １９日 | ９月 １６日 |  | １０月 ２１日 |  | １１月 １８日 | １２月 ９日 | １月 ２０日 | ２月 １７日 | ３月 １９日
一 般 項 目 | 採取時刻 |  |  |  | １２時 ５０分 | １１時 １０分 |  | ８時 ３０分 | １６時 ３５分 | １１時 ００分 | １２時 １５分 |  | １３時 ５５分 |  | １４時 ０５分 | １８時 ５０分 | １６時 ５０分 | １２時 ５０分 | １２時 ３５分
| 天候 |  |  |  | 晴れ | 晴れ |  | 晴れ | 晴れ | 晴れ | 晴れ |  | 晴れ |  | 晴れ | 曇り | 晴れ | 曇り | 晴れ
| 気温 |  |  | ℃ | １４．８ | ２６．１ |  | ２１．５ | ３３．１ | ２７．８ | ２６．６ |  | ２２．９ |  | １６．０ | １１．３ | １２．３ | ７．４ | １１．８
| 水温 |  |  | ℃ | １４．３ | １５．７ |  | ２１．５ | ２２．５ | ２４．２ | ２２．７ |  | １６．６ |  | １３．１ | ８．７ | ５．８ | ５．３ | ９．０
| 透視度 |  |  | ｃｍ | ＞１００ | ５８ |  | ＞１００ | ＞１００ | ＞１００ | ９２ |  | ＞１００ |  | ８５ |  | ＞１００ | ＞１００ | ８１
| 臭気 |  |  |  | 無臭 | 無臭 |  | 無臭 | 無臭 | 無臭 | 無臭 |  | 無臭 |  | 無臭 | 無臭 | 無臭 | 無臭 | 無臭
| 採取位置 |  |  |  | 流心 | 流心 |  | 流心 | 流心 | 流心 | 流心 |  | 流心 |  | 流心 | 流心 | 流心 | 流心 | 流心
| 流況 |  |  |  | 通常 | 通常 |  | 通常 | 通常 | 通常 | 通常 |  | 通常 |  | 通常 | 通常 | 通常 | 通常 | 通常
| 流量 |  |  | ｍ3/sec
| 外観 |  |  |  | 淡黄色 | 淡黄色 |  | 淡黄色 | 淡黄色 | 無色 | 淡黄色 |  | 淡黄色 |  | 淡黄色 |  | 淡黄色 | 淡黄色 | 淡黄色
| 採取水深 |  |  | ｍ | １．１ | １．２ |  | １．１ | １．２ | ０．９ | ０．８ |  | ０．９ |  | １．０ | １．０ | ０．９ | １．０ | １．１
| 全水深 |  |  | ｍ | ５．７０ | ６．１０ |  | ５．７０ | ５．８０ | ４．７０ | ４．２０ |  | ４．７０ |  | ５．００ | ４．８０ | ４．４０ | ５．１０ | ５．５０
| 透明度 |  |  | ｍ
水色
| 満潮時刻 |  |  |  | １７時 ０３分 | １４時 ５８分 |  | １２時 ５２分 | １０時 ４８分 | ４時 ３２分 | １６時 ４５分 |  | １８時 ５１分 |  | １７時 ５８分 | １１時 ２９分 | ８時 ４７分 | ７時 ４６分 | ７時 ２９分
| 干潮時刻 |  |  |  | １０時 ５３分 | ８時 ５２分 |  | ６時 ５３分 | １６時 ２５分 | １１時 １２分 | １０時 ０５分 |  | １３時 １７分 |  | １２時 ３０分 | １８時 ０２分 | １４時 ４３分 | １３時 ４７分 | １３時 ５２分
生活環境項目 | ｐＨ |  |  |  | ７．５ | ７．３ |  | ７．５ | ７．３ | ７．５ | ７．４ |  | ７．５ |  | ７．３ | ７．６ | ７．５ | ７．３ | ７．１
| ＤＯ |  |  | ｍｇ／ｌ | １０ | １０ |  | ８．８ | ８．７ | ９．１ | ８．８ |  | １０ |  | １０ | １１ | １３ | １２ | １１
| ＢＯＤ |  |  | ｍｇ／ｌ | ０．５ | ＜０．５ |  | ０．６ | ＜０．５ | ＜０．５ | ＜０．５ |  | ＜０．５ |  | ＜０．５ | ＜０．５ | ０．６ | ＜０．５ | ＜０．５
| ＣＯＤ（酸性法） |  |  | ｍｇ／ｌ |  | ３．２ |  |  | １．７ |  | ２．４ | [5 empty] | ２．１
| ＳＳ |  |  | ｍｇ／ｌ | ３ | １０ |  | ６ | ３ | ３ | ４ |  | １ |  | ４ | １ | ＜１ | １ | ４
| 大腸菌群数 |  |  | MPN/100ml |  | ４．９Ｅ ３ |  |  | ３．３Ｅ ３ |  | ２．３Ｅ ３ | [5 empty] | ３．３Ｅ ２
| ｎ－ヘキサン抽出物質 |  |  | ｍｇ／ｌ
| 全窒素 |  |  | ｍｇ／ｌ |  | ０．４６ |  |  | ０．４０ |  | ０．４４ | [5 empty] | ０．４３
| 全燐 |  |  | ｍｇ／ｌ |  | ０．０２５ |  |  | ０．０１８ |  | ０．０２１ | [5 empty] | ０．０１１
| 全亜鉛 |  |  | ｍｇ／ｌ |  | ０．００３ |  |  | ０．００２ |  | ０．００２ | [5 empty] | ０．００１
特殊項目 | フェノール類 |  |  | ｍｇ／ｌ
| 銅 |  |  | ｍｇ／ｌ
| 鉄（溶解性） |  |  | ｍｇ／ｌ
| マンガン（溶解性） |  |  | ｍｇ／ｌ
| クロム |  |  | ｍｇ／ｌ
そ の 他 の 項 目 | アンモニア性窒素 |  |  | ｍｇ／ｌ |  | ０．０２ |  |  | ＜０．０１ |  | ０．０１ | [5 empty] | ＜０．０１
| 亜硝酸性窒素 |  |  | ｍｇ／ｌ
| 硝酸性窒素 |  |  | ｍｇ／ｌ
| 有機性窒素 |  |  | ｍｇ／ｌ
| 溶存態窒素 |  |  | ｍｇ／ｌ
| 懸濁態窒素 |  |  | ｍｇ／ｌ
| オルトリン酸態燐 |  |  | ｍｇ／ｌ
| 電気伝導率 |  |  | ｍＳ／ｍ |  | ４．６ |  |  | ５．３ |  | ７．４ | [5 empty] | ９．７
| 塩化物イオン |  |  | ｍｇ／ｌ |  | ３ |  |  | ２ |  | ４ | [5 empty] | ７
塩分
| 陰イオン界面活性剤 |  |  | ｍｇ／ｌ
| クロロフィルａ |  |  | ｍｇ／ｍ3
| フェオ色素 |  |  | ｍｇ／ｍ3
| トリハロメタン生成能 |  |  | ｍｇ／ｌ
| クロロホルム生成能 |  |  | ｍｇ／ｌ
| ブロモジクロロメタン生成能 |  |  | ｍｇ／ｌ
| ジブロモクロロメタン生成能 |  |  | ｍｇ／ｌ
| ブロモホルム生成能 |  |  | ｍｇ／ｌ
健 康 項 目 | カドミウム |  |  | ｍｇ／ｌ
| 全シアン |  |  | ｍｇ／ｌ
| 鉛 |  |  | ｍｇ／ｌ |  | ＜０．００５ |  |  | ＜０．００５ |  | ＜０．００５ | [5 empty] | ＜０．００５
| 六価クロム |  |  | ｍｇ／ｌ
| 砒素 |  |  | ｍｇ／ｌ |  | ＜０．００５ |  |  | ＜０．００５ |  | ＜０．００５ | [5 empty] | ＜０．００５
| 総水銀 |  |  | ｍｇ／ｌ
| アルキル水銀 |  |  | ｍｇ／ｌ
| ＰＣＢ |  |  | ｍｇ／ｌ
| ジクロロメタン |  |  | ｍｇ／ｌ
| 四塩化炭素 |  |  | ｍｇ／ｌ
| １，２－ジクロロエタン |  |  | ｍｇ／ｌ
| １，１－ジクロロエチレン |  |  | ｍｇ／ｌ
| シス－１，２－ジクロロエチレン |  |  | ｍｇ／ｌ
| １，１，１－トリクロロエタン |  |  | ｍｇ／ｌ
| １，１，２－トリクロロエタン |  |  | ｍｇ／ｌ
| トリクロロエチレン |  |  | ｍｇ／ｌ
| テトラクロロエチレン |  |  | ｍｇ／ｌ
| １，３－ジクロロプロペン |  |  | ｍｇ／ｌ
| チウラム |  |  | ｍｇ／ｌ
| シマジン |  |  | ｍｇ／ｌ
| チオベンカルブ |  |  | ｍｇ／ｌ
| ベンゼン |  |  | ｍｇ／ｌ
| セレン |  |  | ｍｇ／ｌ
| 硝酸性窒素及び亜硝酸性窒素 |  |  | ｍｇ／ｌ
| ふっ素 |  |  | ｍｇ／ｌ
| ほう素 |  |  | ｍｇ／ｌ
D3P020
愛 知 県
測定地点コード |  | 水 域 区 分 | 水 域 名 |  |  | 地点番号 | 測 定 地 点 名 |  |  | 地点統一番号 | 類 型 | ＮＰ類型 | Zn類型 | 調査区分 |  | 調 査 機 関 |  | 分 析 担 当 機 関
１０３００２ |  | 木曽川 | 郷瀬川 |  |  | ００７ | 公園橋 |  |  | ２０１－０１ |  |  |  | 年 間 |  | 愛知県 |  | 愛 知 県
[5 empty] | ２００９年 | ２００９年 |  | ２００９年 | ２００９年 | ２００９年 | ２００９年 |  | ２００９年 |  | ２００９年 | ２００９年 | ２０１０年 | ２０１０年 | ２０１０年
項 目 |  |  |  | 単 位 | ４月 １７日 | ５月 １４日 |  | ６月 １０日 | ７月 ８日 | ８月 １２日 | ９月 ９日 |  | １０月 １４日 |  | １１月 １６日 | １２月 ９日 | １月 １４日 | ２月 １０日 | ３月 １０日
一 般 項 目 | 採取時刻 |  |  |  | １０時 ３０分 | ９時 ５５分 |  | ９時 ５０分 | １０時 １０分 | １０時 １０分 | ９時 ４０分 |  | ９時 ５５分 |  | １０時 ０５分 | ９時 ５５分 | １０時 ２０分 | ９時 ５０分 | １０時 ０５分
| 天候 |  |  |  | 曇り | 快晴 |  | 曇り | 霧雨 | 快晴 | 薄曇り |  | 薄曇り |  | 曇り | 曇り | 雪 | 一時雨 | 晴れ
| 気温 |  |  | ℃ | １５．０ | ２２．０ |  | ２４．０ | ２５．０ | ３０．５ | ２８．０ |  | １９．０ |  | １２．５ | ９．０ | ０．０ | ９．５ | ７．０
| 水温 |  |  | ℃ | １６．０ | ２０．０ |  | ２３．５ | ２４．５ | ２７．５ | ２５．５ |  | １９．０ |  | １４．０ | １０．５ | ５．０ | １１．０ | １１．０
| 透視度 |  |  | ｃｍ | ＞ ５０ | ＞ ５０ |  | ＞ ５０ | ＞ ５０ | ＞ ５０ | ＞ ５０ |  | ＞ ５０ |  | ＞ ５０ | ＞ ５０ | ＞ ５０ | ＞ ５０ | ＞ ５０
| 臭気 |  |  |  | 無臭 | 微川藻臭 |  | 微川藻臭 | 無臭 | 微川藻臭 | 無臭 |  | 無臭 |  | 無臭 | 無臭 | 無臭 | 無臭 | 無臭
| 採取位置 |  |  |  | 流心 | 流心 |  | 流心 | 流心 | 流心 | 流心 |  | 流心 |  | 流心 | 流心 | 流心 | 流心 | 流心
| 流況 |  |  |  | 通常 | 通常 |  | 通常 | 通常 | 通常 | 通常 |  | 通常 |  | 通常 | 通常 | 通常 | 通常 | 流量大
| 流量 |  |  | ｍ3/sec
| 外観 |  |  |  | 淡灰黄色 | 淡灰黄色 |  | 淡黄緑色 | 淡灰黄色 | 淡灰黄色 | 淡黄緑色 |  | 淡灰黄色 |  | 淡灰黄色 | 淡灰黄色 | 淡灰黄色 | 淡灰黄色 | 淡灰黄色
| 採取水深 |  |  | ｍ
| 全水深 |  |  | ｍ
| 透明度 |  |  | ｍ
水色
満潮時刻
干潮時刻
生活環境項目 | ｐＨ |  |  |  | ７．１ | ８．１ |  | ９．３ | ７．８ | ８．１ | ９．０ |  | ７．６ |  | ８．３ | ８．５ | ７．７ | ７．９ | ８．３
| ＤＯ |  |  | ｍｇ／ｌ | ９．０ | １１ |  | １３ | ７．２ | ８．６ | １１ |  | １０ |  | １０ | １３ | １３ | １１ | １０
| ＢＯＤ |  |  | ｍｇ／ｌ | ２．１ | １．８ |  | １．６ | １．６ | １．５ | １．４ |  | １．８ |  | １．０ | ２．８ | ５．０ | ４．８ | ２．３
| ＣＯＤ（酸性法） |  |  | ｍｇ／ｌ | ４．０ | ３．４ |  | ４．０ | ４．３ | ３．３ | ４．１ |  | ３．５ |  | ３．４ | ４．１ | ４．９ | ５．１ | ４．０
| ＳＳ |  |  | ｍｇ／ｌ | ３ | ２ |  | ２ | ７ | ５ | ＜１ |  | ４ |  | ４ | ３ | ４ | ２ | ７
| 大腸菌群数 |  |  | MPN/100ml
| ｎ－ヘキサン抽出物質 |  |  | ｍｇ／ｌ
| 全窒素 |  |  | ｍｇ／ｌ
| 全燐 |  |  | ｍｇ／ｌ
| 全亜鉛 |  |  | ｍｇ／ｌ
特殊項目 | フェノール類 |  |  | ｍｇ／ｌ
| 銅 |  |  | ｍｇ／ｌ
| 鉄（溶解性） |  |  | ｍｇ／ｌ
| マンガン（溶解性） |  |  | ｍｇ／ｌ
| クロム |  |  | ｍｇ／ｌ
そ の 他 の 項 目 | アンモニア性窒素 |  |  | ｍｇ／ｌ
| 亜硝酸性窒素 |  |  | ｍｇ／ｌ
| 硝酸性窒素 |  |  | ｍｇ／ｌ
| 有機性窒素 |  |  | ｍｇ／ｌ
| 溶存態窒素 |  |  | ｍｇ／ｌ
| 懸濁態窒素 |  |  | ｍｇ／ｌ
| オルトリン酸態燐 |  |  | ｍｇ／ｌ
| 電気伝導率 |  |  | ｍＳ／ｍ | ２１ | １８ |  | １３ | １４ | １１ | １５ |  | ４１ |  | １２ | ３６ | ３９ | ４３ | １１
| 塩化物イオン |  |  | ｍｇ／ｌ
塩分
| 陰イオン界面活性剤 |  |  | ｍｇ／ｌ | ０．７８ |  |  | ０．４８ |  | ０．１８ |  |  | ０．１４ |  |  | ０．３５ |  | ０．２０
| クロロフィルａ |  |  | ｍｇ／ｍ3
| フェオ色素 |  |  | ｍｇ／ｍ3
| トリハロメタン生成能 |  |  | ｍｇ／ｌ
| クロロホルム生成能 |  |  | ｍｇ／ｌ
| ブロモジクロロメタン生成能 |  |  | ｍｇ／ｌ
| ジブロモクロロメタン生成能 |  |  | ｍｇ／ｌ
| ブロモホルム生成能 |  |  | ｍｇ／ｌ
健 康 項 目 | カドミウム |  |  | ｍｇ／ｌ |  |  |  | ＜０．００１ |  |  |  |  | ＜０．００１
| 全シアン |  |  | ｍｇ／ｌ |  |  |  | ＮＤ |  |  |  |  | ＮＤ
| 鉛 |  |  | ｍｇ／ｌ |  |  |  | ＜０．００５ |  |  |  |  | ＜０．００５
| 六価クロム |  |  | ｍｇ／ｌ |  |  |  | ＜０．０１ |  |  |  |  | ＜０．０１
| 砒素 |  |  | ｍｇ／ｌ | [5 empty] | ＜０．００５ |  |  |  |  | ＜０．００５
| 総水銀 |  |  | ｍｇ／ｌ
| アルキル水銀 |  |  | ｍｇ／ｌ
| ＰＣＢ |  |  | ｍｇ／ｌ
| ジクロロメタン |  |  | ｍｇ／ｌ
| 四塩化炭素 |  |  | ｍｇ／ｌ
| １，２－ジクロロエタン |  |  | ｍｇ／ｌ
| １，１－ジクロロエチレン |  |  | ｍｇ／ｌ
| シス－１，２－ジクロロエチレン |  |  | ｍｇ／ｌ
| １，１，１－トリクロロエタン |  |  | ｍｇ／ｌ
| １，１，２－トリクロロエタン |  |  | ｍｇ／ｌ
| トリクロロエチレン |  |  | ｍｇ／ｌ
| テトラクロロエチレン |  |  | ｍｇ／ｌ
| １，３－ジクロロプロペン |  |  | ｍｇ／ｌ
| チウラム |  |  | ｍｇ／ｌ | [5 empty] | ＜０．０００６ |  |  |  |  | ＜０．０００６
| シマジン |  |  | ｍｇ／ｌ | [5 empty] | ＜０．０００３ |  |  |  |  | ＜０．０００３
| チオベンカルブ |  |  | ｍｇ／ｌ | [5 empty] | ＜０．００２ |  |  |  |  | ＜０．００２
| ベンゼン |  |  | ｍｇ／ｌ
| セレン |  |  | ｍｇ／ｌ | [5 empty] | ＜０．００２ |  |  |  |  | ＜０．００２
| 硝酸性窒素及び亜硝酸性窒素 |  |  | ｍｇ／ｌ
| ふっ素 |  |  | ｍｇ／ｌ
| ほう素 |  |  | ｍｇ／ｌ
D3P020