## TEMPLATE
愛 知 県
測定地点コード |  | 水 域 区 分 | 水 域 名 |  |  | 地点番号 | 測 定 地 点 名 |  |  | 地点統一番号 | 類 型 | ＮＰ類型 | Zn類型 | 調査区分 |  | 調 査 機 関 |  | 分 析 担 当 機 関
７０１００１ |  | 天竜川 | 大千瀬川 |  |  | ２０８ | 常盤橋 |  |  | １０５－０１ | ＡＡロ |  | ロ | 年 間 |  | 愛知県 |  | 愛 知 県
[5 empty] | ２００９年 | ２００９年 |  | ２００９年 | ２００９年 | ２００９年 | ２００９年 |  | ２００９年 |  | ２００９年 | ２００９年 | ２０１０年 | ２０１０年 | ２０１０年
項 目 |  |  |  | 単 位 | ４月 ２２日 | ５月 １３日 |  | ６月 ３日 | ７月 １日 | ８月 ５日 | ９月 ２日 |  | １０月 １４日 |  | １１月 １８日 | １２月 ９日 | １月 １３日 | ２月 １０日 | ３月 １０日
一 般 項 目 | 採取時刻 |  |  |  | １１時 ３５分 | １１時 １５分 |  | １１時 ０５分 | １０時 ２５分 | １０時 ３０分 | １０時 ２０分 |  | １０時 ４０分 |  | １０時 ２５分 | １０時 ５０分 | １０時 ３１分 | １０時 ５６分 | １１時 ２０分
| 天候 |  |  |  | 快晴 | 晴れ |  | 薄曇り | 晴れ | 晴れ | 薄曇り |  | 晴れ |  | 快晴 | 晴れ | 雪 | 曇り | 晴れ
| 気温 |  |  | ℃ | ２０．６ | ２５．５ |  | ２２．６ | ２７．０ | ３０．８ | ２８．０ |  | １５．２ |  | １２．５ | １０．５ | １．５ | １３．６ | １１．１
| 水温 |  |  | ℃ | １４．９ | １７．２ |  | １７．５ | １９．７ | １９．６ | ２３．８ |  | １４．０ |  | １０．３ | ７．２ | ３．５ | ６．３ | ９．６
| 透視度 |  |  | ｃｍ | ＞ ５０ | ＞ ５０ |  | ＞ ５０ | ＞ ５０ | ＞ ５０ | ＞ ５０ |  | ＞ ５０ |  | ＞ ５０ | ＞ ５０ | ＞ ５０ | ＞ ５０ | ＞ ５０
| 臭気 |  |  |  | 無臭 | 無臭 |  | 無臭 | 無臭 | 無臭 | 無臭 |  | 無臭 |  | 無臭 | 無臭 | 無臭 | 無臭 | 無臭
| 採取位置 |  |  |  | 流心 | 流心 |  | 流心 | 流心 | 流心 | 流心 |  | 流心 |  | 流心 | 流心 | 流心 | 流心 | 流心
| 流況 |  |  |  | 流量大 | 通常 |  | 通常 | 通常 | 通常 | 通常 |  | 通常 |  | 通常 | 通常 | 通常 | 通常 | 通常
| 流量 |  |  | ｍ3/sec
| 外観 |  |  |  | 無色 | 無色 |  | 無色 | 無色 | 無色 | 無色 |  | 無色 |  | 無色 | 無色 | 無色 | 無色 | 無色
| 採取水深 |  |  | ｍ
| 全水深 |  |  | ｍ
| 透明度 |  |  | ｍ
水色
満潮時刻
干潮時刻
生活環境項目 | ｐＨ |  |  |  | ７．５ | ８．１ |  | ８．３ | ７．６ | ７．６ | ８．０ |  | ７．８ |  | ７．４ | ７．８ | ７．４ | ７．７ | ７．３
| ＤＯ |  |  | ｍｇ／ｌ | １０ | ９．５ |  | ９．５ | ６．８ | ６．３ | ７．１ |  | ８．０ |  | ７．６ | ９．７ | １１ | ９．８ | ８．６
| ＢＯＤ |  |  | ｍｇ／ｌ | ＜０．５ | ＜０．５ |  | ０．５ | ０．５ | ＜０．５ | ０．５ |  | ＜０．５ |  | ＜０．５ | ＜０．５ | ＜０．５ | ＜０．５ | ＜０．５
| ＣＯＤ（酸性法） |  |  | ｍｇ／ｌ | ２．４ | １．６ |  | １．４ | １．４ | １．０ | １．８ |  | ０．９ |  | １．４ | １．１ | ０．８ | ０．８ | １．７
| ＳＳ |  |  | ｍｇ／ｌ | １ | ＜１ |  | ＜１ | １ | １ | ＜１ |  | ＜１ |  | ＜１ | ＜１ | ＜１ | ＜１ | ２
| 大腸菌群数 |  |  | MPN/100ml | ８．６Ｅ ２ | １．９Ｅ ３ |  | １．５Ｅ ３ | ９．６Ｅ ２ | １．５Ｅ ３ | ２．９Ｅ ３ |  | １．７Ｅ ３ |  | ５．９Ｅ ２ | １．２Ｅ ２ | ３．３Ｅ ２ | ６．３Ｅ １ | ２．３Ｅ ２
| ｎ－ヘキサン抽出物質 |  |  | ｍｇ／ｌ
| 全窒素 |  |  | ｍｇ／ｌ | ０．４７ | ０．５５ |  | ０．９４ | ０．４８ | ０．５５ | ０．６２ |  | ０．８９ |  | ０．７０ | １．０ | １．０ | ０．７６ | ０．５３
| 全燐 |  |  | ｍｇ／ｌ | ０．０１３ | ０．０２２ |  | ０．０１２ | ０．０１２ | ０．０１４ | ０．０１８ |  | ０．００９ |  | ０．０１１ | ０．００９ | ０．０１２ | ０．００９ | ０．０１６
| 全亜鉛 |  |  | ｍｇ／ｌ | ０．００４ | ０．００５ |  | ０．００３ | ０．００１ | ０．００１ | ０．００２ |  | ０．００１ |  | ０．００１ | ０．００１ | ０．００５ | ０．００６ | ０．００５
特殊項目 | フェノール類 |  |  | ｍｇ／ｌ
| 銅 |  |  | ｍｇ／ｌ
| 鉄（溶解性） |  |  | ｍｇ／ｌ
| マンガン（溶解性） |  |  | ｍｇ／ｌ
| クロム |  |  | ｍｇ／ｌ
そ の 他 の 項 目 | アンモニア性窒素 |  |  | ｍｇ／ｌ | [5 empty] | ０．０２ |  |  |  |  | ＜０．０１
| 亜硝酸性窒素 |  |  | ｍｇ／ｌ | [5 empty] | ＜０．０１ |  |  |  |  | ＜０．０１
| 硝酸性窒素 |  |  | ｍｇ／ｌ | [5 empty] | ０．３８ |  |  |  |  | ０．５８
| 有機性窒素 |  |  | ｍｇ／ｌ | [5 empty] | ０．０６ |  |  |  |  | ０．１１
| 溶存態窒素 |  |  | ｍｇ／ｌ
| 懸濁態窒素 |  |  | ｍｇ／ｌ
| オルトリン酸態燐 |  |  | ｍｇ／ｌ | [5 empty] | ０．００８ |  |  |  |  | ０．００７
| 電気伝導率 |  |  | ｍＳ／ｍ | ５．９ | ９．２ |  | １１ | ６．６ | ７．４ | １４ |  | １０ |  | ８．２ | １３ | １５ | １３ | ６．５
| 塩化物イオン |  |  | ｍｇ／ｌ
塩分
| 陰イオン界面活性剤 |  |  | ｍｇ／ｌ
| クロロフィルａ |  |  | ｍｇ／ｍ3
| フェオ色素 |  |  | ｍｇ／ｍ3
| トリハロメタン生成能 |  |  | ｍｇ／ｌ
| クロロホルム生成能 |  |  | ｍｇ／ｌ
| ブロモジクロロメタン生成能 |  |  | ｍｇ／ｌ
| ジブロモクロロメタン生成能 |  |  | ｍｇ／ｌ
| ブロモホルム生成能 |  |  | ｍｇ／ｌ
健 康 項 目 | カドミウム |  |  | ｍｇ／ｌ |  |  |  | ＜０．００１ |  |  |  |  | ＜０．００１
| 全シアン |  |  | ｍｇ／ｌ |  |  |  | ＮＤ |  |  |  |  | ＮＤ
| 鉛 |  |  | ｍｇ／ｌ |  |  |  | ＜０．００５ |  |  |  |  | ＜０．００５
| 六価クロム |  |  | ｍｇ／ｌ |  |  |  | ＜０．０１ |  |  |  |  | ＜０．０１
| 砒素 |  |  | ｍｇ／ｌ |  |  |  | ＜０．００５ |  |  |  |  | ＜０．００５
| 総水銀 |  |  | ｍｇ／ｌ |  |  |  | ＜０．０００５ |  |  |  |  | ＜０．０００５
| アルキル水銀 |  |  | ｍｇ／ｌ
| ＰＣＢ |  |  | ｍｇ／ｌ | [8 empty] | ＮＤ
| ジクロロメタン |  |  | ｍｇ／ｌ | [5 empty] | ＜０．００２ |  |  |  |  | ＜０．００２
| 四塩化炭素 |  |  | ｍｇ／ｌ | [5 empty] | ＜０．０００２ |  |  |  |  | ＜０．０００２
| １，２－ジクロロエタン |  |  | ｍｇ／ｌ | [5 empty] | ＜０．０００４ |  |  |  |  | ＜０．０００４
| １，１－ジクロロエチレン |  |  | ｍｇ／ｌ | [5 empty] | ＜０．００２ |  |  |  |  | ＜０．００２
| シス－１，２－ジクロロエチレン |  |  | ｍｇ／ｌ | [5 empty] | ＜０．００４ |  |  |  |  | ＜０．００４
| １，１，１－トリクロロエタン |  |  | ｍｇ／ｌ | [5 empty] | ＜０．１ |  |  |  |  | ＜０．１
| １，１，２－トリクロロエタン |  |  | ｍｇ／ｌ | [5 empty] | ＜０．０００６ |  |  |  |  | ＜０．０００６
| トリクロロエチレン |  |  | ｍｇ／ｌ | [5 empty] | ＜０．００２ |  |  |  |  | ＜０．００２
| テトラクロロエチレン |  |  | ｍｇ／ｌ | [5 empty] | ＜０．０００５ |  |  |  |  | ＜０．０００５
| １，３－ジクロロプロペン |  |  | ｍｇ／ｌ | [5 empty] | ＜０．０００２ |  |  |  |  | ＜０．０００２
| チウラム |  |  | ｍｇ／ｌ | [5 empty] | ＜０．０００６ |  |  |  |  | ＜０．０００６
| シマジン |  |  | ｍｇ／ｌ | [5 empty] | ＜０．０００３ |  |  |  |  | ＜０．０００３
| チオベンカルブ |  |  | ｍｇ／ｌ | [5 empty] | ＜０．００２ |  |  |  |  | ＜０．００２
| ベンゼン |  |  | ｍｇ／ｌ | [5 empty] | ＜０．００１ |  |  |  |  | ＜０．００１
| セレン |  |  | ｍｇ／ｌ | [5 empty] | ＜０．００２ |  |  |  |  | ＜０．００２
| 硝酸性窒素及び亜硝酸性窒素 |  |  | ｍｇ／ｌ | [5 empty] | ０．３９ |  |  |  |  | ０．５９
| ふっ素 |  |  | ｍｇ／ｌ |  |  |  | ＜０．０８ |  |  |  |  | ＜０．０８
| ほう素 |  |  | ｍｇ／ｌ |  |  |  | ０．０２ |  |  |  |  | ０．０３
D3P020
愛 知 県
測定地点コード |  | 水 域 区 分 | 水 域 名 |  |  | 地点番号 | 測 定 地 点 名 |  |  | 地点統一番号 | 類 型 | ＮＰ類型 | Zn類型 | 調査区分 |  | 調 査 機 関 |  | 分 析 担 当 機 関
７０１００２ |  | 天竜川 | 大千瀬川 |  |  | ２０９ | 御殿橋 |  |  | １０５－５１ | ＡＡロ |  | ロ | 年 間 |  | 愛知県 |  | 愛 知 県
[5 empty] | ２００９年 | ２００９年 |  | ２００９年 | ２００９年 | ２００９年 | ２００９年 |  | ２００９年 |  | ２００９年 | ２００９年 | ２０１０年 | ２０１０年 | ２０１０年
項 目 |  |  |  | 単 位 | ４月 ２２日 | ５月 １３日 |  | ６月 ３日 | ７月 １日 | ８月 ５日 | ９月 ２日 |  | １０月 １４日 |  | １１月 １８日 | １２月 ９日 | １月 １３日 | ２月 １０日 | ３月 １０日
一 般 項 目 | 採取時刻 |  |  |  | １０時 ４３分 | １０時 ２０分 |  | １０時 １５分 | ９時 ４５分 | ９時 ５３分 | ９時 ３５分 |  | ９時 ４５分 |  | ９時 ４０分 | １０時 １０分 | ９時 ５３分 | １０時 ２２分 | １０時 ３５分
| 天候 |  |  |  | 快晴 | 晴れ |  | 薄曇り | 晴れ | 晴れ | 薄曇り |  | 晴れ |  | 快晴 | 薄曇り | 雪 | 晴れ | 雨
| 気温 |  |  | ℃ | １９．５ | ２２．５ |  | １９．６ | ２７．２ | ３０．５ | ２５．８ |  | １４．８ |  | １０．９ | １１．２ | １．８ | １４．０ | ８．３
| 水温 |  |  | ℃ | １３．７ | １５．７ |  | １６．８ | １８．０ | １８．１ | ２２．１ |  | １３．７ |  | １０．２ | ７．０ | ３．２ | ６．３ | ８．２
| 透視度 |  |  | ｃｍ | ＞ ５０ | ＞ ５０ |  | ＞ ５０ | ＞ ５０ | ＞ ５０ | ＞ ５０ |  | ＞ ５０ |  | ＞ ５０ | ＞ ５０ | ＞ ５０ | ＞ ５０ | ＞ ５０
| 臭気 |  |  |  | 無臭 | 無臭 |  | 無臭 | 無臭 | 無臭 | 無臭 |  | 無臭 |  | 無臭 | 無臭 | 無臭 | 無臭 | 無臭
| 採取位置 |  |  |  | 流心 | 流心 |  | 流心 | 流心 | 流心 | 流心 |  | 流心 |  | 流心 | 流心 | 流心 | 流心 | 流心
| 流況 |  |  |  | 流量大 | 通常 |  | 通常 | 通常 | 通常 | 通常 |  | 通常 |  | 通常 | 通常 | 通常 | 通常 | 通常
| 流量 |  |  | ｍ3/sec
| 外観 |  |  |  | 無色 | 無色 |  | 無色 | 無色 | 無色 | 無色 |  | 無色 |  | 無色 | 無色 | 無色 | 無色 | 無色
| 採取水深 |  |  | ｍ
| 全水深 |  |  | ｍ
| 透明度 |  |  | ｍ
水色
満潮時刻
干潮時刻
生活環境項目 | ｐＨ |  |  |  | ７．４ | ７．８ |  | ８．０ | ７．６ | ７．２ | ８．０ |  | ７．９ |  | ７．４ | ７．５ | ７．５ | ７．４ | ７．３
| ＤＯ |  |  | ｍｇ／ｌ | １０ | ９．３ |  | ９．０ | ６．９ | ６．４ | ７．５ |  | ８．１ |  | ８．１ | １０ | １１ | １０ | ８．６
| ＢＯＤ |  |  | ｍｇ／ｌ | ＜０．５ | ＜０．５ |  | ＜０．５ | ０．５ | ＜０．５ | ＜０．５ |  | ＜０．５ |  | ＜０．５ | ＜０．５ | ＜０．５ | ＜０．５ | ＜０．５
| ＣＯＤ（酸性法） |  |  | ｍｇ／ｌ | １．８ | １．１ |  | ０．９ | １．４ | ０．８ | １．２ |  | ０．７ |  | １．３ | ０．７ | ０．７ | ０．６ | １．３
| ＳＳ |  |  | ｍｇ／ｌ | １ | ＜１ |  | １ | １ | １ | ＜１ |  | ＜１ |  | ＜１ | ＜１ | ＜１ | ＜１ | １
| 大腸菌群数 |  |  | MPN/100ml | ７．８Ｅ ２ | ４．８Ｅ ２ |  | ９．６Ｅ ２ | ２．２Ｅ ３ | １．３Ｅ ３ | ２．４Ｅ ３ |  | １．６Ｅ ３ |  | ４．１Ｅ ２ | １．３Ｅ ２ | ３．３Ｅ １ | １．３Ｅ ２ | ２．８Ｅ ２
| ｎ－ヘキサン抽出物質 |  |  | ｍｇ／ｌ
| 全窒素 |  |  | ｍｇ／ｌ | ０．４５ |  |  | ３．９ |  | ０．４４ |  |  | １．２ |  |  | ３．７ |  | ５．４
| 全燐 |  |  | ｍｇ／ｌ | ０．０１４ |  |  | ０．００８ |  | ０．０１２ |  |  | ０．００７ |  |  | ０．００３ |  | ０．００８
| 全亜鉛 |  |  | ｍｇ／ｌ
特殊項目 | フェノール類 |  |  | ｍｇ／ｌ
| 銅 |  |  | ｍｇ／ｌ
| 鉄（溶解性） |  |  | ｍｇ／ｌ
| マンガン（溶解性） |  |  | ｍｇ／ｌ
| クロム |  |  | ｍｇ／ｌ
そ の 他 の 項 目 | アンモニア性窒素 |  |  | ｍｇ／ｌ
| 亜硝酸性窒素 |  |  | ｍｇ／ｌ
| 硝酸性窒素 |  |  | ｍｇ／ｌ
| 有機性窒素 |  |  | ｍｇ／ｌ
| 溶存態窒素 |  |  | ｍｇ／ｌ
| 懸濁態窒素 |  |  | ｍｇ／ｌ
| オルトリン酸態燐 |  |  | ｍｇ／ｌ
| 電気伝導率 |  |  | ｍＳ／ｍ | ６．８ | ８．７ |  | １４ | ７．０ | ７．４ | １９ |  | １１ |  | ７．９ | １６ | １４ | １８ | ６．０
| 塩化物イオン |  |  | ｍｇ／ｌ
塩分
| 陰イオン界面活性剤 |  |  | ｍｇ／ｌ
| クロロフィルａ |  |  | ｍｇ／ｍ3
| フェオ色素 |  |  | ｍｇ／ｍ3
| トリハロメタン生成能 |  |  | ｍｇ／ｌ
| クロロホルム生成能 |  |  | ｍｇ／ｌ
| ブロモジクロロメタン生成能 |  |  | ｍｇ／ｌ
| ジブロモクロロメタン生成能 |  |  | ｍｇ／ｌ
| ブロモホルム生成能 |  |  | ｍｇ／ｌ
健 康 項 目 | カドミウム |  |  | ｍｇ／ｌ
| 全シアン |  |  | ｍｇ／ｌ
| 鉛 |  |  | ｍｇ／ｌ
| 六価クロム |  |  | ｍｇ／ｌ
| 砒素 |  |  | ｍｇ／ｌ
| 総水銀 |  |  | ｍｇ／ｌ
| アルキル水銀 |  |  | ｍｇ／ｌ
| ＰＣＢ |  |  | ｍｇ／ｌ
| ジクロロメタン |  |  | ｍｇ／ｌ
| 四塩化炭素 |  |  | ｍｇ／ｌ
| １，２－ジクロロエタン |  |  | ｍｇ／ｌ
| １，１－ジクロロエチレン |  |  | ｍｇ／ｌ
| シス－１，２－ジクロロエチレン |  |  | ｍｇ／ｌ
| １，１，１－トリクロロエタン |  |  | ｍｇ／ｌ
| １，１，２－トリクロロエタン |  |  | ｍｇ／ｌ
| トリクロロエチレン |  |  | ｍｇ／ｌ
| テトラクロロエチレン |  |  | ｍｇ／ｌ
| １，３－ジクロロプロペン |  |  | ｍｇ／ｌ
| チウラム |  |  | ｍｇ／ｌ
| シマジン |  |  | ｍｇ／ｌ
| チオベンカルブ |  |  | ｍｇ／ｌ
| ベンゼン |  |  | ｍｇ／ｌ
| セレン |  |  | ｍｇ／ｌ
| 硝酸性窒素及び亜硝酸性窒素 |  |  | ｍｇ／ｌ
| ふっ素 |  |  | ｍｇ／ｌ
| ほう素 |  |  | ｍｇ／ｌ
D3P020