## TEMPLATE
愛 知 県
測定地点コード |  | 水 域 区 分 | 水 域 名 |  |  | 地点番号 | 測 定 地 点 名 |  |  | 地点統一番号 | 類 型 | ＮＰ類型 | Zn類型 | 調査区分 |  | 調 査 機 関 |  | 分 析 担 当 機 関
５０１２０１ |  | 矢作川 | 矢作川上流（１） |  |  | ０５３ | 矢作ダム |  |  | ０３７－０１ | ＡＡイ |  | AAイ | 年 間 |  | 国土交通省 |  | 中部技術事務所
[5 empty] | ２００９年 | ２００９年 |  | ２００９年 | ２００９年 | ２００９年 | ２００９年 |  | ２００９年 |  | ２００９年 | ２００９年 | ２０１０年 | ２０１０年 | ２０１０年
項 目 |  |  |  | 単 位 | ４月 ８日 | ５月 １３日 |  | ６月 ３日 | ７月 ８日 | ８月 １９日 | ９月 ２日 |  | １０月 １５日 |  | １１月 ４日 | １２月 ２日 | １月 ６日 | ２月 ３日 | ３月 １５日
一 般 項 目 | 採取時刻 |  |  |  | １０時 ５０分 | １０時 １０分 |  | １０時 ２０分 | １０時 ２０分 | １０時 ４０分 | １０時 １０分 |  | ９時 ４０分 |  | １０時 ００分 | １０時 ４０分 | １０時 ２０分 | １３時 ００分 | １２時 ００分
| 天候 |  |  |  | 晴れ | 晴れ |  | 曇り | 雨 | 晴れ | 曇り |  | 晴れ |  | 晴れ | 晴れ | 曇り | 曇り | 曇り
| 気温 |  |  | ℃ | １６．２ | ２１．５ |  | ２２．８ | ２２．０ | ２６．５ | ２８．４ |  | １９．８ |  | １７．０ | １３．０ | ３．４ | ３．５ | １４．０
| 水温 |  |  | ℃ | １２．３ | １７．８ |  | １８．４ | ２２．５ | ２５．６ | ２５．６ |  | １８．５ |  | １４．３ | １１．３ | ５．９ | ３．６ | ９．８
| 透視度 |  |  | ｃｍ | ９１ | ７８ |  | ＞１００ | ＞１００ | ＞１００ | ５２ |  | ＞１００ |  | ＞１００ | ＞１００ | ＞１００ | ＞１００ | ＞１００
| 臭気 |  |  |  | 無臭 | 無臭 |  | 無臭 | 無臭 | 無臭 | 無臭 |  | 無臭 |  | 無臭 | 無臭 | 無臭 | 無臭 | 無臭
| 採取位置 |  |  |  | 流心 | 流心 |  | 流心 | 流心 | 流心 | 流心 |  | 流心 |  | 流心 | 流心 | 流心 | 流心 | 流心
| 流況 |  |  |  | 通常 | 通常 |  | 通常 | 通常 | 通常 | 通常 |  | 通常 |  | 通常 | 通常 | 通常 | 通常 | 通常
| 流量 |  |  | ｍ3/sec
| 外観 |  |  |  | 無色 | 無色 |  | 無色 | 無色 | 無色 | 無色 |  | 無色 |  | 無色 | 無色 | 無色 | 無色 | 無色
| 採取水深 |  |  | ｍ | ０．５ | ０．５ |  | ０．５ | ０．５ | ０．５ | ０．５ |  | ０．５ |  | ０．５ | ０．５ | ０．５ | ０．５ | ０．５
| 全水深 |  |  | ｍ | ４５．５０ | ５７．５０ |  | ４８．２０ | ４８．００ | ４６．００ | ４０．２０ |  | ４４．００ |  | ４６．００ | ４４．００ | ４６．５０ | ４５．００ | ４２．００
| 透明度 |  |  | ｍ | ２．４０ | １．００ |  | ２．６０ | １．８０ | ２．３０ | １．６０ |  | ２．８０ |  | ２．５０ | ３．２０ | ２．１０ | ２．００ | １．２０
水色
満潮時刻
干潮時刻
生活環境項目 | ｐＨ |  |  |  | ８．８ | ７．８ |  | ７．３ | ９．１ | ７．７ | ７．５ |  | ７．１ |  | ７．３ | ７．１ | ７．１ | ７．３ | ７．０
| ＤＯ |  |  | ｍｇ／ｌ | １４ | １１ |  | １０ | １０ | ８．１ | ８．６ |  | ８．３ |  | ９．０ | ９．９ | １１ | １２ | １１
| ＢＯＤ |  |  | ｍｇ／ｌ | ０．６ | １．４ |  | ０．７ | １．３ | ＜０．５ | ０．５ |  | ０．６ |  | ０．５ | ０．６ | ＜０．５ | ＜０．５ | ０．６
| ＣＯＤ（酸性法） |  |  | ｍｇ／ｌ | ２．９ | ２．５ |  | １．８ | ３．２ | １．７ | １．８ |  | ２．５ |  | ２．０ | ２．１ | １．７ | １．８ | ２．３
| ＳＳ |  |  | ｍｇ／ｌ | ４ | ３ |  | １ | ４ | ＜１ | ＜１ |  | ２ |  | １ | １ | ＜１ | ２ | ３
| 大腸菌群数 |  |  | MPN/100ml | ４．５Ｅ ０ | ７．０Ｅ １ |  | ３．３Ｅ １ | ４．９Ｅ ２ | １．７Ｅ ３ | １．３Ｅ ４ |  | ４．９Ｅ ２ |  | ３．３Ｅ ２ | ７．９Ｅ ２ | ９．３Ｅ ０ | １．３Ｅ １ | １．１Ｅ １
| ｎ－ヘキサン抽出物質 |  |  | ｍｇ／ｌ
| 全窒素 |  |  | ｍｇ／ｌ | ０．２６ | ０．２９ |  | ０．２７ | ０．１９ | ０．２６ | ０．２３ |  | ０．４９ |  | ０．３５ | ０．３４ | ０．２６ | ０．３２ | ０．３２
| 全燐 |  |  | ｍｇ／ｌ | ０．０１５ | ０．０１５ |  | ０．０１０ | ０．０１６ | ０．００９ | ０．００８ |  | ０．０１０ |  | ０．００７ | ０．００８ | ０．００８ | ０．０１０ | ０．０１８
| 全亜鉛 |  |  | ｍｇ／ｌ |  | ０．００２ |  |  | ０．００２ |  | ０．０１０ |  |  |  | ０．００３ |  | ０．００４ |  | ０．００５
特殊項目 | フェノール類 |  |  | ｍｇ／ｌ
| 銅 |  |  | ｍｇ／ｌ
| 鉄（溶解性） |  |  | ｍｇ／ｌ
| マンガン（溶解性） |  |  | ｍｇ／ｌ
| クロム |  |  | ｍｇ／ｌ
そ の 他 の 項 目 | アンモニア性窒素 |  |  | ｍｇ／ｌ | ０．０４ | ０．０４ |  | ０．０１ | ０．０２ | ０．０２ | ＜０．０１ |  | ０．１５ |  | ＜０．０１ | ０．０２ | ０．０１ | ０．０２ | ０．０１
| 亜硝酸性窒素 |  |  | ｍｇ／ｌ | ＜０．０１ | ＜０．０１ |  | ＜０．０１ | ＜０．０１ | ＜０．０１ | ＜０．０１ |  | ＜０．０１ |  | ＜０．０１ | ＜０．０１ | ＜０．０１ | ＜０．０１ | ＜０．０１
| 硝酸性窒素 |  |  | ｍｇ／ｌ | ０．１０ | ０．１４ |  | ０．１９ | ０．０４ | ０．１３ | ０．１６ |  | ０．２２ |  | ０．２７ | ０．２３ | ０．２２ | ０．２４ | ０．２４
| 有機性窒素 |  |  | ｍｇ／ｌ |  | ０．１１ |  |  | ０．１３ |  | ０．０７ |  |  |  | ０．０８ |  | ０．０３ |  | ０．０７
| 溶存態窒素 |  |  | ｍｇ／ｌ
| 懸濁態窒素 |  |  | ｍｇ／ｌ
| オルトリン酸態燐 |  |  | ｍｇ／ｌ | ０．００３ | ０．００４ |  | ＜０．００３ | ＜０．００３ | ＜０．００３ | ＜０．００３ |  | ＜０．００３ |  | ＜０．００３ | ＜０．００３ | ＜０．００３ | ＜０．００３ | ０．００６
| 電気伝導率 |  |  | ｍＳ／ｍ | ３．０ | ３．７ |  | ３．０ | ３．４ | ３．７ | ３．７ |  | ４．７ |  | ４．２ | ４．３ | ４．４ | ４．９ | ３．６
| 塩化物イオン |  |  | ｍｇ／ｌ | ２ | ２ |  | ２ | １ | ２ | ２ |  | ２ |  | ２ | ２ | ２ | ３ | ２
塩分
| 陰イオン界面活性剤 |  |  | ｍｇ／ｌ
| クロロフィルａ |  |  | ｍｇ／ｍ3 | １．３Ｅ １ | ８．０Ｅ ０ |  | ２．０Ｅ ０ | １．０Ｅ １ | ２．０Ｅ ０ | ＜２．０Ｅ ０ |  | ３．０Ｅ ０ |  | ＜２．０Ｅ ０ | ３．０Ｅ ０ | ＜２．０Ｅ ０ | ＜２．０Ｅ ０ | ４．０Ｅ ０
| フェオ色素 |  |  | ｍｇ／ｍ3 | ４．０ | １０ |  | ＜２．０ | ５．０ | ＜２．０ | ＜２．０ |  | ＜２．０ |  | ＜２．０ | ２．０ | ＜２．０ | ２．０ | ＜２．０
| トリハロメタン生成能 |  |  | ｍｇ／ｌ |  | ０．０３５ |  |  | ０．０５５ |  | ０．０２５ | [5 empty] | ０．０２８
| クロロホルム生成能 |  |  | ｍｇ／ｌ
| ブロモジクロロメタン生成能 |  |  | ｍｇ／ｌ
| ジブロモクロロメタン生成能 |  |  | ｍｇ／ｌ
| ブロモホルム生成能 |  |  | ｍｇ／ｌ
健 康 項 目 | カドミウム |  |  | ｍｇ／ｌ |  | ＜０．００１ |  |  | ＜０．００１ |  | ＜０．００１ |  |  |  | ＜０．００１ |  | ＜０．００１ |  | ＜０．００１
| 全シアン |  |  | ｍｇ／ｌ |  | ＮＤ |  |  | ＮＤ |  | ＮＤ |  |  |  | ＮＤ |  | ＮＤ |  | ＮＤ
| 鉛 |  |  | ｍｇ／ｌ |  | ＜０．００５ |  |  | ＜０．００５ |  | ＜０．００５ |  |  |  | ＜０．００５ |  | ＜０．００５ |  | ＜０．００５
| 六価クロム |  |  | ｍｇ／ｌ |  | ＜０．０１ |  |  | ＜０．０１ |  | ＜０．０１ |  |  |  | ＜０．０１ |  | ＜０．０１ |  | ＜０．０１
| 砒素 |  |  | ｍｇ／ｌ |  | ＜０．００５ |  |  | ＜０．００５ |  | ＜０．００５ |  |  |  | ＜０．００５ |  | ＜０．００５ |  | ＜０．００５
| 総水銀 |  |  | ｍｇ／ｌ |  | ＜０．０００５ |  |  | ＜０．０００５ |  | ＜０．０００５ |  |  |  | ＜０．０００５ |  | ＜０．０００５ |  | ＜０．０００５
| アルキル水銀 |  |  | ｍｇ／ｌ |  |  |  |  | ＮＤ | [7 empty] | ＮＤ
| ＰＣＢ |  |  | ｍｇ／ｌ |  |  |  |  | ＮＤ | [7 empty] | ＮＤ
| ジクロロメタン |  |  | ｍｇ／ｌ |  |  |  |  | ＜０．００２ | [7 empty] | ＜０．００２
| 四塩化炭素 |  |  | ｍｇ／ｌ |  |  |  |  | ＜０．０００２ | [7 empty] | ＜０．０００２
| １，２－ジクロロエタン |  |  | ｍｇ／ｌ |  |  |  |  | ＜０．０００４ | [7 empty] | ＜０．０００４
| １，１－ジクロロエチレン |  |  | ｍｇ／ｌ |  |  |  |  | ＜０．００２ | [7 empty] | ＜０．００２
| シス－１，２－ジクロロエチレン |  |  | ｍｇ／ｌ |  |  |  |  | ＜０．００４ | [7 empty] | ＜０．００４
| １，１，１－トリクロロエタン |  |  | ｍｇ／ｌ |  |  |  |  | ＜０．１ | [7 empty] | ＜０．１
| １，１，２－トリクロロエタン |  |  | ｍｇ／ｌ |  |  |  |  | ＜０．０００６ | [7 empty] | ＜０．０００６
| トリクロロエチレン |  |  | ｍｇ／ｌ |  |  |  |  | ＜０．００２ | [7 empty] | ＜０．００２
| テトラクロロエチレン |  |  | ｍｇ／ｌ |  |  |  |  | ＜０．０００５ | [7 empty] | ＜０．０００５
| １，３－ジクロロプロペン |  |  | ｍｇ／ｌ |  |  |  |  | ＜０．０００２ | [7 empty] | ＜０．０００２
| チウラム |  |  | ｍｇ／ｌ |  |  |  |  | ＜０．０００６ | [7 empty] | ＜０．０００６
| シマジン |  |  | ｍｇ／ｌ |  |  |  |  | ＜０．０００３ | [7 empty] | ＜０．０００３
| チオベンカルブ |  |  | ｍｇ／ｌ |  |  |  |  | ＜０．００２ | [7 empty] | ＜０．００２
| ベンゼン |  |  | ｍｇ／ｌ |  |  |  |  | ＜０．００１ | [7 empty] | ＜０．００１
| セレン |  |  | ｍｇ／ｌ |  |  |  |  | ＜０．００２ | [7 empty] | ＜０．００２
| 硝酸性窒素及び亜硝酸性窒素 |  |  | ｍｇ／ｌ | ０．１０ | ０．１４ |  | ０．１９ | ０．０４ | ０．１３ | ０．１６ |  | ０．２４ |  | ０．２７ | ０．２３ | ０．２２ | ０．２４ | ０．２４
| ふっ素 |  |  | ｍｇ／ｌ |  |  |  |  | ＜０．０８ | [7 empty] | ＜０．０８
| ほう素 |  |  | ｍｇ／ｌ |  |  |  |  | ０．０２ | [7 empty] | ０．０２
D3P020
愛 知 県
測定地点コード |  | 水 域 区 分 | 水 域 名 |  |  | 地点番号 | 測 定 地 点 名 |  |  | 地点統一番号 | 類 型 | ＮＰ類型 | Zn類型 | 調査区分 |  | 調 査 機 関 |  | 分 析 担 当 機 関
５０１１０２ |  | 矢作川 | 矢作川上流 |  |  | ０５４ | 富国橋 |  |  | ０１４－５１ | Ａイ |  | AAイ | 年 間 |  | 豊田市 |  | 豊田市環境部環境保全課
[5 empty] | ２００９年 | ２００９年 |  | ２００９年 | ２００９年 | ２００９年 | ２００９年 |  | ２００９年 |  | ２００９年 | ２００９年 | ２０１０年 | ２０１０年 | ２０１０年
項 目 |  |  |  | 単 位 | ４月 ８日 | ５月 １１日 |  | ６月 ４日 | ７月 １４日 | ８月 ５日 | ９月 ２日 |  | １０月 ５日 |  | １１月 ４日 | １２月 ２日 | １月 １３日 | ２月 ３日 | ３月 ３日
一 般 項 目 | 採取時刻 |  |  |  | ９時 ４５分 | ９時 ４０分 |  | １０時 ００分 | １０時 ５５分 | ９時 ４０分 | ９時 ３０分 |  | １０時 ４０分 |  | ９時 ５０分 | ９時 ４５分 | １０時 ２０分 | ９時 ３０分 | ９時 ４０分
| 天候 |  |  |  | 晴れ | 晴れ |  | 曇り | 晴れ | 晴れ | 曇り |  | 曇り |  | 晴れ | 晴れ | 一時雪 | 晴れ | 晴れ
| 気温 |  |  | ℃ | １９．０ | ２４．２ |  | ２２．４ | ３０．０ | ２８．０ | ２７．０ |  | １８．５ |  | １１．９ | １０．０ | １．０ | ４．０ | １５．２
| 水温 |  |  | ℃ | １２．０ | １４．０ |  | １７．５ | ２１．５ | ２０．０ | ２３．５ |  | １９．８ |  | １３．２ | １０．０ | ４．２ | ４．０ | ８．１
| 透視度 |  |  | ｃｍ | ＞ ３０ | ＞ ３０ |  | ＞ ３０ | ＞ ３０ | １４ | ＞ ３０ |  | ＞ ３０ |  | ＞ ３０ | ＞ ３０ | ＞ ３０ | ＞ ３０ | ２７
| 臭気 |  |  |  | 無臭 | 無臭 |  | 無臭 | 無臭 | 微土臭 | 無臭 |  | 無臭 |  | 無臭 | 無臭 | 無臭 | 無臭 | 無臭
| 採取位置 |  |  |  | 流心 | 流心 |  | 流心 | 流心 | 流心 | 流心 |  | 流心 |  | 流心 | 流心 | 流心 | 流心 | 流心
| 流況 |  |  |  | 通常 | 通常 |  | 通常 | 通常 | 通常 | 通常 |  | 通常 |  | 通常 | 通常 | 通常 | 通常 | 通常
| 流量 |  |  | ｍ3/sec
| 外観 |  |  |  | 無色 | 無色 |  | 無色 | 無色 | 無色 | 無色 |  | 無色 |  | 無色 | 無色 | 無色 | 無色 | 淡乳白色
| 採取水深 |  |  | ｍ
| 全水深 |  |  | ｍ
| 透明度 |  |  | ｍ
水色
満潮時刻
干潮時刻
生活環境項目 | ｐＨ |  |  |  | ７．３ | ６．８ |  | ７．１ | ７．４ | ７．１ | ７．２ |  | ７．３ |  | ７．５ | ７．３ | ６．７ | ７．５ | ６．８
| ＤＯ |  |  | ｍｇ／ｌ | １２ | １０ |  | ９．９ | ９．５ | ９．３ | ８．８ |  | ９．１ |  | １１ | １１ | １３ | １３ | １１
| ＢＯＤ |  |  | ｍｇ／ｌ | ０．７ | １．６ |  | ＜０．５ | １．０ | ０．７ | ０．８ |  | ０．９ |  | ０．６ | １．１ | ＜０．５ | ０．９ | ０．９
| ＣＯＤ（酸性法） |  |  | ｍｇ／ｌ | １．６ | ２．５ |  | ２．１ | １．０ | ３．６ | １．５ |  | ４．１ |  | １．８ | １．６ | １．４ | １．６ | ２．８
| ＳＳ |  |  | ｍｇ／ｌ | ２ | ５ |  | ３ | ４ | ２３ | ３ |  | ７ |  | １ | ２ | ＜１ | １ | １３
| 大腸菌群数 |  |  | MPN/100ml | ６．８Ｅ １ |  |  | １．１Ｅ ３ |  | １．３Ｅ ４ |  |  | １．７Ｅ ４ |  |  | ７．８Ｅ １ |  | １．７Ｅ ２
| ｎ－ヘキサン抽出物質 |  |  | ｍｇ／ｌ | ＮＤ |  |  |  | ＮＤ |  |  |  | ＮＤ |  |  |  | ＮＤ
| 全窒素 |  |  | ｍｇ／ｌ | ０．４１ | ０．５４ |  | ０．３１ | ０．４０ | ０．４６ | ０．３１ |  | ０．６３ |  | ０．３７ | ０．５９ | ０．４８ | ０．３９ | ０．５０
| 全燐 |  |  | ｍｇ／ｌ | ０．０１１ | ０．０２３ |  | ０．０１４ | ０．０１７ | ０．０９４ | ０．０１１ |  | ０．０５５ |  | ０．０１７ | ０．０５４ | ０．００５ | ０．０１１ | ０．０２６
| 全亜鉛 |  |  | ｍｇ／ｌ | ＜０．００１ | ０．００５ |  | ＜０．００１ | ＜０．００１ | ０．００７ | ＜０．００１ |  | ０．００１ |  | ＜０．００１ | ＜０．００１ | ＜０．００１ | ０．００１ | ０．００４
特殊項目 | フェノール類 |  |  | ｍｇ／ｌ
| 銅 |  |  | ｍｇ／ｌ |  |  |  |  | ＜０．０１ | [7 empty] | ＜０．０１
| 鉄（溶解性） |  |  | ｍｇ／ｌ
| マンガン（溶解性） |  |  | ｍｇ／ｌ
| クロム |  |  | ｍｇ／ｌ |  |  |  |  | ＜０．０１ | [7 empty] | ＜０．０１
そ の 他 の 項 目 | アンモニア性窒素 |  |  | ｍｇ／ｌ
| 亜硝酸性窒素 |  |  | ｍｇ／ｌ
| 硝酸性窒素 |  |  | ｍｇ／ｌ
| 有機性窒素 |  |  | ｍｇ／ｌ
| 溶存態窒素 |  |  | ｍｇ／ｌ
| 懸濁態窒素 |  |  | ｍｇ／ｌ
| オルトリン酸態燐 |  |  | ｍｇ／ｌ
| 電気伝導率 |  |  | ｍＳ／ｍ | ４．５ | ４．５ |  | ４．６ | ４．６ | ３．９ | ５．２ |  | ７．４ |  | ５．７ | ５．０ | ６．２ | ５．３ | ４．１
| 塩化物イオン |  |  | ｍｇ／ｌ | ２ | ２ |  | ２ | ２ | １ | ２ |  | ３ |  | ２ | ２ | ３ | ３ | ２
塩分
| 陰イオン界面活性剤 |  |  | ｍｇ／ｌ
| クロロフィルａ |  |  | ｍｇ／ｍ3
| フェオ色素 |  |  | ｍｇ／ｍ3
| トリハロメタン生成能 |  |  | ｍｇ／ｌ
| クロロホルム生成能 |  |  | ｍｇ／ｌ
| ブロモジクロロメタン生成能 |  |  | ｍｇ／ｌ
| ジブロモクロロメタン生成能 |  |  | ｍｇ／ｌ
| ブロモホルム生成能 |  |  | ｍｇ／ｌ
健 康 項 目 | カドミウム |  |  | ｍｇ／ｌ |  |  |  |  | ＜０．００１ | [7 empty] | ＜０．００１
| 全シアン |  |  | ｍｇ／ｌ |  |  |  |  | ＮＤ | [7 empty] | ＮＤ
| 鉛 |  |  | ｍｇ／ｌ |  |  |  |  | ＜０．００５ | [7 empty] | ＜０．００５
| 六価クロム |  |  | ｍｇ／ｌ |  |  |  |  | ＜０．０１ | [7 empty] | ＜０．０１
| 砒素 |  |  | ｍｇ／ｌ |  |  |  |  | ＜０．００５ | [7 empty] | ＜０．００５
| 総水銀 |  |  | ｍｇ／ｌ |  |  |  |  | ＜０．０００５ | [7 empty] | ＜０．０００５
| アルキル水銀 |  |  | ｍｇ／ｌ
| ＰＣＢ |  |  | ｍｇ／ｌ
| ジクロロメタン |  |  | ｍｇ／ｌ |  |  |  |  | ＜０．００２ | [7 empty] | ＜０．００２
| 四塩化炭素 |  |  | ｍｇ／ｌ |  |  |  |  | ＜０．０００２ | [7 empty] | ＜０．０００２
| １，２－ジクロロエタン |  |  | ｍｇ／ｌ |  |  |  |  | ＜０．０００４ | [7 empty] | ＜０．０００４
| １，１－ジクロロエチレン |  |  | ｍｇ／ｌ |  |  |  |  | ＜０．００２ | [7 empty] | ＜０．００２
| シス－１，２－ジクロロエチレン |  |  | ｍｇ／ｌ |  |  |  |  | ＜０．００４ | [7 empty] | ＜０．００４
| １，１，１－トリクロロエタン |  |  | ｍｇ／ｌ |  |  |  |  | ＜０．１ | [7 empty] | ＜０．１
| １，１，２－トリクロロエタン |  |  | ｍｇ／ｌ |  |  |  |  | ＜０．０００６ | [7 empty] | ＜０．０００６
| トリクロロエチレン |  |  | ｍｇ／ｌ |  |  |  |  | ＜０．００２ | [7 empty] | ＜０．００２
| テトラクロロエチレン |  |  | ｍｇ／ｌ |  |  |  |  | ＜０．０００５ | [7 empty] | ＜０．０００５
| １，３－ジクロロプロペン |  |  | ｍｇ／ｌ |  |  |  |  | ＜０．０００２ | [7 empty] | ＜０．０００２
| チウラム |  |  | ｍｇ／ｌ |  |  |  |  | ＜０．０００６ | [7 empty] | ＜０．０００６
| シマジン |  |  | ｍｇ／ｌ |  |  |  |  | ＜０．０００３ | [7 empty] | ＜０．０００３
| チオベンカルブ |  |  | ｍｇ／ｌ |  |  |  |  | ＜０．００２ | [7 empty] | ＜０．００２
| ベンゼン |  |  | ｍｇ／ｌ |  |  |  |  | ＜０．００１ | [7 empty] | ＜０．００１
| セレン |  |  | ｍｇ／ｌ |  |  |  |  | ＜０．００２ | [7 empty] | ＜０．００２
| 硝酸性窒素及び亜硝酸性窒素 |  |  | ｍｇ／ｌ |  |  |  |  | ０．２１ | [7 empty] | ０．３２
| ふっ素 |  |  | ｍｇ／ｌ |  |  |  |  | ＜０．０８ | [7 empty] | ＜０．０８
| ほう素 |  |  | ｍｇ／ｌ |  |  |  |  | ０．０３ | [7 empty] | ＜０．０２
D3P020
愛 知 県
測定地点コード |  | 水 域 区 分 | 水 域 名 |  |  | 地点番号 | 測 定 地 点 名 |  |  | 地点統一番号 | 類 型 | ＮＰ類型 | Zn類型 | 調査区分 |  | 調 査 機 関 |  | 分 析 担 当 機 関
５０１１０３ |  | 矢作川 | 矢作川上流 |  |  | ０５５ | 明治用水頭首工 |  |  | ０１４－０１ | Ａイ |  | AAイ | 年 間 |  | 国土交通省 |  | 中部技術事務所
[5 empty] | ２００９年 | ２００９年 |  | ２００９年 | ２００９年 | ２００９年 | ２００９年 |  | ２００９年 |  | ２００９年 | ２００９年 | ２００９年 | ２００９年 | ２００９年
項 目 |  |  |  | 単 位 | ４月 ２４日 | ４月 ２４日 |  | ５月 １３日 | ５月 １３日 | ６月 ３日 | ６月 ３日 |  | ７月 １０日 |  | ７月 １０日 | ８月 １９日 | ８月 １９日 | ９月 ２日 | ９月 ２日
一 般 項 目 | 採取時刻 |  |  |  | ８時 ００分 | １３時 ００分 |  | ８時 ００分 | １３時 ００分 | ８時 ００分 | １３時 ００分 |  | ７時 ２０分 |  | １２時 ２０分 | ７時 ５０分 | １２時 ５０分 | ７時 ３５分 | １２時 ３５分
| 天候 |  |  |  | 晴れ | 曇り |  | 曇り | 晴れ | 曇り | 曇り |  | 曇り |  | 曇り | 曇り | 晴れ | 晴れ | 曇り
| 気温 |  |  | ℃ | １５．１ | ２２．７ |  | ２３．１ | ２６．２ | １８．７ | ２４．１ |  | ２８．５ |  | ２８．４ | ２６．９ | ３０．８ | ２７．０ | ３２．２
| 水温 |  |  | ℃ | １６．９ | １７．０ |  | １７．５ | １９．０ | １９．２ | ２０．１ |  | ２２．０ |  | ２２．２ | ２４．１ | ２５．４ | ２５．６ | ２５．８
| 透視度 |  |  | ｃｍ | ４７ | ６２ |  | １００ | ９５ | ＞１００ | ＞１００ |  | ＞１００ |  | ＞１００ | ＞１００ | ＞１００ | ＞１００ | ＞１００
| 臭気 |  |  |  | 無臭 | 無臭 |  | 無臭 | 無臭 | 無臭 | 無臭 |  | 無臭 |  | 無臭 | 無臭 | 無臭 | 無臭 | 無臭
| 採取位置 |  |  |  | 右岸 | 右岸 |  | 右岸 | 右岸 | 右岸 | 右岸 |  | 右岸 |  | 右岸 | 右岸 | 右岸 | 右岸 | 右岸
| 流況 |  |  |  | 通常 | 通常 |  | 通常 | 通常 | 通常 | 通常 |  | 通常 |  | 通常 | 通常 | 通常 | 通常 | 通常
| 流量 |  |  | ｍ3/sec
| 外観 |  |  |  | 淡緑色 | 無色 |  | 無色 | 無色 | 無色 | 無色 |  | 無色 |  | 無色 | 無色 | 無色 | 無色 | 無色
| 採取水深 |  |  | ｍ | ０．０ | ０．０ |  | ０．０ | ０．０ | ０．０ | ０．０ |  | ０．０ |  | ０．０ | ０．０ | ０．０ | ０．０ | ０．０
| 全水深 |  |  | ｍ | ２．４０ | ２．４０ |  | ２．３０ | ２．３０ | ２．３０ | ２．３０ |  | ２．４０ |  | ２．４０ | ２．３０ | ２．３０ | ２．４０ | ２．４０
| 透明度 |  |  | ｍ
水色
満潮時刻
干潮時刻
生活環境項目 | ｐＨ |  |  |  | ７．５ | ７．６ |  | ７．１ | ７．２ | ７．４ | ７．４ |  | ７．２ |  | ７．２ | ７．２ | ７．２ | ７．３ | ７．４
| ＤＯ |  |  | ｍｇ／ｌ | １０ | １０ |  | ８．９ | ９．２ | ９．０ | ９．０ |  | ７．９ |  | ７．９ | ８．５ | ８．９ | ７．５ | ８．０
| ＢＯＤ |  |  | ｍｇ／ｌ | ０．９ | １．４ |  | １．０ | ０．９ | １．０ | ０．８ |  | １．２ |  | １．４ | ０．６ | ０．７ | ０．５ | ０．７
| ＣＯＤ（酸性法） |  |  | ｍｇ／ｌ | ３．４ |  |  | ２．５ |  | ２．３ |  |  | ２．８ |  |  | ２．０ |  | １．８
| ＳＳ |  |  | ｍｇ／ｌ | ６ | ６ |  | ８ | ４ | ５ | ３ |  | ６ |  | ６ | ３ | ２ | ２ | ２
| 大腸菌群数 |  |  | MPN/100ml | ３．５Ｅ ３ |  |  | ９．２Ｅ ２ |  | １．６Ｅ ３ |  |  | ３．５Ｅ ２ |  |  | ５．４Ｅ ３ |  | ５．４Ｅ ３
| ｎ－ヘキサン抽出物質 |  |  | ｍｇ／ｌ |  |  |  | ＮＤ |  |  |  |  | ＮＤ
| 全窒素 |  |  | ｍｇ／ｌ | ０．４４ |  |  | ０．５７ |  | ０．４８ |  |  | ０．５６ |  |  | ０．４５ |  | ０．４１
| 全燐 |  |  | ｍｇ／ｌ | ０．０３０ |  |  | ０．０２９ |  | ０．０２３ |  |  | ０．０２６ |  |  | ０．０１８ |  | ０．０１２
| 全亜鉛 |  |  | ｍｇ／ｌ | ０．００３ |  |  | ０．００６ |  | ０．００２ |  |  | ０．００１ |  |  | ０．００１ |  | ＜０．００１
特殊項目 | フェノール類 |  |  | ｍｇ／ｌ |  |  |  | ＜０．０１ |  |  |  |  | ＜０．０１
| 銅 |  |  | ｍｇ／ｌ |  |  |  | ＜０．０１ |  |  |  |  | ＜０．０１
| 鉄（溶解性） |  |  | ｍｇ／ｌ |  |  |  | ０．０２ |  |  |  |  | ０．０３
| マンガン（溶解性） |  |  | ｍｇ／ｌ |  |  |  | ＜０．０１ |  |  |  |  | ＜０．０１
| クロム |  |  | ｍｇ／ｌ |  |  |  | ＜０．０１ |  |  |  |  | ＜０．０１
そ の 他 の 項 目 | アンモニア性窒素 |  |  | ｍｇ／ｌ | ０．０２ |  |  | ０．０２ |  | ０．０３ |  |  | ０．０４ |  |  | ０．０１ |  | ０．０１
| 亜硝酸性窒素 |  |  | ｍｇ／ｌ |  |  |  | ＜０．０１ |  |  |  |  | ０．０１
| 硝酸性窒素 |  |  | ｍｇ／ｌ |  |  |  | ０．４０ |  |  |  |  | ０．３０
| 有機性窒素 |  |  | ｍｇ／ｌ
| 溶存態窒素 |  |  | ｍｇ／ｌ
| 懸濁態窒素 |  |  | ｍｇ／ｌ
| オルトリン酸態燐 |  |  | ｍｇ／ｌ |  |  |  | ０．０１２ |  |  |  |  | ０．０１１
| 電気伝導率 |  |  | ｍＳ／ｍ
| 塩化物イオン |  |  | ｍｇ／ｌ |  |  |  | ４ |  |  |  |  | ３
塩分
| 陰イオン界面活性剤 |  |  | ｍｇ／ｌ
| クロロフィルａ |  |  | ｍｇ／ｍ3
| フェオ色素 |  |  | ｍｇ／ｍ3
| トリハロメタン生成能 |  |  | ｍｇ／ｌ | ０．０５４ |  |  | ０．０３８ |  | ０．０４１ |  |  | ０．０５５ |  |  | ０．０２８ |  | ０．０２９
| クロロホルム生成能 |  |  | ｍｇ／ｌ
| ブロモジクロロメタン生成能 |  |  | ｍｇ／ｌ
| ジブロモクロロメタン生成能 |  |  | ｍｇ／ｌ
| ブロモホルム生成能 |  |  | ｍｇ／ｌ
健 康 項 目 | カドミウム |  |  | ｍｇ／ｌ |  |  |  | ＜０．００１ |  |  |  |  | ＜０．００１
| 全シアン |  |  | ｍｇ／ｌ |  |  |  | ＮＤ |  |  |  |  | ＮＤ
| 鉛 |  |  | ｍｇ／ｌ | ＜０．００５ |  |  | ＜０．００５ |  | ＜０．００５ |  |  | ＜０．００５ |  |  | ＜０．００５ |  | ＜０．００５
| 六価クロム |  |  | ｍｇ／ｌ |  |  |  | ＜０．０１ |  |  |  |  | ＜０．０１
| 砒素 |  |  | ｍｇ／ｌ | ＜０．００５ |  |  | ＜０．００５ |  | ＜０．００５ |  |  | ＜０．００５ |  |  | ＜０．００５ |  | ＜０．００５
| 総水銀 |  |  | ｍｇ／ｌ |  |  |  | ＜０．０００５ |  |  |  |  | ＜０．０００５
| アルキル水銀 |  |  | ｍｇ／ｌ
| ＰＣＢ |  |  | ｍｇ／ｌ | [8 empty] | ＮＤ
| ジクロロメタン |  |  | ｍｇ／ｌ | [8 empty] | ＜０．００２
| 四塩化炭素 |  |  | ｍｇ／ｌ | [8 empty] | ＜０．０００２
| １，２－ジクロロエタン |  |  | ｍｇ／ｌ | [8 empty] | ＜０．０００４
| １，１－ジクロロエチレン |  |  | ｍｇ／ｌ | [8 empty] | ＜０．００２
| シス－１，２－ジクロロエチレン |  |  | ｍｇ／ｌ | [8 empty] | ＜０．００４
| １，１，１－トリクロロエタン |  |  | ｍｇ／ｌ | [8 empty] | ＜０．１
| １，１，２－トリクロロエタン |  |  | ｍｇ／ｌ | [8 empty] | ＜０．０００６
| トリクロロエチレン |  |  | ｍｇ／ｌ | [8 empty] | ＜０．００２
| テトラクロロエチレン |  |  | ｍｇ／ｌ | [8 empty] | ＜０．０００５
| １，３－ジクロロプロペン |  |  | ｍｇ／ｌ | [8 empty] | ＜０．０００２
| チウラム |  |  | ｍｇ／ｌ | [8 empty] | ＜０．０００６
| シマジン |  |  | ｍｇ／ｌ | [8 empty] | ＜０．０００３
| チオベンカルブ |  |  | ｍｇ／ｌ | [8 empty] | ＜０．００２
| ベンゼン |  |  | ｍｇ／ｌ | [8 empty] | ＜０．００１
| セレン |  |  | ｍｇ／ｌ | [8 empty] | ＜０．００２
| 硝酸性窒素及び亜硝酸性窒素 |  |  | ｍｇ／ｌ |  |  |  | ０．４０ |  |  |  |  | ０．３１
| ふっ素 |  |  | ｍｇ／ｌ |  |  |  | ０．２０ |  |  |  |  | ＜０．０８
| ほう素 |  |  | ｍｇ／ｌ | [8 empty] | ＜０．０２
D3P020
愛 知 県
測定地点コード |  | 水 域 区 分 | 水 域 名 |  |  | 地点番号 | 測 定 地 点 名 |  |  | 地点統一番号 | 類 型 | ＮＰ類型 | Zn類型 | 調査区分 |  | 調 査 機 関 |  | 分 析 担 当 機 関
５０１１０３ |  | 矢作川 | 矢作川上流 |  |  | ０５５ | 明治用水頭首工 |  |  | ０１４－０１ | Ａイ |  | AAイ | 年 間 |  | 国土交通省 |  | 中部技術事務所
[5 empty] | ２００９年 | ２００９年 |  | ２００９年 | ２００９年 | ２００９年 | ２００９年 |  | ２０１０年 |  | ２０１０年 | ２０１０年 | ２０１０年 | ２０１０年 | ２０１０年
項 目 |  |  |  | 単 位 | １０月 １５日 | １０月 １５日 |  | １１月 ４日 | １１月 ４日 | １２月 ２日 | １２月 ２日 |  | １月 ６日 |  | １月 ６日 | ２月 ３日 | ２月 ３日 | ３月 １５日 | ３月 １５日
一 般 項 目 | 採取時刻 |  |  |  | ７時 ００分 | １２時 ００分 |  | ７時 ３５分 | １２時 ３５分 | ７時 ３５分 | １２時 ３５分 |  | ８時 ００分 |  | １３時 ００分 | ８時 ０５分 | １３時 ０５分 | ７時 ４０分 | １２時 ４０分
| 天候 |  |  |  | 晴れ | 晴れ |  | 快晴 | 快晴 | 快晴 | 快晴 |  | 晴れ |  | 曇り | 晴れ | 晴れ | 曇り | 曇り
| 気温 |  |  | ℃ | １５．９ | ２２．６ |  | １０．３ | １８．９ | ７．９ | １７．３ |  | ４．３ |  | ８．９ | ５．５ | ６．４ | ８．４ | １７．３
| 水温 |  |  | ℃ | １７．８ | １９．５ |  | １４．１ | １５．７ | １１．２ | １２．４ |  | ６．０ |  | ６．５ | ５．７ | ６．２ | ９．１ | ９．９
| 透視度 |  |  | ｃｍ | ＞１００ | ＞１００ |  | ＞１００ | ＞１００ | ＞１００ | ＞１００ |  | ＞１００ |  | ＞１００ | ＞１００ | ＞１００ | ＞１００ | ＞１００
| 臭気 |  |  |  | 無臭 | 無臭 |  | 無臭 | 無臭 | 無臭 | 無臭 |  | 無臭 |  | 無臭 | 無臭 | 無臭 | 無臭 | 無臭
| 採取位置 |  |  |  | 右岸 | 右岸 |  | 右岸 | 右岸 | 右岸 | 右岸 |  | 右岸 |  | 右岸 | 右岸 | 右岸 | 右岸 | 右岸
| 流況 |  |  |  | 通常 | 通常 |  | 通常 | 通常 | 通常 | 通常 |  | 通常 |  | 通常 | 通常 | 通常 | 通常 | 通常
| 流量 |  |  | ｍ3/sec
| 外観 |  |  |  | 無色 | 無色 |  | 無色 | 無色 | 無色 | 無色 |  | 無色 |  | 無色 | 無色 | 無色 | 無色 | 無色
| 採取水深 |  |  | ｍ | ０．０ | ０．０ |  | ０．０ | ０．０ | ０．０ | ０．０ |  | ０．０ |  | ０．０ | ０．０ | ０．０ | ０．０ | ０．０
| 全水深 |  |  | ｍ | ２．２０ | ２．２０ |  | ２．１０ | ２．２０ | ２．３０ | ２．３０ |  | ２．４０ |  | ２．３０ | ２．２０ | ２．２０ | ２．２０ | ２．２０
| 透明度 |  |  | ｍ
水色
満潮時刻
干潮時刻
生活環境項目 | ｐＨ |  |  |  | ７．４ | ７．４ |  | ７．５ | ７．７ | ７．６ | ７．６ |  | ７．７ |  | ７．５ | ７．３ | ７．４ | ７．２ | ７．２
| ＤＯ |  |  | ｍｇ／ｌ | ９．６ | １０ |  | １１ | １１ | １１ | １１ |  | １３ |  | １２ | １２ | １２ | １１ | １１
| ＢＯＤ |  |  | ｍｇ／ｌ | １．０ | １．０ |  | ０．６ | ＜０．５ | ０．８ | １．１ |  | ０．７ |  | ０．７ | ０．８ | ０．８ | ＜０．５ | ０．６
| ＣＯＤ（酸性法） |  |  | ｍｇ／ｌ | ２．５ |  |  | ２．２ |  | ２．１ |  |  | ２．１ |  |  | ２．７ |  | １．９
| ＳＳ |  |  | ｍｇ／ｌ | ３ | １ |  | １ | １ | １ | ４ |  | １ |  | １ | ３ | ３ | ３ | ３
| 大腸菌群数 |  |  | MPN/100ml | ２．８Ｅ ２ |  |  | １．７Ｅ ２ |  | ３．５Ｅ ２ |  |  | ５．４Ｅ ２ |  |  | ２．４Ｅ ３ |  | １．７Ｅ ２
| ｎ－ヘキサン抽出物質 |  |  | ｍｇ／ｌ |  |  |  | ＮＤ |  |  |  |  | ＮＤ
| 全窒素 |  |  | ｍｇ／ｌ | ０．６２ |  |  | ０．５５ |  | ０．５２ |  |  | ０．５３ |  |  | ０．６６ |  | ０．５２
| 全燐 |  |  | ｍｇ／ｌ | ０．０２５ |  |  | ０．０１８ |  | ０．０２０ |  |  | ０．０１１ |  |  | ０．０２４ |  | ０．０２１
| 全亜鉛 |  |  | ｍｇ／ｌ | ０．００３ |  |  | ＜０．００１ |  | ０．００４ |  |  | ０．００４ |  |  | ０．００３ |  | ０．００３
特殊項目 | フェノール類 |  |  | ｍｇ／ｌ |  |  |  | ＜０．０１ |  |  |  |  | ＜０．０１
| 銅 |  |  | ｍｇ／ｌ |  |  |  | ＜０．０１ |  |  |  |  | ＜０．０１
| 鉄（溶解性） |  |  | ｍｇ／ｌ |  |  |  | ０．０８ |  |  |  |  | ０．０７
| マンガン（溶解性） |  |  | ｍｇ／ｌ |  |  |  | ０．０１ |  |  |  |  | ０．０１
| クロム |  |  | ｍｇ／ｌ |  |  |  | ＜０．０１ |  |  |  |  | ＜０．０１
そ の 他 の 項 目 | アンモニア性窒素 |  |  | ｍｇ／ｌ | ０．０４ |  |  | ０．０１ |  | ０．０２ |  |  | ０．０１ |  |  | ０．０３ |  | ０．０１
| 亜硝酸性窒素 |  |  | ｍｇ／ｌ |  |  |  | ＜０．０１ |  |  |  |  | ＜０．０１
| 硝酸性窒素 |  |  | ｍｇ／ｌ |  |  |  | ０．４６ |  |  |  |  | ０．４７
| 有機性窒素 |  |  | ｍｇ／ｌ
| 溶存態窒素 |  |  | ｍｇ／ｌ
| 懸濁態窒素 |  |  | ｍｇ／ｌ
| オルトリン酸態燐 |  |  | ｍｇ／ｌ |  |  |  | ０．０１０ |  |  |  |  | ＜０．００３
| 電気伝導率 |  |  | ｍＳ／ｍ
| 塩化物イオン |  |  | ｍｇ／ｌ |  |  |  | ４ |  |  |  |  | ６
塩分
| 陰イオン界面活性剤 |  |  | ｍｇ／ｌ
| クロロフィルａ |  |  | ｍｇ／ｍ3
| フェオ色素 |  |  | ｍｇ／ｍ3
| トリハロメタン生成能 |  |  | ｍｇ／ｌ | ０．０３１ |  |  | ０．０１３ |  | ０．０３８ |  |  | ０．０１７ |  |  | ０．０１８ |  | ０．０２５
| クロロホルム生成能 |  |  | ｍｇ／ｌ
| ブロモジクロロメタン生成能 |  |  | ｍｇ／ｌ
| ジブロモクロロメタン生成能 |  |  | ｍｇ／ｌ
| ブロモホルム生成能 |  |  | ｍｇ／ｌ
健 康 項 目 | カドミウム |  |  | ｍｇ／ｌ |  |  |  | ＜０．００１ |  |  |  |  | ＜０．００１
| 全シアン |  |  | ｍｇ／ｌ |  |  |  | ＮＤ |  |  |  |  | ＮＤ
| 鉛 |  |  | ｍｇ／ｌ | ＜０．００５ |  |  | ＜０．００５ |  | ＜０．００５ |  |  | ＜０．００５ |  |  | ＜０．００５ |  | ＜０．００５
| 六価クロム |  |  | ｍｇ／ｌ |  |  |  | ＜０．０１ |  |  |  |  | ＜０．０１
| 砒素 |  |  | ｍｇ／ｌ | ＜０．００５ |  |  | ＜０．００５ |  | ＜０．００５ |  |  | ＜０．００５ |  |  | ＜０．００５ |  | ＜０．００５
| 総水銀 |  |  | ｍｇ／ｌ |  |  |  | ＜０．０００５ |  |  |  |  | ＜０．０００５
| アルキル水銀 |  |  | ｍｇ／ｌ
| ＰＣＢ |  |  | ｍｇ／ｌ
| ジクロロメタン |  |  | ｍｇ／ｌ | [8 empty] | ＜０．００２
| 四塩化炭素 |  |  | ｍｇ／ｌ | [8 empty] | ＜０．０００２
| １，２－ジクロロエタン |  |  | ｍｇ／ｌ | [8 empty] | ＜０．０００４
| １，１－ジクロロエチレン |  |  | ｍｇ／ｌ | [8 empty] | ＜０．００２
| シス－１，２－ジクロロエチレン |  |  | ｍｇ／ｌ | [8 empty] | ＜０．００４
| １，１，１－トリクロロエタン |  |  | ｍｇ／ｌ | [8 empty] | ＜０．１
| １，１，２－トリクロロエタン |  |  | ｍｇ／ｌ | [8 empty] | ＜０．０００６
| トリクロロエチレン |  |  | ｍｇ／ｌ | [8 empty] | ＜０．００２
| テトラクロロエチレン |  |  | ｍｇ／ｌ | [8 empty] | ＜０．０００５
| １，３－ジクロロプロペン |  |  | ｍｇ／ｌ | [8 empty] | ＜０．０００２
| チウラム |  |  | ｍｇ／ｌ | [8 empty] | ＜０．０００６
| シマジン |  |  | ｍｇ／ｌ | [8 empty] | ＜０．０００３
| チオベンカルブ |  |  | ｍｇ／ｌ | [8 empty] | ＜０．００２
| ベンゼン |  |  | ｍｇ／ｌ | [8 empty] | ＜０．００１
| セレン |  |  | ｍｇ／ｌ | [8 empty] | ＜０．００２
| 硝酸性窒素及び亜硝酸性窒素 |  |  | ｍｇ／ｌ |  |  |  | ０．４６ |  |  |  |  | ０．４７
| ふっ素 |  |  | ｍｇ／ｌ |  |  |  | ０．０８ |  |  |  |  | ０．０９
| ほう素 |  |  | ｍｇ／ｌ | [8 empty] | ＜０．０２
D3P020
愛 知 県
測定地点コード |  | 水 域 区 分 | 水 域 名 |  |  | 地点番号 | 測 定 地 点 名 |  |  | 地点統一番号 | 類 型 | ＮＰ類型 | Zn類型 | 調査区分 |  | 調 査 機 関 |  | 分 析 担 当 機 関
５０１７０４ |  | 矢作川 | 矢作川下流 |  |  | ０５６ | 岩津天神橋 |  |  | ０１５－０１ | Ｂイ |  | A イ | 年 間 |  | 国土交通省 |  | 中部技術事務所
[5 empty] | ２００９年 | ２００９年 |  | ２００９年 | ２００９年 | ２００９年 | ２００９年 |  | ２００９年 |  | ２００９年 | ２００９年 | ２００９年 | ２００９年 | ２００９年
項 目 |  |  |  | 単 位 | ４月 ２４日 | ４月 ２４日 |  | ５月 １３日 | ５月 １３日 | ６月 ３日 | ６月 ３日 |  | ７月 １０日 |  | ７月 １０日 | ８月 １９日 | ８月 １９日 | ９月 ２日 | ９月 ２日
一 般 項 目 | 採取時刻 |  |  |  | ９時 ０５分 | １４時 ０５分 |  | ９時 ２０分 | １４時 ２０分 | ９時 ００分 | １４時 ００分 |  | ８時 ４０分 |  | １３時 ４０分 | ８時 ４０分 | １３時 ４０分 | ８時 ２５分 | １３時 ２５分
| 天候 |  |  |  | 晴れ | 曇り |  | 曇り | 晴れ | 曇り | 曇り |  | 曇り |  | 曇り | 曇り | 晴れ | 晴れ | 曇り
| 気温 |  |  | ℃ | １６．３ | ２２．５ |  | ２３．６ | ２５．４ | ２２．８ | ２４．７ |  | ２９．０ |  | ２９．９ | ２８．１ | ３２．１ | ２９．５ | ３１．２
| 水温 |  |  | ℃ | １６．７ | １８．９ |  | １９．４ | ２０．４ | １９．７ | ２１．９ |  | ２２．５ |  | ２２．７ | ２４．５ | ２５．９ | ２４．７ | ２５．９
| 透視度 |  |  | ｃｍ | ６５ | ６６ |  | ７１ | ９２ | ＞１００ | ＞１００ |  | ＞１００ |  | ＞１００ | ＞１００ | ＞１００ | ＞１００ | ＞１００
| 臭気 |  |  |  | 無臭 | 無臭 |  | 無臭 | 無臭 | 無臭 | 無臭 |  | 無臭 |  | 無臭 | 無臭 | 無臭 | 無臭 | 無臭
| 採取位置 |  |  |  | 流心 | 流心 |  | 流心 | 流心 | 流心 | 流心 |  | 流心 |  | 流心 | 流心 | 流心 | 流心 | 流心
| 流況 |  |  |  | 通常 | 通常 |  | 通常 | 通常 | 通常 | 通常 |  | 通常 |  | 通常 | 通常 | 通常 | 通常 | 通常
| 流量 |  |  | ｍ3/sec
| 外観 |  |  |  | 無色 | 無色 |  | 無色 | 無色 | 無色 | 無色 |  | 無色 |  | 無色 | 無色 | 無色 | 無色 | 無色
| 採取水深 |  |  | ｍ | ０．０ | ０．０ |  | ０．０ | ０．０ | ０．０ | ０．０ |  | ０．０ |  | ０．０ | ０．０ | ０．０ | ０．０ | ０．０
| 全水深 |  |  | ｍ | ０．５０ | ０．５０ |  | ０．７０ | ０．７０ | ０．５０ | ０．５０ |  | ０．６０ |  | ０．６０ | ０．７０ | ０．６０ | ０．５０ | ０．５０
| 透明度 |  |  | ｍ
水色
満潮時刻
干潮時刻
生活環境項目 | ｐＨ |  |  |  | ７．４ | ７．６ |  | ７．３ | ７．３ | ７．４ | ７．５ |  | ７．２ |  | ７．３ | ７．３ | ７．５ | ７．５ | ７．８
| ＤＯ |  |  | ｍｇ／ｌ | ９．８ | １０ |  | ９．４ | ９．４ | ８．９ | ９．７ |  | ８．５ |  | ８．５ | ９．３ | １０ | ８．２ | ９．２
| ＢＯＤ |  |  | ｍｇ／ｌ | １．２ | １．３ |  | ０．７ | ０．７ | １．０ | １．２ |  | ０．８ |  | ０．７ | ０．８ | ０．７ | ０．７ | ０．７
| ＣＯＤ（酸性法） |  |  | ｍｇ／ｌ | ３．５ |  |  | ２．７ |  | ２．７ |  |  | ２．７ |  |  | ２．１ |  | １．８
| ＳＳ |  |  | ｍｇ／ｌ | ５ | ８ |  | ７ | ６ | ４ | ３ |  | ７ |  | ７ | ３ | ２ | ２ | ２
| 大腸菌群数 |  |  | MPN/100ml | ２．８Ｅ ３ |  |  | ５．４Ｅ ２ |  | １．１Ｅ ３ |  |  | ９．２Ｅ ２ |  |  | ５．４Ｅ ３ |  | ２．４Ｅ ３
| ｎ－ヘキサン抽出物質 |  |  | ｍｇ／ｌ |  |  |  | ＮＤ |  |  |  |  | ＮＤ
| 全窒素 |  |  | ｍｇ／ｌ | ０．５７ |  |  | ０．６１ |  | ０．６１ |  |  | ０．４１ |  |  | ０．４９ |  | ０．４６
| 全燐 |  |  | ｍｇ／ｌ | ０．０２７ |  |  | ０．０３０ |  | ０．０２８ |  |  | ０．０２７ |  |  | ０．０２０ |  | ０．０１８
| 全亜鉛 |  |  | ｍｇ／ｌ | ０．００４ |  |  | ０．００５ |  | ０．００８ |  |  | ＜０．００１ |  |  | ０．００１ |  | ＜０．００１
特殊項目 | フェノール類 |  |  | ｍｇ／ｌ |  |  |  | ＜０．０１ |  |  |  |  | ＜０．０１
| 銅 |  |  | ｍｇ／ｌ |  |  |  | ＜０．０１ |  |  |  |  | ＜０．０１
| 鉄（溶解性） |  |  | ｍｇ／ｌ |  |  |  | ０．０４ |  |  |  |  | ０．０４
| マンガン（溶解性） |  |  | ｍｇ／ｌ |  |  |  | ＜０．０１ |  |  |  |  | ＜０．０１
| クロム |  |  | ｍｇ／ｌ |  |  |  | ＜０．０１ |  |  |  |  | ＜０．０１
そ の 他 の 項 目 | アンモニア性窒素 |  |  | ｍｇ／ｌ | ０．０２ |  |  | ０．０１ |  | ０．０１ |  |  | ０．０２ |  |  | ０．０１ |  | ＜０．０１
| 亜硝酸性窒素 |  |  | ｍｇ／ｌ | ＜０．０１ |  |  | ＜０．０１ |  | ＜０．０１ |  |  | ０．０１ |  |  | ＜０．０１ |  | ＜０．０１
| 硝酸性窒素 |  |  | ｍｇ／ｌ | ０．３９ |  |  | ０．４４ |  | ０．４１ |  |  | ０．３４ |  |  | ０．４０ |  | ０．３４
| 有機性窒素 |  |  | ｍｇ／ｌ
| 溶存態窒素 |  |  | ｍｇ／ｌ
| 懸濁態窒素 |  |  | ｍｇ／ｌ
| オルトリン酸態燐 |  |  | ｍｇ／ｌ | ０．００９ |  |  | ０．０１５ |  | ０．０１０ |  |  | ０．０１７ |  |  | ０．０１１ |  | ０．０１０
| 電気伝導率 |  |  | ｍＳ／ｍ
| 塩化物イオン |  |  | ｍｇ／ｌ |  |  |  | ４ |  |  |  |  | ３
塩分
| 陰イオン界面活性剤 |  |  | ｍｇ／ｌ
| クロロフィルａ |  |  | ｍｇ／ｍ3
| フェオ色素 |  |  | ｍｇ／ｍ3
| トリハロメタン生成能 |  |  | ｍｇ／ｌ | ０．０６２ |  |  | ０．０４４ |  | ０．０３８ |  |  | ０．０４６ |  |  | ０．０３１ |  | ０．０３１
| クロロホルム生成能 |  |  | ｍｇ／ｌ
| ブロモジクロロメタン生成能 |  |  | ｍｇ／ｌ
| ジブロモクロロメタン生成能 |  |  | ｍｇ／ｌ
| ブロモホルム生成能 |  |  | ｍｇ／ｌ
健 康 項 目 | カドミウム |  |  | ｍｇ／ｌ | [8 empty] | ＜０．００１
| 全シアン |  |  | ｍｇ／ｌ | [8 empty] | ＮＤ
| 鉛 |  |  | ｍｇ／ｌ | [8 empty] | ＜０．００５
| 六価クロム |  |  | ｍｇ／ｌ | [8 empty] | ＜０．０１
| 砒素 |  |  | ｍｇ／ｌ | ＜０．００５ |  |  | ＜０．００５ |  | ＜０．００５ |  |  | ＜０．００５ |  |  | ＜０．００５ |  | ＜０．００５
| 総水銀 |  |  | ｍｇ／ｌ | [8 empty] | ＜０．０００５
| アルキル水銀 |  |  | ｍｇ／ｌ
| ＰＣＢ |  |  | ｍｇ／ｌ | [8 empty] | ＮＤ
| ジクロロメタン |  |  | ｍｇ／ｌ | [8 empty] | ＜０．００２
| 四塩化炭素 |  |  | ｍｇ／ｌ | [8 empty] | ＜０．０００２
| １，２－ジクロロエタン |  |  | ｍｇ／ｌ | [8 empty] | ＜０．０００４
| １，１－ジクロロエチレン |  |  | ｍｇ／ｌ | [8 empty] | ＜０．００２
| シス－１，２－ジクロロエチレン |  |  | ｍｇ／ｌ | [8 empty] | ＜０．００４
| １，１，１－トリクロロエタン |  |  | ｍｇ／ｌ | [8 empty] | ＜０．１
| １，１，２－トリクロロエタン |  |  | ｍｇ／ｌ | [8 empty] | ＜０．０００６
| トリクロロエチレン |  |  | ｍｇ／ｌ | [8 empty] | ＜０．００２
| テトラクロロエチレン |  |  | ｍｇ／ｌ | [8 empty] | ＜０．０００５
| １，３－ジクロロプロペン |  |  | ｍｇ／ｌ | [8 empty] | ＜０．０００２
| チウラム |  |  | ｍｇ／ｌ | [8 empty] | ＜０．０００６
| シマジン |  |  | ｍｇ／ｌ | [8 empty] | ＜０．０００３
| チオベンカルブ |  |  | ｍｇ／ｌ | [8 empty] | ＜０．００２
| ベンゼン |  |  | ｍｇ／ｌ | [8 empty] | ＜０．００１
| セレン |  |  | ｍｇ／ｌ | [8 empty] | ＜０．００２
| 硝酸性窒素及び亜硝酸性窒素 |  |  | ｍｇ／ｌ |  |  |  | ０．４４ |  |  |  |  | ０．３５
| ふっ素 |  |  | ｍｇ／ｌ |  |  |  | ０．１４ |  |  |  |  | ＜０．０８
| ほう素 |  |  | ｍｇ／ｌ | [8 empty] | ＜０．０２
D3P020
愛 知 県
測定地点コード |  | 水 域 区 分 | 水 域 名 |  |  | 地点番号 | 測 定 地 点 名 |  |  | 地点統一番号 | 類 型 | ＮＰ類型 | Zn類型 | 調査区分 |  | 調 査 機 関 |  | 分 析 担 当 機 関
５０１７０４ |  | 矢作川 | 矢作川下流 |  |  | ０５６ | 岩津天神橋 |  |  | ０１５－０１ | Ｂイ |  | A イ | 年 間 |  | 国土交通省 |  | 中部技術事務所
[5 empty] | ２００９年 | ２００９年 |  | ２００９年 | ２００９年 | ２００９年 | ２００９年 |  | ２０１０年 |  | ２０１０年 | ２０１０年 | ２０１０年 | ２０１０年 | ２０１０年
項 目 |  |  |  | 単 位 | １０月 １５日 | １０月 １５日 |  | １１月 ４日 | １１月 ４日 | １２月 ２日 | １２月 ２日 |  | １月 ６日 |  | １月 ６日 | ２月 ３日 | ２月 ３日 | ３月 １５日 | ３月 １５日
一 般 項 目 | 採取時刻 |  |  |  | ７時 ５０分 | １２時 ５０分 |  | ８時 ３０分 | １３時 ３０分 | ８時 ２０分 | １３時 ２０分 |  | ９時 １５分 |  | １４時 １５分 | ８時 ５０分 | １３時 ５０分 | ８時 ２５分 | １３時 ２５分
| 天候 |  |  |  | 晴れ | 晴れ |  | 快晴 | 快晴 | 快晴 | 快晴 |  | 晴れ |  | 曇り | 晴れ | 晴れ | 曇り | 曇り
| 気温 |  |  | ℃ | ２０．９ | ２０．９ |  | ８．９ | １７．１ | ８．９ | １８．４ |  | ５．６ |  | ９．０ | ５．８ | ６．３ | ９．３ | １７．６
| 水温 |  |  | ℃ | １７．２ | ２０．０ |  | １２．９ | １５．８ | １０．６ | １２．３ |  | ５．４ |  | ６．３ | ５．７ | ６．６ | ９．４ | １０．５
| 透視度 |  |  | ｃｍ | ＞１００ | ＞１００ |  | ＞１００ | ＞１００ | ＞１００ | ＞１００ |  | ＞１００ |  | ＞１００ | ＞１００ | ＞１００ | ＞１００ | ＞１００
| 臭気 |  |  |  | 無臭 | 無臭 |  | 無臭 | 無臭 | 無臭 | 無臭 |  | 無臭 |  | 無臭 | 無臭 | 無臭 | 無臭 | 無臭
| 採取位置 |  |  |  | 流心 | 流心 |  | 流心 | 流心 | 流心 | 流心 |  | 流心 |  | 流心 | 流心 | 流心 | 流心 | 流心
| 流況 |  |  |  | 通常 | 通常 |  | 通常 | 通常 | 通常 | 通常 |  | 通常 |  | 通常 | 通常 | 通常 | 通常 | 通常
| 流量 |  |  | ｍ3/sec
| 外観 |  |  |  | 無色 | 無色 |  | 無色 | 無色 | 無色 | 無色 |  | 無色 |  | 無色 | 無色 | 無色 | 無色 | 無色
| 採取水深 |  |  | ｍ | ０．０ | ０．０ |  | ０．０ | ０．０ | ０．０ | ０．０ |  | ０．０ |  | ０．０ | ０．０ | ０．０ | ０．０ | ０．０
| 全水深 |  |  | ｍ | ０．５０ | ０．５０ |  | ０．５０ | ０．５０ | ０．５０ | ０．５０ |  | ０．５０ |  | ０．５０ | ０．５０ | ０．５０ | １．００ | ０．９０
| 透明度 |  |  | ｍ
水色
満潮時刻
干潮時刻
生活環境項目 | ｐＨ |  |  |  | ７．４ | ７．５ |  | ７．４ | ７．６ | ７．２ | ７．６ |  | ７．６ |  | ７．９ | ７．３ | ７．３ | ７．２ | ７．１
| ＤＯ |  |  | ｍｇ／ｌ | ９．１ | ９．８ |  | １０ | １１ | １０ | １２ |  | １３ |  | １４ | １２ | １３ | １１ | １１
| ＢＯＤ |  |  | ｍｇ／ｌ | ０．９ | ０．７ |  | ０．７ | ０．６ | ０．６ | ０．７ |  | ０．７ |  | ０．７ | ０．８ | ０．７ | ０．７ | ０．６
| ＣＯＤ（酸性法） |  |  | ｍｇ／ｌ | ２．５ |  |  | ２．１ |  | ２．３ |  |  | ２．１ |  |  | ２．６ |  | ２．３
| ＳＳ |  |  | ｍｇ／ｌ | ５ | ３ |  | ２ | １ | １ | ２ |  | ９ |  | ５ | ３ | ２ | ９ | ４
| 大腸菌群数 |  |  | MPN/100ml | ５．４Ｅ ２ |  |  | ９．２Ｅ ２ |  | ７．０Ｅ ２ |  |  | ９．２Ｅ ２ |  |  | １．４Ｅ ３ |  | ７．０Ｅ ２
| ｎ－ヘキサン抽出物質 |  |  | ｍｇ／ｌ |  |  |  | ＮＤ |  |  |  |  | ＮＤ
| 全窒素 |  |  | ｍｇ／ｌ | ０．６７ |  |  | ０．６４ |  | ０．６０ |  |  | ０．５６ |  |  | ０．８２ |  | ０．５４
| 全燐 |  |  | ｍｇ／ｌ | ０．０２６ |  |  | ０．０２６ |  | ０．０１９ |  |  | ０．０１１ |  |  | ０．０３２ |  | ０．０２１
| 全亜鉛 |  |  | ｍｇ／ｌ | ０．００１ |  |  | ０．００１ |  | ０．００５ |  |  | ０．００５ |  |  | ０．００４ |  | ０．００２
特殊項目 | フェノール類 |  |  | ｍｇ／ｌ |  |  |  | ＜０．０１ |  |  |  |  | ＜０．０１
| 銅 |  |  | ｍｇ／ｌ |  |  |  | ＜０．０１ |  |  |  |  | ＜０．０１
| 鉄（溶解性） |  |  | ｍｇ／ｌ |  |  |  | ０．０７ |  |  |  |  | ０．０６
| マンガン（溶解性） |  |  | ｍｇ／ｌ |  |  |  | ０．０１ |  |  |  |  | ０．０１
| クロム |  |  | ｍｇ／ｌ |  |  |  | ＜０．０１ |  |  |  |  | ＜０．０１
そ の 他 の 項 目 | アンモニア性窒素 |  |  | ｍｇ／ｌ | ０．０２ |  |  | ＜０．０１ |  | ０．０１ |  |  | ０．０１ |  |  | ０．０９ |  | ０．０２
| 亜硝酸性窒素 |  |  | ｍｇ／ｌ | ０．０１ |  |  | ＜０．０１ |  | ＜０．０１ |  |  | ＜０．０１ |  |  | ＜０．０１ |  | ＜０．０１
| 硝酸性窒素 |  |  | ｍｇ／ｌ | ０．５６ |  |  | ０．５１ |  | ０．４７ |  |  | ０．５０ |  |  | ０．５４ |  | ０．４９
| 有機性窒素 |  |  | ｍｇ／ｌ
| 溶存態窒素 |  |  | ｍｇ／ｌ
| 懸濁態窒素 |  |  | ｍｇ／ｌ
| オルトリン酸態燐 |  |  | ｍｇ／ｌ | ０．０２１ |  |  | ０．０１５ |  | ０．０１１ |  |  | ＜０．００３ |  |  | ０．０１７ |  | ０．０１４
| 電気伝導率 |  |  | ｍＳ／ｍ
| 塩化物イオン |  |  | ｍｇ／ｌ |  |  |  | ５ |  |  |  |  | ６
塩分
| 陰イオン界面活性剤 |  |  | ｍｇ／ｌ
| クロロフィルａ |  |  | ｍｇ／ｍ3
| フェオ色素 |  |  | ｍｇ／ｍ3
| トリハロメタン生成能 |  |  | ｍｇ／ｌ | ０．０２８ |  |  | ０．０１３ |  | ０．０３８ |  |  | ０．０１５ |  |  | ０．０１３ |  | ０．０２４
| クロロホルム生成能 |  |  | ｍｇ／ｌ
| ブロモジクロロメタン生成能 |  |  | ｍｇ／ｌ
| ジブロモクロロメタン生成能 |  |  | ｍｇ／ｌ
| ブロモホルム生成能 |  |  | ｍｇ／ｌ
健 康 項 目 | カドミウム |  |  | ｍｇ／ｌ | [8 empty] | ＜０．００１
| 全シアン |  |  | ｍｇ／ｌ | [8 empty] | ＮＤ
| 鉛 |  |  | ｍｇ／ｌ | [8 empty] | ＜０．００５
| 六価クロム |  |  | ｍｇ／ｌ | [8 empty] | ＜０．０１
| 砒素 |  |  | ｍｇ／ｌ | ＜０．００５ |  |  | ＜０．００５ |  | ＜０．００５ |  |  | ＜０．００５ |  |  | ＜０．００５ |  | ＜０．００５
| 総水銀 |  |  | ｍｇ／ｌ | [8 empty] | ＜０．０００５
| アルキル水銀 |  |  | ｍｇ／ｌ
| ＰＣＢ |  |  | ｍｇ／ｌ
| ジクロロメタン |  |  | ｍｇ／ｌ | [8 empty] | ＜０．００２
| 四塩化炭素 |  |  | ｍｇ／ｌ | [8 empty] | ＜０．０００２
| １，２－ジクロロエタン |  |  | ｍｇ／ｌ | [8 empty] | ＜０．０００４
| １，１－ジクロロエチレン |  |  | ｍｇ／ｌ | [8 empty] | ＜０．００２
| シス－１，２－ジクロロエチレン |  |  | ｍｇ／ｌ | [8 empty] | ＜０．００４
| １，１，１－トリクロロエタン |  |  | ｍｇ／ｌ | [8 empty] | ＜０．１
| １，１，２－トリクロロエタン |  |  | ｍｇ／ｌ | [8 empty] | ＜０．０００６
| トリクロロエチレン |  |  | ｍｇ／ｌ | [8 empty] | ＜０．００２
| テトラクロロエチレン |  |  | ｍｇ／ｌ | [8 empty] | ＜０．０００５
| １，３－ジクロロプロペン |  |  | ｍｇ／ｌ | [8 empty] | ＜０．０００２
| チウラム |  |  | ｍｇ／ｌ | [8 empty] | ＜０．０００６
| シマジン |  |  | ｍｇ／ｌ | [8 empty] | ＜０．０００３
| チオベンカルブ |  |  | ｍｇ／ｌ | [8 empty] | ＜０．００２
| ベンゼン |  |  | ｍｇ／ｌ | [8 empty] | ＜０．００１
| セレン |  |  | ｍｇ／ｌ | [8 empty] | ＜０．００２
| 硝酸性窒素及び亜硝酸性窒素 |  |  | ｍｇ／ｌ |  |  |  | ０．５１ |  |  |  |  | ０．５０
| ふっ素 |  |  | ｍｇ／ｌ |  |  |  | ＜０．０８ |  |  |  |  | ０．１１
| ほう素 |  |  | ｍｇ／ｌ | [8 empty] | ＜０．０２
D3P020
愛 知 県
測定地点コード |  | 水 域 区 分 | 水 域 名 |  |  | 地点番号 | 測 定 地 点 名 |  |  | 地点統一番号 | 類 型 | ＮＰ類型 | Zn類型 | 調査区分 |  | 調 査 機 関 |  | 分 析 担 当 機 関
５０１７０５ |  | 矢作川 | 矢作川下流 |  |  | ０５７ | 木戸 |  |  | ０１５－５１ | Ｂイ |  | A イ | 年 間 |  | 国土交通省 |  | 中部技術事務所
[5 empty] | ２００９年 | ２００９年 |  | ２００９年 | ２００９年 | ２００９年 | ２００９年 |  | ２００９年 |  | ２００９年 | ２００９年 | ２０１０年 | ２０１０年 | ２０１０年
項 目 |  |  |  | 単 位 | ４月 ２４日 | ５月 １３日 |  | ６月 ３日 | ７月 １０日 | ８月 １９日 | ９月 ２日 |  | １０月 １５日 |  | １１月 ４日 | １２月 ２日 | １月 ６日 | ２月 ３日 | ３月 １５日
一 般 項 目 | 採取時刻 |  |  |  | ９時 １５分 | ９時 ４０分 |  | １０時 ００分 | ９時 ３０分 | ８時 ５０分 | ９時 ００分 |  | ８時 １５分 |  | ９時 ３０分 | ９時 １０分 | １０時 ３０分 | １０時 ００分 | ９時 ２０分
| 天候 |  |  |  | 晴れ | 曇り |  | 曇り | 晴れ | 曇り | 曇り |  | 晴れ |  | 快晴 | 快晴 | 晴れ | 晴れ | 晴れ
| 気温 |  |  | ℃ | １６．８ | ２２．６ |  | ２３．５ | ２９．３ | ２７．５ | ２７．９ |  | １８．４ |  | １６．０ | １３．８ | ６．４ | ７．２ | １２．７
| 水温 |  |  | ℃ | １５．８ | １９．５ |  | ２０．０ | ２３．４ | ２５．４ | ２５．１ |  | １７．０ |  | １３．５ | １０．２ | ５．７ | ５．２ | ９．５
| 透視度 |  |  | ｃｍ | ５０ | ８０ |  | ＞１００ | ＞１００ | ＞１００ | ＞１００ |  | ＞１００ |  | ＞１００ | ＞１００ | ＞１００ | ９６ | ７０
| 臭気 |  |  |  | 無臭 | 無臭 |  | 無臭 | 無臭 | 無臭 | 無臭 |  | 無臭 |  | 無臭 | 無臭 | 無臭 | 無臭 | 無臭
| 採取位置 |  |  |  | 流心 | 流心 |  | 流心 | 流心 | 流心 | 流心 |  | 流心 |  | 流心 | 流心 | 流心 | 流心 | 流心
| 流況 |  |  |  | 通常 | 通常 |  | 通常 | 通常 | 通常 | 通常 |  | 通常 |  | 通常 | 通常 | 通常 | 通常 | 通常
| 流量 |  |  | ｍ3/sec
| 外観 |  |  |  | 無色 | 無色 |  | 無色 | 無色 | 無色 | 無色 |  | 無色 |  | 無色 | 無色 | 無色 | 無色 | 無色
| 採取水深 |  |  | ｍ | ０．０ | ０．０ |  | ０．０ | ０．０ | ０．０ | ０．０ |  | ０．０ |  | ０．０ | ０．０ | ０．０ | ０．０ | ０．０
| 全水深 |  |  | ｍ | ０．５０ | ０．９０ |  | ０．８０ | ０．５０ | ０．７０ | １．１０ |  | １．００ |  | ０．９０ | ０．６０ | ０．５０ | ０．７０ | ０．７０
| 透明度 |  |  | ｍ
水色
満潮時刻
干潮時刻
生活環境項目 | ｐＨ |  |  |  | ７．５ | ７．３ |  | ７．３ | ７．３ | ７．３ | ７．４ |  | ７．３ |  | ７．４ | ７．４ | ７．５ | ７．４ | ７．２
| ＤＯ |  |  | ｍｇ／ｌ | ９．８ | ８．５ |  | ８．６ | ８．０ | ８．８ | ８．１ |  | ９．３ |  | １０ | １０ | １２ | １２ | １１
| ＢＯＤ |  |  | ｍｇ／ｌ | １．２ | ０．８ |  | ＜０．５ | ０．７ | ＜０．５ | ０．５ |  | ０．９ |  | ＜０．５ | ＜０．５ | ０．５ | ０．８ | ０．６
| ＣＯＤ（酸性法） |  |  | ｍｇ／ｌ | ３．３ | ２．６ |  | ２．１ | ２．７ | ２．１ | １．８ |  | ２．５ |  | ２．１ | ２．０ | １．７ | ２．５ | ２．２
| ＳＳ |  |  | ｍｇ／ｌ | ７ | ９ |  | ４ | ８ | ４ | ３ |  | ６ |  | ２ | ２ | ２ | ５ | ７
| 大腸菌群数 |  |  | MPN/100ml |  | １．４Ｅ ３ |  |  | ７．０Ｅ ３ | [5 empty] | ５．４Ｅ ２ |  | ５．４Ｅ ２
| ｎ－ヘキサン抽出物質 |  |  | ｍｇ／ｌ
| 全窒素 |  |  | ｍｇ／ｌ | ０．５６ | ０．７２ |  | ０．７４ | ０．５５ | ０．５８ | ０．５０ |  | ０．７５ |  | ０．７２ | ０．６７ | ０．６１ | ０．８７ | ０．６０
| 全燐 |  |  | ｍｇ／ｌ | ０．０３７ | ０．０３９ |  | ０．０３９ | ０．０３１ | ０．０２９ | ０．０２４ |  | ０．０３１ |  | ０．０２９ | ０．０２０ | ０．０１６ | ０．０２８ | ０．０２７
| 全亜鉛 |  |  | ｍｇ／ｌ |  | ０．００１ |  |  | ＜０．００１ | [5 empty] | ０．００１ |  | ０．００１
特殊項目 | フェノール類 |  |  | ｍｇ／ｌ
| 銅 |  |  | ｍｇ／ｌ
| 鉄（溶解性） |  |  | ｍｇ／ｌ
| マンガン（溶解性） |  |  | ｍｇ／ｌ
| クロム |  |  | ｍｇ／ｌ
そ の 他 の 項 目 | アンモニア性窒素 |  |  | ｍｇ／ｌ |  | ０．０１ |  |  | ＜０．０１ | [5 empty] | ０．０１ |  | ＜０．０１
| 亜硝酸性窒素 |  |  | ｍｇ／ｌ
| 硝酸性窒素 |  |  | ｍｇ／ｌ
| 有機性窒素 |  |  | ｍｇ／ｌ
| 溶存態窒素 |  |  | ｍｇ／ｌ
| 懸濁態窒素 |  |  | ｍｇ／ｌ
| オルトリン酸態燐 |  |  | ｍｇ／ｌ
| 電気伝導率 |  |  | ｍＳ／ｍ
| 塩化物イオン |  |  | ｍｇ／ｌ |  | ４ |  |  | ３ | [5 empty] | ５ |  | ６
塩分
| 陰イオン界面活性剤 |  |  | ｍｇ／ｌ
| クロロフィルａ |  |  | ｍｇ／ｍ3
| フェオ色素 |  |  | ｍｇ／ｍ3
| トリハロメタン生成能 |  |  | ｍｇ／ｌ
| クロロホルム生成能 |  |  | ｍｇ／ｌ
| ブロモジクロロメタン生成能 |  |  | ｍｇ／ｌ
| ジブロモクロロメタン生成能 |  |  | ｍｇ／ｌ
| ブロモホルム生成能 |  |  | ｍｇ／ｌ
健 康 項 目 | カドミウム |  |  | ｍｇ／ｌ
| 全シアン |  |  | ｍｇ／ｌ
| 鉛 |  |  | ｍｇ／ｌ
| 六価クロム |  |  | ｍｇ／ｌ
| 砒素 |  |  | ｍｇ／ｌ
| 総水銀 |  |  | ｍｇ／ｌ
| アルキル水銀 |  |  | ｍｇ／ｌ
| ＰＣＢ |  |  | ｍｇ／ｌ
| ジクロロメタン |  |  | ｍｇ／ｌ
| 四塩化炭素 |  |  | ｍｇ／ｌ
| １，２－ジクロロエタン |  |  | ｍｇ／ｌ
| １，１－ジクロロエチレン |  |  | ｍｇ／ｌ
| シス－１，２－ジクロロエチレン |  |  | ｍｇ／ｌ
| １，１，１－トリクロロエタン |  |  | ｍｇ／ｌ
| １，１，２－トリクロロエタン |  |  | ｍｇ／ｌ
| トリクロロエチレン |  |  | ｍｇ／ｌ
| テトラクロロエチレン |  |  | ｍｇ／ｌ
| １，３－ジクロロプロペン |  |  | ｍｇ／ｌ
| チウラム |  |  | ｍｇ／ｌ
| シマジン |  |  | ｍｇ／ｌ
| チオベンカルブ |  |  | ｍｇ／ｌ
| ベンゼン |  |  | ｍｇ／ｌ
| セレン |  |  | ｍｇ／ｌ
| 硝酸性窒素及び亜硝酸性窒素 |  |  | ｍｇ／ｌ
| ふっ素 |  |  | ｍｇ／ｌ
| ほう素 |  |  | ｍｇ／ｌ
D3P020
愛 知 県
測定地点コード |  | 水 域 区 分 | 水 域 名 |  |  | 地点番号 | 測 定 地 点 名 |  |  | 地点統一番号 | 類 型 | ＮＰ類型 | Zn類型 | 調査区分 |  | 調 査 機 関 |  | 分 析 担 当 機 関
５０１７０６ |  | 矢作川 | 矢作川下流 |  |  | ０５８ | 米津大橋 |  |  | ０１５－０２ | Ｂイ |  | A イ | 年 間 |  | 国土交通省 |  | 中部技術事務所
[5 empty] | ２００９年 | ２００９年 |  | ２００９年 | ２００９年 | ２００９年 | ２００９年 |  | ２００９年 |  | ２００９年 | ２００９年 | ２００９年 | ２００９年 | ２００９年
項 目 |  |  |  | 単 位 | ４月 ２４日 | ４月 ２４日 |  | ５月 １３日 | ５月 １３日 | ６月 ３日 | ６月 ３日 |  | ７月 １０日 |  | ７月 １０日 | ８月 １９日 | ８月 １９日 | ９月 ２日 | ９月 ２日
一 般 項 目 | 採取時刻 |  |  |  | ８時 ００分 | １３時 ００分 |  | ８時 ００分 | １３時 ００分 | ８時 ００分 | １３時 ００分 |  | ７時 ３０分 |  | １２時 ３０分 | ７時 ５０分 | １２時 ５０分 | ８時 ００分 | １３時 ００分
| 天候 |  |  |  | 晴れ | 晴れ |  | 曇り | 晴れ | 曇り | 曇り |  | 晴れ |  | 曇り | 曇り | 晴れ | 晴れ | 曇り
| 気温 |  |  | ℃ | １５．０ | ２１．０ |  | ２２．１ | ２５．７ | ２１．６ | ２５．１ |  | ２８．４ |  | ２８．３ | ２６．８ | ３０．１ | ２７．５ | ２９．８
| 水温 |  |  | ℃ | １４．４ | １８．９ |  | １８．５ | ２１．６ | １８．５ | ２２．０ |  | ２３．６ |  | ２４．１ | ２４．６ | ２７．９ | ２４．６ | ２７．７
| 透視度 |  |  | ｃｍ | ４３ | ５０ |  | ７７ | ７５ | ＞１００ | ＞１００ |  | ７４ |  | ７４ | ＞１００ | ＞１００ | ＞１００ | ＞１００
| 臭気 |  |  |  | 無臭 | 無臭 |  | 無臭 | 無臭 | 無臭 | 無臭 |  | 無臭 |  | 無臭 | 無臭 | 無臭 | 無臭 | 無臭
| 採取位置 |  |  |  | 流心 | 流心 |  | 流心 | 流心 | 流心 | 流心 |  | 流心 |  | 流心 | 流心 | 流心 | 流心 | 流心
| 流況 |  |  |  | 通常 | 通常 |  | 通常 | 通常 | 通常 | 通常 |  | 通常 |  | 通常 | 通常 | 通常 | 通常 | 通常
| 流量 |  |  | ｍ3/sec
| 外観 |  |  |  | 無色 | 無色 |  | 無色 | 無色 | 無色 | 無色 |  | 無色 |  | 無色 | 無色 | 無色 | 無色 | 無色
| 採取水深 |  |  | ｍ | ０．０ | ０．０ |  | ０．０ | ０．０ | ０．０ | ０．０ |  | ０．０ |  | ０．０ | ０．０ | ０．０ | ０．０ | ０．０
| 全水深 |  |  | ｍ | ０．５０ | ０．５０ |  | ０．７０ | ０．７０ | ０．５０ | ０．５０ |  | ０．６０ |  | ０．６０ | ０．５０ | ０．５０ | ０．５０ | ０．５０
| 透明度 |  |  | ｍ
水色
満潮時刻
干潮時刻
生活環境項目 | ｐＨ |  |  |  | ７．５ | ７．６ |  | ７．３ | ７．４ | ７．４ | ７．５ |  | ７．３ |  | ７．３ | ７．４ | ７．５ | ７．５ | ７．７
| ＤＯ |  |  | ｍｇ／ｌ | １０ | ９．６ |  | ８．９ | ８．８ | ８．７ | ９．１ |  | ８．０ |  | ７．９ | ９．０ | ９．３ | ７．８ | ８．８
| ＢＯＤ |  |  | ｍｇ／ｌ | １．３ | １．２ |  | ０．５ | ０．８ | ０．８ | ０．８ |  | ０．６ |  | ０．７ | ０．５ | ０．５ | ０．７ | ０．８
| ＣＯＤ（酸性法） |  |  | ｍｇ／ｌ | ３．２ |  |  | ２．６ |  | １．９ |  |  | ２．７ |  |  | ２．０ |  | １．９
| ＳＳ |  |  | ｍｇ／ｌ | ７ | ６ |  | ８ | １１ | ３ | ４ |  | ８ |  | ７ | ４ | ３ | ３ | ３
| 大腸菌群数 |  |  | MPN/100ml | ２．８Ｅ ３ |  |  | ５．４Ｅ ２ |  | ９．２Ｅ ２ |  |  | １．７Ｅ ３ |  |  | ３．５Ｅ ３ |  | ９．２Ｅ ２
| ｎ－ヘキサン抽出物質 |  |  | ｍｇ／ｌ |  |  |  | ＮＤ |  |  |  |  | ＮＤ
| 全窒素 |  |  | ｍｇ／ｌ | ０．６３ |  |  | ０．７１ |  | ０．７７ |  |  | ０．６４ |  |  | ０．６３ |  | ０．５９
| 全燐 |  |  | ｍｇ／ｌ | ０．０３５ |  |  | ０．０３６ |  | ０．０３５ |  |  | ０．０３２ |  |  | ０．０２９ |  | ０．０２２
| 全亜鉛 |  |  | ｍｇ／ｌ | ０．００３ |  |  | ０．００１ |  | ０．００２ |  |  | ＜０．００１ |  |  | ０．００２ |  | ＜０．００１
特殊項目 | フェノール類 |  |  | ｍｇ／ｌ |  |  |  | ＜０．０１ |  |  |  |  | ＜０．０１
| 銅 |  |  | ｍｇ／ｌ |  |  |  | ＜０．０１ |  |  |  |  | ＜０．０１
| 鉄（溶解性） |  |  | ｍｇ／ｌ |  |  |  | ０．０３ |  |  |  |  | ０．０４
| マンガン（溶解性） |  |  | ｍｇ／ｌ |  |  |  | ＜０．０１ |  |  |  |  | ＜０．０１
| クロム |  |  | ｍｇ／ｌ |  |  |  | ＜０．０１ |  |  |  |  | ＜０．０１
そ の 他 の 項 目 | アンモニア性窒素 |  |  | ｍｇ／ｌ | ＜０．０１ |  |  | ＜０．０１ |  | ＜０．０１ |  |  | ０．０１ |  |  | ＜０．０１ |  | ＜０．０１
| 亜硝酸性窒素 |  |  | ｍｇ／ｌ | ＜０．０１ |  |  | ＜０．０１ |  | ＜０．０１ |  |  | ＜０．０１ |  |  | ＜０．０１ |  | ＜０．０１
| 硝酸性窒素 |  |  | ｍｇ／ｌ | ０．４５ |  |  | ０．５８ |  | ０．６２ |  |  | ０．４４ |  |  | ０．４６ |  | ０．４６
| 有機性窒素 |  |  | ｍｇ／ｌ
| 溶存態窒素 |  |  | ｍｇ／ｌ
| 懸濁態窒素 |  |  | ｍｇ／ｌ
| オルトリン酸態燐 |  |  | ｍｇ／ｌ | ０．０１４ |  |  | ０．０２２ |  | ０．０２３ |  |  | ０．０２５ |  |  | ０．０１５ |  | ０．０１２
| 電気伝導率 |  |  | ｍＳ／ｍ
| 塩化物イオン |  |  | ｍｇ／ｌ |  |  |  | ４ |  |  |  |  | ４
塩分
| 陰イオン界面活性剤 |  |  | ｍｇ／ｌ
| クロロフィルａ |  |  | ｍｇ／ｍ3
| フェオ色素 |  |  | ｍｇ／ｍ3
| トリハロメタン生成能 |  |  | ｍｇ／ｌ
| クロロホルム生成能 |  |  | ｍｇ／ｌ
| ブロモジクロロメタン生成能 |  |  | ｍｇ／ｌ
| ジブロモクロロメタン生成能 |  |  | ｍｇ／ｌ
| ブロモホルム生成能 |  |  | ｍｇ／ｌ
健 康 項 目 | カドミウム |  |  | ｍｇ／ｌ |  |  |  | ＜０．００１ |  |  |  |  | ＜０．００１
| 全シアン |  |  | ｍｇ／ｌ |  |  |  | ＮＤ |  |  |  |  | ＮＤ
| 鉛 |  |  | ｍｇ／ｌ |  |  |  | ＜０．００５ |  |  |  |  | ＜０．００５
| 六価クロム |  |  | ｍｇ／ｌ |  |  |  | ＜０．０１ |  |  |  |  | ＜０．０１
| 砒素 |  |  | ｍｇ／ｌ |  |  |  | ＜０．００５ |  |  |  |  | ＜０．００５ |  |  |  |  | ＜０．００５
| 総水銀 |  |  | ｍｇ／ｌ |  |  |  | ＜０．０００５ |  |  |  |  | ＜０．０００５
| アルキル水銀 |  |  | ｍｇ／ｌ
| ＰＣＢ |  |  | ｍｇ／ｌ | [8 empty] | ＮＤ
| ジクロロメタン |  |  | ｍｇ／ｌ | [8 empty] | ＜０．００２
| 四塩化炭素 |  |  | ｍｇ／ｌ | [8 empty] | ＜０．０００２
| １，２－ジクロロエタン |  |  | ｍｇ／ｌ | [8 empty] | ＜０．０００４
| １，１－ジクロロエチレン |  |  | ｍｇ／ｌ | [8 empty] | ＜０．００２
| シス－１，２－ジクロロエチレン |  |  | ｍｇ／ｌ | [8 empty] | ＜０．００４
| １，１，１－トリクロロエタン |  |  | ｍｇ／ｌ | [8 empty] | ＜０．１
| １，１，２－トリクロロエタン |  |  | ｍｇ／ｌ | [8 empty] | ＜０．０００６
| トリクロロエチレン |  |  | ｍｇ／ｌ | [8 empty] | ＜０．００２
| テトラクロロエチレン |  |  | ｍｇ／ｌ | [8 empty] | ＜０．０００５
| １，３－ジクロロプロペン |  |  | ｍｇ／ｌ | [8 empty] | ＜０．０００２
| チウラム |  |  | ｍｇ／ｌ | [8 empty] | ＜０．０００６
| シマジン |  |  | ｍｇ／ｌ | [8 empty] | ＜０．０００３
| チオベンカルブ |  |  | ｍｇ／ｌ | [8 empty] | ＜０．００２
| ベンゼン |  |  | ｍｇ／ｌ | [8 empty] | ＜０．００１
| セレン |  |  | ｍｇ／ｌ | [8 empty] | ＜０．００２
| 硝酸性窒素及び亜硝酸性窒素 |  |  | ｍｇ／ｌ |  |  |  | ０．５８ |  |  |  |  | ０．４４
| ふっ素 |  |  | ｍｇ／ｌ |  |  |  | ０．１６ |  |  |  |  | ＜０．０８
| ほう素 |  |  | ｍｇ／ｌ |  |  |  | ＜０．０２ |  |  |  |  | ＜０．０２
D3P020
愛 知 県
測定地点コード |  | 水 域 区 分 | 水 域 名 |  |  | 地点番号 | 測 定 地 点 名 |  |  | 地点統一番号 | 類 型 | ＮＰ類型 | Zn類型 | 調査区分 |  | 調 査 機 関 |  | 分 析 担 当 機 関
５０１７０６ |  | 矢作川 | 矢作川下流 |  |  | ０５８ | 米津大橋 |  |  | ０１５－０２ | Ｂイ |  | A イ | 年 間 |  | 国土交通省 |  | 中部技術事務所
[5 empty] | ２００９年 | ２００９年 |  | ２００９年 | ２００９年 | ２００９年 | ２００９年 |  | ２０１０年 |  | ２０１０年 | ２０１０年 | ２０１０年 | ２０１０年 | ２０１０年
項 目 |  |  |  | 単 位 | １０月 １５日 | １０月 １５日 |  | １１月 ４日 | １１月 ４日 | １２月 ２日 | １２月 ２日 |  | １月 ６日 |  | １月 ６日 | ２月 ３日 | ２月 ３日 | ３月 １５日 | ３月 １５日
一 般 項 目 | 採取時刻 |  |  |  | ７時 ２０分 | １２時 ２０分 |  | ８時 ００分 | １３時 ００分 | ８時 ００分 | １３時 ００分 |  | ８時 ３０分 |  | １４時 ２０分 | ８時 ３０分 | １３時 ３０分 | ８時 ００分 | １３時 ００分
| 天候 |  |  |  | 晴れ | 晴れ |  | 快晴 | 快晴 | 快晴 | 快晴 |  | 晴れ |  | 曇り | 快晴 | 晴れ | 晴れ | 曇り
| 気温 |  |  | ℃ | １６．４ | ２２．７ |  | ９．７ | １６．８ | ９．４ | １７．６ |  | ４．６ |  | ６．５ | ６．２ | ６．１ | １０．４ | １５．２
| 水温 |  |  | ℃ | １６．２ | １９．７ |  | １１．６ | １６．１ | ９．７ | １２．８ |  | ４．９ |  | ６．８ | ４．２ | ７．１ | ９．２ | １０．０
| 透視度 |  |  | ｃｍ | ＞１００ | ＞１００ |  | ＞１００ | ＞１００ | ＞１００ | ＞１００ |  | ＞１００ |  | ＞１００ | ７５ | ＞１００ | ８４ | ７８
| 臭気 |  |  |  | 無臭 | 無臭 |  | 無臭 | 無臭 | 無臭 | 無臭 |  | 無臭 |  | 無臭 | 無臭 | 無臭 | 無臭 | 無臭
| 採取位置 |  |  |  | 流心 | 流心 |  | 流心 | 流心 | 流心 | 流心 |  | 流心 |  | 流心 | 流心 | 流心 | 流心 | 流心
| 流況 |  |  |  | 通常 | 通常 |  | 通常 | 通常 | 通常 | 通常 |  | 通常 |  | 通常 | 通常 | 通常 | 通常 | 通常
| 流量 |  |  | ｍ3/sec
| 外観 |  |  |  | 無色 | 無色 |  | 無色 | 無色 | 無色 | 無色 |  | 無色 |  | 無色 | 無色 | 無色 | 無色 | 無色
| 採取水深 |  |  | ｍ | ０．０ | ０．０ |  | ０．０ | ０．０ | ０．０ | ０．０ |  | ０．０ |  | ０．０ | ０．０ | ０．０ | ０．０ | ０．０
| 全水深 |  |  | ｍ | ０．７０ | ０．７０ |  | ０．６０ | ０．５０ | ０．５０ | ０．５０ |  | ０．６０ |  | ０．６０ | ０．５０ | ０．４０ | ０．７０ | ７．００
| 透明度 |  |  | ｍ
水色
満潮時刻
干潮時刻
生活環境項目 | ｐＨ |  |  |  | ７．４ | ７．４ |  | ７．４ | ７．６ | ７．４ | ７．４ |  | ７．５ |  | ７．６ | ７．３ | ７．４ | ７．２ | ７．３
| ＤＯ |  |  | ｍｇ／ｌ | ９．３ | ９．０ |  | １０ | １０ | １０ | １０ |  | １２ |  | １３ | １２ | １２ | １１ | １１
| ＢＯＤ |  |  | ｍｇ／ｌ | ０．８ | ０．７ |  | ＜０．５ | ０．５ | ０．５ | ０．５ |  | ０．５ |  | ０．５ | ０．８ | ０．９ | ０．６ | ０．６
| ＣＯＤ（酸性法） |  |  | ｍｇ／ｌ | ２．４ |  |  | ２．１ |  | ２．０ |  |  | １．７ |  |  | ２．６ |  | ２．２
| ＳＳ |  |  | ｍｇ／ｌ | ４ | ３ |  | ２ | ２ | ２ | ２ |  | １ |  | ２ | ６ | ４ | ８ | ８
| 大腸菌群数 |  |  | MPN/100ml | ３．３Ｅ ２ |  |  | ３．５Ｅ ２ |  | ２．２Ｅ ３ |  |  | １．７Ｅ ３ |  |  | １．６Ｅ ３ |  | ９．２Ｅ ２
| ｎ－ヘキサン抽出物質 |  |  | ｍｇ／ｌ |  |  |  | ＮＤ |  |  |  |  | ＮＤ
| 全窒素 |  |  | ｍｇ／ｌ | ０．８４ |  |  | ０．７３ |  | ０．７３ |  |  | ０．６７ |  |  | ０．９３ |  | ０．６６
| 全燐 |  |  | ｍｇ／ｌ | ０．０３３ |  |  | ０．０３０ |  | ０．０１７ |  |  | ０．０１５ |  |  | ０．０４０ |  | ０．０２９
| 全亜鉛 |  |  | ｍｇ／ｌ | ０．００２ |  |  | ０．００１ |  | ０．００２ |  |  | ０．００１ |  |  | ０．００２ |  | ０．００２
特殊項目 | フェノール類 |  |  | ｍｇ／ｌ |  |  |  | ＜０．０１ |  |  |  |  | ＜０．０１
| 銅 |  |  | ｍｇ／ｌ |  |  |  | ＜０．０１ |  |  |  |  | ＜０．０１
| 鉄（溶解性） |  |  | ｍｇ／ｌ |  |  |  | ０．０６ |  |  |  |  | ０．０５
| マンガン（溶解性） |  |  | ｍｇ／ｌ |  |  |  | ＜０．０１ |  |  |  |  | ＜０．０１
| クロム |  |  | ｍｇ／ｌ |  |  |  | ＜０．０１ |  |  |  |  | ＜０．０１
そ の 他 の 項 目 | アンモニア性窒素 |  |  | ｍｇ／ｌ | ０．０２ |  |  | ０．０１ |  | ０．０１ |  |  | ０．０１ |  |  | ０．０９ |  | ０．０１
| 亜硝酸性窒素 |  |  | ｍｇ／ｌ | ＜０．０１ |  |  | ＜０．０１ |  | ＜０．０１ |  |  | ＜０．０１ |  |  | ＜０．０１ |  | ＜０．０１
| 硝酸性窒素 |  |  | ｍｇ／ｌ | ０．７３ |  |  | ０．６７ |  | ０．５９ |  |  | ０．６１ |  |  | ０．６５ |  | ０．５７
| 有機性窒素 |  |  | ｍｇ／ｌ
| 溶存態窒素 |  |  | ｍｇ／ｌ
| 懸濁態窒素 |  |  | ｍｇ／ｌ
| オルトリン酸態燐 |  |  | ｍｇ／ｌ | ０．０２９ |  |  | ０．０１９ |  | ０．０１６ |  |  | ０．００３ |  |  | ０．０１９ |  | ０．０２０
| 電気伝導率 |  |  | ｍＳ／ｍ
| 塩化物イオン |  |  | ｍｇ／ｌ |  |  |  | ６ |  |  |  |  | ６
塩分
| 陰イオン界面活性剤 |  |  | ｍｇ／ｌ
| クロロフィルａ |  |  | ｍｇ／ｍ3
| フェオ色素 |  |  | ｍｇ／ｍ3
| トリハロメタン生成能 |  |  | ｍｇ／ｌ
| クロロホルム生成能 |  |  | ｍｇ／ｌ
| ブロモジクロロメタン生成能 |  |  | ｍｇ／ｌ
| ジブロモクロロメタン生成能 |  |  | ｍｇ／ｌ
| ブロモホルム生成能 |  |  | ｍｇ／ｌ
健 康 項 目 | カドミウム |  |  | ｍｇ／ｌ |  |  |  | ＜０．００１ |  |  |  |  | ＜０．００１
| 全シアン |  |  | ｍｇ／ｌ |  |  |  | ＮＤ |  |  |  |  | ＮＤ
| 鉛 |  |  | ｍｇ／ｌ |  |  |  | ＜０．００５ |  |  |  |  | ＜０．００５
| 六価クロム |  |  | ｍｇ／ｌ |  |  |  | ＜０．０１ |  |  |  |  | ＜０．０１
| 砒素 |  |  | ｍｇ／ｌ |  |  |  | ＜０．００５ |  |  |  |  | ＜０．００５ |  |  |  |  | ＜０．００５
| 総水銀 |  |  | ｍｇ／ｌ |  |  |  | ＜０．０００５ |  |  |  |  | ＜０．０００５
| アルキル水銀 |  |  | ｍｇ／ｌ
| ＰＣＢ |  |  | ｍｇ／ｌ
| ジクロロメタン |  |  | ｍｇ／ｌ | [8 empty] | ＜０．００２
| 四塩化炭素 |  |  | ｍｇ／ｌ | [8 empty] | ＜０．０００２
| １，２－ジクロロエタン |  |  | ｍｇ／ｌ | [8 empty] | ＜０．０００４
| １，１－ジクロロエチレン |  |  | ｍｇ／ｌ | [8 empty] | ＜０．００２
| シス－１，２－ジクロロエチレン |  |  | ｍｇ／ｌ | [8 empty] | ＜０．００４
| １，１，１－トリクロロエタン |  |  | ｍｇ／ｌ | [8 empty] | ＜０．１
| １，１，２－トリクロロエタン |  |  | ｍｇ／ｌ | [8 empty] | ＜０．０００６
| トリクロロエチレン |  |  | ｍｇ／ｌ | [8 empty] | ＜０．００２
| テトラクロロエチレン |  |  | ｍｇ／ｌ | [8 empty] | ＜０．０００５
| １，３－ジクロロプロペン |  |  | ｍｇ／ｌ | [8 empty] | ＜０．０００２
| チウラム |  |  | ｍｇ／ｌ | [8 empty] | ＜０．０００６
| シマジン |  |  | ｍｇ／ｌ | [8 empty] | ＜０．０００３
| チオベンカルブ |  |  | ｍｇ／ｌ | [8 empty] | ＜０．００２
| ベンゼン |  |  | ｍｇ／ｌ | [8 empty] | ＜０．００１
| セレン |  |  | ｍｇ／ｌ | [8 empty] | ＜０．００２
| 硝酸性窒素及び亜硝酸性窒素 |  |  | ｍｇ／ｌ |  |  |  | ０．６７ |  |  |  |  | ０．６１
| ふっ素 |  |  | ｍｇ／ｌ |  |  |  | ０．０８ |  |  |  |  | ＜０．０８
| ほう素 |  |  | ｍｇ／ｌ |  |  |  | ＜０．０２ |  |  |  |  | ＜０．０２
D3P020
愛 知 県
測定地点コード |  | 水 域 区 分 | 水 域 名 |  |  | 地点番号 | 測 定 地 点 名 |  |  | 地点統一番号 | 類 型 | ＮＰ類型 | Zn類型 | 調査区分 |  | 調 査 機 関 |  | 分 析 担 当 機 関
５０１７０６ |  | 矢作川 | 矢作川下流 |  |  | ０５８ | 米津大橋 |  |  | ０１５－０２ | Ｂイ |  | A イ | 通 日 |  | 国土交通省 |  | 中部技術事務所
[5 empty] | ２００９年 | ２００９年 |  | ２００９年 | ２００９年 | ２００９年 | ２００９年 |  | ２００９年 |  | ２００９年 | ２００９年 | ２００９年 | ２００９年 | ２００９年
項 目 |  |  |  | 単 位 | ６月 ３日 | ６月 ３日 |  | ６月 ３日 | ６月 ３日 | ６月 ３日 | ６月 ３日 |  | ６月 ３日 |  | ６月 ４日 | ６月 ４日 | ６月 ４日 | ６月 ４日 | ６月 ４日
一 般 項 目 | 採取時刻 |  |  |  | ９時 ００分 | １１時 ００分 |  | １５時 ００分 | １７時 ００分 | １９時 ００分 | ２１時 ００分 |  | ２３時 ００分 |  | １時 ００分 | ３時 ００分 | ５時 ００分 | ７時 ００分 | ９時 ００分
| 天候 |  |  |  | 曇り | 曇り |  | 曇り | 曇り | 曇り | 曇り |  | 曇り |  | 曇り | 曇り | 曇り | 曇り | 曇り
| 気温 |  |  | ℃ | ２２．２ | ２４．０ |  | ２３．２ | ２２．４ | ２１．２ | １８．８ |  | １８．９ |  | １８．５ | １８．０ | １６．７ | ２０．６ | ２１．６
| 水温 |  |  | ℃ | １８．７ | ２０．１ |  | ２２．１ | ２２．１ | ２１．４ | ２０．５ |  | １９．８ |  | １９．３ | １８．８ | １８．１ | １８．５ | １９．４
| 透視度 |  |  | ｃｍ | ＞１００ | ５７ |  | ８２ | ＞１００ | [7 empty] | ＞１００ | ＞１００ | ＞１００
| 臭気 |  |  |  | 無臭 | 無臭 |  | 無臭 | 無臭 | 無臭 | 無臭 |  | 無臭 |  | 無臭 | 無臭 | 無臭 | 無臭 | 無臭
| 採取位置 |  |  |  | 流心 | 流心 |  | 流心 | 流心 | 流心 | 流心 |  | 流心 |  | 流心 | 流心 | 流心 | 流心 | 流心
| 流況 |  |  |  | 通常 | 通常 |  | 通常 | 通常 | 通常 | 通常 |  | 通常 |  | 通常 | 通常 | 通常 | 通常 | 通常
| 流量 |  |  | ｍ3/sec
| 外観 |  |  |  | 無色 | 無色 |  | 無色 | 無色 | [7 empty] | 無色 | 無色 | 無色
| 採取水深 |  |  | ｍ | ０．０ | ０．０ |  | ０．０ | ０．０ | ０．０ | ０．０ |  | ０．０ |  | ０．０ | ０．０ | ０．０ | ０．０ | ０．０
| 全水深 |  |  | ｍ | ０．４０ | ０．５０ |  | ０．５０ | ０．５０ | ０．５０ | ０．５０ |  | ０．５０ |  | ０．５０ | ０．５０ | ０．５０ | ０．４０ | ０．４０
| 透明度 |  |  | ｍ
水色
満潮時刻
干潮時刻
生活環境項目 | ｐＨ |  |  |  | ７．４ | ７．５ |  | ７．４ | ７．４ | ７．４ | ７．３ |  | ７．４ |  | ７．４ | ７．４ | ７．３ | ７．４ | ７．４
| ＤＯ |  |  | ｍｇ／ｌ | ８．７ | ８．８ |  | ８．７ | ８．６ | ８．３ | ８．３ |  | ８．４ |  | ８．３ | ８．３ | ８．４ | ８．７ | ８．９
| ＢＯＤ |  |  | ｍｇ／ｌ | ０．８ | １．０ |  | ０．８ | ０．８ | ０．５ | ０．７ |  | ０．９ |  | ０．７ | ０．８ | ０．９ | ０．６ | ０．７
| ＣＯＤ（酸性法） |  |  | ｍｇ／ｌ
| ＳＳ |  |  | ｍｇ／ｌ | ３ | ５ |  | ５ | ４ | ３ | ３ |  | ３ |  | ４ | ４ | ３ | ３ | ３
| 大腸菌群数 |  |  | MPN/100ml
| ｎ－ヘキサン抽出物質 |  |  | ｍｇ／ｌ
| 全窒素 |  |  | ｍｇ／ｌ
| 全燐 |  |  | ｍｇ／ｌ
| 全亜鉛 |  |  | ｍｇ／ｌ
特殊項目 | フェノール類 |  |  | ｍｇ／ｌ
| 銅 |  |  | ｍｇ／ｌ
| 鉄（溶解性） |  |  | ｍｇ／ｌ
| マンガン（溶解性） |  |  | ｍｇ／ｌ
| クロム |  |  | ｍｇ／ｌ
そ の 他 の 項 目 | アンモニア性窒素 |  |  | ｍｇ／ｌ
| 亜硝酸性窒素 |  |  | ｍｇ／ｌ
| 硝酸性窒素 |  |  | ｍｇ／ｌ
| 有機性窒素 |  |  | ｍｇ／ｌ
| 溶存態窒素 |  |  | ｍｇ／ｌ
| 懸濁態窒素 |  |  | ｍｇ／ｌ
| オルトリン酸態燐 |  |  | ｍｇ／ｌ
| 電気伝導率 |  |  | ｍＳ／ｍ
| 塩化物イオン |  |  | ｍｇ／ｌ
塩分
| 陰イオン界面活性剤 |  |  | ｍｇ／ｌ
| クロロフィルａ |  |  | ｍｇ／ｍ3
| フェオ色素 |  |  | ｍｇ／ｍ3
| トリハロメタン生成能 |  |  | ｍｇ／ｌ
| クロロホルム生成能 |  |  | ｍｇ／ｌ
| ブロモジクロロメタン生成能 |  |  | ｍｇ／ｌ
| ジブロモクロロメタン生成能 |  |  | ｍｇ／ｌ
| ブロモホルム生成能 |  |  | ｍｇ／ｌ
健 康 項 目 | カドミウム |  |  | ｍｇ／ｌ
| 全シアン |  |  | ｍｇ／ｌ
| 鉛 |  |  | ｍｇ／ｌ
| 六価クロム |  |  | ｍｇ／ｌ
| 砒素 |  |  | ｍｇ／ｌ
| 総水銀 |  |  | ｍｇ／ｌ
| アルキル水銀 |  |  | ｍｇ／ｌ
| ＰＣＢ |  |  | ｍｇ／ｌ
| ジクロロメタン |  |  | ｍｇ／ｌ
| 四塩化炭素 |  |  | ｍｇ／ｌ
| １，２－ジクロロエタン |  |  | ｍｇ／ｌ
| １，１－ジクロロエチレン |  |  | ｍｇ／ｌ
| シス－１，２－ジクロロエチレン |  |  | ｍｇ／ｌ
| １，１，１－トリクロロエタン |  |  | ｍｇ／ｌ
| １，１，２－トリクロロエタン |  |  | ｍｇ／ｌ
| トリクロロエチレン |  |  | ｍｇ／ｌ
| テトラクロロエチレン |  |  | ｍｇ／ｌ
| １，３－ジクロロプロペン |  |  | ｍｇ／ｌ
| チウラム |  |  | ｍｇ／ｌ
| シマジン |  |  | ｍｇ／ｌ
| チオベンカルブ |  |  | ｍｇ／ｌ
| ベンゼン |  |  | ｍｇ／ｌ
| セレン |  |  | ｍｇ／ｌ
| 硝酸性窒素及び亜硝酸性窒素 |  |  | ｍｇ／ｌ
| ふっ素 |  |  | ｍｇ／ｌ
| ほう素 |  |  | ｍｇ／ｌ
D3P020
愛 知 県
測定地点コード |  | 水 域 区 分 | 水 域 名 |  |  | 地点番号 | 測 定 地 点 名 |  |  | 地点統一番号 | 類 型 | ＮＰ類型 | Zn類型 | 調査区分 |  | 調 査 機 関 |  | 分 析 担 当 機 関
５０１７０７ |  | 矢作川 | 矢作川下流 |  |  | ０５９ | 中畑橋（伏見屋） |  |  | ０１５－５２ | Ｂイ |  | A イ | 年 間 |  | 国土交通省 |  | 中部技術事務所
[5 empty] | ２００９年 | ２００９年 |  | ２００９年 | ２００９年 | ２００９年 | ２００９年 |  | ２００９年 |  | ２００９年 | ２００９年 | ２０１０年 | ２０１０年 | ２０１０年
項 目 |  |  |  | 単 位 | ４月 ２４日 | ５月 １３日 |  | ６月 ３日 | ７月 １０日 | ８月 １９日 | ９月 ２日 |  | １０月 １５日 |  | １１月 ４日 | １２月 ２日 | １月 ６日 | ２月 ３日 | ３月 １５日
一 般 項 目 | 採取時刻 |  |  |  | １１時 ００分 | １３時 ４０分 |  | ８時 ５０分 | １３時 ０５分 | １０時 ３０分 | １０時 ００分 |  | ９時 ２０分 |  | １２時 １０分 | １０時 ５０分 | １５時 １０分 | １４時 １０分 | １２時 １０分
| 天候 |  |  |  | 曇り | 晴れ |  | 曇り | 曇り | 曇り | 曇り |  | 晴れ |  | 快晴 | 快晴 | 晴れ | 晴れ | 曇り
| 気温 |  |  | ℃ | １９．９ | ２４．２ |  | ２２．５ | ２８．１ | ２７．５ | ２７．９ |  | １９．７ |  | １６．３ | １４．０ | ６．７ | ６．１ | １２．７
| 水温 |  |  | ℃ | １７．４ | ２２．７ |  | ２０．５ | ２４．１ | ２６．０ | ２５．６ |  | １７．５ |  | １５．２ | １１．５ | ６．４ | ７．０ | １０．４
| 透視度 |  |  | ｃｍ | ５７ | ６６ |  | ６０ | ＞１００ | ＞１００ | ＞１００ |  | ＞１００ |  | ＞１００ | ＞１００ | ＞１００ | ６９ | ５８
| 臭気 |  |  |  | 無臭 | 無臭 |  | 無臭 | 無臭 | 無臭 | 無臭 |  | 無臭 |  | 無臭 | 無臭 | 無臭 | 無臭 | 無臭
| 採取位置 |  |  |  | 流心 | 流心 |  | 流心 | 流心 | 流心 | 流心 |  | 流心 |  | 流心 | 流心 | 流心 | 流心 | 流心
| 流況 |  |  |  | 通常 | 通常 |  | 通常 | 通常 | 通常 | 通常 |  | 通常 |  | 通常 | 通常 | 通常 | 通常 | 通常
| 流量 |  |  | ｍ3/sec
| 外観 |  |  |  | 無色 | 無色 |  | 無色 | 無色 | 無色 | 無色 |  | 無色 |  | 無色 | 無色 | 無色 | 無色 | 無色
| 採取水深 |  |  | ｍ | ０．０ | ０．０ |  | ０．０ | ０．０ | ０．０ | ０．０ |  | ０．０ |  | ０．０ | ０．０ | ０．０ | ０．０ | ０．０
| 全水深 |  |  | ｍ | ０．５０ | ０．８０ |  | ０．５０ | ０．５０ | ０．６０ | ０．５０ |  | ０．５０ |  | ０．５０ | ０．５０ | ０．５０ | ０．５０ | ０．５０
| 透明度 |  |  | ｍ
水色
| 満潮時刻 |  |  |  | １７時 ４４分 | ２０時 ５８分 |  | １５時 ２２分 | ２０時 １５分 | １７時 ４９分 | １７時 ２６分 |  | １６時 ０４分 |  | １８時 １０分 | １７時 １５分 | ２２時 ０６分 | ２０時 ５４分 | １７時 ５２分
| 干潮時刻 |  |  |  | １１時 ２５分 | １４時 ０７分 |  | ８時 ５４分 | １３時 ３９分 | １１時 １０分 | １０時 ５０分 |  | ９時 ３７分 |  | １２時 ２８分 | １１時 ３９分 | １５時 ５９分 | １４時 ４３分 | １１時 ５４分
生活環境項目 | ｐＨ |  |  |  | ７．５ | ７．３ |  | ７．２ | ７．２ | ７．３ | ７．４ |  | ７．４ |  | ７．５ | ７．３ | ７．６ | ７．３ | ７．３
| ＤＯ |  |  | ｍｇ／ｌ | １０ | ８．４ |  | ７．９ | ７．３ | ８．６ | ７．６ |  | ９．０ |  | １０ | １０ | １２ | １１ | １０
| ＢＯＤ |  |  | ｍｇ／ｌ | １．０ | ０．８ |  | １．３ | １．１ | ０．６ | ０．６ |  | ０．７ |  | ０．５ | ０．７ | ０．６ | １．２ | ０．９
| ＣＯＤ（酸性法） |  |  | ｍｇ／ｌ |  | ２．８ |  |  | ３．３ | [5 empty] | ２．４ |  | １．９
| ＳＳ |  |  | ｍｇ／ｌ | ６ | １１ |  | ９ | １０ | ６ | ５ |  | ５ |  | ３ | ４ | ２ | ８ | ９
| 大腸菌群数 |  |  | MPN/100ml | １．７Ｅ ３ | ３．５Ｅ ３ |  | １．１Ｅ ４ | ３．５Ｅ ４ | ２．４Ｅ ４ | １．６Ｅ ３ |  | １．６Ｅ ３ |  | １．６Ｅ ３ | １．４Ｅ ３ | １．７Ｅ ３ | ７．０Ｅ ２ | ２．２Ｅ ３
| ｎ－ヘキサン抽出物質 |  |  | ｍｇ／ｌ
| 全窒素 |  |  | ｍｇ／ｌ |  | ０．８８ |  |  | ０．９２ | [5 empty] | ０．８８ |  | ０．８５
| 全燐 |  |  | ｍｇ／ｌ |  | ０．０５９ |  |  | ０．０７７ | [5 empty] | ０．０４３ |  | ０．０３０
| 全亜鉛 |  |  | ｍｇ／ｌ |  | ０．００３ |  |  | ０．００４ | [5 empty] | ０．００２ |  | ０．００１
特殊項目 | フェノール類 |  |  | ｍｇ／ｌ
| 銅 |  |  | ｍｇ／ｌ
| 鉄（溶解性） |  |  | ｍｇ／ｌ
| マンガン（溶解性） |  |  | ｍｇ／ｌ
| クロム |  |  | ｍｇ／ｌ
そ の 他 の 項 目 | アンモニア性窒素 |  |  | ｍｇ／ｌ |  | ０．０５ |  |  | ０．０７ | [5 empty] | ０．０３ |  | ０．０９
| 亜硝酸性窒素 |  |  | ｍｇ／ｌ
| 硝酸性窒素 |  |  | ｍｇ／ｌ
| 有機性窒素 |  |  | ｍｇ／ｌ
| 溶存態窒素 |  |  | ｍｇ／ｌ
| 懸濁態窒素 |  |  | ｍｇ／ｌ
| オルトリン酸態燐 |  |  | ｍｇ／ｌ
| 電気伝導率 |  |  | ｍＳ／ｍ | ７．５ | ８．４ |  | １１ | ９．４ | ９．１ | ９．５ |  | １０ |  | １０ | １０ | ９．６ | １０ | ７．３
| 塩化物イオン |  |  | ｍｇ／ｌ | ６ | ６ |  | １０ | ６ | ６ | ６ |  | ７ |  | ７ | ７ | ８ | ８ | ５
塩分
| 陰イオン界面活性剤 |  |  | ｍｇ／ｌ
| クロロフィルａ |  |  | ｍｇ／ｍ3
| フェオ色素 |  |  | ｍｇ／ｍ3
| トリハロメタン生成能 |  |  | ｍｇ／ｌ
| クロロホルム生成能 |  |  | ｍｇ／ｌ
| ブロモジクロロメタン生成能 |  |  | ｍｇ／ｌ
| ジブロモクロロメタン生成能 |  |  | ｍｇ／ｌ
| ブロモホルム生成能 |  |  | ｍｇ／ｌ
健 康 項 目 | カドミウム |  |  | ｍｇ／ｌ
| 全シアン |  |  | ｍｇ／ｌ
| 鉛 |  |  | ｍｇ／ｌ
| 六価クロム |  |  | ｍｇ／ｌ
| 砒素 |  |  | ｍｇ／ｌ |  | ＜０．００５ |  |  | ＜０．００５ | [5 empty] | ＜０．００５ |  | ＜０．００５
| 総水銀 |  |  | ｍｇ／ｌ
| アルキル水銀 |  |  | ｍｇ／ｌ
| ＰＣＢ |  |  | ｍｇ／ｌ
| ジクロロメタン |  |  | ｍｇ／ｌ
| 四塩化炭素 |  |  | ｍｇ／ｌ
| １，２－ジクロロエタン |  |  | ｍｇ／ｌ
| １，１－ジクロロエチレン |  |  | ｍｇ／ｌ
| シス－１，２－ジクロロエチレン |  |  | ｍｇ／ｌ
| １，１，１－トリクロロエタン |  |  | ｍｇ／ｌ
| １，１，２－トリクロロエタン |  |  | ｍｇ／ｌ
| トリクロロエチレン |  |  | ｍｇ／ｌ
| テトラクロロエチレン |  |  | ｍｇ／ｌ
| １，３－ジクロロプロペン |  |  | ｍｇ／ｌ
| チウラム |  |  | ｍｇ／ｌ
| シマジン |  |  | ｍｇ／ｌ
| チオベンカルブ |  |  | ｍｇ／ｌ
| ベンゼン |  |  | ｍｇ／ｌ
| セレン |  |  | ｍｇ／ｌ
| 硝酸性窒素及び亜硝酸性窒素 |  |  | ｍｇ／ｌ
| ふっ素 |  |  | ｍｇ／ｌ
| ほう素 |  |  | ｍｇ／ｌ
D3P020
愛 知 県
測定地点コード |  | 水 域 区 分 | 水 域 名 |  |  | 地点番号 | 測 定 地 点 名 |  |  | 地点統一番号 | 類 型 | ＮＰ類型 | Zn類型 | 調査区分 |  | 調 査 機 関 |  | 分 析 担 当 機 関
５０２００１ |  | 矢作川 | 巴川 |  |  | ０６０ | 細川頭首工 |  |  | ０１８－０１ | Ａイ |  | AAイ | 年 間 |  | 岡崎市 |  | 岡崎市総合検査センター
[5 empty] | ２００９年 | ２００９年 |  | ２００９年 | ２００９年 | ２００９年 | ２００９年 |  | ２００９年 |  | ２００９年 | ２００９年 | ２０１０年 | ２０１０年 | ２０１０年
項 目 |  |  |  | 単 位 | ４月 ８日 | ５月 １３日 |  | ６月 ３日 | ７月 １５日 | ８月 １８日 | ９月 ２日 |  | １０月 １４日 |  | １１月 ４日 | １２月 ２日 | １月 ６日 | ２月 ３日 | ３月 １９日
一 般 項 目 | 採取時刻 |  |  |  | １１時 ０２分 | １１時 ２１分 |  | １１時 ２５分 | １１時 ０１分 | １１時 ０５分 | １２時 ４０分 |  | １０時 ５５分 |  | １１時 ４０分 | １１時 １０分 | １１時 ００分 | １１時 ０３分 | １１時 ２５分
| 天候 |  |  |  | 晴れ | 晴れ |  | 曇り | 晴れ | 薄曇り | 薄曇り |  | 薄曇り |  | 晴れ | 快晴 | 曇り | 晴れ | 薄曇り
| 気温 |  |  | ℃ | １７．０ | ２４．８ |  | ２４．５ | ３３．０ | ２７．５ | ３２．０ |  | ２０．５ |  | １５．０ | １２．８ | ５．７ | ５．２ | １３．２
| 水温 |  |  | ℃ | １５．０ | １７．８ |  | １８．１ | ２４．４ | ２４．４ | ２６．１ |  | １５．８ |  | １１．９ | ９．６ | ５．２ | ４．８ | ８．９
| 透視度 |  |  | ｃｍ | ＞ ５０ | ＞ ５０ |  | ＞ ５０ | ＞ ５０ | ＞ ５０ | ＞ ５０ |  | ＞ ５０ |  | ＞ ５０ | ＞ ５０ | ＞ ５０ | ＞ ５０ | ＞ ５０
| 臭気 |  |  |  | 微川藻臭 | 微川藻臭 |  | 中川藻臭 | 微川藻臭 | 微川藻臭 | 微川藻臭 |  | 微川藻臭 |  | 微川藻臭 | 中川藻臭 | 中川藻臭 | 中川藻臭 | 強川藻臭
| 採取位置 |  |  |  | 左岸 | 左岸 |  | 左岸 | 左岸 | 左岸 | 左岸 |  | 左岸 |  | 左岸 | 左岸 | 左岸 | 左岸 | 左岸
| 流況 |  |  |  | 通常 | 通常 |  | 通常 | 通常 | 通常 | 通常 |  | 通常 |  | 通常 | 通常 | 通常 | 通常 | 流量大
| 流量 |  |  | ｍ3/sec | ５．２００ | １０．０００ |  | ３．３００ | ３．４００ | ３．６００ | ２．９００ |  | ７．６００ |  | ４．８００ | ６．４００ | ４．９００ | ６．７００ | １６．０００
| 外観 |  |  |  | 無色 | 無色 |  | 無色 | 無色 | 無色 | 無色 |  | 無色 |  | 無色 | 無色 | 無色 | 無色 | 無色
| 採取水深 |  |  | ｍ | ０．１ | ０．１ |  | ０．１ | ０．１ | ０．１ | ０．１ |  | ０．１ |  | ０．１ | ０．１ | ０．１ | ０．１ | ０．１
| 全水深 |  |  | ｍ
| 透明度 |  |  | ｍ
水色
満潮時刻
干潮時刻
生活環境項目 | ｐＨ |  |  |  | ７．１ | ７．１ |  | ７．２ | ７．４ | ７．１ | ７．１ |  | ７．１ |  | ７．０ | ７．１ | ６．９ | ６．９ | ７．０
| ＤＯ |  |  | ｍｇ／ｌ | ８．０ | ８．３ |  | ８．１ | ８．０ | ８．０ | ７．５ |  | ９．２ |  | ８．９ | １１ | １２ | １１ | １１
| ＢＯＤ |  |  | ｍｇ／ｌ | ＜０．５ | ０．５ |  | ＜０．５ | ＜０．５ | ＜０．５ | ０．５ |  | ０．６ |  | ０．６ | ０．７ | １．１ | １．１ | ０．５
| ＣＯＤ（酸性法） |  |  | ｍｇ／ｌ | ２．１ | ３．０ |  | ２．７ | ２．６ | ２．６ | ２．７ |  | ３．１ |  | ２．５ | ２．５ | ２．０ | ３．２ | ２．３
| ＳＳ |  |  | ｍｇ／ｌ | １ | １ |  | ３ | １ | ３ | １ |  | ２ |  | ＜１ | ２ | ＜１ | １ | ２
| 大腸菌群数 |  |  | MPN/100ml |  | ４．９Ｅ ３ |  |  | ４．９Ｅ ３ | ４．９Ｅ ４ |  |  | ７．９Ｅ ３ |  |  | ２．３Ｅ ３ |  | ３．３Ｅ ３
| ｎ－ヘキサン抽出物質 |  |  | ｍｇ／ｌ | [6 empty] | ＮＤ | [5 empty] | ＮＤ
| 全窒素 |  |  | ｍｇ／ｌ |  | ０．５９ |  |  | ０．６１ |  | ０．９６ |  |  |  |  | ０．４７ | ０．５０ |  | ０．５１
| 全燐 |  |  | ｍｇ／ｌ |  | ０．０３１ |  |  | ０．０２８ |  | ０．２７ |  |  |  | ０．０５９ |  | ０．０８０ |  | ０．０２１
| 全亜鉛 |  |  | ｍｇ／ｌ | ＜０．００１ | ＜０．００１ |  | ０．０１０ | ＜０．００１ | ０．０１４ | ０．００９ |  | ０．００１ |  | ＜０．００１ | ０．００１ | ０．００１ | ０．００１ | ０．００１
特殊項目 | フェノール類 |  |  | ｍｇ／ｌ | [6 empty] | ＜０．０１ | [5 empty] | ＜０．０１
| 銅 |  |  | ｍｇ／ｌ | [6 empty] | ０．０２ | [5 empty] | ＜０．０１
| 鉄（溶解性） |  |  | ｍｇ／ｌ | [6 empty] | ０．１７ | [5 empty] | ０．０３
| マンガン（溶解性） |  |  | ｍｇ／ｌ | [6 empty] | ０．０３ | [5 empty] | ＜０．０１
| クロム |  |  | ｍｇ／ｌ | [6 empty] | ＜０．０１ | [5 empty] | ＜０．０１
そ の 他 の 項 目 | アンモニア性窒素 |  |  | ｍｇ／ｌ |  | ＜０．０１ |  |  | ＜０．０１ |  | ０．０４ |  |  |  |  | ＜０．０１ | ０．０２ |  | ０．０１
| 亜硝酸性窒素 |  |  | ｍｇ／ｌ |  | ＜０．０１ |  |  | ＜０．０１ |  | ＜０．０１ |  |  |  |  | ０．０３ | ０．０２ |  | ＜０．０１
| 硝酸性窒素 |  |  | ｍｇ／ｌ |  | ０．３４ |  |  | ０．１８ |  | ０．２９ |  |  |  |  | ０．３６ | ０．４１ |  | ０．４０
| 有機性窒素 |  |  | ｍｇ／ｌ
| 溶存態窒素 |  |  | ｍｇ／ｌ
| 懸濁態窒素 |  |  | ｍｇ／ｌ
| オルトリン酸態燐 |  |  | ｍｇ／ｌ
| 電気伝導率 |  |  | ｍＳ／ｍ |  | ６．０ |  |  | ６．３ |  | ６．１ |  |  |  | ６．９ |  | ６．５ |  | ５．５
| 塩化物イオン |  |  | ｍｇ／ｌ |  | ３ |  |  | ３ |  | ３ |  |  |  | ４ |  | ４ |  | ３
塩分
| 陰イオン界面活性剤 |  |  | ｍｇ／ｌ |  | ０．０１ |  |  | ０．０２ |  | ０．０１ |  |  |  | ０．０３ |  | ０．０８ |  | ０．２９
| クロロフィルａ |  |  | ｍｇ／ｍ3
| フェオ色素 |  |  | ｍｇ／ｍ3
| トリハロメタン生成能 |  |  | ｍｇ／ｌ |  |  |  | ０．０６０ |  |  | ０．０６１ |  |  |  | ０．０８０ |  | ０．０３４
| クロロホルム生成能 |  |  | ｍｇ／ｌ |  |  |  | ０．０５０ |  |  | ０．０５１ |  |  |  | ０．０７０ |  | ０．０２７
| ブロモジクロロメタン生成能 |  |  | ｍｇ／ｌ |  |  |  | ０．００８ |  |  | ０．００８ |  |  |  | ０．００８ |  | ０．００５
| ジブロモクロロメタン生成能 |  |  | ｍｇ／ｌ |  |  |  | ＜０．００１ |  |  | ＜０．００１ |  |  |  | ＜０．００１ |  | ＜０．００１
| ブロモホルム生成能 |  |  | ｍｇ／ｌ |  |  |  | ＜０．００１ |  |  | ＜０．００１ |  |  |  | ＜０．００１ |  | ＜０．００１
健 康 項 目 | カドミウム |  |  | ｍｇ／ｌ |  |  |  | ＜０．００１ |  |  | ＜０．００１ |  |  |  | ＜０．００１ |  | ＜０．００１
| 全シアン |  |  | ｍｇ／ｌ |  |  |  | ＮＤ |  |  | ＮＤ |  |  |  | ＮＤ |  | ＮＤ
| 鉛 |  |  | ｍｇ／ｌ |  |  |  | ＜０．００５ |  |  | ＜０．００５ |  |  |  | ＜０．００５ |  | ＜０．００５
| 六価クロム |  |  | ｍｇ／ｌ |  |  |  | ＜０．０１ |  |  | ＜０．０１ |  |  |  | ＜０．０１ |  | ＜０．０１
| 砒素 |  |  | ｍｇ／ｌ | [6 empty] | ＜０．００５ | [5 empty] | ＜０．００５
| 総水銀 |  |  | ｍｇ／ｌ |  |  |  | ＜０．０００５ |  |  | ＜０．０００５ |  |  |  | ＜０．０００５ |  | ＜０．０００５
| アルキル水銀 |  |  | ｍｇ／ｌ | [6 empty] | ＮＤ
| ＰＣＢ |  |  | ｍｇ／ｌ | [6 empty] | ＮＤ
| ジクロロメタン |  |  | ｍｇ／ｌ |  |  |  | ＜０．００２ |  |  | ＜０．００２ |  |  |  | ＜０．００２ |  | ＜０．００２
| 四塩化炭素 |  |  | ｍｇ／ｌ |  |  |  | ＜０．０００２ |  |  | ＜０．０００２ |  |  |  | ＜０．０００２ |  | ＜０．０００２
| １，２－ジクロロエタン |  |  | ｍｇ／ｌ |  |  |  | ＜０．０００４ |  |  | ＜０．０００４ |  |  |  | ＜０．０００４ |  | ＜０．０００４
| １，１－ジクロロエチレン |  |  | ｍｇ／ｌ |  |  |  | ＜０．００２ |  |  | ＜０．００２ |  |  |  | ＜０．００２ |  | ＜０．００２
| シス－１，２－ジクロロエチレン |  |  | ｍｇ／ｌ |  |  |  | ＜０．００４ |  |  | ＜０．００４ |  |  |  | ＜０．００４ |  | ＜０．００４
| １，１，１－トリクロロエタン |  |  | ｍｇ／ｌ |  |  |  | ＜０．１ |  |  | ＜０．１ |  |  |  | ＜０．１ |  | ＜０．１
| １，１，２－トリクロロエタン |  |  | ｍｇ／ｌ |  |  |  | ＜０．０００６ |  |  | ＜０．０００６ |  |  |  | ＜０．０００６ |  | ＜０．０００６
| トリクロロエチレン |  |  | ｍｇ／ｌ |  |  |  | ＜０．００２ |  |  | ＜０．００２ |  |  |  | ＜０．００２ |  | ＜０．００２
| テトラクロロエチレン |  |  | ｍｇ／ｌ |  |  |  | ＜０．０００５ |  |  | ＜０．０００５ |  |  |  | ＜０．０００５ |  | ＜０．０００５
| １，３－ジクロロプロペン |  |  | ｍｇ／ｌ |  |  |  | ＜０．０００２ |  |  | ＜０．０００２ |  |  |  | ＜０．０００２ |  | ＜０．０００２
| チウラム |  |  | ｍｇ／ｌ |  |  |  | ＜０．０００６ |  |  | ＜０．０００６ |  |  |  | ＜０．０００６ |  | ＜０．０００６
| シマジン |  |  | ｍｇ／ｌ |  |  |  | ＜０．０００３ |  |  | ＜０．０００３ |  |  |  | ＜０．０００３ |  | ＜０．０００３
| チオベンカルブ |  |  | ｍｇ／ｌ |  |  |  | ＜０．００２ |  |  | ＜０．００２ |  |  |  | ＜０．００２ |  | ＜０．００２
| ベンゼン |  |  | ｍｇ／ｌ |  |  |  | ＜０．００１ |  |  | ＜０．００１ |  |  |  | ＜０．００１ |  | ＜０．００１
| セレン |  |  | ｍｇ／ｌ |  |  |  | ＜０．００２ |  |  | ＜０．００２ |  |  |  | ＜０．００２ |  | ＜０．００２
| 硝酸性窒素及び亜硝酸性窒素 |  |  | ｍｇ／ｌ | [6 empty] | ０．３０ | [5 empty] | ０．４４
| ふっ素 |  |  | ｍｇ／ｌ | [6 empty] | ＜０．０８ | [5 empty] | ＜０．０８
| ほう素 |  |  | ｍｇ／ｌ | [6 empty] | ＜０．０２ | [5 empty] | ＜０．０２
D3P020
愛 知 県
測定地点コード |  | 水 域 区 分 | 水 域 名 |  |  | 地点番号 | 測 定 地 点 名 |  |  | 地点統一番号 | 類 型 | ＮＰ類型 | Zn類型 | 調査区分 |  | 調 査 機 関 |  | 分 析 担 当 機 関
５０３１０２ |  | 矢作川 | 乙川上流 |  |  | ２１０ | 乙川天神橋 |  |  | ０１６－５１ | Ａイ |  | イ | 年 間 |  | 岡崎市 |  | 岡崎市総合検査センター
[5 empty] | ２００９年 | ２００９年 |  | ２００９年 | ２００９年 | ２００９年 | ２００９年 |  | ２００９年 |  | ２００９年 | ２００９年 | ２０１０年 | ２０１０年 | ２０１０年
項 目 |  |  |  | 単 位 | ４月 ８日 | ５月 １３日 |  | ６月 ３日 | ７月 １５日 | ８月 １８日 | ９月 ２日 |  | １０月 １４日 |  | １１月 ４日 | １２月 ２日 | １月 ６日 | ２月 ３日 | ３月 １９日
一 般 項 目 | 採取時刻 |  |  |  | ９時 ３５分 | １０時 １５分 |  | １０時 １５分 | １０時 ２０分 | ９時 ４０分 | ９時 ４５分 |  | ９時 ５０分 |  | １０時 １５分 | １０時 ２０分 | ９時 １５分 | １０時 ４０分 | ９時 ５４分
| 天候 |  |  |  | 晴れ | 晴れ |  | 曇り | 晴れ | 曇り | 薄曇り |  | 晴れ |  | 晴れ | 快晴 | 曇り | 晴れ | 薄曇り
| 気温 |  |  | ℃ | １８．５ | ２１．０ |  | ２６．０ | ３３．８ | ２９．５ | ２７．０ |  | ２３．０ |  | １３．６ | １０．０ | ６．５ | ８．５ | １７．０
| 水温 |  |  | ℃ | １０．６ | １６．７ |  | １８．０ | ２４．０ | ２２．５ | ２２．５ |  | １５．０ |  | ９．８ | ９．５ | ４．５ | ４．５ | ９．５
| 透視度 |  |  | ｃｍ | ＞ ５０ | ＞ ５０ |  | ＞ ５０ | ＞ ５０ | ＞ ５０ | ＞ ５０ |  | ＞ ５０ |  | ＞ ５０ | ＞ ５０ | ＞ ５０ | ＞ ５０ | ＞ ５０
| 臭気 |  |  |  | 微川藻臭 | 微川藻臭 |  | 中川藻臭 | 微川藻臭 | 微川藻臭 | 微川藻臭 |  | 微川藻臭 |  | 微川藻臭 | 中川藻臭 | 中川藻臭 | 中川藻臭 | 微川藻臭
| 採取位置 |  |  |  | 流心 | 流心 |  | 流心 | 流心 | 流心 | 流心 |  | 流心 |  | 流心 | 流心 | 流心 | 流心 | 流心
| 流況 |  |  |  | 通常 | 通常 |  | 通常 | 通常 | 通常 | 通常 |  | 通常 |  | 通常 | 通常 | 通常 | 通常 | 流量大
| 流量 |  |  | ｍ3/sec
| 外観 |  |  |  | 無色 | 淡乳白色 |  | 無色 | 無色 | 無色 | 無色 |  | 無色 |  | 無色 | 無色 | 無色 | 無色 | 無色
| 採取水深 |  |  | ｍ | ０．１ | ０．１ |  | ０．１ | ０．１ | ０．１ | ０．１ |  | ０．１ |  | ０．１ | ０．１ | ０．１ | ０．１ | ０．１
| 全水深 |  |  | ｍ
| 透明度 |  |  | ｍ
水色
満潮時刻
干潮時刻
生活環境項目 | ｐＨ |  |  |  | ７．２ | ７．２ |  | ７．４ | ７．５ | ７．４ | ７．４ |  | ７．３ |  | ７．２ | ７．２ | ７．１ | ７．１ | ７．１
| ＤＯ |  |  | ｍｇ／ｌ | ９．３ | ９．２ |  | ９．４ | ８．４ | ８．６ | ８．４ |  | ９．６ |  | １０ | １０ | １２ | １２ | １１
| ＢＯＤ |  |  | ｍｇ／ｌ | ＜０．５ | ＜０．５ |  | ＜０．５ | ＜０．５ | ＜０．５ | ＜０．５ |  | ０．５ |  | ＜０．５ | ０．７ | ０．５ | ０．６ | ０．５
| ＣＯＤ（酸性法） |  |  | ｍｇ／ｌ | １．６ | ２．３ |  | １．９ | ２．５ | ２．１ | ２．１ |  | ２．１ |  | １．６ | １．５ | １．３ | １．６ | １．５
| ＳＳ |  |  | ｍｇ／ｌ | ＜１ | ＜１ |  | １ | ２ | １ | ２ |  | ＜１ |  | ＜１ | ＜１ | ＜１ | ＜１ | １
| 大腸菌群数 |  |  | MPN/100ml
| ｎ－ヘキサン抽出物質 |  |  | ｍｇ／ｌ
| 全窒素 |  |  | ｍｇ／ｌ
| 全燐 |  |  | ｍｇ／ｌ
| 全亜鉛 |  |  | ｍｇ／ｌ | ０．００１ | ０．００１ |  | ０．００６ | ＜０．００１ | ０．００６ | ０．００２ |  | ０．００１ |  | ０．００３ | ０．００１ | ０．００１ | ＜０．００１ | ０．００１
特殊項目 | フェノール類 |  |  | ｍｇ／ｌ
| 銅 |  |  | ｍｇ／ｌ
| 鉄（溶解性） |  |  | ｍｇ／ｌ
| マンガン（溶解性） |  |  | ｍｇ／ｌ
| クロム |  |  | ｍｇ／ｌ
そ の 他 の 項 目 | アンモニア性窒素 |  |  | ｍｇ／ｌ
| 亜硝酸性窒素 |  |  | ｍｇ／ｌ
| 硝酸性窒素 |  |  | ｍｇ／ｌ
| 有機性窒素 |  |  | ｍｇ／ｌ
| 溶存態窒素 |  |  | ｍｇ／ｌ
| 懸濁態窒素 |  |  | ｍｇ／ｌ
| オルトリン酸態燐 |  |  | ｍｇ／ｌ
| 電気伝導率 |  |  | ｍＳ／ｍ
| 塩化物イオン |  |  | ｍｇ／ｌ
塩分
| 陰イオン界面活性剤 |  |  | ｍｇ／ｌ
| クロロフィルａ |  |  | ｍｇ／ｍ3
| フェオ色素 |  |  | ｍｇ／ｍ3
| トリハロメタン生成能 |  |  | ｍｇ／ｌ
| クロロホルム生成能 |  |  | ｍｇ／ｌ
| ブロモジクロロメタン生成能 |  |  | ｍｇ／ｌ
| ジブロモクロロメタン生成能 |  |  | ｍｇ／ｌ
| ブロモホルム生成能 |  |  | ｍｇ／ｌ
健 康 項 目 | カドミウム |  |  | ｍｇ／ｌ
| 全シアン |  |  | ｍｇ／ｌ
| 鉛 |  |  | ｍｇ／ｌ
| 六価クロム |  |  | ｍｇ／ｌ
| 砒素 |  |  | ｍｇ／ｌ
| 総水銀 |  |  | ｍｇ／ｌ
| アルキル水銀 |  |  | ｍｇ／ｌ
| ＰＣＢ |  |  | ｍｇ／ｌ
| ジクロロメタン |  |  | ｍｇ／ｌ
| 四塩化炭素 |  |  | ｍｇ／ｌ
| １，２－ジクロロエタン |  |  | ｍｇ／ｌ
| １，１－ジクロロエチレン |  |  | ｍｇ／ｌ
| シス－１，２－ジクロロエチレン |  |  | ｍｇ／ｌ
| １，１，１－トリクロロエタン |  |  | ｍｇ／ｌ
| １，１，２－トリクロロエタン |  |  | ｍｇ／ｌ
| トリクロロエチレン |  |  | ｍｇ／ｌ
| テトラクロロエチレン |  |  | ｍｇ／ｌ
| １，３－ジクロロプロペン |  |  | ｍｇ／ｌ
| チウラム |  |  | ｍｇ／ｌ
| シマジン |  |  | ｍｇ／ｌ
| チオベンカルブ |  |  | ｍｇ／ｌ
| ベンゼン |  |  | ｍｇ／ｌ
| セレン |  |  | ｍｇ／ｌ
| 硝酸性窒素及び亜硝酸性窒素 |  |  | ｍｇ／ｌ
| ふっ素 |  |  | ｍｇ／ｌ
| ほう素 |  |  | ｍｇ／ｌ
D3P020
愛 知 県
測定地点コード |  | 水 域 区 分 | 水 域 名 |  |  | 地点番号 | 測 定 地 点 名 |  |  | 地点統一番号 | 類 型 | ＮＰ類型 | Zn類型 | 調査区分 |  | 調 査 機 関 |  | 分 析 担 当 機 関
５０３１０１ |  | 矢作川 | 乙川上流 |  |  | ０６１ | 岡崎市上水道取入口 |  |  | ０１６－０１ | Ａイ |  | AAイ | 年 間 |  | 岡崎市 |  | 岡崎市総合検査センター
[5 empty] | ２００９年 | ２００９年 |  | ２００９年 | ２００９年 | ２００９年 | ２００９年 |  | ２００９年 |  | ２００９年 | ２００９年 | ２０１０年 | ２０１０年 | ２０１０年
項 目 |  |  |  | 単 位 | ４月 ８日 | ５月 １３日 |  | ６月 ３日 | ７月 １５日 | ８月 １８日 | ９月 ２日 |  | １０月 １４日 |  | １１月 ４日 | １２月 ２日 | １月 ６日 | ２月 ３日 | ３月 １９日
一 般 項 目 | 採取時刻 |  |  |  | １０時 ２３分 | １０時 ４０分 |  | １０時 ４３分 | １０時 ２６分 | １０時 ３０分 | １１時 ５５分 |  | １０時 １７分 |  | １１時 ０５分 | １０時 ３５分 | １０時 ３０分 | １０時 ２７分 | １０時 ３５分
| 天候 |  |  |  | 晴れ | 晴れ |  | 曇り | 晴れ | 薄曇り | 薄曇り |  | 薄曇り |  | 晴れ | 快晴 | 曇り | 晴れ | 薄曇り
| 気温 |  |  | ℃ | １７．０ | ２３．０ |  | ２４．２ | ３０．２ | ２８．０ | ３０．５ |  | ２１．１ |  | １２．５ | １０．５ | ５．５ | ６．２ | １２．０
| 水温 |  |  | ℃ | １３．５ | １８．０ |  | １９．７ | ２５．０ | ２５．４ | ２６．２ |  | １６．６ |  | １２．３ | １０．６ | ５．８ | ４．１ | ９．５
| 透視度 |  |  | ｃｍ | ＞ ５０ | ＞ ５０ |  | ＞ ５０ | ＞ ５０ | ＞ ５０ | ＞ ５０ |  | ＞ ５０ |  | ＞ ５０ | ＞ ５０ | ＞ ５０ | ＞ ５０ | ＞ ５０
| 臭気 |  |  |  | 微川藻臭 | 微川藻臭 |  | 中川藻臭 | 微川藻臭 | 微川藻臭 | 微川藻臭 |  | 微川藻臭 |  | 微川藻臭 | 中川藻臭 | 中川藻臭 | 中川藻臭 | 強川藻臭
| 採取位置 |  |  |  | 流心 | 流心 |  | 流心 | 流心 | 流心 | 流心 |  | 流心 |  | 流心 | 流心 | 流心 | 流心 | 流心
| 流況 |  |  |  | 通常 | 通常 |  | 通常 | 通常 | 通常 | 通常 |  | 通常 |  | 通常 | 通常 | 通常 | 通常 | 流量大
| 流量 |  |  | ｍ3/sec | ３．１００ | １０．０００ |  | ３．５００ | ４．７００ | ５．６００ | ３．１００ |  | ３．５００ |  | ２．２００ | ３．３００ | ２．０００ | ２．７００ | １１．０００
| 外観 |  |  |  | 無色 | 無色 |  | 無色 | 無色 | 無色 | 無色 |  | 無色 |  | 無色 | 無色 | 無色 | 無色 | 無色
| 採取水深 |  |  | ｍ | ０．１ | ０．１ |  | ０．１ | ０．１ | ０．１ | ０．１ |  | ０．１ |  | ０．１ | ０．１ | ０．１ | ０．１ | ０．１
| 全水深 |  |  | ｍ
| 透明度 |  |  | ｍ
水色
満潮時刻
干潮時刻
生活環境項目 | ｐＨ |  |  |  | ７．１ | ７．０ |  | ７．２ | ７．３ | ７．２ | ７．１ |  | ７．１ |  | ７．１ | ７．１ | ７．０ | ７．０ | ７．０
| ＤＯ |  |  | ｍｇ／ｌ | １０ | ８．４ |  | ８．８ | ７．８ | ８．１ | ７．６ |  | ８．８ |  | ９．９ | １０ | １０ | １１ | １０
| ＢＯＤ |  |  | ｍｇ／ｌ | ＜０．５ | ０．６ |  | ０．６ | ＜０．５ | ＜０．５ | ０．８ |  | ０．８ |  | ＜０．５ | ０．７ | ０．９ | １．２ | ０．７
| ＣＯＤ（酸性法） |  |  | ｍｇ／ｌ | ２．２ | ２．３ |  | ２．６ | ２．４ | ２．２ | ２．５ |  | ２．２ |  | ２．６ | １．８ | １．８ | ３．５ | １．８
| ＳＳ |  |  | ｍｇ／ｌ | １ | １ |  | １ | １ | １ | １ |  | ＜１ |  | ＜１ | ＜１ | ＜１ | ２ | ２
| 大腸菌群数 |  |  | MPN/100ml |  | １．１Ｅ ４ |  |  | １．３Ｅ ４ | ７．０Ｅ ３ |  |  | １．７Ｅ ４ |  |  | １．７Ｅ ３ |  | ４．９Ｅ ３
| ｎ－ヘキサン抽出物質 |  |  | ｍｇ／ｌ | [6 empty] | ＮＤ | [5 empty] | ＮＤ
| 全窒素 |  |  | ｍｇ／ｌ |  | １．４ |  |  | １．１ |  | ０．９２ |  |  |  |  | １．２ | １．２ |  | ０．９９
| 全燐 |  |  | ｍｇ／ｌ |  | ０．０４３ |  |  | ０．０４３ |  | ０．０１９ |  |  |  | ０．０７７ |  | ０．０６９ |  | ０．０１５
| 全亜鉛 |  |  | ｍｇ／ｌ | ０．００３ | ＜０．００１ |  | ０．００８ | ０．００１ | ０．０１４ | ０．００２ |  | ０．００１ |  | ０．００８ | ０．００３ | ０．００４ | ０．００８ | ０．００３
特殊項目 | フェノール類 |  |  | ｍｇ／ｌ | [6 empty] | ＜０．０１ | [5 empty] | ＜０．０１
| 銅 |  |  | ｍｇ／ｌ | [6 empty] | ＜０．０１ | [5 empty] | ＜０．０１
| 鉄（溶解性） |  |  | ｍｇ／ｌ | [6 empty] | ０．２０ | [5 empty] | ０．０３
| マンガン（溶解性） |  |  | ｍｇ／ｌ | [6 empty] | ０．０４ | [5 empty] | ０．０１
| クロム |  |  | ｍｇ／ｌ | [6 empty] | ＜０．０１ | [5 empty] | ＜０．０１
そ の 他 の 項 目 | アンモニア性窒素 |  |  | ｍｇ／ｌ |  | ０．０１ |  |  | ＜０．０１ |  | ０．０４ |  |  |  |  | ０．０１ | ０．１２ |  | ０．０２
| 亜硝酸性窒素 |  |  | ｍｇ／ｌ |  | ＜０．０１ |  |  | ＜０．０１ |  | ＜０．０１ |  |  |  |  | ０．０３ | ０．０３ |  | ＜０．０１
| 硝酸性窒素 |  |  | ｍｇ／ｌ |  | １．０ |  |  | ０．６８ |  | ０．６０ |  |  |  |  | １．０ | １．１ |  | ０．９５
| 有機性窒素 |  |  | ｍｇ／ｌ
| 溶存態窒素 |  |  | ｍｇ／ｌ
| 懸濁態窒素 |  |  | ｍｇ／ｌ
| オルトリン酸態燐 |  |  | ｍｇ／ｌ
| 電気伝導率 |  |  | ｍＳ／ｍ |  | ８．１ |  |  | ９．３ |  | １０ |  |  |  | １０ |  | １０ |  | ７．２
| 塩化物イオン |  |  | ｍｇ／ｌ |  | ６ |  |  | ６ |  | ８ |  |  |  | ９ |  | ９ |  | ６
塩分
| 陰イオン界面活性剤 |  |  | ｍｇ／ｌ |  | ０．０５ |  |  | ０．０４ |  | ０．０２ |  |  |  | ０．０５ |  | ０．０９ |  | ０．４３
| クロロフィルａ |  |  | ｍｇ／ｍ3
| フェオ色素 |  |  | ｍｇ／ｍ3
| トリハロメタン生成能 |  |  | ｍｇ／ｌ |  |  |  | ０．０４５ |  |  | ０．０５４ |  |  |  | ０．０７６ |  | ０．０３２
| クロロホルム生成能 |  |  | ｍｇ／ｌ |  |  |  | ０．０３０ |  |  | ０．０３７ |  |  |  | ０．０６１ |  | ０．０２３
| ブロモジクロロメタン生成能 |  |  | ｍｇ／ｌ |  |  |  | ０．０１２ |  |  | ０．０１４ |  |  |  | ０．０１２ |  | ０．００６
| ジブロモクロロメタン生成能 |  |  | ｍｇ／ｌ |  |  |  | ０．００２ |  |  | ０．００２ |  |  |  | ０．００２ |  | ０．００２
| ブロモホルム生成能 |  |  | ｍｇ／ｌ |  |  |  | ＜０．００１ |  |  | ＜０．００１ |  |  |  | ＜０．００１ |  | ＜０．００１
健 康 項 目 | カドミウム |  |  | ｍｇ／ｌ |  |  |  | ＜０．００１ |  |  | ＜０．００１ |  |  |  | ＜０．００１ |  | ＜０．００１
| 全シアン |  |  | ｍｇ／ｌ |  |  |  | ＮＤ |  |  | ＮＤ |  |  |  | ＮＤ |  | ＮＤ
| 鉛 |  |  | ｍｇ／ｌ |  |  |  | ＜０．００５ |  |  | ＜０．００５ |  |  |  | ＜０．００５ |  | ＜０．００５
| 六価クロム |  |  | ｍｇ／ｌ |  |  |  | ＜０．０１ |  |  | ＜０．０１ |  |  |  | ＜０．０１ |  | ＜０．０１
| 砒素 |  |  | ｍｇ／ｌ | [6 empty] | ＜０．００５ | [5 empty] | ＜０．００５
| 総水銀 |  |  | ｍｇ／ｌ |  |  |  | ＜０．０００５ |  |  | ＜０．０００５ |  |  |  | ＜０．０００５ |  | ＜０．０００５
| アルキル水銀 |  |  | ｍｇ／ｌ | [6 empty] | ＮＤ
| ＰＣＢ |  |  | ｍｇ／ｌ | [6 empty] | ＮＤ
| ジクロロメタン |  |  | ｍｇ／ｌ |  |  |  | ＜０．００２ |  |  | ＜０．００２ |  |  |  | ＜０．００２ |  | ＜０．００２
| 四塩化炭素 |  |  | ｍｇ／ｌ |  |  |  | ＜０．０００２ |  |  | ＜０．０００２ |  |  |  | ＜０．０００２ |  | ＜０．０００２
| １，２－ジクロロエタン |  |  | ｍｇ／ｌ |  |  |  | ＜０．０００４ |  |  | ＜０．０００４ |  |  |  | ＜０．０００４ |  | ＜０．０００４
| １，１－ジクロロエチレン |  |  | ｍｇ／ｌ |  |  |  | ＜０．００２ |  |  | ＜０．００２ |  |  |  | ＜０．００２ |  | ＜０．００２
| シス－１，２－ジクロロエチレン |  |  | ｍｇ／ｌ |  |  |  | ＜０．００４ |  |  | ＜０．００４ |  |  |  | ＜０．００４ |  | ＜０．００４
| １，１，１－トリクロロエタン |  |  | ｍｇ／ｌ |  |  |  | ＜０．１ |  |  | ＜０．１ |  |  |  | ＜０．１ |  | ＜０．１
| １，１，２－トリクロロエタン |  |  | ｍｇ／ｌ |  |  |  | ＜０．０００６ |  |  | ＜０．０００６ |  |  |  | ＜０．０００６ |  | ＜０．０００６
| トリクロロエチレン |  |  | ｍｇ／ｌ |  |  |  | ＜０．００２ |  |  | ＜０．００２ |  |  |  | ＜０．００２ |  | ＜０．００２
| テトラクロロエチレン |  |  | ｍｇ／ｌ |  |  |  | ＜０．０００５ |  |  | ＜０．０００５ |  |  |  | ＜０．０００５ |  | ＜０．０００５
| １，３－ジクロロプロペン |  |  | ｍｇ／ｌ |  |  |  | ＜０．０００２ |  |  | ＜０．０００２ |  |  |  | ＜０．０００２ |  | ＜０．０００２
| チウラム |  |  | ｍｇ／ｌ |  |  |  | ＜０．０００６ |  |  | ＜０．０００６ |  |  |  | ＜０．０００６ |  | ＜０．０００６
| シマジン |  |  | ｍｇ／ｌ |  |  |  | ＜０．０００３ |  |  | ＜０．０００３ |  |  |  | ＜０．０００３ |  | ＜０．０００３
| チオベンカルブ |  |  | ｍｇ／ｌ |  |  |  | ＜０．００２ |  |  | ＜０．００２ |  |  |  | ＜０．００２ |  | ＜０．００２
| ベンゼン |  |  | ｍｇ／ｌ |  |  |  | ＜０．００１ |  |  | ＜０．００１ |  |  |  | ＜０．００１ |  | ＜０．００１
| セレン |  |  | ｍｇ／ｌ |  |  |  | ＜０．００２ |  |  | ＜０．００２ |  |  |  | ＜０．００２ |  | ＜０．００２
| 硝酸性窒素及び亜硝酸性窒素 |  |  | ｍｇ／ｌ | [6 empty] | ０．６１ | [5 empty] | １．１
| ふっ素 |  |  | ｍｇ／ｌ | [6 empty] | ＜０．０８ | [5 empty] | ＜０．０８
| ほう素 |  |  | ｍｇ／ｌ | [6 empty] | ＜０．０２ | [5 empty] | ＜０．０２
D3P020
愛 知 県
測定地点コード |  | 水 域 区 分 | 水 域 名 |  |  | 地点番号 | 測 定 地 点 名 |  |  | 地点統一番号 | 類 型 | ＮＰ類型 | Zn類型 | 調査区分 |  | 調 査 機 関 |  | 分 析 担 当 機 関
５０３７０２ |  | 矢作川 | 乙川下流 |  |  | ０６２ | 占部用水取入口（六名） |  |  | ０１７－０１ | Ｂイ |  | A イ | 年 間 |  | 岡崎市 |  | 岡崎市総合検査センター
[5 empty] | ２００９年 | ２００９年 |  | ２００９年 | ２００９年 | ２００９年 | ２００９年 |  | ２００９年 |  | ２００９年 | ２００９年 | ２０１０年 | ２０１０年 | ２０１０年
項 目 |  |  |  | 単 位 | ４月 ８日 | ５月 １３日 |  | ６月 ３日 | ７月 １５日 | ８月 １８日 | ９月 ２日 |  | １０月 １４日 |  | １１月 ４日 | １２月 ２日 | １月 ６日 | ２月 ３日 | ３月 １９日
一 般 項 目 | 採取時刻 |  |  |  | １２時 １２分 | １２時 ３０分 |  | １２時 ３５分 | １２時 ０３分 | １２時 １５分 | １４時 １０分 |  | １２時 １０分 |  | １２時 ４５分 | １２時 ２０分 | １２時 １５分 | １２時 １０分 | １３時 ００分
| 天候 |  |  |  | 晴れ | 晴れ |  | 曇り | 晴れ | 薄曇り | 薄曇り |  | 薄曇り |  | 晴れ | 快晴 | 曇り | 晴れ | 薄曇り
| 気温 |  |  | ℃ | １９．８ | ２４．０ |  | ２４．１ | ３２．３ | ２７．２ | ３１．２ |  | ２５．６ |  | １６．０ | １６．０ | ８．０ | ７．０ | １４．１
| 水温 |  |  | ℃ | １５．５ | ２１．０ |  | ２１．５ | ２６．３ | ２６．４ | ２７．５ |  | １９．１ |  | １５．３ | １２．６ | ９．２ | ７．２ | １２．３
| 透視度 |  |  | ｃｍ | ＞ ５０ | ４８ |  | ＞ ５０ | ＞ ５０ | ４８ | ＞ ５０ |  | ＞ ５０ |  | ＞ ５０ | ＞ ５０ | ＞ ５０ | ＞ ５０ | ＞ ５０
| 臭気 |  |  |  | 強川藻臭 | 強川藻臭 |  | 中川藻臭 | 微川藻臭 | 強川藻臭 | 強川藻臭 |  | 強川藻臭 |  | 強川藻臭 | 中川藻臭 | 中川藻臭 | 中川藻臭 | 強川藻臭
| 採取位置 |  |  |  | 左岸 | 左岸 |  | 左岸 | 左岸 | 左岸 | 左岸 |  | 左岸 |  | 左岸 | 左岸 | 左岸 | 左岸 | 左岸
| 流況 |  |  |  | 通常 | 通常 |  | 通常 | 通常 | 通常 | 通常 |  | 通常 |  | 通常 | 通常 | 通常 | 通常 | 流量大
| 流量 |  |  | ｍ3/sec
| 外観 |  |  |  | 無色 | 無色 |  | 無色 | 無色 | 無色 | 無色 |  | 無色 |  | 無色 | 無色 | 無色 | 無色 | 無色
| 採取水深 |  |  | ｍ | ０．１ | ０．１ |  | ０．１ | ０．１ | ０．１ | ０．１ |  | ０．１ |  | ０．１ | ０．１ | ０．１ | ０．１ | ０．１
| 全水深 |  |  | ｍ
| 透明度 |  |  | ｍ
水色
満潮時刻
干潮時刻
生活環境項目 | ｐＨ |  |  |  | ７．３ | ７．２ |  | ７．４ | ７．５ | ７．４ | ７．５ |  | ７．２ |  | ７．３ | ７．２ | ７．４ | ７．１ | ６．９
| ＤＯ |  |  | ｍｇ／ｌ | ９．７ | ６．２ |  | ８．１ | ７．６ | ７．２ | ７．９ |  | ７．６ |  | １０ | １０ | ７．６ | １２ | １０
| ＢＯＤ |  |  | ｍｇ／ｌ | ０．９ | ０．７ |  | ０．８ | ＜０．５ | ０．６ | １．６ |  | １．４ |  | ＜０．５ | １．１ | １．２ | １．９ | ０．７
| ＣＯＤ（酸性法） |  |  | ｍｇ／ｌ | ３．５ | ２．９ |  | ２．８ | ２．９ | ２．７ | ２．９ |  | ２．５ |  | ３．６ | ３．２ | ２．９ | ４．２ | ２．５
| ＳＳ |  |  | ｍｇ／ｌ | １ | ２ |  | １ | ２ | ２ | ２ |  | ＜１ |  | １ | ２ | １ | ５ | ５
| 大腸菌群数 |  |  | MPN/100ml |  | １．３Ｅ ４ |  |  | ７．０Ｅ ３ | ４．９Ｅ ３ |  |  | ７．９Ｅ ３ |  |  | １．４Ｅ ３ |  | １．７Ｅ ３
| ｎ－ヘキサン抽出物質 |  |  | ｍｇ／ｌ | [6 empty] | ＮＤ | [5 empty] | ＮＤ
| 全窒素 |  |  | ｍｇ／ｌ |  | １．４ |  |  | １．５ |  | １．２ |  |  |  |  | １．６ | １．４ |  | １．１
| 全燐 |  |  | ｍｇ／ｌ |  | ０．０６７ |  |  | ０．０６９ |  | ０．０２５ |  |  |  | ０．０６０ |  | ０．１０ |  | ０．０２４
| 全亜鉛 |  |  | ｍｇ／ｌ | ０．００４ | ０．００２ |  | ０．０１９ | ０．００５ | ０．０１２ | ０．００３ |  | ０．００５ |  | ０．００６ | ０．０１０ | ０．００９ | ０．０２１ | ０．００５
特殊項目 | フェノール類 |  |  | ｍｇ／ｌ | [6 empty] | ＜０．０１ | [5 empty] | ＜０．０１
| 銅 |  |  | ｍｇ／ｌ | [6 empty] | ＜０．０１ | [5 empty] | ＜０．０１
| 鉄（溶解性） |  |  | ｍｇ／ｌ | [6 empty] | ０．１３ | [5 empty] | ０．０７
| マンガン（溶解性） |  |  | ｍｇ／ｌ | [6 empty] | ０．０４ | [5 empty] | ０．０４
| クロム |  |  | ｍｇ／ｌ | [6 empty] | ＜０．０１ | [5 empty] | ＜０．０１
そ の 他 の 項 目 | アンモニア性窒素 |  |  | ｍｇ／ｌ |  | ０．０５ |  |  | ０．０６ |  | ０．１７ |  |  |  |  | ０．３１ | ０．０８ |  | ０．０７
| 亜硝酸性窒素 |  |  | ｍｇ／ｌ |  | ＜０．０１ |  |  | ＜０．０１ |  | ＜０．０１ |  |  |  |  | ０．０４ | ０．０３ |  | ＜０．０１
| 硝酸性窒素 |  |  | ｍｇ／ｌ |  | １．０ |  |  | ０．９３ |  | ０．７５ |  |  |  |  | １．１ | １．１ |  | ０．９８
| 有機性窒素 |  |  | ｍｇ／ｌ
| 溶存態窒素 |  |  | ｍｇ／ｌ
| 懸濁態窒素 |  |  | ｍｇ／ｌ
| オルトリン酸態燐 |  |  | ｍｇ／ｌ
| 電気伝導率 |  |  | ｍＳ／ｍ |  | １０ |  |  | １２ |  | １４ |  |  |  | １７ |  | １３ |  | ７．８
| 塩化物イオン |  |  | ｍｇ／ｌ |  | ６ |  |  | ７ |  | ９ |  |  |  | １１ |  | １２ |  | ６
塩分
| 陰イオン界面活性剤 |  |  | ｍｇ／ｌ |  | ０．０６ |  |  | ０．０４ |  | ０．０３ |  |  |  | ０．０６ |  | ０．１０ |  | ０．３６
| クロロフィルａ |  |  | ｍｇ／ｍ3
| フェオ色素 |  |  | ｍｇ／ｍ3
| トリハロメタン生成能 |  |  | ｍｇ／ｌ
| クロロホルム生成能 |  |  | ｍｇ／ｌ
| ブロモジクロロメタン生成能 |  |  | ｍｇ／ｌ
| ジブロモクロロメタン生成能 |  |  | ｍｇ／ｌ
| ブロモホルム生成能 |  |  | ｍｇ／ｌ
健 康 項 目 | カドミウム |  |  | ｍｇ／ｌ |  |  |  | ＜０．００１ |  |  | ＜０．００１ |  |  |  | ＜０．００１ |  | ＜０．００１
| 全シアン |  |  | ｍｇ／ｌ |  |  |  | ＮＤ |  |  | ＮＤ |  |  |  | ＮＤ |  | ＮＤ
| 鉛 |  |  | ｍｇ／ｌ |  |  |  | ＜０．００５ |  |  | ＜０．００５ |  |  |  | ＜０．００５ |  | ＜０．００５
| 六価クロム |  |  | ｍｇ／ｌ |  |  |  | ＜０．０１ |  |  | ＜０．０１ |  |  |  | ＜０．０１ |  | ＜０．０１
| 砒素 |  |  | ｍｇ／ｌ | [6 empty] | ＜０．００５ | [5 empty] | ＜０．００５
| 総水銀 |  |  | ｍｇ／ｌ |  |  |  | ＜０．０００５ |  |  | ＜０．０００５ |  |  |  | ＜０．０００５ |  | ＜０．０００５
| アルキル水銀 |  |  | ｍｇ／ｌ | [6 empty] | ＮＤ
| ＰＣＢ |  |  | ｍｇ／ｌ | [6 empty] | ＮＤ
| ジクロロメタン |  |  | ｍｇ／ｌ |  |  |  | ＜０．００２ |  |  | ＜０．００２ |  |  |  | ＜０．００２ |  | ＜０．００２
| 四塩化炭素 |  |  | ｍｇ／ｌ |  |  |  | ＜０．０００２ |  |  | ＜０．０００２ |  |  |  | ＜０．０００２ |  | ＜０．０００２
| １，２－ジクロロエタン |  |  | ｍｇ／ｌ |  |  |  | ＜０．０００４ |  |  | ＜０．０００４ |  |  |  | ＜０．０００４ |  | ＜０．０００４
| １，１－ジクロロエチレン |  |  | ｍｇ／ｌ |  |  |  | ＜０．００２ |  |  | ＜０．００２ |  |  |  | ＜０．００２ |  | ＜０．００２
| シス－１，２－ジクロロエチレン |  |  | ｍｇ／ｌ |  |  |  | ＜０．００４ |  |  | ＜０．００４ |  |  |  | ＜０．００４ |  | ＜０．００４
| １，１，１－トリクロロエタン |  |  | ｍｇ／ｌ |  |  |  | ＜０．１ |  |  | ＜０．１ |  |  |  | ＜０．１ |  | ＜０．１
| １，１，２－トリクロロエタン |  |  | ｍｇ／ｌ |  |  |  | ＜０．０００６ |  |  | ＜０．０００６ |  |  |  | ＜０．０００６ |  | ＜０．０００６
| トリクロロエチレン |  |  | ｍｇ／ｌ |  |  |  | ＜０．００２ |  |  | ＜０．００２ |  |  |  | ＜０．００２ |  | ＜０．００２
| テトラクロロエチレン |  |  | ｍｇ／ｌ |  |  |  | ＜０．０００５ |  |  | ＜０．０００５ |  |  |  | ＜０．０００５ |  | ＜０．０００５
| １，３－ジクロロプロペン |  |  | ｍｇ／ｌ |  |  |  | ＜０．０００２ |  |  | ＜０．０００２ |  |  |  | ＜０．０００２ |  | ＜０．０００２
| チウラム |  |  | ｍｇ／ｌ |  |  |  | ＜０．０００６ |  |  | ＜０．０００６ |  |  |  | ＜０．０００６ |  | ＜０．０００６
| シマジン |  |  | ｍｇ／ｌ |  |  |  | ＜０．０００３ |  |  | ＜０．０００３ |  |  |  | ＜０．０００３ |  | ＜０．０００３
| チオベンカルブ |  |  | ｍｇ／ｌ |  |  |  | ＜０．００２ |  |  | ＜０．００２ |  |  |  | ＜０．００２ |  | ＜０．００２
| ベンゼン |  |  | ｍｇ／ｌ |  |  |  | ＜０．００１ |  |  | ＜０．００１ |  |  |  | ＜０．００１ |  | ＜０．００１
| セレン |  |  | ｍｇ／ｌ |  |  |  | ＜０．００２ |  |  | ＜０．００２ |  |  |  | ＜０．００２ |  | ＜０．００２
| 硝酸性窒素及び亜硝酸性窒素 |  |  | ｍｇ／ｌ | [6 empty] | ０．７６ | [5 empty] | １．１
| ふっ素 |  |  | ｍｇ／ｌ | [6 empty] | ＜０．０８ | [5 empty] | ＜０．０８
| ほう素 |  |  | ｍｇ／ｌ | [6 empty] | ＜０．０２ | [5 empty] | ＜０．０２
D3P020
愛 知 県
測定地点コード |  | 水 域 区 分 | 水 域 名 |  |  | 地点番号 | 測 定 地 点 名 |  |  | 地点統一番号 | 類 型 | ＮＰ類型 | Zn類型 | 調査区分 |  | 調 査 機 関 |  | 分 析 担 当 機 関
５０４００１ |  | 矢作川 | 鹿乗川 |  |  | ０６３ | 米津小橋 |  |  | ０３９－０１ | Ｃロ |  | ロ | 年 間 |  | 愛知県 |  | 愛 知 県
[5 empty] | ２００９年 | ２００９年 |  | ２００９年 | ２００９年 | ２００９年 | ２００９年 |  | ２００９年 |  | ２００９年 | ２００９年 | ２０１０年 | ２０１０年 | ２０１０年
項 目 |  |  |  | 単 位 | ４月 ８日 | ５月 ２１日 |  | ６月 ３日 | ７月 １日 | ８月 ５日 | ９月 ２日 |  | １０月 １４日 |  | １１月 ４日 | １２月 ２日 | １月 １３日 | ２月 ５日 | ３月 ３日
一 般 項 目 | 採取時刻 |  |  |  | １１時 ２５分 | １１時 ２５分 |  | １０時 ３０分 | １０時 ４０分 | １０時 ３０分 | １０時 ４０分 |  | １２時 ４５分 |  | １０時 １０分 | １１時 ５０分 | ８時 ５５分 | １０時 ４５分 | ９時 １５分
| 天候 |  |  |  | 快晴 | 曇り |  | 薄曇り | 晴れ | 晴れ | 曇り |  | 晴れ |  | 快晴 | 快晴 | 晴れ | 快晴 | 快晴
| 気温 |  |  | ℃ | ２１．５ | ２４．０ |  | ２２．０ | ３０．０ | ３１．５ | ３０．５ |  | ２１．５ |  | １３．０ | １５．０ | ２．０ | ２．０ | ９．５
| 水温 |  |  | ℃ | １６．５ | ２２．０ |  | ２１．０ | ２７．０ | ２８．０ | ２７．０ |  | ２２．０ |  | １３．０ | １４．０ | ５．５ | ６．５ | １３．０
| 透視度 |  |  | ｃｍ | ４５ | １７ |  | ３２ | ３８ | ＞ ５０ | ＞ ５０ |  | ＞ ５０ |  | ＞ ５０ | ＞ ５０ | ＞ ５０ | ３７ | ４５
| 臭気 |  |  |  | 微川藻臭 | 微川藻臭 |  | 微下水臭 | 微下水臭 | 微川藻臭 | 微川藻臭 |  | 微下水臭 |  | 微下水臭 | 無臭 | 微下水臭 | 微下水臭 | 無臭
| 採取位置 |  |  |  | 流心 | 流心 |  | 流心 | 流心 | 流心 | 流心 |  | 流心 |  | 流心 | 流心 | 流心 | 流心 | 流心
| 流況 |  |  |  | 通常 | 通常 |  | 通常 | 通常 | 通常 | 通常 |  | 通常 |  | 通常 | 通常 | 通常 | 通常 | 通常
| 流量 |  |  | ｍ3/sec |  | ４．１８９ |  |  |  | ４．６３０ |  |  |  |  | １．０１９ |  |  | １．４１２
| 外観 |  |  |  | 淡灰黄色 | 中黄褐色 |  | 淡灰黄色 | 淡灰黄色 | 淡灰黄色 | 淡灰黄色 |  | 淡灰黄色 |  | 淡灰黄色 | 淡灰黄色 | 淡灰黄色 | 淡灰黄色 | 淡灰黄色
| 採取水深 |  |  | ｍ
| 全水深 |  |  | ｍ
| 透明度 |  |  | ｍ
水色
満潮時刻
干潮時刻
生活環境項目 | ｐＨ |  |  |  | ７．２ | ７．１ |  | ６．９ | ７．３ | ７．３ | ７．２ |  | ７．４ |  | ７．８ | ８．０ | ７．９ | ８．２ | ７．９
| ＤＯ |  |  | ｍｇ／ｌ | ８．０ | ７．３ |  | ７．４ | ６．８ | ６．４ | ７．０ |  | ６．６ |  | ７．７ | ７．９ | ８．２ | ９．７ | ７．７
| ＢＯＤ |  |  | ｍｇ／ｌ | ３．８ | ３．６ |  | ３．２ | ３．５ | １．７ | ２．２ |  | １．９ |  | ３．１ | ３．３ | ５．６ | ５．２ | ５．１
| ＣＯＤ（酸性法） |  |  | ｍｇ／ｌ | ８．６ | ５．５ |  | ６．１ | ７．６ | ４．３ | ４．７ |  | ５．１ |  | ５．０ | ５．２ | ６．９ | ５．９ | ６．６
| ＳＳ |  |  | ｍｇ／ｌ | ８ | ３９ |  | １７ | ２０ | ２０ | １１ |  | ５ |  | ３ | ４ | ６ | ９ | １１
| 大腸菌群数 |  |  | MPN/100ml
| ｎ－ヘキサン抽出物質 |  |  | ｍｇ／ｌ |  |  |  |  | ＮＤ | [6 empty] | ＮＤ
| 全窒素 |  |  | ｍｇ／ｌ | ３．５ | ２．５ |  | １．９ | ２．０ | １．７ | １．８ |  | ３．１ |  | ３．１ | ３．０ | ４．５ | ３．９ | ３．２
| 全燐 |  |  | ｍｇ／ｌ | ０．３３ | ０．３４ |  | ０．２８ | ０．３０ | ０．２３ | ０．１８ |  | ０．１８ |  | ０．１６ | ０．１６ | ０．２２ | ０．２１ | ０．２３
| 全亜鉛 |  |  | ｍｇ／ｌ | ０．０１４ | ０．０２２ |  | ０．０１６ | ０．０２４ | ０．０１８ | ０．０１０ |  | ０．０１４ |  | ０．０１０ | ０．０１２ | ０．０２６ | ０．０１７ | ０．０２５
特殊項目 | フェノール類 |  |  | ｍｇ／ｌ |  |  |  | ＜０．０１ |  |  |  |  | ＜０．０１
| 銅 |  |  | ｍｇ／ｌ | ＜０．０１ |  |  | ＜０．０１ |  |  |  |  | ＜０．０１ |  |  |  |  | ＜０．０１
| 鉄（溶解性） |  |  | ｍｇ／ｌ
| マンガン（溶解性） |  |  | ｍｇ／ｌ
| クロム |  |  | ｍｇ／ｌ
そ の 他 の 項 目 | アンモニア性窒素 |  |  | ｍｇ／ｌ
| 亜硝酸性窒素 |  |  | ｍｇ／ｌ
| 硝酸性窒素 |  |  | ｍｇ／ｌ
| 有機性窒素 |  |  | ｍｇ／ｌ
| 溶存態窒素 |  |  | ｍｇ／ｌ
| 懸濁態窒素 |  |  | ｍｇ／ｌ
| オルトリン酸態燐 |  |  | ｍｇ／ｌ
| 電気伝導率 |  |  | ｍＳ／ｍ | ２２ | １１ |  | １１ | １２ | １３ | １１ |  | ２３ |  | ２６ | ２２ | ２５ | ２６ | ３３
| 塩化物イオン |  |  | ｍｇ／ｌ | ２３ | １０ |  | １０ | ７ | １２ | １０ |  | ２１ |  | １８ | ２８ | ２１ | ２４ | １９
塩分
| 陰イオン界面活性剤 |  |  | ｍｇ／ｌ | ０．２０ |  |  | ０．２７ |  | ０．２１ |  |  | ０．２１ |  |  | ０．２０ |  | ０．３９
| クロロフィルａ |  |  | ｍｇ／ｍ3
| フェオ色素 |  |  | ｍｇ／ｍ3
| トリハロメタン生成能 |  |  | ｍｇ／ｌ
| クロロホルム生成能 |  |  | ｍｇ／ｌ
| ブロモジクロロメタン生成能 |  |  | ｍｇ／ｌ
| ジブロモクロロメタン生成能 |  |  | ｍｇ／ｌ
| ブロモホルム生成能 |  |  | ｍｇ／ｌ
健 康 項 目 | カドミウム |  |  | ｍｇ／ｌ | ＜０．００１ |  |  | ＜０．００１ |  |  |  |  | ＜０．００１ |  |  |  |  | ＜０．００１
| 全シアン |  |  | ｍｇ／ｌ | ＮＤ |  |  | ＮＤ |  |  |  |  | ＮＤ |  |  |  |  | ＮＤ
| 鉛 |  |  | ｍｇ／ｌ | ＜０．００５ |  |  | ＜０．００５ |  |  |  |  | ＜０．００５ |  |  |  |  | ＜０．００５
| 六価クロム |  |  | ｍｇ／ｌ | ＜０．０１ |  |  | ＜０．０１ |  |  |  |  | ＜０．０１ |  |  |  |  | ＜０．０１
| 砒素 |  |  | ｍｇ／ｌ | [5 empty] | ＜０．００５ |  |  |  |  | ＜０．００５
| 総水銀 |  |  | ｍｇ／ｌ | ＜０．０００５ |  |  | ＜０．０００５ |  |  |  |  | ＜０．０００５ |  |  |  |  | ＜０．０００５
| アルキル水銀 |  |  | ｍｇ／ｌ | [8 empty] | ＮＤ
| ＰＣＢ |  |  | ｍｇ／ｌ | [8 empty] | ＮＤ
| ジクロロメタン |  |  | ｍｇ／ｌ |  | ＜０．００２ |  |  |  | ＜０．００２ |  |  |  |  | ＜０．００２ |  |  | ＜０．００２
| 四塩化炭素 |  |  | ｍｇ／ｌ |  | ＜０．０００２ |  |  |  | ＜０．０００２ |  |  |  |  | ＜０．０００２ |  |  | ＜０．０００２
| １，２－ジクロロエタン |  |  | ｍｇ／ｌ |  | ＜０．０００４ |  |  |  | ＜０．０００４ |  |  |  |  | ＜０．０００４ |  |  | ＜０．０００４
| １，１－ジクロロエチレン |  |  | ｍｇ／ｌ |  | ＜０．００２ |  |  |  | ＜０．００２ |  |  |  |  | ＜０．００２ |  |  | ＜０．００２
| シス－１，２－ジクロロエチレン |  |  | ｍｇ／ｌ |  | ＜０．００４ |  |  |  | ＜０．００４ |  |  |  |  | ＜０．００４ |  |  | ＜０．００４
| １，１，１－トリクロロエタン |  |  | ｍｇ／ｌ |  | ＜０．１ |  |  |  | ＜０．１ |  |  |  |  | ＜０．１ |  |  | ＜０．１
| １，１，２－トリクロロエタン |  |  | ｍｇ／ｌ |  | ＜０．０００６ |  |  |  | ＜０．０００６ |  |  |  |  | ＜０．０００６ |  |  | ＜０．０００６
| トリクロロエチレン |  |  | ｍｇ／ｌ |  | ＜０．００２ |  |  |  | ＜０．００２ |  |  |  |  | ＜０．００２ |  |  | ＜０．００２
| テトラクロロエチレン |  |  | ｍｇ／ｌ |  | ＜０．０００５ |  |  |  | ＜０．０００５ |  |  |  |  | ＜０．０００５ |  |  | ＜０．０００５
| １，３－ジクロロプロペン |  |  | ｍｇ／ｌ |  | ＜０．０００２ |  |  |  | ＜０．０００２ |  |  |  |  | ＜０．０００２ |  |  | ＜０．０００２
| チウラム |  |  | ｍｇ／ｌ |  | ＜０．０００６ |  |  |  | ＜０．０００６ |  |  |  |  | ＜０．０００６ |  |  | ＜０．０００６
| シマジン |  |  | ｍｇ／ｌ |  | ＜０．０００３ |  |  |  | ＜０．０００３ |  |  |  |  | ＜０．０００３ |  |  | ＜０．０００３
| チオベンカルブ |  |  | ｍｇ／ｌ |  | ＜０．００２ |  |  |  | ＜０．００２ |  |  |  |  | ＜０．００２ |  |  | ＜０．００２
| ベンゼン |  |  | ｍｇ／ｌ |  | ＜０．００１ |  |  |  | ＜０．００１ |  |  |  |  | ＜０．００１ |  |  | ＜０．００１
| セレン |  |  | ｍｇ／ｌ |  | ＜０．００２ |  |  |  | ＜０．００２ |  |  |  |  | ＜０．００２ |  |  | ＜０．００２
| 硝酸性窒素及び亜硝酸性窒素 |  |  | ｍｇ／ｌ
| ふっ素 |  |  | ｍｇ／ｌ |  |  |  | ０．１０ |  |  |  |  | ０．０８
| ほう素 |  |  | ｍｇ／ｌ |  |  |  | ０．０２ |  |  |  |  | ０．０４
D3P020
愛 知 県
測定地点コード |  | 水 域 区 分 | 水 域 名 |  |  | 地点番号 | 測 定 地 点 名 |  |  | 地点統一番号 | 類 型 | ＮＰ類型 | Zn類型 | 調査区分 |  | 調 査 機 関 |  | 分 析 担 当 機 関
５０５００１ |  | 矢作川 | 矢作古川 |  |  | ０６４ | 古川頭首工 |  |  | ０３８－０１ | Ｃイ |  | イ | 年 間 |  | 愛知県 |  | 愛 知 県
[5 empty] | ２００９年 | ２００９年 |  | ２００９年 | ２００９年 | ２００９年 | ２００９年 |  | ２００９年 |  | ２００９年 | ２００９年 | ２０１０年 | ２０１０年 | ２０１０年
項 目 |  |  |  | 単 位 | ４月 ９日 | ５月 ２０日 |  | ６月 ４日 | ７月 ２日 | ８月 ７日 | ９月 ４日 |  | １０月 １日 |  | １１月 ５日 | １２月 ３日 | １月 ７日 | ２月 ４日 | ３月 ４日
一 般 項 目 | 採取時刻 |  |  |  | １４時 ００分 | １０時 １５分 |  | １０時 ５５分 | １０時 ２５分 | １０時 ００分 | ９時 ３５分 |  | １０時 ００分 |  | １０時 ００分 | ９時 ４０分 | １０時 ２０分 | １０時 １０分 | １０時 ３５分
| 天候 |  |  |  | 晴れ | 晴れ |  | 薄曇り | 薄曇り | 晴れ | 曇り |  | 晴れ |  | 薄曇り | 曇り | 曇り | 薄曇り | 曇り
| 気温 |  |  | ℃ | ２１．０ | ２７．６ |  | ２３．２ | ２５．４ | ３０．２ | ２６．３ |  | ２４．５ |  | １４．２ | １１．１ | ６．５ | ５．６ | １１．５
| 水温 |  |  | ℃ | １７．３ | １９．６ |  | ２２．３ | ２４．８ | ２５．２ | ２６．２ |  | ２４．３ |  | １４．０ | １１．１ | ６．０ | ４．８ | １０．３
| 透視度 |  |  | ｃｍ | ＞ ５０ | ＞ ５０ |  | ３４ | ４３ | ３８ | ＞ ５０ |  | ＞ ５０ |  | ＞ ５０ | ＞ ５０ | ＞ ５０ | ４５ | ３４
| 臭気 |  |  |  | 無臭 | 無臭 |  | 無臭 | 無臭 | 無臭 | 無臭 |  | 無臭 |  | 無臭 | 無臭 | 無臭 | 無臭 | 無臭
| 採取位置 |  |  |  | 流心 | 流心 |  | 流心 | 流心 | 流心 | 流心 |  | 流心 |  | 流心 | 流心 | 流心 | 流心 | 流心
| 流況 |  |  |  | 通常 | 通常 |  | 通常 | 流量大 | 通常 | 通常 |  | 通常 |  | 通常 | 通常 | 通常 | 通常 | 通常
| 流量 |  |  | ｍ3/sec |  | ３．０２１ |  |  |  | ３．８９９ |  |  |  |  | ０．８９１ |  |  | １．２１６
| 外観 |  |  |  | 無色 | 無色 |  | 淡黄色 | 淡乳白色 | 淡乳白色 | 淡黄色 |  | 淡黄色 |  | 無色 | 無色 | 無色 | 淡乳白色 | 淡褐色
| 採取水深 |  |  | ｍ
| 全水深 |  |  | ｍ
| 透明度 |  |  | ｍ
水色
満潮時刻
干潮時刻
生活環境項目 | ｐＨ |  |  |  | ７．４ | ６．９ |  | ９．０ | ７．０ | ６．９ | ７．１ |  | ７．５ |  | ７．６ | ７．０ | ７．３ | ７．２ | ６．９
| ＤＯ |  |  | ｍｇ／ｌ | １０ | ７．８ |  | １２ | ６．１ | ６．８ | ６．８ |  | ７．３ |  | ８．３ | ９．０ | １１ | １１ | ８．６
| ＢＯＤ |  |  | ｍｇ／ｌ | １．６ | ０．６ |  | ２．３ | １．０ | ０．５ | １．８ |  | １．９ |  | １．５ | ０．７ | ＜０．５ | １．５ | ０．５
| ＣＯＤ（酸性法） |  |  | ｍｇ／ｌ | ２．３ | ２．９ |  | ４．３ | ４．４ | ２．８ | ４．８ |  | ４．６ |  | ３．８ | ２．５ | １．８ | ３．０ | ２．６
| ＳＳ |  |  | ｍｇ／ｌ | ２ | ７ |  | ９ | １３ | １１ | ７ |  | ６ |  | ４ | ５ | ２ | ６ | １２
| 大腸菌群数 |  |  | MPN/100ml
| ｎ－ヘキサン抽出物質 |  |  | ｍｇ／ｌ |  |  |  | ＮＤ |  |  |  |  | ＮＤ
| 全窒素 |  |  | ｍｇ／ｌ | ０．９２ | ０．８９ |  | ０．８７ | １．０ | ０．７６ | １．０ |  | ０．７８ |  | １．２ | ０．８８ | ０．９５ | １．３ | １．０
| 全燐 |  |  | ｍｇ／ｌ | ０．０４０ | ０．０５５ |  | ０．０６６ | ０．０８５ | ０．０６２ | ０．１３ |  | ０．０６９ |  | ０．０９１ | ０．０４１ | ０．０２４ | ０．０６８ | ０．０５６
| 全亜鉛 |  |  | ｍｇ／ｌ | ０．００８ | ０．００５ |  | ０．００４ | ０．００９ | ０．００４ | ０．００５ |  | ０．００７ |  | ０．００６ | ０．００５ | ０．００６ | ０．０１７ | ０．０１６
特殊項目 | フェノール類 |  |  | ｍｇ／ｌ
| 銅 |  |  | ｍｇ／ｌ
| 鉄（溶解性） |  |  | ｍｇ／ｌ
| マンガン（溶解性） |  |  | ｍｇ／ｌ
| クロム |  |  | ｍｇ／ｌ
そ の 他 の 項 目 | アンモニア性窒素 |  |  | ｍｇ／ｌ
| 亜硝酸性窒素 |  |  | ｍｇ／ｌ
| 硝酸性窒素 |  |  | ｍｇ／ｌ
| 有機性窒素 |  |  | ｍｇ／ｌ
| 溶存態窒素 |  |  | ｍｇ／ｌ
| 懸濁態窒素 |  |  | ｍｇ／ｌ
| オルトリン酸態燐 |  |  | ｍｇ／ｌ
| 電気伝導率 |  |  | ｍＳ／ｍ | ８．７ | ７．４ |  | ８．４ | ８．２ | ６．５ | １５ |  | １１ |  | １４ | ９．５ | １０ | １０ | ７．１
| 塩化物イオン |  |  | ｍｇ／ｌ | ６ | ４ |  | ５ | ４ | ３ | １２ |  | ８ |  | １１ | ６ | ７ | ８ | ４
塩分
| 陰イオン界面活性剤 |  |  | ｍｇ／ｌ | ０．０１ |  |  | ０．０１ |  | ＜０．０１ |  |  | ０．０１ |  |  | ＜０．０１ |  | ０．０１
| クロロフィルａ |  |  | ｍｇ／ｍ3
| フェオ色素 |  |  | ｍｇ／ｍ3
| トリハロメタン生成能 |  |  | ｍｇ／ｌ
| クロロホルム生成能 |  |  | ｍｇ／ｌ
| ブロモジクロロメタン生成能 |  |  | ｍｇ／ｌ
| ジブロモクロロメタン生成能 |  |  | ｍｇ／ｌ
| ブロモホルム生成能 |  |  | ｍｇ／ｌ
健 康 項 目 | カドミウム |  |  | ｍｇ／ｌ | ＜０．００１ |  |  | ＜０．００１ |  |  |  |  | ＜０．００１ |  |  |  |  | ＜０．００１
| 全シアン |  |  | ｍｇ／ｌ | ＮＤ |  |  | ＮＤ |  |  |  |  | ＮＤ |  |  |  |  | ＮＤ
| 鉛 |  |  | ｍｇ／ｌ | ＜０．００５ |  |  | ＜０．００５ |  |  |  |  | ＜０．００５ |  |  |  |  | ＜０．００５
| 六価クロム |  |  | ｍｇ／ｌ | ＜０．０１ |  |  | ＜０．０１ |  |  |  |  | ＜０．０１ |  |  |  |  | ＜０．０１
| 砒素 |  |  | ｍｇ／ｌ |  |  |  | ＜０．００５ |  |  |  |  | ＜０．００５
| 総水銀 |  |  | ｍｇ／ｌ | ＜０．０００５ |  |  | ＜０．０００５ |  |  |  |  | ＜０．０００５ |  |  |  |  | ＜０．０００５
| アルキル水銀 |  |  | ｍｇ／ｌ | [8 empty] | ＮＤ
| ＰＣＢ |  |  | ｍｇ／ｌ | [8 empty] | ＮＤ
| ジクロロメタン |  |  | ｍｇ／ｌ |  | ＜０．００２ |  |  |  | ＜０．００２ |  |  |  |  | ＜０．００２ |  |  | ＜０．００２
| 四塩化炭素 |  |  | ｍｇ／ｌ |  | ＜０．０００２ |  |  |  | ＜０．０００２ |  |  |  |  | ＜０．０００２ |  |  | ＜０．０００２
| １，２－ジクロロエタン |  |  | ｍｇ／ｌ |  | ＜０．０００４ |  |  |  | ＜０．０００４ |  |  |  |  | ＜０．０００４ |  |  | ＜０．０００４
| １，１－ジクロロエチレン |  |  | ｍｇ／ｌ |  | ＜０．００２ |  |  |  | ＜０．００２ |  |  |  |  | ＜０．００２ |  |  | ＜０．００２
| シス－１，２－ジクロロエチレン |  |  | ｍｇ／ｌ |  | ＜０．００４ |  |  |  | ＜０．００４ |  |  |  |  | ＜０．００４ |  |  | ＜０．００４
| １，１，１－トリクロロエタン |  |  | ｍｇ／ｌ |  | ＜０．１ |  |  |  | ＜０．１ |  |  |  |  | ＜０．１ |  |  | ＜０．１
| １，１，２－トリクロロエタン |  |  | ｍｇ／ｌ |  | ＜０．０００６ |  |  |  | ＜０．０００６ |  |  |  |  | ＜０．０００６ |  |  | ＜０．０００６
| トリクロロエチレン |  |  | ｍｇ／ｌ |  | ＜０．００２ |  |  |  | ＜０．００２ |  |  |  |  | ＜０．００２ |  |  | ＜０．００２
| テトラクロロエチレン |  |  | ｍｇ／ｌ |  | ＜０．０００５ |  |  |  | ＜０．０００５ |  |  |  |  | ＜０．０００５ |  |  | ＜０．０００５
| １，３－ジクロロプロペン |  |  | ｍｇ／ｌ |  | ＜０．０００２ |  |  |  | ＜０．０００２ |  |  |  |  | ＜０．０００２ |  |  | ＜０．０００２
| チウラム |  |  | ｍｇ／ｌ |  | ＜０．０００６ |  |  |  | ＜０．０００６ |  |  |  |  | ＜０．０００６ |  |  | ＜０．０００６
| シマジン |  |  | ｍｇ／ｌ |  | ＜０．０００３ |  |  |  | ＜０．０００３ |  |  |  |  | ＜０．０００３ |  |  | ＜０．０００３
| チオベンカルブ |  |  | ｍｇ／ｌ |  | ＜０．００２ |  |  |  | ＜０．００２ |  |  |  |  | ＜０．００２ |  |  | ＜０．００２
| ベンゼン |  |  | ｍｇ／ｌ |  | ＜０．００１ |  |  |  | ＜０．００１ |  |  |  |  | ＜０．００１ |  |  | ＜０．００１
| セレン |  |  | ｍｇ／ｌ |  | ＜０．００２ |  |  |  | ＜０．００２ |  |  |  |  | ＜０．００２ |  |  | ＜０．００２
| 硝酸性窒素及び亜硝酸性窒素 |  |  | ｍｇ／ｌ
| ふっ素 |  |  | ｍｇ／ｌ |  |  |  | ＜０．０８ |  |  |  |  | ０．１１
| ほう素 |  |  | ｍｇ／ｌ |  |  |  | ＜０．０２ |  |  |  |  | ＜０．０２
D3P020
愛 知 県
測定地点コード |  | 水 域 区 分 | 水 域 名 |  |  | 地点番号 | 測 定 地 点 名 |  |  | 地点統一番号 | 類 型 | ＮＰ類型 | Zn類型 | 調査区分 |  | 調 査 機 関 |  | 分 析 担 当 機 関
５０６００１ |  | 矢作川 | 広田川 |  |  | ０６５ | 吉良頭首工 |  |  | ２０８－０１ |  |  |  | 年 間 |  | 愛知県 |  | 愛 知 県
[5 empty] | ２００９年 | ２００９年 |  | ２００９年 | ２００９年 | ２００９年 | ２００９年 |  | ２００９年 |  | ２００９年 | ２００９年 | ２０１０年 | ２０１０年 | ２０１０年
項 目 |  |  |  | 単 位 | ４月 ９日 | ５月 ２０日 |  | ６月 ４日 | ７月 ８日 | ８月 ７日 | ９月 ４日 |  | １０月 １日 |  | １１月 ５日 | １２月 ３日 | １月 ７日 | ２月 ４日 | ３月 ４日
一 般 項 目 | 採取時刻 |  |  |  | １４時 ４０分 | １０時 ４０分 |  | １１時 ２５分 | ８時 ４０分 | １０時 １５分 | １０時 ２０分 |  | １０時 ３０分 |  | １０時 ４０分 | １０時 １０分 | １０時 ４５分 | １０時 ４０分 | １０時 ５２分
| 天候 |  |  |  | 晴れ | 晴れ |  | 薄曇り | 雨 | 晴れ | 曇り |  | 晴れ |  | 薄曇り | 曇り | 曇り | 薄曇り | 曇り
| 気温 |  |  | ℃ | ２１．０ | ２７．２ |  | ２３．２ | ２６．７ | ３０．１ | ２６．８ |  | ２４．６ |  | １４．５ | １０．９ | ６．３ | ５．６ | １２．３
| 水温 |  |  | ℃ | １５．２ | ２２．０ |  | ２１．３ | ２５．４ | ２７．５ | ２５．８ |  | ２３．８ |  | １３．８ | １１．４ | ５．９ | ５．７ | １２．３
| 透視度 |  |  | ｃｍ | ４５ | ２８ |  | ４１ | ＞ ５０ | ＞ ５０ | ＞ ５０ |  | ＞ ５０ |  | ＞ ５０ | ＞ ５０ | ＞ ５０ | ３４ | ４７
| 臭気 |  |  |  | 無臭 | 無臭 |  | 無臭 | 無臭 | 無臭 | 無臭 |  | 無臭 |  | 無臭 | 無臭 | 無臭 | 無臭 | 無臭
| 採取位置 |  |  |  | 流心 | 流心 |  | 流心 | 流心 | 流心 | 流心 |  | 流心 |  | 流心 | 流心 | 流心 | 流心 | 流心
| 流況 |  |  |  | 通常 | 通常 |  | 通常 | 通常 | 通常 | 通常 |  | 通常 |  | 通常 | 通常 | 通常 | 通常 | 通常
| 流量 |  |  | ｍ3/sec
| 外観 |  |  |  | 淡黄褐色 | 淡乳白色 |  | 淡黄色 | 無色 | 無色 | 淡黄色 |  | 無色 |  | 無色 | 無色 | 無色 | 淡茶褐色 | 淡褐色
| 採取水深 |  |  | ｍ
| 全水深 |  |  | ｍ
| 透明度 |  |  | ｍ
水色
満潮時刻
干潮時刻
生活環境項目 | ｐＨ |  |  |  | ７．４ | ６．８ |  | ６．９ | ６．９ | ６．８ | ７．１ |  | ７．０ |  | ７．３ | ７．０ | ７．０ | ７．１ | ６．８
| ＤＯ |  |  | ｍｇ／ｌ | １２ | ６．４ |  | ５．９ | ６．２ | ５．９ | ５．６ |  | ５．７ |  | ７．６ | ８．７ | ９．６ | ８．２ | ７．１
| ＢＯＤ |  |  | ｍｇ／ｌ | ４．２ | １．４ |  | ２．１ | １．５ | １．７ | １．６ |  | ２．１ |  | １．２ | １．４ | １．４ | ２．４ | ２．０
| ＣＯＤ（酸性法） |  |  | ｍｇ／ｌ | ５．９ | ４．９ |  | ５．２ | ４．５ | ５．０ | ４．５ |  | ６．１ |  | ３．５ | ３．５ | ３．４ | ４．５ | ４．６
| ＳＳ |  |  | ｍｇ／ｌ | ８ | １５ |  | ９ | ５ | ５ | ４ |  | ５ |  | ３ | ３ | ２ | １１ | ９
| 大腸菌群数 |  |  | MPN/100ml
| ｎ－ヘキサン抽出物質 |  |  | ｍｇ／ｌ
| 全窒素 |  |  | ｍｇ／ｌ
| 全燐 |  |  | ｍｇ／ｌ
| 全亜鉛 |  |  | ｍｇ／ｌ
特殊項目 | フェノール類 |  |  | ｍｇ／ｌ
| 銅 |  |  | ｍｇ／ｌ
| 鉄（溶解性） |  |  | ｍｇ／ｌ
| マンガン（溶解性） |  |  | ｍｇ／ｌ
| クロム |  |  | ｍｇ／ｌ
そ の 他 の 項 目 | アンモニア性窒素 |  |  | ｍｇ／ｌ
| 亜硝酸性窒素 |  |  | ｍｇ／ｌ
| 硝酸性窒素 |  |  | ｍｇ／ｌ
| 有機性窒素 |  |  | ｍｇ／ｌ
| 溶存態窒素 |  |  | ｍｇ／ｌ
| 懸濁態窒素 |  |  | ｍｇ／ｌ
| オルトリン酸態燐 |  |  | ｍｇ／ｌ
| 電気伝導率 |  |  | ｍＳ／ｍ | １８ | １６ |  | １８ | １５ | １７ | １７ |  | ２０ |  | １７ | ２０ | ２１ | １３ | １９
| 塩化物イオン |  |  | ｍｇ／ｌ
塩分
| 陰イオン界面活性剤 |  |  | ｍｇ／ｌ
| クロロフィルａ |  |  | ｍｇ／ｍ3
| フェオ色素 |  |  | ｍｇ／ｍ3
| トリハロメタン生成能 |  |  | ｍｇ／ｌ
| クロロホルム生成能 |  |  | ｍｇ／ｌ
| ブロモジクロロメタン生成能 |  |  | ｍｇ／ｌ
| ジブロモクロロメタン生成能 |  |  | ｍｇ／ｌ
| ブロモホルム生成能 |  |  | ｍｇ／ｌ
健 康 項 目 | カドミウム |  |  | ｍｇ／ｌ |  |  |  | ＜０．００１ |  |  |  |  | ＜０．００１
| 全シアン |  |  | ｍｇ／ｌ |  |  |  | ＮＤ |  |  |  |  | ＮＤ
| 鉛 |  |  | ｍｇ／ｌ |  |  |  | ＜０．００５ |  |  |  |  | ＜０．００５
| 六価クロム |  |  | ｍｇ／ｌ |  |  |  | ＜０．０１ |  |  |  |  | ＜０．０１
| 砒素 |  |  | ｍｇ／ｌ |  |  |  | ＜０．００５ |  |  |  |  | ＜０．００５
| 総水銀 |  |  | ｍｇ／ｌ
| アルキル水銀 |  |  | ｍｇ／ｌ
| ＰＣＢ |  |  | ｍｇ／ｌ
| ジクロロメタン |  |  | ｍｇ／ｌ
| 四塩化炭素 |  |  | ｍｇ／ｌ
| １，２－ジクロロエタン |  |  | ｍｇ／ｌ
| １，１－ジクロロエチレン |  |  | ｍｇ／ｌ
| シス－１，２－ジクロロエチレン |  |  | ｍｇ／ｌ
| １，１，１－トリクロロエタン |  |  | ｍｇ／ｌ
| １，１，２－トリクロロエタン |  |  | ｍｇ／ｌ
| トリクロロエチレン |  |  | ｍｇ／ｌ
| テトラクロロエチレン |  |  | ｍｇ／ｌ
| １，３－ジクロロプロペン |  |  | ｍｇ／ｌ
| チウラム |  |  | ｍｇ／ｌ | [5 empty] | ＜０．０００６ |  |  |  |  | ＜０．０００６
| シマジン |  |  | ｍｇ／ｌ | [5 empty] | ＜０．０００３ |  |  |  |  | ＜０．０００３
| チオベンカルブ |  |  | ｍｇ／ｌ | [5 empty] | ＜０．００２ |  |  |  |  | ＜０．００２
| ベンゼン |  |  | ｍｇ／ｌ
| セレン |  |  | ｍｇ／ｌ | [5 empty] | ＜０．００２ |  |  |  |  | ＜０．００２
| 硝酸性窒素及び亜硝酸性窒素 |  |  | ｍｇ／ｌ
| ふっ素 |  |  | ｍｇ／ｌ
| ほう素 |  |  | ｍｇ／ｌ
D3P020
愛 知 県
測定地点コード |  | 水 域 区 分 | 水 域 名 |  |  | 地点番号 | 測 定 地 点 名 |  |  | 地点統一番号 | 類 型 | ＮＰ類型 | Zn類型 | 調査区分 |  | 調 査 機 関 |  | 分 析 担 当 機 関
５０７００１ |  | 矢作川 | 介木川 |  |  | ２００ | 小渡新橋 |  |  | １０２－０１ | Ａイ |  | AAイ | 年 間 |  | 豊田市 |  | 豊田市環境部環境保全課
[5 empty] | ２００９年 | ２００９年 |  | ２００９年 | ２００９年 | ２００９年 | ２００９年 |  | ２００９年 |  | ２００９年 | ２００９年 | ２０１０年 | ２０１０年 | ２０１０年
項 目 |  |  |  | 単 位 | ４月 ８日 | ５月 １１日 |  | ６月 ４日 | ７月 １４日 | ８月 ５日 | ９月 ２日 |  | １０月 ５日 |  | １１月 ４日 | １２月 ２日 | １月 １３日 | ２月 ３日 | ３月 ３日
一 般 項 目 | 採取時刻 |  |  |  | １０時 １５分 | １０時 ００分 |  | １０時 １０分 | １０時 ３５分 | １１時 １９分 | ９時 ５０分 |  | １０時 ００分 |  | １０時 ０５分 | １０時 ２５分 | １１時 ５０分 | １０時 ０５分 | ９時 ５０分
| 天候 |  |  |  | 晴れ | 晴れ |  | 晴れ | 晴れ | 晴れ | 晴れ |  | 曇り |  | 晴れ | 晴れ | 雪 | 晴れ | 晴れ
| 気温 |  |  | ℃ | １７．０ | ２７．０ |  | ２４．０ | ３２．０ | ３１．５ | ２８．５ |  | ２０．０ |  | １８．５ | １３．０ | １．０ | ８．２ | １４．０
| 水温 |  |  | ℃ | １０．０ | １６．５ |  | １７．０ | ２２．５ | ２１．５ | ２１．０ |  | １６．０ |  | ８．８ | ９．１ | ４．５ | ４．０ | ９．２
| 透視度 |  |  | ｃｍ | ＞ ３０ | ＞ ３０ |  | ＞ ３０ | ＞ ３０ | ＞ ３０ | ＞ ３０ |  | ＞ ３０ |  | ＞ ３０ | ＞ ３０ | ＞ ３０ | ＞ ３０ | ＞ ３０
| 臭気 |  |  |  | 無臭 | 無臭 |  | 無臭 | 無臭 | 無臭 | 無臭 |  | 無臭 |  | 無臭 | 無臭 | 無臭 | 無臭 | 無臭
| 採取位置 |  |  |  | 流心 | 流心 |  | 流心 | 流心 | 流心 | 流心 |  | 流心 |  | 流心 | 流心 | 流心 | 流心 | 流心
| 流況 |  |  |  | 通常 | 通常 |  | 通常 | 通常 | 通常 | 通常 |  | 通常 |  | 通常 | 通常 | 通常 | 通常 | 通常
| 流量 |  |  | ｍ3/sec
| 外観 |  |  |  | 無色 | 無色 |  | 無色 | 無色 | 無色 | 無色 |  | 無色 |  | 無色 | 無色 | 無色 | 無色 | 無色
| 採取水深 |  |  | ｍ
| 全水深 |  |  | ｍ
| 透明度 |  |  | ｍ
水色
満潮時刻
干潮時刻
生活環境項目 | ｐＨ |  |  |  | ７．６ | ６．９ |  | ７．６ | ７．９ | ７．７ | ７．４ |  | ７．３ |  | ７．８ | ７．７ | ７．４ | ７．７ | ７．３
| ＤＯ |  |  | ｍｇ／ｌ | １３ | １０ |  | １０ | ９．５ | ８．８ | ９．３ |  | １０ |  | １２ | １２ | １３ | １３ | １２
| ＢＯＤ |  |  | ｍｇ／ｌ | １．５ | ０．８ |  | １．７ | ０．９ | ＜０．５ | １．２ |  | ０．９ |  | ０．９ | ０．７ | ＜０．５ | ０．７ | ０．９
| ＣＯＤ（酸性法） |  |  | ｍｇ／ｌ | ２．３ | ２．０ |  | ３．２ | ２．１ | ２．６ | ２．６ |  | １．９ |  | １．５ | １．２ | １．３ | １．２ | ２．４
| ＳＳ |  |  | ｍｇ／ｌ | １ | ５ |  | ３ | ３ | １０ | ４ |  | ３ |  | １ | １ | ＜１ | ２ | ８
| 大腸菌群数 |  |  | MPN/100ml | ２．４Ｅ ３ |  |  | ２．２Ｅ ３ |  | １．７Ｅ ４ |  |  | １．３Ｅ ４ |  |  | ３．３Ｅ ２ |  | ２．２Ｅ ３
| ｎ－ヘキサン抽出物質 |  |  | ｍｇ／ｌ | ＮＤ |  |  |  | ＮＤ |  |  |  | ＮＤ |  |  |  | ＮＤ
| 全窒素 |  |  | ｍｇ／ｌ | ０．７１ | １．１ |  | ０．８１ | ０．７７ | １．０ | ０．６６ |  | ０．６０ |  | ０．６１ | ０．９８ | １．１ | ０．８６ | ０．７４
| 全燐 |  |  | ｍｇ／ｌ | ０．０２６ | ０．０２５ |  | ０．０２４ | ０．０３２ | ０．０３１ | ０．０２８ |  | ０．０３３ |  | ０．０１８ | ０．０２０ | ０．００６ | ０．００８ | ０．０２４
| 全亜鉛 |  |  | ｍｇ／ｌ | ０．００４ | ０．００５ |  | ＜０．００１ | ＜０．００１ | ０．００５ | ０．００１ |  | ０．００１ |  | ＜０．００１ | ＜０．００１ | ０．００４ | ０．００２ | ０．００１
特殊項目 | フェノール類 |  |  | ｍｇ／ｌ
| 銅 |  |  | ｍｇ／ｌ |  |  |  |  | ＜０．０１ | [7 empty] | ＜０．０１
| 鉄（溶解性） |  |  | ｍｇ／ｌ
| マンガン（溶解性） |  |  | ｍｇ／ｌ
| クロム |  |  | ｍｇ／ｌ |  |  |  |  | ＜０．０１ | [7 empty] | ＜０．０１
そ の 他 の 項 目 | アンモニア性窒素 |  |  | ｍｇ／ｌ
| 亜硝酸性窒素 |  |  | ｍｇ／ｌ
| 硝酸性窒素 |  |  | ｍｇ／ｌ
| 有機性窒素 |  |  | ｍｇ／ｌ
| 溶存態窒素 |  |  | ｍｇ／ｌ
| 懸濁態窒素 |  |  | ｍｇ／ｌ
| オルトリン酸態燐 |  |  | ｍｇ／ｌ
| 電気伝導率 |  |  | ｍＳ／ｍ | ９．２ | ８．７ |  | ９．６ | ９．６ | ８．７ | １０ |  | １１ |  | ９．８ | ９．９ | １１ | ９．８ | ８．０
| 塩化物イオン |  |  | ｍｇ／ｌ | ４ | ３ |  | ３ | ３ | ２ | ３ |  | ３ |  | ３ | ４ | ６ | ４ | ３
塩分
| 陰イオン界面活性剤 |  |  | ｍｇ／ｌ
| クロロフィルａ |  |  | ｍｇ／ｍ3
| フェオ色素 |  |  | ｍｇ／ｍ3
| トリハロメタン生成能 |  |  | ｍｇ／ｌ
| クロロホルム生成能 |  |  | ｍｇ／ｌ
| ブロモジクロロメタン生成能 |  |  | ｍｇ／ｌ
| ジブロモクロロメタン生成能 |  |  | ｍｇ／ｌ
| ブロモホルム生成能 |  |  | ｍｇ／ｌ
健 康 項 目 | カドミウム |  |  | ｍｇ／ｌ |  |  |  |  | ＜０．００１ | [7 empty] | ＜０．００１
| 全シアン |  |  | ｍｇ／ｌ |  |  |  |  | ＮＤ | [7 empty] | ＮＤ
| 鉛 |  |  | ｍｇ／ｌ |  |  |  |  | ＜０．００５ | [7 empty] | ＜０．００５
| 六価クロム |  |  | ｍｇ／ｌ |  |  |  |  | ＜０．０１ | [7 empty] | ＜０．０１
| 砒素 |  |  | ｍｇ／ｌ |  |  |  |  | ＜０．００５ | [7 empty] | ＜０．００５
| 総水銀 |  |  | ｍｇ／ｌ |  |  |  |  | ＜０．０００５ | [7 empty] | ＜０．０００５
| アルキル水銀 |  |  | ｍｇ／ｌ | [12 empty] | ＮＤ
| ＰＣＢ |  |  | ｍｇ／ｌ
| ジクロロメタン |  |  | ｍｇ／ｌ |  |  |  |  | ＜０．００２ | [7 empty] | ＜０．００２
| 四塩化炭素 |  |  | ｍｇ／ｌ |  |  |  |  | ＜０．０００２ | [7 empty] | ＜０．０００２
| １，２－ジクロロエタン |  |  | ｍｇ／ｌ |  |  |  |  | ＜０．０００４ | [7 empty] | ＜０．０００４
| １，１－ジクロロエチレン |  |  | ｍｇ／ｌ |  |  |  |  | ＜０．００２ | [7 empty] | ＜０．００２
| シス－１，２－ジクロロエチレン |  |  | ｍｇ／ｌ |  |  |  |  | ＜０．００４ | [7 empty] | ＜０．００４
| １，１，１－トリクロロエタン |  |  | ｍｇ／ｌ |  |  |  |  | ＜０．１ | [7 empty] | ＜０．１
| １，１，２－トリクロロエタン |  |  | ｍｇ／ｌ |  |  |  |  | ＜０．０００６ | [7 empty] | ＜０．０００６
| トリクロロエチレン |  |  | ｍｇ／ｌ |  |  |  |  | ＜０．００２ | [7 empty] | ＜０．００２
| テトラクロロエチレン |  |  | ｍｇ／ｌ |  |  |  |  | ＜０．０００５ | [7 empty] | ＜０．０００５
| １，３－ジクロロプロペン |  |  | ｍｇ／ｌ |  |  |  |  | ＜０．０００２ | [7 empty] | ＜０．０００２
| チウラム |  |  | ｍｇ／ｌ |  |  |  |  | ＜０．０００６ | [7 empty] | ＜０．０００６
| シマジン |  |  | ｍｇ／ｌ |  |  |  |  | ＜０．０００３ | [7 empty] | ＜０．０００３
| チオベンカルブ |  |  | ｍｇ／ｌ |  |  |  |  | ＜０．００２ | [7 empty] | ＜０．００２
| ベンゼン |  |  | ｍｇ／ｌ |  |  |  |  | ＜０．００１ | [7 empty] | ＜０．００１
| セレン |  |  | ｍｇ／ｌ |  |  |  |  | ＜０．００２ | [7 empty] | ＜０．００２
| 硝酸性窒素及び亜硝酸性窒素 |  |  | ｍｇ／ｌ |  |  |  |  | ０．５７ | [7 empty] | ０．６４
| ふっ素 |  |  | ｍｇ／ｌ |  |  |  |  | ＜０．０８ | [7 empty] | ＜０．０８
| ほう素 |  |  | ｍｇ／ｌ |  |  |  |  | ０．０４ | [7 empty] | ＜０．０２
D3P020
愛 知 県
測定地点コード |  | 水 域 区 分 | 水 域 名 |  |  | 地点番号 | 測 定 地 点 名 |  |  | 地点統一番号 | 類 型 | ＮＰ類型 | Zn類型 | 調査区分 |  | 調 査 機 関 |  | 分 析 担 当 機 関
５０７００２ |  | 矢作川 | 介木川 |  |  | ２０１ | 万町浄水場取入口 |  |  | １０２－５１ | Ａイ |  | AAイ | 年 間 |  | 豊田市 |  | 豊田市環境部環境保全課
[5 empty] | ２００９年 | ２００９年 |  | ２００９年 | ２００９年 | ２００９年 | ２００９年 |  | ２００９年 |  | ２００９年 | ２００９年 | ２０１０年 | ２０１０年 | ２０１０年
項 目 |  |  |  | 単 位 | ４月 ８日 | ５月 １１日 |  | ６月 ４日 | ７月 １４日 | ８月 ５日 | ９月 ２日 |  | １０月 ５日 |  | １１月 ４日 | １２月 ２日 | １月 １３日 | ２月 ３日 | ３月 ３日
一 般 項 目 | 採取時刻 |  |  |  | １１時 １０分 | １０時 ４５分 |  | １０時 ５５分 | １１時 ３５分 | １０時 ３５分 | １０時 ３０分 |  | １０時 ４０分 |  | １０時 ５０分 | １１時 １０分 | １０時 ３０分 | １０時 ４０分 | １０時 ２５分
| 天候 |  |  |  | 晴れ | 晴れ |  | 晴れ | 晴れ | 晴れ | 晴れ |  | 曇り |  | 晴れ | 晴れ | 雪 | 晴れ | 晴れ
| 気温 |  |  | ℃ | １３．０ | ２４．５ |  | ２１．５ | ２８．０ | ２４．５ | ２７．０ |  | １６．０ |  | １０．７ | ６．５ | － ２．０ | ３．０ | １１．０
| 水温 |  |  | ℃ | １１．０ | １７．０ |  | １６．５ | ２２．５ | ２１．０ | ２０．５ |  | １６．０ |  | ９．３ | ９．５ | ４．０ | ４．５ | ９．４
| 透視度 |  |  | ｃｍ | ＞ ３０ | ＞ ３０ |  | ＞ ３０ | ＞ ３０ | ＞ ３０ | ＞ ３０ |  | ＞ ３０ |  | ＞ ３０ | ＞ ３０ | ＞ ３０ | ＞ ３０ | ＞ ３０
| 臭気 |  |  |  | 無臭 | 無臭 |  | 無臭 | 無臭 | 無臭 | 無臭 |  | 無臭 |  | 無臭 | 無臭 | 無臭 | 無臭 | 無臭
| 採取位置 |  |  |  | 流心 | 流心 |  | 流心 | 流心 | 流心 | 流心 |  | 流心 |  | 流心 | 流心 | 流心 | 流心 | 流心
| 流況 |  |  |  | 通常 | 通常 |  | 通常 | 通常 | 通常 | 通常 |  | 通常 |  | 通常 | 通常 | 通常 | 通常 | 通常
| 流量 |  |  | ｍ3/sec
| 外観 |  |  |  | 無色 | 無色 |  | 無色 | 無色 | 無色 | 無色 |  | 無色 |  | 無色 | 無色 | 無色 | 無色 | 無色
| 採取水深 |  |  | ｍ
| 全水深 |  |  | ｍ
| 透明度 |  |  | ｍ
水色
満潮時刻
干潮時刻
生活環境項目 | ｐＨ |  |  |  | ７．７ | ７．３ |  | ７．５ | ７．８ | ７．６ | ７．４ |  | ７．６ |  | ７．８ | ７．６ | ７．２ | ７．７ | ７．４
| ＤＯ |  |  | ｍｇ／ｌ | １３ | ９．９ |  | １０ | ９．５ | ９．０ | ９．２ |  | １０ |  | １１ | １１ | １２ | １２ | １１
| ＢＯＤ |  |  | ｍｇ／ｌ | ＜０．５ | ０．６ |  | ＜０．５ | ０．８ | ０．６ | ０．５ |  | ＜０．５ |  | ＜０．５ | ＜０．５ | ＜０．５ | ０．６ | ＜０．５
| ＣＯＤ（酸性法） |  |  | ｍｇ／ｌ | １．０ | ２．１ |  | １．２ | ２．０ | ２．１ | １．５ |  | １．７ |  | ＜０．５ | １．０ | １．１ | １．２ | ２．１
| ＳＳ |  |  | ｍｇ／ｌ | ＜１ | ４ |  | ３ | ２ | ８ | ３ |  | ２ |  | ＜１ | １ | ＜１ | ＜１ | ５
| 大腸菌群数 |  |  | MPN/100ml | ２．３Ｅ ２ |  |  | ２．２Ｅ ３ |  | ７．０Ｅ ３ |  |  | ７．９Ｅ ３ |  |  | ７．８Ｅ １ |  | ４．５Ｅ １
| ｎ－ヘキサン抽出物質 |  |  | ｍｇ／ｌ | ＮＤ |  |  |  | ＮＤ |  |  |  | ＮＤ |  |  |  | ＮＤ
| 全窒素 |  |  | ｍｇ／ｌ | ０．６１ | ０．９４ |  | ０．７５ | ０．７５ | ０．５９ | ０．６０ |  | ０．５９ |  | ０．６３ | １．６ | ０．６７ | ０．６０ | ０．６７
| 全燐 |  |  | ｍｇ／ｌ | ０．０１０ | ０．０２７ |  | ０．０２３ | ０．０２６ | ０．０３２ | ０．０２１ |  | ０．０２７ |  | ０．０１８ | ０．０１８ | ０．００８ | ０．００４ | ０．０２６
| 全亜鉛 |  |  | ｍｇ／ｌ | ＜０．００１ | ０．００３ |  | ０．００１ | ＜０．００１ | ０．００４ | ＜０．００１ |  | ＜０．００１ |  | ＜０．００１ | ＜０．００１ | ＜０．００１ | ０．００３ | ０．００３
特殊項目 | フェノール類 |  |  | ｍｇ／ｌ
| 銅 |  |  | ｍｇ／ｌ |  |  |  |  | ＜０．０１ | [7 empty] | ＜０．０１
| 鉄（溶解性） |  |  | ｍｇ／ｌ
| マンガン（溶解性） |  |  | ｍｇ／ｌ
| クロム |  |  | ｍｇ／ｌ |  |  |  |  | ＜０．０１ | [7 empty] | ＜０．０１
そ の 他 の 項 目 | アンモニア性窒素 |  |  | ｍｇ／ｌ
| 亜硝酸性窒素 |  |  | ｍｇ／ｌ
| 硝酸性窒素 |  |  | ｍｇ／ｌ
| 有機性窒素 |  |  | ｍｇ／ｌ
| 溶存態窒素 |  |  | ｍｇ／ｌ
| 懸濁態窒素 |  |  | ｍｇ／ｌ
| オルトリン酸態燐 |  |  | ｍｇ／ｌ
| 電気伝導率 |  |  | ｍＳ／ｍ | ８．０ | ７．６ |  | ８．５ | ８．４ | ７．５ | ９．４ |  | ８．９ |  | ８．８ | ８．５ | ９．１ | ８．４ | ７．３
| 塩化物イオン |  |  | ｍｇ／ｌ | ３ | ３ |  | ３ | ３ | ２ | ３ |  | ３ |  | ３ | ３ | ３ | ４ | ３
塩分
| 陰イオン界面活性剤 |  |  | ｍｇ／ｌ
| クロロフィルａ |  |  | ｍｇ／ｍ3
| フェオ色素 |  |  | ｍｇ／ｍ3
| トリハロメタン生成能 |  |  | ｍｇ／ｌ
| クロロホルム生成能 |  |  | ｍｇ／ｌ
| ブロモジクロロメタン生成能 |  |  | ｍｇ／ｌ
| ジブロモクロロメタン生成能 |  |  | ｍｇ／ｌ
| ブロモホルム生成能 |  |  | ｍｇ／ｌ
健 康 項 目 | カドミウム |  |  | ｍｇ／ｌ |  |  |  |  | ＜０．００１ | [7 empty] | ＜０．００１
| 全シアン |  |  | ｍｇ／ｌ |  |  |  |  | ＮＤ | [7 empty] | ＮＤ
| 鉛 |  |  | ｍｇ／ｌ |  |  |  |  | ＜０．００５ | [7 empty] | ＜０．００５
| 六価クロム |  |  | ｍｇ／ｌ |  |  |  |  | ＜０．０１ | [7 empty] | ＜０．０１
| 砒素 |  |  | ｍｇ／ｌ |  |  |  |  | ＜０．００５ | [7 empty] | ＜０．００５
| 総水銀 |  |  | ｍｇ／ｌ |  |  |  |  | ＜０．０００５ | [7 empty] | ＜０．０００５
| アルキル水銀 |  |  | ｍｇ／ｌ
| ＰＣＢ |  |  | ｍｇ／ｌ
| ジクロロメタン |  |  | ｍｇ／ｌ |  |  |  |  | ＜０．００２ | [7 empty] | ＜０．００２
| 四塩化炭素 |  |  | ｍｇ／ｌ |  |  |  |  | ＜０．０００２ | [7 empty] | ＜０．０００２
| １，２－ジクロロエタン |  |  | ｍｇ／ｌ |  |  |  |  | ＜０．０００４ | [7 empty] | ＜０．０００４
| １，１－ジクロロエチレン |  |  | ｍｇ／ｌ |  |  |  |  | ＜０．００２ | [7 empty] | ＜０．００２
| シス－１，２－ジクロロエチレン |  |  | ｍｇ／ｌ |  |  |  |  | ＜０．００４ | [7 empty] | ＜０．００４
| １，１，１－トリクロロエタン |  |  | ｍｇ／ｌ |  |  |  |  | ＜０．１ | [7 empty] | ＜０．１
| １，１，２－トリクロロエタン |  |  | ｍｇ／ｌ |  |  |  |  | ＜０．０００６ | [7 empty] | ＜０．０００６
| トリクロロエチレン |  |  | ｍｇ／ｌ |  |  |  |  | ＜０．００２ | [7 empty] | ＜０．００２
| テトラクロロエチレン |  |  | ｍｇ／ｌ |  |  |  |  | ＜０．０００５ | [7 empty] | ＜０．０００５
| １，３－ジクロロプロペン |  |  | ｍｇ／ｌ |  |  |  |  | ＜０．０００２ | [7 empty] | ＜０．０００２
| チウラム |  |  | ｍｇ／ｌ |  |  |  |  | ＜０．０００６ | [7 empty] | ＜０．０００６
| シマジン |  |  | ｍｇ／ｌ |  |  |  |  | ＜０．０００３ | [7 empty] | ＜０．０００３
| チオベンカルブ |  |  | ｍｇ／ｌ |  |  |  |  | ＜０．００２ | [7 empty] | ＜０．００２
| ベンゼン |  |  | ｍｇ／ｌ |  |  |  |  | ＜０．００１ | [7 empty] | ＜０．００１
| セレン |  |  | ｍｇ／ｌ |  |  |  |  | ＜０．００２ | [7 empty] | ＜０．００２
| 硝酸性窒素及び亜硝酸性窒素 |  |  | ｍｇ／ｌ |  |  |  |  | ０．５９ | [7 empty] | ０．６３
| ふっ素 |  |  | ｍｇ／ｌ |  |  |  |  | ＜０．０８ | [7 empty] | ＜０．０８
| ほう素 |  |  | ｍｇ／ｌ |  |  |  |  | ＜０．０２ | [7 empty] | ＜０．０２
D3P020
愛 知 県
測定地点コード |  | 水 域 区 分 | 水 域 名 |  |  | 地点番号 | 測 定 地 点 名 |  |  | 地点統一番号 | 類 型 | ＮＰ類型 | Zn類型 | 調査区分 |  | 調 査 機 関 |  | 分 析 担 当 機 関
５０８００１ |  | 矢作川 | 男川 |  |  | ２０２ | 学校橋 |  |  | １０３－０１ | Ａイ |  | AAイ | 年 間 |  | 岡崎市 |  | 岡崎市総合検査センター
[5 empty] | ２００９年 | ２００９年 |  | ２００９年 | ２００９年 | ２００９年 | ２００９年 |  | ２００９年 |  | ２００９年 | ２００９年 | ２０１０年 | ２０１０年 | ２０１０年
項 目 |  |  |  | 単 位 | ４月 ８日 | ５月 １３日 |  | ６月 ３日 | ７月 １５日 | ８月 １８日 | ９月 ２日 |  | １０月 １４日 |  | １１月 ４日 | １２月 ２日 | １月 ６日 | ２月 ３日 | ３月 １９日
一 般 項 目 | 採取時刻 |  |  |  | ８時 ４０分 | ９時 ００分 |  | ８時 ４５分 | ８時 ４１分 | ８時 ５０分 | ９時 ４３分 |  | ８時 ４５分 |  | ９時 １０分 | ８時 ５５分 | ８時 ４５分 | ８時 ５３分 | ８時 ５５分
| 天候 |  |  |  | 晴れ | 晴れ |  | 曇り | 晴れ | 薄曇り | 薄曇り |  | 薄曇り |  | 晴れ | 快晴 | 曇り | 晴れ | 薄曇り
| 気温 |  |  | ℃ | １２．１ | ２０．５ |  | ２０．０ | ２８．５ | ２７．８ | ３０．２ |  | １５．２ |  | ９．０ | ７．０ | ３．５ | ３．２ | １０．５
| 水温 |  |  | ℃ | １０．８ | １６．５ |  | １７．８ | ２２．０ | ２３．６ | ２３．９ |  | １５．３ |  | １０．６ | １０．６ | ５．０ | ５．３ | ９．４
| 透視度 |  |  | ｃｍ | ＞ ５０ | ＞ ５０ |  | ＞ ５０ | ＞ ５０ | ＞ ５０ | ＞ ５０ |  | ＞ ５０ |  | ＞ ５０ | ＞ ５０ | ＞ ５０ | ＞ ５０ | ＞ ５０
| 臭気 |  |  |  | 強川藻臭 | 強川藻臭 |  | 中川藻臭 | 強川藻臭 | 強川藻臭 | 強川藻臭 |  | 微川藻臭 |  | 微川藻臭 | 中川藻臭 | 中川藻臭 | 中川藻臭 | 中川藻臭
| 採取位置 |  |  |  | 流心 | 流心 |  | 流心 | 流心 | 流心 | 流心 |  | 流心 |  | 流心 | 流心 | 流心 | 流心 | 流心
| 流況 |  |  |  | 通常 | 通常 |  | 通常 | 通常 | 通常 | 通常 |  | 通常 |  | 通常 | 通常 | 通常 | 通常 | 流量大
| 流量 |  |  | ｍ3/sec
| 外観 |  |  |  | 無色 | 無色 |  | 無色 | 無色 | 無色 | 無色 |  | 無色 |  | 無色 | 無色 | 無色 | 無色 | 無色
| 採取水深 |  |  | ｍ | ０．１ | ０．１ |  | ０．１ | ０．１ | ０．１ | ０．１ |  | ０．１ |  | ０．１ | ０．１ | ０．１ | ０．１ | ０．１
| 全水深 |  |  | ｍ
| 透明度 |  |  | ｍ
水色
満潮時刻
干潮時刻
生活環境項目 | ｐＨ |  |  |  | ７．２ | ７．０ |  | ７．３ | ７．４ | ７．３ | ７．４ |  | ７．２ |  | ７．２ | ７．１ | ７．１ | ７．０ | ６．９
| ＤＯ |  |  | ｍｇ／ｌ | １０ | ８．６ |  | ９．４ | ８．４ | ９．２ | ８．４ |  | ９．６ |  | １０ | １０ | １２ | １２ | １１
| ＢＯＤ |  |  | ｍｇ／ｌ | ＜０．５ | ０．６ |  | ０．５ | ０．６ | ＜０．５ | ０．７ |  | ０．７ |  | ＜０．５ | ０．６ | ０．９ | ０．８ | ０．５
| ＣＯＤ（酸性法） |  |  | ｍｇ／ｌ | １．７ | １．８ |  | １．８ | ２．０ | １．９ | ２．０ |  | １．８ |  | １．９ | １．４ | １．６ | ２．６ | １．４
| ＳＳ |  |  | ｍｇ／ｌ | ＜１ | ＜１ |  | ＜１ | １ | １ | １ |  | ＜１ |  | ＜１ | ＜１ | ＜１ | ＜１ | １
| 大腸菌群数 |  |  | MPN/100ml |  | ７．９Ｅ ３ |  |  | １．３Ｅ ４ | １．７Ｅ ４ |  |  | １．１Ｅ ４ |  |  | １．１Ｅ ３ |  | ７．９Ｅ ２
| ｎ－ヘキサン抽出物質 |  |  | ｍｇ／ｌ | [6 empty] | ＮＤ | [5 empty] | ＮＤ
| 全窒素 |  |  | ｍｇ／ｌ |  | １．１ |  |  | ０．９９ |  | １．７ |  |  |  |  | ０．９５ | ０．８９ |  | ０．８６
| 全燐 |  |  | ｍｇ／ｌ |  | ０．０２４ |  |  | ０．０２７ |  | ０．０５２ |  |  |  | ０．０３０ |  | ０．０６７ |  | ０．００９
| 全亜鉛 |  |  | ｍｇ／ｌ | ０．００２ | ＜０．００１ |  | ０．０１２ | ＜０．００１ | ０．００８ | ＜０．００１ |  | ０．００１ |  | ＜０．００１ | ０．００１ | ０．００４ | ０．００６ | ０．００２
特殊項目 | フェノール類 |  |  | ｍｇ／ｌ | [6 empty] | ＜０．０１ | [5 empty] | ＜０．０１
| 銅 |  |  | ｍｇ／ｌ | [6 empty] | ＜０．０１ | [5 empty] | ＜０．０１
| 鉄（溶解性） |  |  | ｍｇ／ｌ | [6 empty] | ０．２０ | [5 empty] | ０．０２
| マンガン（溶解性） |  |  | ｍｇ／ｌ | [6 empty] | ０．０２ | [5 empty] | ０．０１
| クロム |  |  | ｍｇ／ｌ | [6 empty] | ＜０．０１ | [5 empty] | ＜０．０１
そ の 他 の 項 目 | アンモニア性窒素 |  |  | ｍｇ／ｌ |  | ＜０．０１ |  |  | ＜０．０１ |  | ＜０．０１ |  |  |  |  | ＜０．０１ | ＜０．０１ |  | ＜０．０１
| 亜硝酸性窒素 |  |  | ｍｇ／ｌ |  | ＜０．０１ |  |  | ＜０．０１ |  | ＜０．０１ |  |  |  |  | ０．０２ | ０．０２ |  | ＜０．０１
| 硝酸性窒素 |  |  | ｍｇ／ｌ |  | ０．９８ |  |  | ０．６３ |  | ０．６４ |  |  |  |  | ０．８８ | ０．８５ |  | ０．８２
| 有機性窒素 |  |  | ｍｇ／ｌ
| 溶存態窒素 |  |  | ｍｇ／ｌ
| 懸濁態窒素 |  |  | ｍｇ／ｌ
| オルトリン酸態燐 |  |  | ｍｇ／ｌ
| 電気伝導率 |  |  | ｍＳ／ｍ |  | ６．７ |  |  | ７．４ |  | ８．３ |  |  |  | ８．５ |  | ７．８ |  | ５．８
| 塩化物イオン |  |  | ｍｇ／ｌ |  | ４ |  |  | ４ |  | ５ |  |  |  | ６ |  | ５ |  | ４
塩分
| 陰イオン界面活性剤 |  |  | ｍｇ／ｌ |  | ０．０３ |  |  | ０．０３ |  | ０．０２ |  |  |  | ０．０５ |  | ０．０９ |  | ０．０７
| クロロフィルａ |  |  | ｍｇ／ｍ3
| フェオ色素 |  |  | ｍｇ／ｍ3
| トリハロメタン生成能 |  |  | ｍｇ／ｌ
| クロロホルム生成能 |  |  | ｍｇ／ｌ
| ブロモジクロロメタン生成能 |  |  | ｍｇ／ｌ
| ジブロモクロロメタン生成能 |  |  | ｍｇ／ｌ
| ブロモホルム生成能 |  |  | ｍｇ／ｌ
健 康 項 目 | カドミウム |  |  | ｍｇ／ｌ |  |  |  | ＜０．００１ |  |  | ＜０．００１ |  |  |  | ＜０．００１ |  | ＜０．００１
| 全シアン |  |  | ｍｇ／ｌ |  |  |  | ＮＤ |  |  | ＮＤ |  |  |  | ＮＤ |  | ＮＤ
| 鉛 |  |  | ｍｇ／ｌ |  |  |  | ＜０．００５ |  |  | ＜０．００５ |  |  |  | ＜０．００５ |  | ＜０．００５
| 六価クロム |  |  | ｍｇ／ｌ |  |  |  | ＜０．０１ |  |  | ＜０．０１ |  |  |  | ＜０．０１ |  | ＜０．０１
| 砒素 |  |  | ｍｇ／ｌ | [6 empty] | ＜０．００５ | [5 empty] | ＜０．００５
| 総水銀 |  |  | ｍｇ／ｌ |  |  |  | ＜０．０００５ |  |  | ＜０．０００５ |  |  |  | ＜０．０００５ |  | ＜０．０００５
| アルキル水銀 |  |  | ｍｇ／ｌ | [6 empty] | ＮＤ
| ＰＣＢ |  |  | ｍｇ／ｌ | [6 empty] | ＮＤ
| ジクロロメタン |  |  | ｍｇ／ｌ |  |  |  | ＜０．００２ |  |  | ＜０．００２ |  |  |  | ＜０．００２ |  | ＜０．００２
| 四塩化炭素 |  |  | ｍｇ／ｌ |  |  |  | ＜０．０００２ |  |  | ＜０．０００２ |  |  |  | ＜０．０００２ |  | ＜０．０００２
| １，２－ジクロロエタン |  |  | ｍｇ／ｌ |  |  |  | ＜０．０００４ |  |  | ＜０．０００４ |  |  |  | ＜０．０００４ |  | ＜０．０００４
| １，１－ジクロロエチレン |  |  | ｍｇ／ｌ |  |  |  | ＜０．００２ |  |  | ＜０．００２ |  |  |  | ＜０．００２ |  | ＜０．００２
| シス－１，２－ジクロロエチレン |  |  | ｍｇ／ｌ |  |  |  | ＜０．００４ |  |  | ＜０．００４ |  |  |  | ＜０．００４ |  | ＜０．００４
| １，１，１－トリクロロエタン |  |  | ｍｇ／ｌ |  |  |  | ＜０．１ |  |  | ＜０．１ |  |  |  | ＜０．１ |  | ＜０．１
| １，１，２－トリクロロエタン |  |  | ｍｇ／ｌ |  |  |  | ＜０．０００６ |  |  | ＜０．０００６ |  |  |  | ＜０．０００６ |  | ＜０．０００６
| トリクロロエチレン |  |  | ｍｇ／ｌ |  |  |  | ＜０．００２ |  |  | ＜０．００２ |  |  |  | ＜０．００２ |  | ＜０．００２
| テトラクロロエチレン |  |  | ｍｇ／ｌ |  |  |  | ＜０．０００５ |  |  | ＜０．０００５ |  |  |  | ＜０．０００５ |  | ＜０．０００５
| １，３－ジクロロプロペン |  |  | ｍｇ／ｌ |  |  |  | ＜０．０００２ |  |  | ＜０．０００２ |  |  |  | ＜０．０００２ |  | ＜０．０００２
| チウラム |  |  | ｍｇ／ｌ |  |  |  | ＜０．０００６ |  |  | ＜０．０００６ |  |  |  | ＜０．０００６ |  | ＜０．０００６
| シマジン |  |  | ｍｇ／ｌ |  |  |  | ＜０．０００３ |  |  | ＜０．０００３ |  |  |  | ＜０．０００３ |  | ＜０．０００３
| チオベンカルブ |  |  | ｍｇ／ｌ |  |  |  | ＜０．００２ |  |  | ＜０．００２ |  |  |  | ＜０．００２ |  | ＜０．００２
| ベンゼン |  |  | ｍｇ／ｌ |  |  |  | ＜０．００１ |  |  | ＜０．００１ |  |  |  | ＜０．００１ |  | ＜０．００１
| セレン |  |  | ｍｇ／ｌ |  |  |  | ＜０．００２ |  |  | ＜０．００２ |  |  |  | ＜０．００２ |  | ＜０．００２
| 硝酸性窒素及び亜硝酸性窒素 |  |  | ｍｇ／ｌ | [6 empty] | ０．６５ | [5 empty] | ０．８７
| ふっ素 |  |  | ｍｇ／ｌ | [6 empty] | ＜０．０８ | [5 empty] | ＜０．０８
| ほう素 |  |  | ｍｇ／ｌ | [6 empty] | ＜０．０２ | [5 empty] | ＜０．０２
D3P020
愛 知 県
測定地点コード |  | 水 域 区 分 | 水 域 名 |  |  | 地点番号 | 測 定 地 点 名 |  |  | 地点統一番号 | 類 型 | ＮＰ類型 | Zn類型 | 調査区分 |  | 調 査 機 関 |  | 分 析 担 当 機 関
５０８００２ |  | 矢作川 | 男川 |  |  | ２０３ | 南部簡易水道浄水場取入口 |  |  | １０３－５１ | Ａイ |  | AAイ | 年 間 |  | 岡崎市 |  | 岡崎市総合検査センター
[5 empty] | ２００９年 | ２００９年 |  | ２００９年 | ２００９年 | ２００９年 | ２００９年 |  | ２００９年 |  | ２００９年 | ２００９年 | ２０１０年 | ２０１０年 | ２０１０年
項 目 |  |  |  | 単 位 | ４月 ８日 | ５月 １３日 |  | ６月 ３日 | ７月 １５日 | ８月 １８日 | ９月 ２日 |  | １０月 １４日 |  | １１月 ４日 | １２月 ２日 | １月 ６日 | ２月 ３日 | ３月 １９日
一 般 項 目 | 採取時刻 |  |  |  | ８時 ５７分 | ９時 ２０分 |  | ９時 ０４分 | ９時 ０２分 | ９時 ０５分 | １０時 １０分 |  | ９時 ０２分 |  | ９時 ３０分 | ９時 １５分 | ９時 ００分 | ９時 １０分 | ９時 １５分
| 天候 |  |  |  | 晴れ | 晴れ |  | 曇り | 晴れ | 薄曇り | 薄曇り |  | 薄曇り |  | 晴れ | 快晴 | 曇り | 晴れ | 薄曇り
| 気温 |  |  | ℃ | １１．２ | ２１．５ |  | ２０．５ | ２９．８ | ２８．０ | ３１．５ |  | １７．０ |  | １０．０ | ６．２ | ３．８ | ３．３ | １０．８
| 水温 |  |  | ℃ | １０．８ | １５．８ |  | １７．１ | ２１．６ | ２２．７ | ２４．２ |  | １５．１ |  | １０．１ | ９．６ | ４．８ | ５．０ | ９．３
| 透視度 |  |  | ｃｍ | ＞ ５０ | ＞ ５０ |  | ＞ ５０ | ＞ ５０ | ＞ ５０ | ＞ ５０ |  | ＞ ５０ |  | ＞ ５０ | ＞ ５０ | ＞ ５０ | ＞ ５０ | ＞ ５０
| 臭気 |  |  |  | 強川藻臭 | 微川藻臭 |  | 中川藻臭 | 微川藻臭 | 微川藻臭 | 微川藻臭 |  | 微川藻臭 |  | 微川藻臭 | 中川藻臭 | 中川藻臭 | 中川藻臭 | 中川藻臭
| 採取位置 |  |  |  | 右岸 | 右岸 |  | 右岸 | 右岸 | 右岸 | 右岸 |  | 右岸 |  | 右岸 | 右岸 | 右岸 | 右岸 | 右岸
| 流況 |  |  |  | 通常 | 通常 |  | 通常 | 通常 | 通常 | 通常 |  | 通常 |  | 通常 | 通常 | 通常 | 通常 | 流量大
| 流量 |  |  | ｍ3/sec
| 外観 |  |  |  | 無色 | 無色 |  | 無色 | 無色 | 無色 | 無色 |  | 無色 |  | 無色 | 無色 | 無色 | 無色 | 無色
| 採取水深 |  |  | ｍ | ０．１ | ０．１ |  | ０．１ | ０．１ | ０．１ | ０．１ |  | ０．１ |  | ０．１ | ０．１ | ０．１ | ０．１ | ０．１
| 全水深 |  |  | ｍ
| 透明度 |  |  | ｍ
水色
満潮時刻
干潮時刻
生活環境項目 | ｐＨ |  |  |  | ７．１ | ７．０ |  | ７．２ | ７．４ | ７．１ | ７．１ |  | ７．１ |  | ７．１ | ７．１ | ７．０ | ７．０ | ６．９
| ＤＯ |  |  | ｍｇ／ｌ | １０ | ８．８ |  | ９．１ | ８．４ | ８．８ | ８．０ |  | ９．０ |  | １０ | １１ | １１ | １２ | １０
| ＢＯＤ |  |  | ｍｇ／ｌ | ＜０．５ | ＜０．５ |  | ＜０．５ | ＜０．５ | ＜０．５ | ＜０．５ |  | ０．５ |  | ＜０．５ | ０．５ | ０．７ | ０．６ | ０．７
| ＣＯＤ（酸性法） |  |  | ｍｇ／ｌ | １．４ | １．４ |  | １．５ | １．６ | １．５ | １．７ |  | １．６ |  | １．４ | １．２ | １．１ | １．９ | １．２
| ＳＳ |  |  | ｍｇ／ｌ | ＜１ | ＜１ |  | ＜１ | ＜１ | ＜１ | ＜１ |  | ＜１ |  | ＜１ | ＜１ | ＜１ | ＜１ | ３
| 大腸菌群数 |  |  | MPN/100ml |  | ７．９Ｅ ３ |  |  | １．７Ｅ ４ | ２．２Ｅ ４ |  |  | ３．３Ｅ ３ |  |  | １．１Ｅ ３ |  | １．３Ｅ ３
| ｎ－ヘキサン抽出物質 |  |  | ｍｇ／ｌ | [6 empty] | ＮＤ | [5 empty] | ＮＤ
| 全窒素 |  |  | ｍｇ／ｌ |  | １．１ |  |  | ０．９４ |  | １．４ |  |  |  |  | ０．８６ | ０．８４ |  | ０．７９
| 全燐 |  |  | ｍｇ／ｌ |  | ０．０１１ |  |  | ０．０１６ |  | ０．０３７ |  |  |  | ０．０１６ |  | ０．０６９ |  | ０．００７
| 全亜鉛 |  |  | ｍｇ／ｌ
特殊項目 | フェノール類 |  |  | ｍｇ／ｌ
| 銅 |  |  | ｍｇ／ｌ
| 鉄（溶解性） |  |  | ｍｇ／ｌ
| マンガン（溶解性） |  |  | ｍｇ／ｌ
| クロム |  |  | ｍｇ／ｌ
そ の 他 の 項 目 | アンモニア性窒素 |  |  | ｍｇ／ｌ
| 亜硝酸性窒素 |  |  | ｍｇ／ｌ
| 硝酸性窒素 |  |  | ｍｇ／ｌ
| 有機性窒素 |  |  | ｍｇ／ｌ
| 溶存態窒素 |  |  | ｍｇ／ｌ
| 懸濁態窒素 |  |  | ｍｇ／ｌ
| オルトリン酸態燐 |  |  | ｍｇ／ｌ
| 電気伝導率 |  |  | ｍＳ／ｍ |  | ６．０ |  |  | ６．４ |  | ７．２ |  |  |  | ７．５ |  | ６．７ |  | ８．３
| 塩化物イオン |  |  | ｍｇ／ｌ |  | ４ |  |  | ４ |  | ４ |  |  |  | ４ |  | ４ |  | ４
塩分
| 陰イオン界面活性剤 |  |  | ｍｇ／ｌ
| クロロフィルａ |  |  | ｍｇ／ｍ3
| フェオ色素 |  |  | ｍｇ／ｍ3
| トリハロメタン生成能 |  |  | ｍｇ／ｌ
| クロロホルム生成能 |  |  | ｍｇ／ｌ
| ブロモジクロロメタン生成能 |  |  | ｍｇ／ｌ
| ジブロモクロロメタン生成能 |  |  | ｍｇ／ｌ
| ブロモホルム生成能 |  |  | ｍｇ／ｌ
健 康 項 目 | カドミウム |  |  | ｍｇ／ｌ | [6 empty] | ＜０．００１ | [5 empty] | ＜０．００１
| 全シアン |  |  | ｍｇ／ｌ | [6 empty] | ＮＤ | [5 empty] | ＮＤ
| 鉛 |  |  | ｍｇ／ｌ | [6 empty] | ＜０．００５ | [5 empty] | ＜０．００５
| 六価クロム |  |  | ｍｇ／ｌ | [6 empty] | ＜０．０１ | [5 empty] | ＜０．０１
| 砒素 |  |  | ｍｇ／ｌ | [6 empty] | ＜０．００５ | [5 empty] | ＜０．００５
| 総水銀 |  |  | ｍｇ／ｌ
| アルキル水銀 |  |  | ｍｇ／ｌ
| ＰＣＢ |  |  | ｍｇ／ｌ
| ジクロロメタン |  |  | ｍｇ／ｌ | [6 empty] | ＜０．００２ | [5 empty] | ＜０．００２
| 四塩化炭素 |  |  | ｍｇ／ｌ | [6 empty] | ＜０．０００２ | [5 empty] | ＜０．０００２
| １，２－ジクロロエタン |  |  | ｍｇ／ｌ | [6 empty] | ＜０．０００４ | [5 empty] | ＜０．０００４
| １，１－ジクロロエチレン |  |  | ｍｇ／ｌ | [6 empty] | ＜０．００２ | [5 empty] | ＜０．００２
| シス－１，２－ジクロロエチレン |  |  | ｍｇ／ｌ | [6 empty] | ＜０．００４ | [5 empty] | ＜０．００４
| １，１，１－トリクロロエタン |  |  | ｍｇ／ｌ | [6 empty] | ＜０．１ | [5 empty] | ＜０．１
| １，１，２－トリクロロエタン |  |  | ｍｇ／ｌ | [6 empty] | ＜０．０００６ | [5 empty] | ＜０．０００６
| トリクロロエチレン |  |  | ｍｇ／ｌ | [6 empty] | ＜０．００２ | [5 empty] | ＜０．００２
| テトラクロロエチレン |  |  | ｍｇ／ｌ | [6 empty] | ＜０．０００５ | [5 empty] | ＜０．０００５
| １，３－ジクロロプロペン |  |  | ｍｇ／ｌ | [6 empty] | ＜０．０００２ | [5 empty] | ＜０．０００２
| チウラム |  |  | ｍｇ／ｌ | [6 empty] | ＜０．０００６ | [5 empty] | ＜０．０００６
| シマジン |  |  | ｍｇ／ｌ | [6 empty] | ＜０．０００３ | [5 empty] | ＜０．０００３
| チオベンカルブ |  |  | ｍｇ／ｌ | [6 empty] | ＜０．００２ | [5 empty] | ＜０．００２
| ベンゼン |  |  | ｍｇ／ｌ | [6 empty] | ＜０．００１ | [5 empty] | ＜０．００１
| セレン |  |  | ｍｇ／ｌ | [6 empty] | ＜０．００２ | [5 empty] | ＜０．００２
| 硝酸性窒素及び亜硝酸性窒素 |  |  | ｍｇ／ｌ
| ふっ素 |  |  | ｍｇ／ｌ
| ほう素 |  |  | ｍｇ／ｌ
D3P020
愛 知 県
測定地点コード |  | 水 域 区 分 | 水 域 名 |  |  | 地点番号 | 測 定 地 点 名 |  |  | 地点統一番号 | 類 型 | ＮＰ類型 | Zn類型 | 調査区分 |  | 調 査 機 関 |  | 分 析 担 当 機 関
５０９００１ |  | 矢作川 | 雨山川及び乙女川下流 |  |  | ２０４ | ツノジ橋 |  |  | １０４－０１ | Ａイ |  | AAイ | 年 間 |  | 岡崎市 |  | 岡崎市総合検査センター
[5 empty] | ２００９年 | ２００９年 |  | ２００９年 | ２００９年 | ２００９年 | ２００９年 |  | ２００９年 |  | ２００９年 | ２００９年 | ２０１０年 | ２０１０年 | ２０１０年
項 目 |  |  |  | 単 位 | ４月 ８日 | ５月 ２７日 |  | ６月 ３日 | ７月 １５日 | ８月 １８日 | ９月 ２日 |  | １０月 １４日 |  | １１月 ４日 | １２月 ２日 | １月 ６日 | ２月 ３日 | ３月 １９日
一 般 項 目 | 採取時刻 |  |  |  | ９時 ３５分 | １３時 ５０分 |  | ９時 ４３分 | ９時 ３６分 | ９時 ４０分 | １１時 ００分 |  | ９時 ３３分 |  | １０時 １５分 | ９時 ５０分 | ９時 ４５分 | ９時 ４３分 | ９時 ５０分
| 天候 |  |  |  | 晴れ | 薄曇り |  | 曇り | 晴れ | 薄曇り | 薄曇り |  | 薄曇り |  | 晴れ | 快晴 | 曇り | 晴れ | 薄曇り
| 気温 |  |  | ℃ | １１．５ | ２２．５ |  | ２０．１ | ２７．１ | ２６．８ | ３０．６ |  | １６．８ |  | １０．０ | ７．０ | ３．０ | ２．８ | １０．５
| 水温 |  |  | ℃ | １０．３ | １９．４ |  | １６．５ | ２１．２ | ２２．５ | ２２．４ |  | １５．６ |  | １０．６ | ９．６ | ４．５ | ４．４ | ９．５
| 透視度 |  |  | ｃｍ | ＞ ５０ | ＞ ５０ |  | ＞ ５０ | ＞ ５０ | ＞ ５０ | ＞ ５０ |  | ＞ ５０ |  | ＞ ５０ | ＞ ５０ | ＞ ５０ | ＞ ５０ | ＞ ５０
| 臭気 |  |  |  | 強川藻臭 | 微川藻臭 |  | 中川藻臭 | 微川藻臭 | 微川藻臭 | 微川藻臭 |  | 微川藻臭 |  | 微川藻臭 | 中川藻臭 | 中川藻臭 | 中川藻臭 | 微川藻臭
| 採取位置 |  |  |  | 流心 | 流心 |  | 流心 | 流心 | 流心 | 流心 |  | 流心 |  | 流心 | 流心 | 流心 | 流心 | 流心
| 流況 |  |  |  | 通常 | 通常 |  | 通常 | 通常 | 通常 | 通常 |  | 通常 |  | 通常 | 通常 | 通常 | 通常 | 流量大
| 流量 |  |  | ｍ3/sec
| 外観 |  |  |  | 無色 | 無色 |  | 無色 | 無色 | 無色 | 無色 |  | 無色 |  | 無色 | 無色 | 無色 | 無色 | 無色
| 採取水深 |  |  | ｍ | ０．１ | ０．１ |  | ０．１ | ０．１ | ０．１ | ０．１ |  | ０．１ |  | ０．１ | ０．１ | ０．１ | ０．１ | ０．１
| 全水深 |  |  | ｍ
| 透明度 |  |  | ｍ
水色
満潮時刻
干潮時刻
生活環境項目 | ｐＨ |  |  |  | ７．２ | ７．２ |  | ７．４ | ７．３ | ７．２ | ７．２ |  | ７．２ |  | ７．２ | ７．２ | ７．０ | ７．０ | ７．０
| ＤＯ |  |  | ｍｇ／ｌ | １０ | ８．４ |  | ９．１ | ８．０ | ８．６ | ８．１ |  | ９．２ |  | ９．８ | １０ | ９．０ | １２ | １０
| ＢＯＤ |  |  | ｍｇ／ｌ | ＜０．５ | ０．７ |  | ＜０．５ | ＜０．５ | ＜０．５ | ＜０．５ |  | ０．６ |  | ＜０．５ | ０．７ | ０．７ | ０．７ | ＜０．５
| ＣＯＤ（酸性法） |  |  | ｍｇ／ｌ | １．５ | １．９ |  | １．７ | ２．２ | ２．５ | ２．４ |  | ２．１ |  | １．７ | １．５ | １．２ | １．４ | １．７
| ＳＳ |  |  | ｍｇ／ｌ | １ | ２ |  | １ | ２ | ３ | ２ |  | ＜１ |  | ＜１ | ＜１ | ＜１ | ＜１ | １
| 大腸菌群数 |  |  | MPN/100ml |  | ２．２Ｅ ３ |  |  | ７．９Ｅ ３ | ７．９Ｅ ３ |  |  | ７．９Ｅ ３ |  |  | ２．３Ｅ ２ |  | ３．３Ｅ ２
| ｎ－ヘキサン抽出物質 |  |  | ｍｇ／ｌ | [6 empty] | ＮＤ | [5 empty] | ＮＤ
| 全窒素 |  |  | ｍｇ／ｌ |  | ０．６８ |  |  | ０．８１ |  | １．３ |  |  |  |  | ０．７５ | ０．６１ |  | ０．６６
| 全燐 |  |  | ｍｇ／ｌ |  | ０．００９ |  |  | ０．０１６ |  | ０．０２０ |  |  |  | ０．０１７ |  | ０．０６４ |  | ０．００９
| 全亜鉛 |  |  | ｍｇ／ｌ | ＜０．００１ | ＜０．００１ |  | ０．００８ | ＜０．００１ | ０．０１３ | ＜０．００１ |  | ＜０．００１ |  | ＜０．００１ | ＜０．００１ | ＜０．００１ | ＜０．００１ | ＜０．００１
特殊項目 | フェノール類 |  |  | ｍｇ／ｌ | [6 empty] | ＜０．０１ | [5 empty] | ＜０．０１
| 銅 |  |  | ｍｇ／ｌ | [6 empty] | ＜０．０１ | [5 empty] | ＜０．０１
| 鉄（溶解性） |  |  | ｍｇ／ｌ | [6 empty] | ０．０４ | [5 empty] | ０．０４
| マンガン（溶解性） |  |  | ｍｇ／ｌ | [6 empty] | ０．０１ | [5 empty] | ＜０．０１
| クロム |  |  | ｍｇ／ｌ | [6 empty] | ＜０．０１ | [5 empty] | ＜０．０１
そ の 他 の 項 目 | アンモニア性窒素 |  |  | ｍｇ／ｌ |  | ＜０．０１ |  |  | ＜０．０１ |  | ０．０１ |  |  |  |  | ＜０．０１ | ＜０．０１ |  | ＜０．０１
| 亜硝酸性窒素 |  |  | ｍｇ／ｌ |  | ０．０４ |  |  | ＜０．０１ |  | ＜０．０１ |  |  |  |  | ０．０２ | ０．０２ |  | ＜０．０１
| 硝酸性窒素 |  |  | ｍｇ／ｌ |  | ０．４７ |  |  | ０．５２ |  | ０．４２ |  |  |  |  | ０．６２ | ０．５６ |  | ０．５８
| 有機性窒素 |  |  | ｍｇ／ｌ
| 溶存態窒素 |  |  | ｍｇ／ｌ
| 懸濁態窒素 |  |  | ｍｇ／ｌ
| オルトリン酸態燐 |  |  | ｍｇ／ｌ
| 電気伝導率 |  |  | ｍＳ／ｍ |  | ７．７ |  |  | ７．８ |  | ８．４ |  |  |  | ９．６ |  | ８．７ |  | ６．２
| 塩化物イオン |  |  | ｍｇ／ｌ |  | ４ |  |  | ４ |  | ４ |  |  |  | ４ |  | ４ |  | ４
塩分
| 陰イオン界面活性剤 |  |  | ｍｇ／ｌ |  | ０．０４ |  |  | ０．０２ |  | ＜０．０１ |  |  |  | ０．０４ |  | ０．０８ |  | ０．５０
| クロロフィルａ |  |  | ｍｇ／ｍ3
| フェオ色素 |  |  | ｍｇ／ｍ3
| トリハロメタン生成能 |  |  | ｍｇ／ｌ
| クロロホルム生成能 |  |  | ｍｇ／ｌ
| ブロモジクロロメタン生成能 |  |  | ｍｇ／ｌ
| ジブロモクロロメタン生成能 |  |  | ｍｇ／ｌ
| ブロモホルム生成能 |  |  | ｍｇ／ｌ
健 康 項 目 | カドミウム |  |  | ｍｇ／ｌ |  |  |  | ＜０．００１ |  |  | ＜０．００１ |  |  |  | ＜０．００１ |  | ＜０．００１
| 全シアン |  |  | ｍｇ／ｌ |  |  |  | ＮＤ |  |  | ＮＤ |  |  |  | ＮＤ |  | ＮＤ
| 鉛 |  |  | ｍｇ／ｌ |  |  |  | ＜０．００５ |  |  | ＜０．００５ |  |  |  | ＜０．００５ |  | ＜０．００５
| 六価クロム |  |  | ｍｇ／ｌ |  |  |  | ＜０．０１ |  |  | ＜０．０１ |  |  |  | ＜０．０１ |  | ＜０．０１
| 砒素 |  |  | ｍｇ／ｌ | [6 empty] | ＜０．００５ | [5 empty] | ＜０．００５
| 総水銀 |  |  | ｍｇ／ｌ |  |  |  | ＜０．０００５ |  |  | ＜０．０００５ |  |  |  | ＜０．０００５ |  | ＜０．０００５
| アルキル水銀 |  |  | ｍｇ／ｌ | [6 empty] | ＮＤ
| ＰＣＢ |  |  | ｍｇ／ｌ | [6 empty] | ＮＤ
| ジクロロメタン |  |  | ｍｇ／ｌ |  |  |  | ＜０．００２ |  |  | ＜０．００２ |  |  |  | ＜０．００２ |  | ＜０．００２
| 四塩化炭素 |  |  | ｍｇ／ｌ |  |  |  | ＜０．０００２ |  |  | ＜０．０００２ |  |  |  | ＜０．０００２ |  | ＜０．０００２
| １，２－ジクロロエタン |  |  | ｍｇ／ｌ |  |  |  | ＜０．０００４ |  |  | ＜０．０００４ |  |  |  | ＜０．０００４ |  | ＜０．０００４
| １，１－ジクロロエチレン |  |  | ｍｇ／ｌ |  |  |  | ＜０．００２ |  |  | ＜０．００２ |  |  |  | ＜０．００２ |  | ＜０．００２
| シス－１，２－ジクロロエチレン |  |  | ｍｇ／ｌ |  |  |  | ＜０．００４ |  |  | ＜０．００４ |  |  |  | ＜０．００４ |  | ＜０．００４
| １，１，１－トリクロロエタン |  |  | ｍｇ／ｌ |  |  |  | ＜０．１ |  |  | ＜０．１ |  |  |  | ＜０．１ |  | ＜０．１
| １，１，２－トリクロロエタン |  |  | ｍｇ／ｌ |  |  |  | ＜０．０００６ |  |  | ＜０．０００６ |  |  |  | ＜０．０００６ |  | ＜０．０００６
| トリクロロエチレン |  |  | ｍｇ／ｌ |  |  |  | ＜０．００２ |  |  | ＜０．００２ |  |  |  | ＜０．００２ |  | ＜０．００２
| テトラクロロエチレン |  |  | ｍｇ／ｌ |  |  |  | ＜０．０００５ |  |  | ＜０．０００５ |  |  |  | ＜０．０００５ |  | ＜０．０００５
| １，３－ジクロロプロペン |  |  | ｍｇ／ｌ |  |  |  | ＜０．０００２ |  |  | ＜０．０００２ |  |  |  | ＜０．０００２ |  | ＜０．０００２
| チウラム |  |  | ｍｇ／ｌ |  |  |  | ＜０．０００６ |  |  | ＜０．０００６ |  |  |  | ＜０．０００６ |  | ＜０．０００６
| シマジン |  |  | ｍｇ／ｌ |  |  |  | ＜０．０００３ |  |  | ＜０．０００３ |  |  |  | ＜０．０００３ |  | ＜０．０００３
| チオベンカルブ |  |  | ｍｇ／ｌ |  |  |  | ＜０．００２ |  |  | ＜０．００２ |  |  |  | ＜０．００２ |  | ＜０．００２
| ベンゼン |  |  | ｍｇ／ｌ |  |  |  | ＜０．００１ |  |  | ＜０．００１ |  |  |  | ＜０．００１ |  | ＜０．００１
| セレン |  |  | ｍｇ／ｌ |  |  |  | ＜０．００２ |  |  | ＜０．００２ |  |  |  | ＜０．００２ |  | ＜０．００２
| 硝酸性窒素及び亜硝酸性窒素 |  |  | ｍｇ／ｌ | [6 empty] | ０．４３ | [5 empty] | ０．５８
| ふっ素 |  |  | ｍｇ／ｌ | [6 empty] | ＜０．０８ | [5 empty] | ＜０．０８
| ほう素 |  |  | ｍｇ／ｌ | [6 empty] | ＜０．０２ | [5 empty] | ＜０．０２
D3P020
愛 知 県
測定地点コード |  | 水 域 区 分 | 水 域 名 |  |  | 地点番号 | 測 定 地 点 名 |  |  | 地点統一番号 | 類 型 | ＮＰ類型 | Zn類型 | 調査区分 |  | 調 査 機 関 |  | 分 析 担 当 機 関
５０９００２ |  | 矢作川 | 雨山川及び乙女川下流 |  |  | ２０５ | 万足上橋 |  |  | １０４－５１ | Ａイ |  | AAイ | 年 間 |  | 岡崎市 |  | 岡崎市総合検査センター
[5 empty] | ２００９年 | ２００９年 |  | ２００９年 | ２００９年 | ２００９年 | ２００９年 |  | ２００９年 |  | ２００９年 | ２００９年 | ２０１０年 | ２０１０年 | ２０１０年
項 目 |  |  |  | 単 位 | ４月 ８日 | ５月 １３日 |  | ６月 ３日 | ７月 １５日 | ８月 １８日 | ９月 ２日 |  | １０月 １４日 |  | １１月 ４日 | １２月 ２日 | １月 ６日 | ２月 ３日 | ３月 １９日
一 般 項 目 | 採取時刻 |  |  |  | ９時 ２０分 | ９時 ４０分 |  | ９時 ２５分 | ９時 １９分 | ９時 ２５分 | １０時 ４０分 |  | ９時 ２０分 |  | ９時 ５５分 | ９時 ３５分 | ９時 ２５分 | ９時 ２７分 | ９時 ３５分
| 天候 |  |  |  | 晴れ | 晴れ |  | 曇り | 晴れ | 薄曇り | 薄曇り |  | 薄曇り |  | 晴れ | 快晴 | 曇り | 晴れ | 薄曇り
| 気温 |  |  | ℃ | １５．８ | ２１．６ |  | ２２．５ | ２８．４ | ２６．５ | ３１．７ |  | １７．０ |  | １１．０ | ８．０ | ３．２ | ３．２ | １１．２
| 水温 |  |  | ℃ | １０．２ | １６．０ |  | １６．５ | ２１．２ | ２２．５ | ２５．６ |  | １４．９ |  | ９．８ | ９．６ | ４．５ | ４．２ | ９．４
| 透視度 |  |  | ｃｍ | ＞ ５０ | ＞ ５０ |  | ＞ ５０ | ＞ ５０ | ＞ ５０ | ＞ ５０ |  | ＞ ５０ |  | ＞ ５０ | ＞ ５０ | ＞ ５０ | ＞ ５０ | ＞ ５０
| 臭気 |  |  |  | 強川藻臭 | 微川藻臭 |  | 中川藻臭 | 微川藻臭 | 微川藻臭 | 微川藻臭 |  | 微川藻臭 |  | 微川藻臭 | 中川藻臭 | 中川藻臭 | 中川藻臭 | 中川藻臭
| 採取位置 |  |  |  | 流心 | 流心 |  | 流心 | 流心 | 流心 | 流心 |  | 流心 |  | 流心 | 流心 | 流心 | 流心 | 流心
| 流況 |  |  |  | 通常 | 通常 |  | 通常 | 通常 | 通常 | 通常 |  | 通常 |  | 通常 | 通常 | 通常 | 通常 | 流量大
| 流量 |  |  | ｍ3/sec
| 外観 |  |  |  | 無色 | 無色 |  | 無色 | 無色 | 無色 | 無色 |  | 無色 |  | 無色 | 無色 | 無色 | 無色 | 無色
| 採取水深 |  |  | ｍ | ０．１ | ０．１ |  | ０．１ | ０．１ | ０．１ | ０．１ |  | ０．１ |  | ０．１ | ０．１ | ０．１ | ０．１ | ０．１
| 全水深 |  |  | ｍ
| 透明度 |  |  | ｍ
水色
満潮時刻
干潮時刻
生活環境項目 | ｐＨ |  |  |  | ７．２ | ７．１ |  | ７．５ | ７．４ | ７．４ | ７．４ |  | ７．２ |  | ７．２ | ７．２ | ７．０ | ７．１ | ７．０
| ＤＯ |  |  | ｍｇ／ｌ | ９．８ | ８．９ |  | ８．５ | ８．４ | ８．５ | ７．４ |  | ９．７ |  | １０ | １０ | １２ | １１ | １０
| ＢＯＤ |  |  | ｍｇ／ｌ | ＜０．５ | ０．６ |  | ０．５ | ＜０．５ | ＜０．５ | ＜０．５ |  | ０．６ |  | ＜０．５ | ０．５ | ０．７ | ０．７ | ＜０．５
| ＣＯＤ（酸性法） |  |  | ｍｇ／ｌ | １．３ | １．５ |  | １．４ | １．７ | １．７ | １．８ |  | １．６ |  | １．４ | １．３ | １．２ | １．６ | １．８
| ＳＳ |  |  | ｍｇ／ｌ | ＜１ | ＜１ |  | ＜１ | ＜１ | １ | １ |  | ＜１ |  | ＜１ | ＜１ | ＜１ | ２ | ７
| 大腸菌群数 |  |  | MPN/100ml |  | ７．９Ｅ ３ |  |  | ７．０Ｅ ３ | １．３Ｅ ４ |  |  | １．３Ｅ ４ |  |  | １．３Ｅ ３ |  | ３．３Ｅ ２
| ｎ－ヘキサン抽出物質 |  |  | ｍｇ／ｌ | [6 empty] | ＮＤ | [5 empty] | ＮＤ
| 全窒素 |  |  | ｍｇ／ｌ |  | ０．８０ |  |  | ０．８５ |  | ０．７６ |  |  |  |  | ０．７４ | ０．６９ |  | ０．７７
| 全燐 |  |  | ｍｇ／ｌ |  | ０．０１５ |  |  | ０．０１６ |  | ０．０１１ |  |  |  | ０．０１２ |  | ０．０６３ |  | ０．００９
| 全亜鉛 |  |  | ｍｇ／ｌ
特殊項目 | フェノール類 |  |  | ｍｇ／ｌ
| 銅 |  |  | ｍｇ／ｌ
| 鉄（溶解性） |  |  | ｍｇ／ｌ
| マンガン（溶解性） |  |  | ｍｇ／ｌ
| クロム |  |  | ｍｇ／ｌ
そ の 他 の 項 目 | アンモニア性窒素 |  |  | ｍｇ／ｌ
| 亜硝酸性窒素 |  |  | ｍｇ／ｌ
| 硝酸性窒素 |  |  | ｍｇ／ｌ
| 有機性窒素 |  |  | ｍｇ／ｌ
| 溶存態窒素 |  |  | ｍｇ／ｌ
| 懸濁態窒素 |  |  | ｍｇ／ｌ
| オルトリン酸態燐 |  |  | ｍｇ／ｌ
| 電気伝導率 |  |  | ｍＳ／ｍ |  | ６．７ |  |  | ７．３ |  | ８．４ |  |  |  | ８．６ |  | ７．９ |  | ５．６
| 塩化物イオン |  |  | ｍｇ／ｌ |  | ４ |  |  | ４ |  | ４ |  |  |  | ４ |  | ５ |  | ４
塩分
| 陰イオン界面活性剤 |  |  | ｍｇ／ｌ
| クロロフィルａ |  |  | ｍｇ／ｍ3
| フェオ色素 |  |  | ｍｇ／ｍ3
| トリハロメタン生成能 |  |  | ｍｇ／ｌ
| クロロホルム生成能 |  |  | ｍｇ／ｌ
| ブロモジクロロメタン生成能 |  |  | ｍｇ／ｌ
| ジブロモクロロメタン生成能 |  |  | ｍｇ／ｌ
| ブロモホルム生成能 |  |  | ｍｇ／ｌ
健 康 項 目 | カドミウム |  |  | ｍｇ／ｌ | [6 empty] | ＜０．００１ | [5 empty] | ＜０．００１
| 全シアン |  |  | ｍｇ／ｌ | [6 empty] | ＮＤ | [5 empty] | ＮＤ
| 鉛 |  |  | ｍｇ／ｌ | [6 empty] | ＜０．００５ | [5 empty] | ＜０．００５
| 六価クロム |  |  | ｍｇ／ｌ | [6 empty] | ＜０．０１ | [5 empty] | ＜０．０１
| 砒素 |  |  | ｍｇ／ｌ | [6 empty] | ＜０．００５ | [5 empty] | ＜０．００５
| 総水銀 |  |  | ｍｇ／ｌ
| アルキル水銀 |  |  | ｍｇ／ｌ
| ＰＣＢ |  |  | ｍｇ／ｌ
| ジクロロメタン |  |  | ｍｇ／ｌ | [6 empty] | ＜０．００２ | [5 empty] | ＜０．００２
| 四塩化炭素 |  |  | ｍｇ／ｌ | [6 empty] | ＜０．０００２ | [5 empty] | ＜０．０００２
| １，２－ジクロロエタン |  |  | ｍｇ／ｌ | [6 empty] | ＜０．０００４ | [5 empty] | ＜０．０００４
| １，１－ジクロロエチレン |  |  | ｍｇ／ｌ | [6 empty] | ＜０．００２ | [5 empty] | ＜０．００２
| シス－１，２－ジクロロエチレン |  |  | ｍｇ／ｌ | [6 empty] | ＜０．００４ | [5 empty] | ＜０．００４
| １，１，１－トリクロロエタン |  |  | ｍｇ／ｌ | [6 empty] | ＜０．１ | [5 empty] | ＜０．１
| １，１，２－トリクロロエタン |  |  | ｍｇ／ｌ | [6 empty] | ＜０．０００６ | [5 empty] | ＜０．０００６
| トリクロロエチレン |  |  | ｍｇ／ｌ | [6 empty] | ＜０．００２ | [5 empty] | ＜０．００２
| テトラクロロエチレン |  |  | ｍｇ／ｌ | [6 empty] | ＜０．０００５ | [5 empty] | ＜０．０００５
| １，３－ジクロロプロペン |  |  | ｍｇ／ｌ | [6 empty] | ＜０．０００２ | [5 empty] | ＜０．０００２
| チウラム |  |  | ｍｇ／ｌ | [6 empty] | ＜０．０００６ | [5 empty] | ＜０．０００６
| シマジン |  |  | ｍｇ／ｌ | [6 empty] | ＜０．０００３ | [5 empty] | ＜０．０００３
| チオベンカルブ |  |  | ｍｇ／ｌ | [6 empty] | ＜０．００２ | [5 empty] | ＜０．００２
| ベンゼン |  |  | ｍｇ／ｌ | [6 empty] | ＜０．００１ | [5 empty] | ＜０．００１
| セレン |  |  | ｍｇ／ｌ | [6 empty] | ＜０．００２ | [5 empty] | ＜０．００２
| 硝酸性窒素及び亜硝酸性窒素 |  |  | ｍｇ／ｌ
| ふっ素 |  |  | ｍｇ／ｌ
| ほう素 |  |  | ｍｇ／ｌ
D3P020
愛 知 県
測定地点コード |  | 水 域 区 分 | 水 域 名 |  |  | 地点番号 | 測 定 地 点 名 |  |  | 地点統一番号 | 類 型 | ＮＰ類型 | Zn類型 | 調査区分 |  | 調 査 機 関 |  | 分 析 担 当 機 関
５１０００１ |  | 矢作川 | 木瀬川及び犬伏川下流 |  |  | ２０６ | 堀越橋 |  |  | １０６－０１ | Ａイ |  | AAイ | 年 間 |  | 豊田市 |  | 豊田市環境部環境保全課
[5 empty] | ２００９年 | ２００９年 |  | ２００９年 | ２００９年 | ２００９年 | ２００９年 |  | ２００９年 |  | ２００９年 | ２００９年 | ２０１０年 | ２０１０年 | ２０１０年
項 目 |  |  |  | 単 位 | ４月 ８日 | ５月 １１日 |  | ６月 ４日 | ７月 １４日 | ８月 ５日 | ９月 ２日 |  | １０月 ５日 |  | １１月 ４日 | １２月 ２日 | １月 １３日 | ２月 ３日 | ３月 ３日
一 般 項 目 | 採取時刻 |  |  |  | １２時 ３０分 | １２時 ００分 |  | １１時 ５５分 | １３時 １０分 | １２時 １６分 | １１時 ５０分 |  | １１時 ４０分 |  | １２時 ２０分 | １２時 ２０分 | １３時 ３０分 | １１時 ３０分 | １１時 ２５分
| 天候 |  |  |  | 晴れ | 晴れ |  | 晴れ | 晴れ | 晴れ | 晴れ |  | 曇り |  | 晴れ | 晴れ | 雪 | 晴れ | 晴れ
| 気温 |  |  | ℃ | ２２．０ | ２７．０ |  | ２７．０ | ３４．０ | ３０．５ | ２８．０ |  | １９．０ |  | １８．０ | １６．５ | ２．０ | ７．０ | １５．０
| 水温 |  |  | ℃ | １４．０ | １９．３ |  | １９．０ | ２５．５ | ２３．５ | ２４．０ |  | １６．０ |  | １０．８ | １０．５ | ５．０ | ４．０ | １０．６
| 透視度 |  |  | ｃｍ | ＞ ３０ | ＞ ３０ |  | ＞ ３０ | ＞ ３０ | ＞ ３０ | ＞ ３０ |  | ＞ ３０ |  | ＞ ３０ | ＞ ３０ | ＞ ３０ | ＞ ３０ | ＞ ３０
| 臭気 |  |  |  | 無臭 | 無臭 |  | 無臭 | 無臭 | 無臭 | 無臭 |  | 無臭 |  | 無臭 | 無臭 | 無臭 | 無臭 | 無臭
| 採取位置 |  |  |  | 流心 | 流心 |  | 流心 | 流心 | 流心 | 流心 |  | 流心 |  | 流心 | 流心 | 流心 | 流心 | 流心
| 流況 |  |  |  | 通常 | 通常 |  | 通常 | 通常 | 通常 | 通常 |  | 通常 |  | 通常 | 通常 | 通常 | 通常 | 通常
| 流量 |  |  | ｍ3/sec
| 外観 |  |  |  | 無色 | 無色 |  | 無色 | 無色 | 無色 | 無色 |  | 無色 |  | 無色 | 無色 | 無色 | 無色 | 淡乳白色
| 採取水深 |  |  | ｍ
| 全水深 |  |  | ｍ
| 透明度 |  |  | ｍ
水色
満潮時刻
干潮時刻
生活環境項目 | ｐＨ |  |  |  | ７．９ | ７．３ |  | ７．５ | ７．６ | ７．３ | ７．６ |  | ７．６ |  | ７．７ | ７．６ | ７．１ | ７．６ | ７．２
| ＤＯ |  |  | ｍｇ／ｌ | １３ | ９．８ |  | １０ | ８．７ | ８．８ | ９．３ |  | ９．８ |  | １１ | １２ | １３ | １３ | １１
| ＢＯＤ |  |  | ｍｇ／ｌ | ０．７ | １．１ |  | ＜０．５ | ０．７ | ０．６ | ＜０．５ |  | ０．７ |  | ０．７ | ＜０．５ | ０．５ | ０．６ | ０．６
| ＣＯＤ（酸性法） |  |  | ｍｇ／ｌ | １．７ | ２．２ |  | ２．２ | ２．２ | ２．５ | ２．２ |  | ２．３ |  | ２．０ | １．４ | １．５ | １．５ | ２．２
| ＳＳ |  |  | ｍｇ／ｌ | ８ | ６ |  | ２ | １ | ７ | ３ |  | ＜１ |  | ３ | ＜１ | ＜１ | １ | ４
| 大腸菌群数 |  |  | MPN/100ml | ４．９Ｅ ２ |  |  | ７．９Ｅ ３ |  | ３．３Ｅ ４ |  |  | ４．９Ｅ ３ |  |  | １．４Ｅ ２ |  | ３．３Ｅ ３
| ｎ－ヘキサン抽出物質 |  |  | ｍｇ／ｌ | ＮＤ |  |  |  | ＮＤ |  |  |  | ＮＤ |  |  |  | ＮＤ
| 全窒素 |  |  | ｍｇ／ｌ | ０．８０ | ０．７４ |  | ０．６８ | ０．５９ | ０．５３ | ０．６３ |  | ０．６１ |  | ０．８７ | １．５ | ０．９５ | ０．９４ | ０．７４
| 全燐 |  |  | ｍｇ／ｌ | ０．０１８ | ０．０２１ |  | ０．０２８ | ０．０２５ | ０．０２４ | ０．０１９ |  | ０．０２０ |  | ０．０１９ | ０．０１６ | ０．０２４ | ０．０１０ | ０．０２０
| 全亜鉛 |  |  | ｍｇ／ｌ | ＜０．００１ | ０．００３ |  | ＜０．００１ | ＜０．００１ | ０．００４ | ＜０．００１ |  | ＜０．００１ |  | ＜０．００１ | ０．０１０ | ＜０．００１ | ０．００３ | ０．００２
特殊項目 | フェノール類 |  |  | ｍｇ／ｌ
| 銅 |  |  | ｍｇ／ｌ |  |  |  |  | ＜０．０１ | [7 empty] | ＜０．０１
| 鉄（溶解性） |  |  | ｍｇ／ｌ
| マンガン（溶解性） |  |  | ｍｇ／ｌ
| クロム |  |  | ｍｇ／ｌ |  |  |  |  | ＜０．０１ | [7 empty] | ＜０．０１
そ の 他 の 項 目 | アンモニア性窒素 |  |  | ｍｇ／ｌ
| 亜硝酸性窒素 |  |  | ｍｇ／ｌ
| 硝酸性窒素 |  |  | ｍｇ／ｌ
| 有機性窒素 |  |  | ｍｇ／ｌ
| 溶存態窒素 |  |  | ｍｇ／ｌ
| 懸濁態窒素 |  |  | ｍｇ／ｌ
| オルトリン酸態燐 |  |  | ｍｇ／ｌ
| 電気伝導率 |  |  | ｍＳ／ｍ | ７．１ | ６．６ |  | ７．９ | ７．０ | ５．９ | ８．４ |  | ８．７ |  | ８．９ | ８．６ | ９．１ | ８．７ | ６．０
| 塩化物イオン |  |  | ｍｇ／ｌ | ４ | ３ |  | ６ | ４ | ３ | ５ |  | ５ |  | ５ | ６ | ６ | ６ | ３
塩分
| 陰イオン界面活性剤 |  |  | ｍｇ／ｌ
| クロロフィルａ |  |  | ｍｇ／ｍ3
| フェオ色素 |  |  | ｍｇ／ｍ3
| トリハロメタン生成能 |  |  | ｍｇ／ｌ
| クロロホルム生成能 |  |  | ｍｇ／ｌ
| ブロモジクロロメタン生成能 |  |  | ｍｇ／ｌ
| ジブロモクロロメタン生成能 |  |  | ｍｇ／ｌ
| ブロモホルム生成能 |  |  | ｍｇ／ｌ
健 康 項 目 | カドミウム |  |  | ｍｇ／ｌ |  |  |  |  | ＜０．００１ | [7 empty] | ＜０．００１
| 全シアン |  |  | ｍｇ／ｌ |  |  |  |  | ＮＤ | [7 empty] | ＮＤ
| 鉛 |  |  | ｍｇ／ｌ |  |  |  |  | ＜０．００５ | [7 empty] | ＜０．００５
| 六価クロム |  |  | ｍｇ／ｌ |  |  |  |  | ＜０．０１ | [7 empty] | ＜０．０１
| 砒素 |  |  | ｍｇ／ｌ |  |  |  |  | ＜０．００５ | [7 empty] | ＜０．００５
| 総水銀 |  |  | ｍｇ／ｌ |  |  |  |  | ＜０．０００５ | [7 empty] | ＜０．０００５
| アルキル水銀 |  |  | ｍｇ／ｌ | [12 empty] | ＮＤ
| ＰＣＢ |  |  | ｍｇ／ｌ
| ジクロロメタン |  |  | ｍｇ／ｌ |  |  |  |  | ＜０．００２ | [7 empty] | ＜０．００２
| 四塩化炭素 |  |  | ｍｇ／ｌ |  |  |  |  | ＜０．０００２ | [7 empty] | ＜０．０００２
| １，２－ジクロロエタン |  |  | ｍｇ／ｌ |  |  |  |  | ＜０．０００４ | [7 empty] | ＜０．０００４
| １，１－ジクロロエチレン |  |  | ｍｇ／ｌ |  |  |  |  | ＜０．００２ | [7 empty] | ＜０．００２
| シス－１，２－ジクロロエチレン |  |  | ｍｇ／ｌ |  |  |  |  | ＜０．００４ | [7 empty] | ＜０．００４
| １，１，１－トリクロロエタン |  |  | ｍｇ／ｌ |  |  |  |  | ＜０．１ | [7 empty] | ＜０．１
| １，１，２－トリクロロエタン |  |  | ｍｇ／ｌ |  |  |  |  | ＜０．０００６ | [7 empty] | ＜０．０００６
| トリクロロエチレン |  |  | ｍｇ／ｌ |  |  |  |  | ＜０．００２ | [7 empty] | ＜０．００２
| テトラクロロエチレン |  |  | ｍｇ／ｌ |  |  |  |  | ＜０．０００５ | [7 empty] | ＜０．０００５
| １，３－ジクロロプロペン |  |  | ｍｇ／ｌ |  |  |  |  | ＜０．０００２ | [7 empty] | ＜０．０００２
| チウラム |  |  | ｍｇ／ｌ |  |  |  |  | ＜０．０００６ | [7 empty] | ＜０．０００６
| シマジン |  |  | ｍｇ／ｌ |  |  |  |  | ＜０．０００３ | [7 empty] | ＜０．０００３
| チオベンカルブ |  |  | ｍｇ／ｌ |  |  |  |  | ＜０．００２ | [7 empty] | ＜０．００２
| ベンゼン |  |  | ｍｇ／ｌ |  |  |  |  | ＜０．００１ | [7 empty] | ＜０．００１
| セレン |  |  | ｍｇ／ｌ |  |  |  |  | ＜０．００２ | [7 empty] | ＜０．００２
| 硝酸性窒素及び亜硝酸性窒素 |  |  | ｍｇ／ｌ |  |  |  |  | ０．４８ | [7 empty] | ０．８１
| ふっ素 |  |  | ｍｇ／ｌ |  |  |  |  | ０．１０ | [7 empty] | ０．１３
| ほう素 |  |  | ｍｇ／ｌ |  |  |  |  | ＜０．０２ | [7 empty] | ＜０．０２
D3P020
愛 知 県
測定地点コード |  | 水 域 区 分 | 水 域 名 |  |  | 地点番号 | 測 定 地 点 名 |  |  | 地点統一番号 | 類 型 | ＮＰ類型 | Zn類型 | 調査区分 |  | 調 査 機 関 |  | 分 析 担 当 機 関
５１０００２ |  | 矢作川 | 木瀬川及び犬伏川下流 |  |  | ２０７ | 犬伏橋 |  |  | １０６－５１ | Ａイ |  | AAイ | 年 間 |  | 豊田市 |  | 豊田市環境部環境保全課
[5 empty] | ２００９年 | ２００９年 |  | ２００９年 | ２００９年 | ２００９年 | ２００９年 |  | ２００９年 |  | ２００９年 | ２００９年 | ２０１０年 | ２０１０年 | ２０１０年
項 目 |  |  |  | 単 位 | ４月 ８日 | ５月 １１日 |  | ６月 ４日 | ７月 １４日 | ８月 ５日 | ９月 ２日 |  | １０月 ５日 |  | １１月 ４日 | １２月 ２日 | １月 １３日 | ２月 ３日 | ３月 ３日
一 般 項 目 | 採取時刻 |  |  |  | １０時 ０５分 | ９時 ５５分 |  | ９時 ４０分 | １０時 ０５分 | ９時 ５５分 | ９時 １５分 |  | １０時 ２５分 |  | ９時 ３０分 | １０時 ０５分 | １０時 ５０分 | ９時 ２０分 | ９時 ２０分
| 天候 |  |  |  | 晴れ | 晴れ |  | 曇り | 晴れ | 晴れ | 曇り |  | 曇り |  | 晴れ | 晴れ | 一時雪 | 晴れ | 晴れ
| 気温 |  |  | ℃ | ２０．０ | ２２．９ |  | ２３．５ | ３２．５ | ３０．２ | ２９．５ |  | １８．０ |  | １０．８ | １０．５ | ２．０ | ５．８ | １５．０
| 水温 |  |  | ℃ | １２．０ | １５．９ |  | １５．５ | ２３．５ | ２３．０ | ２３．５ |  | １６．５ |  | ８．５ | ８．０ | ３．３ | ３．２ | ９．７
| 透視度 |  |  | ｃｍ | ＞ ３０ | ＞ ３０ |  | ＞ ３０ | ＞ ３０ | ＞ ３０ | ＞ ３０ |  | ＞ ３０ |  | ＞ ３０ | ＞ ３０ | ＞ ３０ | ＞ ３０ | ＞ ３０
| 臭気 |  |  |  | 無臭 | 無臭 |  | 無臭 | 無臭 | 無臭 | 無臭 |  | 無臭 |  | 無臭 | 無臭 | 無臭 | 無臭 | 無臭
| 採取位置 |  |  |  | 流心 | 流心 |  | 流心 | 流心 | 流心 | 流心 |  | 流心 |  | 流心 | 流心 | 流心 | 流心 | 流心
| 流況 |  |  |  | 通常 | 通常 |  | 通常 | 通常 | 通常 | 通常 |  | 通常 |  | 通常 | 通常 | 通常 | 通常 | 通常
| 流量 |  |  | ｍ3/sec
| 外観 |  |  |  | 無色 | 無色 |  | 無色 | 無色 | 無色 | 無色 |  | 無色 |  | 無色 | 無色 | 無色 | 無色 | 無色
| 採取水深 |  |  | ｍ
| 全水深 |  |  | ｍ
| 透明度 |  |  | ｍ
水色
満潮時刻
干潮時刻
生活環境項目 | ｐＨ |  |  |  | ７．６ | ７．２ |  | ７．１ | ７．６ | ７．３ | ７．６ |  | ７．６ |  | ７．６ | ７．５ | ７．３ | ７．５ | ６．８
| ＤＯ |  |  | ｍｇ／ｌ | １２ | １２ |  | １０ | ９．３ | ８．９ | ９．２ |  | ９．９ |  | １２ | １２ | １３ | １３ | １１
| ＢＯＤ |  |  | ｍｇ／ｌ | ＜０．５ | １．２ |  | ＜０．５ | ０．８ | ０．９ | ０．７ |  | ０．７ |  | ＜０．５ | ０．８ | ０．７ | ０．７ | ０．６
| ＣＯＤ（酸性法） |  |  | ｍｇ／ｌ | １．５ | ２．４ |  | ２．１ | ２．１ | ２．７ | ２．０ |  | ２．２ |  | １．５ | １．２ | １．５ | １．８ | ２．４
| ＳＳ |  |  | ｍｇ／ｌ | ＜１ | ４ |  | １ | ２ | １０ | １ |  | １ |  | ＜１ | ＜１ | ＜１ | １ | ６
| 大腸菌群数 |  |  | MPN/100ml | ７．９Ｅ ２ |  |  | ３．３Ｅ ３ |  | １．７Ｅ ４ |  |  | ７．０Ｅ ３ |  |  | ２．３Ｅ ２ |  | １．３Ｅ ３
| ｎ－ヘキサン抽出物質 |  |  | ｍｇ／ｌ | ＮＤ |  |  |  | ＮＤ |  |  |  | ＮＤ |  |  |  | ＮＤ
| 全窒素 |  |  | ｍｇ／ｌ | ０．５７ | ０．６５ |  | ０．４７ | ０．６１ | ０．３８ | ０．４７ |  | ０．５５ |  | ０．５４ | ０．７５ | ０．６９ | ０．６９ | ０．６８
| 全燐 |  |  | ｍｇ／ｌ | ０．０１３ | ０．０２３ |  | ０．０２４ | ０．０２５ | ０．０３９ | ０．０１６ |  | ０．０３６ |  | ０．０１６ | ０．０１５ | ０．００７ | ０．００６ | ０．０２３
| 全亜鉛 |  |  | ｍｇ／ｌ | ０．００１ | ０．００３ |  | ＜０．００１ | ０．００２ | ０．００５ | ＜０．００１ |  | ＜０．００１ |  | ＜０．００１ | ＜０．００１ | ＜０．００１ | ０．００２ | ０．００１
特殊項目 | フェノール類 |  |  | ｍｇ／ｌ
| 銅 |  |  | ｍｇ／ｌ |  |  |  |  | ＜０．０１ | [7 empty] | ＜０．０１
| 鉄（溶解性） |  |  | ｍｇ／ｌ
| マンガン（溶解性） |  |  | ｍｇ／ｌ
| クロム |  |  | ｍｇ／ｌ |  |  |  |  | ＜０．０１ | [7 empty] | ＜０．０１
そ の 他 の 項 目 | アンモニア性窒素 |  |  | ｍｇ／ｌ
| 亜硝酸性窒素 |  |  | ｍｇ／ｌ
| 硝酸性窒素 |  |  | ｍｇ／ｌ
| 有機性窒素 |  |  | ｍｇ／ｌ
| 溶存態窒素 |  |  | ｍｇ／ｌ
| 懸濁態窒素 |  |  | ｍｇ／ｌ
| オルトリン酸態燐 |  |  | ｍｇ／ｌ
| 電気伝導率 |  |  | ｍＳ／ｍ | ７．５ | ６．８ |  | ７．９ | ７．７ | ６．５ | ８．７ |  | ８．５ |  | ９．１ | ８．３ | ８．６ | ８．６ | ６．２
| 塩化物イオン |  |  | ｍｇ／ｌ | ４ | ３ |  | ４ | ３ | ３ | ４ |  | ４ |  | ４ | ４ | ５ | ５ | ３
塩分
| 陰イオン界面活性剤 |  |  | ｍｇ／ｌ
| クロロフィルａ |  |  | ｍｇ／ｍ3
| フェオ色素 |  |  | ｍｇ／ｍ3
| トリハロメタン生成能 |  |  | ｍｇ／ｌ
| クロロホルム生成能 |  |  | ｍｇ／ｌ
| ブロモジクロロメタン生成能 |  |  | ｍｇ／ｌ
| ジブロモクロロメタン生成能 |  |  | ｍｇ／ｌ
| ブロモホルム生成能 |  |  | ｍｇ／ｌ
健 康 項 目 | カドミウム |  |  | ｍｇ／ｌ |  |  |  |  | ＜０．００１ | [7 empty] | ＜０．００１
| 全シアン |  |  | ｍｇ／ｌ |  |  |  |  | ＮＤ | [7 empty] | ＮＤ
| 鉛 |  |  | ｍｇ／ｌ |  |  |  |  | ＜０．００５ | [7 empty] | ＜０．００５
| 六価クロム |  |  | ｍｇ／ｌ |  |  |  |  | ＜０．０１ | [7 empty] | ＜０．０１
| 砒素 |  |  | ｍｇ／ｌ |  |  |  |  | ＜０．００５ | [7 empty] | ＜０．００５
| 総水銀 |  |  | ｍｇ／ｌ |  |  |  |  | ＜０．０００５ | [7 empty] | ＜０．０００５
| アルキル水銀 |  |  | ｍｇ／ｌ
| ＰＣＢ |  |  | ｍｇ／ｌ
| ジクロロメタン |  |  | ｍｇ／ｌ |  |  |  |  | ＜０．００２ | [7 empty] | ＜０．００２
| 四塩化炭素 |  |  | ｍｇ／ｌ |  |  |  |  | ＜０．０００２ | [7 empty] | ＜０．０００２
| １，２－ジクロロエタン |  |  | ｍｇ／ｌ |  |  |  |  | ＜０．０００４ | [7 empty] | ＜０．０００４
| １，１－ジクロロエチレン |  |  | ｍｇ／ｌ |  |  |  |  | ＜０．００２ | [7 empty] | ＜０．００２
| シス－１，２－ジクロロエチレン |  |  | ｍｇ／ｌ |  |  |  |  | ＜０．００４ | [7 empty] | ＜０．００４
| １，１，１－トリクロロエタン |  |  | ｍｇ／ｌ |  |  |  |  | ＜０．１ | [7 empty] | ＜０．１
| １，１，２－トリクロロエタン |  |  | ｍｇ／ｌ |  |  |  |  | ＜０．０００６ | [7 empty] | ＜０．０００６
| トリクロロエチレン |  |  | ｍｇ／ｌ |  |  |  |  | ＜０．００２ | [7 empty] | ＜０．００２
| テトラクロロエチレン |  |  | ｍｇ／ｌ |  |  |  |  | ＜０．０００５ | [7 empty] | ＜０．０００５
| １，３－ジクロロプロペン |  |  | ｍｇ／ｌ |  |  |  |  | ＜０．０００２ | [7 empty] | ＜０．０００２
| チウラム |  |  | ｍｇ／ｌ |  |  |  |  | ＜０．０００６ | [7 empty] | ＜０．０００６
| シマジン |  |  | ｍｇ／ｌ |  |  |  |  | ＜０．０００３ | [7 empty] | ＜０．０００３
| チオベンカルブ |  |  | ｍｇ／ｌ |  |  |  |  | ＜０．００２ | [7 empty] | ＜０．００２
| ベンゼン |  |  | ｍｇ／ｌ |  |  |  |  | ＜０．００１ | [7 empty] | ＜０．００１
| セレン |  |  | ｍｇ／ｌ |  |  |  |  | ＜０．００２ | [7 empty] | ＜０．００２
| 硝酸性窒素及び亜硝酸性窒素 |  |  | ｍｇ／ｌ |  |  |  |  | ０．３９ | [7 empty] | ０．６０
| ふっ素 |  |  | ｍｇ／ｌ |  |  |  |  | ＜０．０８ | [7 empty] | ＜０．０８
| ほう素 |  |  | ｍｇ／ｌ |  |  |  |  | ＜０．０２ | [7 empty] | ＜０．０２
D3P020