## TEMPLATE
[9 empty] | 2009 | 年度 | [6 empty] | 2009 | 年度
水 域 名 称 |  |  |  | 伊勢湾 | 名古屋港（甲） |  |  | 上層 |  |  |  | 伊勢湾 | 名古屋港（甲） |  |  | 中層
地 点 名（地点統一番号：類型：ＮＰ類型） |  |  |  | 101 | Ｎ‐１ |  |  | 01101 | ( 602-01 : Cﾊ : Ⅳｲ : A ﾊ ) |  |  | 101 | Ｎ‐１ |  |  | 01101 | ( 602-01 : Cﾊ : Ⅳｲ : A ﾊ )
調 査 機 関 分 析 担 当 機 関 |  |  | 名古屋港管理組合 |  |  |  | 名古屋港管理組合 |  |  |  | 名古屋港管理組合 |  |  |  | 名古屋港管理組合
測 定 項 目 |  | 単 位 | 平 均 値 | 最 小 値 | 最 大 値 | 適合しない割合 (検体数) | 適合しない割合 (日数) | 中 央 値 | ７５％値 | 検出率 | 平 均 値 | 最 小 値 | 最 大 値 | 適合しない割合 (検体数) | 適合しない割合 (日数) | 中 央 値 | ７５％値 | 検出率
生活環境項目 | ｐＨ |  | ８．０ | ７．５ | ８．７ | ３／ １２ | ３／ １２ | ８．０ | ８．３ |  | ７．９ | ７．５ | ８．４ | ２／ １２ | ２／ １２ | ７．８ | ８．０
| ＤＯ | mg/l | ８．７ | ４．９ | １５ | ０／ １２ | ０／ １２ | ８．５ | ７．４ |  | ５．２ | ２．４ | ８．７ | ０／ １２ | ０／ １２ | ４．５ | ３．９
| ＢＯＤ | mg/l
| ＣＯＤ | mg/l | ２．９ | １．１ | ５．４ | ０／ １２ | ０／ １２ | ２．７ | ３．７ |  | ２．０ | ０．７ | ３．６ | ０／ １２ | ０／ １２ | １．９ | ２．５
| ＳＳ | mg/l
| 大腸菌群数 | MPN/100ml
| ｎ－ヘキサン抽出物質 | mg/l | ＮＤ | ＮＤ | ＮＤ | － ／ ２ | － ／ ２ | ＮＤ | ＮＤ
| 全窒素 | mg/l | ０．９７ | ０．６７ | １．３ | ４／ １２ | ４／ １２ | ０．９７ | １．１
| 全燐 | mg/l | ０．１１ | ０．０５２ | ０．２２ | ５／ １２ | ５／ １２ | ０．０８８ | ０．１２
| 全亜鉛 | mg/l | ０．０１０ | ０．００３ | ０．０１５ | ０／ ４ | ０／ ４ | ０．０１１ | ０．０１４
特殊項目 | フェノール類 | mg/l |  | ＜０．０１ | ＜０．０１ |  |  |  |  | ０／ ２
| 銅 | mg/l
| 鉄（溶解性） | mg/l
| マンガン（溶解性） | mg/l
| クロム | mg/l
そ の 他 の 項 目 | アンモニア性窒素 | mg/l
| 亜硝酸性窒素 | mg/l
| 硝酸性窒素 | mg/l
| 有機性窒素 | mg/l
| 溶存態窒素 | mg/l
| 懸濁態窒素 | mg/l | ０．１８ | ０．０５ | ０．３６ |  |  | ０．１７ | ０．２８
| オルトリン酸態燐 | mg/l
| 電気伝導率 | mS/m
| 塩化物イオン | mg/l
| 塩分 |  | ２４．１３ | １０．８５ | ３０．３０ |  |  | ２４．８５ | ２９．３０ |  | ２７．７０ | ２０．１０ | ３１．１０ |  |  | ２９．４０ | ３０．４０
| 陰イオン界面活性剤 | mg/l
| クロロフィルａ | mg/m3 | ２．７Ｅ １ | ０．７Ｅ ０ | １．１Ｅ ２ |  |  | ９．０Ｅ ０ | ２．２Ｅ １
| フェオ色素 | mg/m3 | ２８ | １．６ | １２０ |  |  | ８．３ | ２２
| トリハロメタン生成能 | mg/l
| クロロホルム生成能 | mg/l
| ブロモジクロロメタン生成能 | mg/l
| ジブロモクロロメタン生成能 | mg/l
| ブロモホルム生成能 | mg/l
健 康 項 目 | カドミウム | mg/l | ＜０．００１ | ＜０．００１ | ＜０．００１ | ０／ ４ |  |  |  | ０／ ４
| 全シアン | mg/l |  | ＮＤ | ＮＤ | ０／ ４ |  |  |  | ０／ ４
| 鉛 | mg/l | ＜０．００５ | ＜０．００５ | ＜０．００５ | ０／ ４ |  |  |  | ０／ ４
| 六価クロム | mg/l | ＜０．０１ | ＜０．０１ | ＜０．０１ | ０／ ４ |  |  |  | ０／ ４
| 砒素 | mg/l | ＜０．００５ | ＜０．００５ | ＜０．００５ | ０／ ２ |  |  |  | ０／ ２
| 総水銀 | mg/l |  | ＜０．０００５ | ＜０．０００５ | ０／ ４ |  |  |  | ０／ ４
| アルキル水銀 | mg/l
| ＰＣＢ | mg/l
| ジクロロメタン | mg/l | ＜０．００２ | ＜０．００２ | ＜０．００２ | ０／ ４ |  |  |  | ０／ ４
| 四塩化炭素 | mg/l | ＜０．０００２ | ＜０．０００２ | ＜０．０００２ | ０／ ４ |  |  |  | ０／ ４
| １，２－ジクロロエタン | mg/l | ＜０．０００４ | ＜０．０００４ | ＜０．０００４ | ０／ ４ |  |  |  | ０／ ４
| １，１－ジクロロエチレン | mg/l | ＜０．００２ | ＜０．００２ | ＜０．００２ | ０／ ４ |  |  |  | ０／ ４
| シス－１，２－ジクロロエチレン | mg/l | ＜０．００４ | ＜０．００４ | ＜０．００４ | ０／ ４ |  |  |  | ０／ ４
| １，１，１－トリクロロエタン | mg/l | ＜０．１ | ＜０．１ | ＜０．１ | ０／ ４ |  |  |  | ０／ ４
| １，１，２－トリクロロエタン | mg/l | ＜０．０００６ | ＜０．０００６ | ＜０．０００６ | ０／ ４ |  |  |  | ０／ ４
| トリクロロエチレン | mg/l | ＜０．００２ | ＜０．００２ | ＜０．００２ | ０／ ４ |  |  |  | ０／ ４
| テトラクロロエチレン | mg/l | ＜０．０００５ | ＜０．０００５ | ＜０．０００５ | ０／ ４ |  |  |  | ０／ ４
| １，３－ジクロロプロペン | mg/l | ＜０．０００２ | ＜０．０００２ | ＜０．０００２ | ０／ ４ |  |  |  | ０／ ４
| チウラム | mg/l | ＜０．０００６ | ＜０．０００６ | ＜０．０００６ | ０／ ４ |  |  |  | ０／ ４
| シマジン | mg/l | ＜０．０００３ | ＜０．０００３ | ＜０．０００３ | ０／ ４ |  |  |  | ０／ ４
| チオベンカルブ | mg/l | ＜０．００２ | ＜０．００２ | ＜０．００２ | ０／ ４ |  |  |  | ０／ ４
| ベンゼン | mg/l | ＜０．００１ | ＜０．００１ | ＜０．００１ | ０／ ４ |  |  |  | ０／ ４
| セレン | mg/l | ＜０．００２ | ＜０．００２ | ＜０．００２ | ０／ ４ |  |  |  | ０／ ４
| 硝酸性窒素及び亜硝酸性窒素 | mg/l
| ふっ素 | mg/l
| ほう素 | mg/l
D3P030 | [9 empty] | 注 ＤＯの７５％値欄は２５％値である．
[9 empty] | 2009 | 年度 | [7 empty] | 年度
水 域 名 称 |  |  |  | 伊勢湾 | 名古屋港（甲） |  |  | 全層
地 点 名（地点統一番号：類型：ＮＰ類型） |  |  |  | 101 | Ｎ‐１ |  |  | 01101 | ( 602-01 : Cﾊ : Ⅳｲ : A ﾊ )
調 査 機 関 分 析 担 当 機 関 |  |  | 名古屋港管理組合 |  |  |  | 名古屋港管理組合
測 定 項 目 |  | 単 位 | 平 均 値 | 最 小 値 | 最 大 値 | 適合しない割合 (検体数) | 適合しない割合 (日数) | 中 央 値 | ７５％値 | 検出率 | 平 均 値 | 最 小 値 | 最 大 値 | 適合しない割合 (検体数) | 適合しない割合 (日数) | 中 央 値 | ７５％値 | 検出率
生活環境項目 | ｐＨ |  | ８．０ | ７．５ | ８．７ | ５／ ２４ | ２／ １２ | ８．０ | ８．２
| ＤＯ | mg/l | ７．０ | ２．４ | １５ | ０／ ２４ | ０／ １２ | ７．１ | ５．８
| ＢＯＤ | mg/l
| ＣＯＤ | mg/l | ２．５ | ０．７ | ５．４ | ０／ ２４ | ０／ １２ | ２．２ | ３．１
| ＳＳ | mg/l
| 大腸菌群数 | MPN/100ml
| ｎ－ヘキサン抽出物質 | mg/l | ＮＤ | ＮＤ | ＮＤ | － ／ ２ | － ／ ２ | ＮＤ | ＮＤ
| 全窒素 | mg/l | ０．９７ | ０．６７ | １．３ | ４／ １２ | ４／ １２ | ０．９７ | １．１
| 全燐 | mg/l | ０．１１ | ０．０５２ | ０．２２ | ５／ １２ | ５／ １２ | ０．０８８ | ０．１２
| 全亜鉛 | mg/l | ０．０１０ | ０．００３ | ０．０１５ | ０／ ４ | ０／ ４ | ０．０１１ | ０．０１４
特殊項目 | フェノール類 | mg/l |  | ＜０．０１ | ＜０．０１ |  |  |  |  | ０／ ２
| 銅 | mg/l
| 鉄（溶解性） | mg/l
| マンガン（溶解性） | mg/l
| クロム | mg/l
そ の 他 の 項 目 | アンモニア性窒素 | mg/l
| 亜硝酸性窒素 | mg/l
| 硝酸性窒素 | mg/l
| 有機性窒素 | mg/l
| 溶存態窒素 | mg/l
| 懸濁態窒素 | mg/l | ０．１８ | ０．０５ | ０．３６ |  |  | ０．１７ | ０．２８
| オルトリン酸態燐 | mg/l
| 電気伝導率 | mS/m
| 塩化物イオン | mg/l
| 塩分 |  | ２５．９１ | １０．８５ | ３１．１０ |  |  | ２６．９３ | ２９．８５
| 陰イオン界面活性剤 | mg/l
| クロロフィルａ | mg/m3 | ２．７Ｅ １ | ０．７Ｅ ０ | １．１Ｅ ２ |  |  | ９．０Ｅ ０ | ２．２Ｅ １
| フェオ色素 | mg/m3 | ２８ | １．６ | １２０ |  |  | ８．３ | ２２
| トリハロメタン生成能 | mg/l
| クロロホルム生成能 | mg/l
| ブロモジクロロメタン生成能 | mg/l
| ジブロモクロロメタン生成能 | mg/l
| ブロモホルム生成能 | mg/l
健 康 項 目 | カドミウム | mg/l | ＜０．００１ | ＜０．００１ | ＜０．００１ | ０／ ４ |  |  |  | ０／ ４
| 全シアン | mg/l |  | ＮＤ | ＮＤ | ０／ ４ |  |  |  | ０／ ４
| 鉛 | mg/l | ＜０．００５ | ＜０．００５ | ＜０．００５ | ０／ ４ |  |  |  | ０／ ４
| 六価クロム | mg/l | ＜０．０１ | ＜０．０１ | ＜０．０１ | ０／ ４ |  |  |  | ０／ ４
| 砒素 | mg/l | ＜０．００５ | ＜０．００５ | ＜０．００５ | ０／ ２ |  |  |  | ０／ ２
| 総水銀 | mg/l |  | ＜０．０００５ | ＜０．０００５ | ０／ ４ |  |  |  | ０／ ４
| アルキル水銀 | mg/l
| ＰＣＢ | mg/l
| ジクロロメタン | mg/l | ＜０．００２ | ＜０．００２ | ＜０．００２ | ０／ ４ |  |  |  | ０／ ４
| 四塩化炭素 | mg/l | ＜０．０００２ | ＜０．０００２ | ＜０．０００２ | ０／ ４ |  |  |  | ０／ ４
| １，２－ジクロロエタン | mg/l | ＜０．０００４ | ＜０．０００４ | ＜０．０００４ | ０／ ４ |  |  |  | ０／ ４
| １，１－ジクロロエチレン | mg/l | ＜０．００２ | ＜０．００２ | ＜０．００２ | ０／ ４ |  |  |  | ０／ ４
| シス－１，２－ジクロロエチレン | mg/l | ＜０．００４ | ＜０．００４ | ＜０．００４ | ０／ ４ |  |  |  | ０／ ４
| １，１，１－トリクロロエタン | mg/l | ＜０．１ | ＜０．１ | ＜０．１ | ０／ ４ |  |  |  | ０／ ４
| １，１，２－トリクロロエタン | mg/l | ＜０．０００６ | ＜０．０００６ | ＜０．０００６ | ０／ ４ |  |  |  | ０／ ４
| トリクロロエチレン | mg/l | ＜０．００２ | ＜０．００２ | ＜０．００２ | ０／ ４ |  |  |  | ０／ ４
| テトラクロロエチレン | mg/l | ＜０．０００５ | ＜０．０００５ | ＜０．０００５ | ０／ ４ |  |  |  | ０／ ４
| １，３－ジクロロプロペン | mg/l | ＜０．０００２ | ＜０．０００２ | ＜０．０００２ | ０／ ４ |  |  |  | ０／ ４
| チウラム | mg/l | ＜０．０００６ | ＜０．０００６ | ＜０．０００６ | ０／ ４ |  |  |  | ０／ ４
| シマジン | mg/l | ＜０．０００３ | ＜０．０００３ | ＜０．０００３ | ０／ ４ |  |  |  | ０／ ４
| チオベンカルブ | mg/l | ＜０．００２ | ＜０．００２ | ＜０．００２ | ０／ ４ |  |  |  | ０／ ４
| ベンゼン | mg/l | ＜０．００１ | ＜０．００１ | ＜０．００１ | ０／ ４ |  |  |  | ０／ ４
| セレン | mg/l | ＜０．００２ | ＜０．００２ | ＜０．００２ | ０／ ４ |  |  |  | ０／ ４
| 硝酸性窒素及び亜硝酸性窒素 | mg/l
| ふっ素 | mg/l
| ほう素 | mg/l
D3P030 | [9 empty] | 注 ＤＯの７５％値欄は２５％値である．
[9 empty] | 2009 | 年度 | [6 empty] | 2009 | 年度
水 域 名 称 |  |  |  | 伊勢湾 | 名古屋港（甲） |  |  | 上層 |  |  |  | 伊勢湾 | 名古屋港（甲） |  |  | 中層
地 点 名（地点統一番号：類型：ＮＰ類型） |  |  |  | 102 | Ｎ‐２ |  |  | 01102 | ( 602-02 : Cﾊ : Ⅳｲ : A ﾊ ) |  |  | 102 | Ｎ‐２ |  |  | 01102 | ( 602-02 : Cﾊ : Ⅳｲ : A ﾊ )
調 査 機 関 分 析 担 当 機 関 |  |  | 名古屋港管理組合 |  |  |  | 名古屋港管理組合 |  |  |  | 名古屋港管理組合 |  |  |  | 名古屋港管理組合
測 定 項 目 |  | 単 位 | 平 均 値 | 最 小 値 | 最 大 値 | 適合しない割合 (検体数) | 適合しない割合 (日数) | 中 央 値 | ７５％値 | 検出率 | 平 均 値 | 最 小 値 | 最 大 値 | 適合しない割合 (検体数) | 適合しない割合 (日数) | 中 央 値 | ７５％値 | 検出率
生活環境項目 | ｐＨ |  | ８．０ | ７．５ | ８．５ | ３／ １２ | ３／ １２ | ８．１ | ８．３ |  | ８．０ | ７．６ | ８．５ | ２／ １２ | ２／ １２ | ８．０ | ８．１
| ＤＯ | mg/l | ８．２ | ５．２ | １６ | ０／ １２ | ０／ １２ | ８．０ | ６．４ |  | ６．５ | ３．５ | ８．７ | ０／ １２ | ０／ １２ | ６．２ | ５．４
| ＢＯＤ | mg/l
| ＣＯＤ | mg/l | ２．８ | １．１ | ５．６ | ０／ １２ | ０／ １２ | ２．４ | ３．４ |  | １．９ | ０．８ | ３．９ | ０／ １２ | ０／ １２ | １．７ | ２．８
| ＳＳ | mg/l
| 大腸菌群数 | MPN/100ml
| ｎ－ヘキサン抽出物質 | mg/l | ＮＤ | ＮＤ | ＮＤ | － ／ ２ | － ／ ２ | ＮＤ | ＮＤ
| 全窒素 | mg/l | ０．８０ | ０．５２ | １．０ | ０／ １２ | ０／ １２ | ０．８０ | ０．８８
| 全燐 | mg/l | ０．０８４ | ０．０４０ | ０．１８ | ４／ １２ | ４／ １２ | ０．０７６ | ０．０９１
| 全亜鉛 | mg/l | ０．００６ | ０．００２ | ０．０１２ | ０／ ４ | ０／ ４ | ０．００５ | ０．００７
特殊項目 | フェノール類 | mg/l |  | ＜０．０１ | ＜０．０１ |  |  |  |  | ０／ ２
| 銅 | mg/l
| 鉄（溶解性） | mg/l
| マンガン（溶解性） | mg/l
| クロム | mg/l
そ の 他 の 項 目 | アンモニア性窒素 | mg/l
| 亜硝酸性窒素 | mg/l
| 硝酸性窒素 | mg/l
| 有機性窒素 | mg/l
| 溶存態窒素 | mg/l
| 懸濁態窒素 | mg/l | ０．１４ | ＜０．０５ | ０．３６ |  |  | ０．１０ | ０．２０
| オルトリン酸態燐 | mg/l
| 電気伝導率 | mS/m
| 塩化物イオン | mg/l
| 塩分 |  | ２３．９７ | １０．３０ | ３０．４０ |  |  | ２４．４５ | ２９．２０ |  | ２６．４０ | １５．３３ | ３１．１０ |  |  | ２８．１５ | ２９．９０
| 陰イオン界面活性剤 | mg/l
| クロロフィルａ | mg/m3 | ２．４Ｅ １ | １．４Ｅ ０ | ９．６Ｅ １ |  |  | ５．９Ｅ ０ | ２．７Ｅ １
| フェオ色素 | mg/m3 | １３ | ２．１ | ３８ |  |  | ８．６ | １９
| トリハロメタン生成能 | mg/l
| クロロホルム生成能 | mg/l
| ブロモジクロロメタン生成能 | mg/l
| ジブロモクロロメタン生成能 | mg/l
| ブロモホルム生成能 | mg/l
健 康 項 目 | カドミウム | mg/l | ＜０．００１ | ＜０．００１ | ＜０．００１ | ０／ ４ |  |  |  | ０／ ４
| 全シアン | mg/l |  | ＮＤ | ＮＤ | ０／ ４ |  |  |  | ０／ ４
| 鉛 | mg/l | ＜０．００５ | ＜０．００５ | ＜０．００５ | ０／ ４ |  |  |  | ０／ ４
| 六価クロム | mg/l | ＜０．０１ | ＜０．０１ | ＜０．０１ | ０／ ４ |  |  |  | ０／ ４
| 砒素 | mg/l | ＜０．００５ | ＜０．００５ | ＜０．００５ | ０／ ２ |  |  |  | ０／ ２
| 総水銀 | mg/l |  | ＜０．０００５ | ＜０．０００５ | ０／ ４ |  |  |  | ０／ ４
| アルキル水銀 | mg/l
| ＰＣＢ | mg/l |  | ＮＤ | ＮＤ | ０／ １ |  |  |  | ０／ １
| ジクロロメタン | mg/l | ＜０．００２ | ＜０．００２ | ＜０．００２ | ０／ ４ |  |  |  | ０／ ４
| 四塩化炭素 | mg/l | ＜０．０００２ | ＜０．０００２ | ＜０．０００２ | ０／ ４ |  |  |  | ０／ ４
| １，２－ジクロロエタン | mg/l | ＜０．０００４ | ＜０．０００４ | ＜０．０００４ | ０／ ４ |  |  |  | ０／ ４
| １，１－ジクロロエチレン | mg/l | ＜０．００２ | ＜０．００２ | ＜０．００２ | ０／ ４ |  |  |  | ０／ ４
| シス－１，２－ジクロロエチレン | mg/l | ＜０．００４ | ＜０．００４ | ＜０．００４ | ０／ ４ |  |  |  | ０／ ４
| １，１，１－トリクロロエタン | mg/l | ＜０．１ | ＜０．１ | ＜０．１ | ０／ ４ |  |  |  | ０／ ４
| １，１，２－トリクロロエタン | mg/l | ＜０．０００６ | ＜０．０００６ | ＜０．０００６ | ０／ ４ |  |  |  | ０／ ４
| トリクロロエチレン | mg/l | ＜０．００２ | ＜０．００２ | ＜０．００２ | ０／ ４ |  |  |  | ０／ ４
| テトラクロロエチレン | mg/l | ＜０．０００５ | ＜０．０００５ | ＜０．０００５ | ０／ ４ |  |  |  | ０／ ４
| １，３－ジクロロプロペン | mg/l | ＜０．０００２ | ＜０．０００２ | ＜０．０００２ | ０／ ４ |  |  |  | ０／ ４
| チウラム | mg/l | ＜０．０００６ | ＜０．０００６ | ＜０．０００６ | ０／ ４ |  |  |  | ０／ ４
| シマジン | mg/l | ＜０．０００３ | ＜０．０００３ | ＜０．０００３ | ０／ ４ |  |  |  | ０／ ４
| チオベンカルブ | mg/l | ＜０．００２ | ＜０．００２ | ＜０．００２ | ０／ ４ |  |  |  | ０／ ４
| ベンゼン | mg/l | ＜０．００１ | ＜０．００１ | ＜０．００１ | ０／ ４ |  |  |  | ０／ ４
| セレン | mg/l | ＜０．００２ | ＜０．００２ | ＜０．００２ | ０／ ４ |  |  |  | ０／ ４
| 硝酸性窒素及び亜硝酸性窒素 | mg/l
| ふっ素 | mg/l
| ほう素 | mg/l
D3P030 | [9 empty] | 注 ＤＯの７５％値欄は２５％値である．
[9 empty] | 2009 | 年度 | [7 empty] | 年度
水 域 名 称 |  |  |  | 伊勢湾 | 名古屋港（甲） |  |  | 全層
地 点 名（地点統一番号：類型：ＮＰ類型） |  |  |  | 102 | Ｎ‐２ |  |  | 01102 | ( 602-02 : Cﾊ : Ⅳｲ : A ﾊ )
調 査 機 関 分 析 担 当 機 関 |  |  | 名古屋港管理組合 |  |  |  | 名古屋港管理組合
測 定 項 目 |  | 単 位 | 平 均 値 | 最 小 値 | 最 大 値 | 適合しない割合 (検体数) | 適合しない割合 (日数) | 中 央 値 | ７５％値 | 検出率 | 平 均 値 | 最 小 値 | 最 大 値 | 適合しない割合 (検体数) | 適合しない割合 (日数) | 中 央 値 | ７５％値 | 検出率
生活環境項目 | ｐＨ |  | ８．０ | ７．５ | ８．５ | ５／ ２４ | ２／ １２ | ８．１ | ８．２
| ＤＯ | mg/l | ７．４ | ３．５ | １６ | ０／ ２４ | ０／ １２ | ７．２ | ６．２
| ＢＯＤ | mg/l
| ＣＯＤ | mg/l | ２．４ | ０．８ | ５．６ | ０／ ２４ | ０／ １２ | １．９ | ３．１
| ＳＳ | mg/l
| 大腸菌群数 | MPN/100ml
| ｎ－ヘキサン抽出物質 | mg/l | ＮＤ | ＮＤ | ＮＤ | － ／ ２ | － ／ ２ | ＮＤ | ＮＤ
| 全窒素 | mg/l | ０．８０ | ０．５２ | １．０ | ０／ １２ | ０／ １２ | ０．８０ | ０．８８
| 全燐 | mg/l | ０．０８４ | ０．０４０ | ０．１８ | ４／ １２ | ４／ １２ | ０．０７６ | ０．０９１
| 全亜鉛 | mg/l | ０．００６ | ０．００２ | ０．０１２ | ０／ ４ | ０／ ４ | ０．００５ | ０．００７
特殊項目 | フェノール類 | mg/l |  | ＜０．０１ | ＜０．０１ |  |  |  |  | ０／ ２
| 銅 | mg/l
| 鉄（溶解性） | mg/l
| マンガン（溶解性） | mg/l
| クロム | mg/l
そ の 他 の 項 目 | アンモニア性窒素 | mg/l
| 亜硝酸性窒素 | mg/l
| 硝酸性窒素 | mg/l
| 有機性窒素 | mg/l
| 溶存態窒素 | mg/l
| 懸濁態窒素 | mg/l | ０．１４ | ＜０．０５ | ０．３６ |  |  | ０．１０ | ０．２０
| オルトリン酸態燐 | mg/l
| 電気伝導率 | mS/m
| 塩化物イオン | mg/l
| 塩分 |  | ２５．１９ | １０．３０ | ３１．１０ |  |  | ２６．１０ | ２９．３５
| 陰イオン界面活性剤 | mg/l
| クロロフィルａ | mg/m3 | ２．４Ｅ １ | １．４Ｅ ０ | ９．６Ｅ １ |  |  | ５．９Ｅ ０ | ２．７Ｅ １
| フェオ色素 | mg/m3 | １３ | ２．１ | ３８ |  |  | ８．６ | １９
| トリハロメタン生成能 | mg/l
| クロロホルム生成能 | mg/l
| ブロモジクロロメタン生成能 | mg/l
| ジブロモクロロメタン生成能 | mg/l
| ブロモホルム生成能 | mg/l
健 康 項 目 | カドミウム | mg/l | ＜０．００１ | ＜０．００１ | ＜０．００１ | ０／ ４ |  |  |  | ０／ ４
| 全シアン | mg/l |  | ＮＤ | ＮＤ | ０／ ４ |  |  |  | ０／ ４
| 鉛 | mg/l | ＜０．００５ | ＜０．００５ | ＜０．００５ | ０／ ４ |  |  |  | ０／ ４
| 六価クロム | mg/l | ＜０．０１ | ＜０．０１ | ＜０．０１ | ０／ ４ |  |  |  | ０／ ４
| 砒素 | mg/l | ＜０．００５ | ＜０．００５ | ＜０．００５ | ０／ ２ |  |  |  | ０／ ２
| 総水銀 | mg/l |  | ＜０．０００５ | ＜０．０００５ | ０／ ４ |  |  |  | ０／ ４
| アルキル水銀 | mg/l
| ＰＣＢ | mg/l |  | ＮＤ | ＮＤ | ０／ １ |  |  |  | ０／ １
| ジクロロメタン | mg/l | ＜０．００２ | ＜０．００２ | ＜０．００２ | ０／ ４ |  |  |  | ０／ ４
| 四塩化炭素 | mg/l | ＜０．０００２ | ＜０．０００２ | ＜０．０００２ | ０／ ４ |  |  |  | ０／ ４
| １，２－ジクロロエタン | mg/l | ＜０．０００４ | ＜０．０００４ | ＜０．０００４ | ０／ ４ |  |  |  | ０／ ４
| １，１－ジクロロエチレン | mg/l | ＜０．００２ | ＜０．００２ | ＜０．００２ | ０／ ４ |  |  |  | ０／ ４
| シス－１，２－ジクロロエチレン | mg/l | ＜０．００４ | ＜０．００４ | ＜０．００４ | ０／ ４ |  |  |  | ０／ ４
| １，１，１－トリクロロエタン | mg/l | ＜０．１ | ＜０．１ | ＜０．１ | ０／ ４ |  |  |  | ０／ ４
| １，１，２－トリクロロエタン | mg/l | ＜０．０００６ | ＜０．０００６ | ＜０．０００６ | ０／ ４ |  |  |  | ０／ ４
| トリクロロエチレン | mg/l | ＜０．００２ | ＜０．００２ | ＜０．００２ | ０／ ４ |  |  |  | ０／ ４
| テトラクロロエチレン | mg/l | ＜０．０００５ | ＜０．０００５ | ＜０．０００５ | ０／ ４ |  |  |  | ０／ ４
| １，３－ジクロロプロペン | mg/l | ＜０．０００２ | ＜０．０００２ | ＜０．０００２ | ０／ ４ |  |  |  | ０／ ４
| チウラム | mg/l | ＜０．０００６ | ＜０．０００６ | ＜０．０００６ | ０／ ４ |  |  |  | ０／ ４
| シマジン | mg/l | ＜０．０００３ | ＜０．０００３ | ＜０．０００３ | ０／ ４ |  |  |  | ０／ ４
| チオベンカルブ | mg/l | ＜０．００２ | ＜０．００２ | ＜０．００２ | ０／ ４ |  |  |  | ０／ ４
| ベンゼン | mg/l | ＜０．００１ | ＜０．００１ | ＜０．００１ | ０／ ４ |  |  |  | ０／ ４
| セレン | mg/l | ＜０．００２ | ＜０．００２ | ＜０．００２ | ０／ ４ |  |  |  | ０／ ４
| 硝酸性窒素及び亜硝酸性窒素 | mg/l
| ふっ素 | mg/l
| ほう素 | mg/l
D3P030 | [9 empty] | 注 ＤＯの７５％値欄は２５％値である．
[9 empty] | 2009 | 年度 | [6 empty] | 2009 | 年度
水 域 名 称 |  |  |  | 伊勢湾 | 名古屋港（甲） |  |  | 上層 |  |  |  | 伊勢湾 | 名古屋港（甲） |  |  | 中層
地 点 名（地点統一番号：類型：ＮＰ類型） |  |  |  | 103 | Ｎ‐３ |  |  | 01103 | ( 602-03 : Cﾊ : Ⅳｲ : A ﾊ ) |  |  | 103 | Ｎ‐３ |  |  | 01103 | ( 602-03 : Cﾊ : Ⅳｲ : A ﾊ )
調 査 機 関 分 析 担 当 機 関 |  |  | 名古屋港管理組合 |  |  |  | 名古屋港管理組合 |  |  |  | 名古屋港管理組合 |  |  |  | 名古屋港管理組合
測 定 項 目 |  | 単 位 | 平 均 値 | 最 小 値 | 最 大 値 | 適合しない割合 (検体数) | 適合しない割合 (日数) | 中 央 値 | ７５％値 | 検出率 | 平 均 値 | 最 小 値 | 最 大 値 | 適合しない割合 (検体数) | 適合しない割合 (日数) | 中 央 値 | ７５％値 | 検出率
生活環境項目 | ｐＨ |  | ８．０ | ７．６ | ８．５ | １／ １２ | １／ １２ | ８．０ | ８．２ |  | ８．０ | ７．７ | ８．５ | １／ １２ | １／ １２ | ７．９ | ８．１
| ＤＯ | mg/l | ８．７ | ６．２ | １４ | ０／ １２ | ０／ １２ | ８．５ | ６．８ |  | ６．３ | ３．５ | ９．５ | ０／ １２ | ０／ １２ | ６．０ | ５．４
| ＢＯＤ | mg/l
| ＣＯＤ | mg/l | ２．０ | ０．７ | ３．５ | ０／ １２ | ０／ １２ | １．７ | ３．０ |  | １．３ | ０．６ | ２．４ | ０／ １２ | ０／ １２ | １．０ | １．６
| ＳＳ | mg/l
| 大腸菌群数 | MPN/100ml
| ｎ－ヘキサン抽出物質 | mg/l | ＮＤ | ＮＤ | ＮＤ | － ／ ２ | － ／ ２ | ＮＤ | ＮＤ
| 全窒素 | mg/l | ０．５７ | ０．２３ | ０．９４ | ０／ １２ | ０／ １２ | ０．５３ | ０．６５
| 全燐 | mg/l | ０．０４５ | ０．０１９ | ０．０６９ | ０／ １２ | ０／ １２ | ０．０４３ | ０．０６２
| 全亜鉛 | mg/l | ０．００４ | ０．００１ | ０．００９ | ０／ ４ | ０／ ４ | ０．００３ | ０．００４
特殊項目 | フェノール類 | mg/l |  | ＜０．０１ | ＜０．０１ |  |  |  |  | ０／ ２
| 銅 | mg/l
| 鉄（溶解性） | mg/l
| マンガン（溶解性） | mg/l
| クロム | mg/l
そ の 他 の 項 目 | アンモニア性窒素 | mg/l
| 亜硝酸性窒素 | mg/l
| 硝酸性窒素 | mg/l
| 有機性窒素 | mg/l
| 溶存態窒素 | mg/l
| 懸濁態窒素 | mg/l | ０．１０ | ＜０．０５ | ０．２０ |  |  | ０．０７ | ０．１４
| オルトリン酸態燐 | mg/l
| 電気伝導率 | mS/m
| 塩化物イオン | mg/l
| 塩分 |  | ２５．９０ | ９．２３ | ３１．００ |  |  | ２９．００ | ３０．４０ |  | ２８．４５ | １７．３９ | ３２．１０ |  |  | ３０．３０ | ３１．１０
| 陰イオン界面活性剤 | mg/l
| クロロフィルａ | mg/m3 | １．７Ｅ １ | ０．７Ｅ ０ | ５．１Ｅ １ |  |  | ５．５Ｅ ０ | ２．７Ｅ １
| フェオ色素 | mg/m3 | １３ | ２．１ | ４９ |  |  | ６．４ | １１
| トリハロメタン生成能 | mg/l
| クロロホルム生成能 | mg/l
| ブロモジクロロメタン生成能 | mg/l
| ジブロモクロロメタン生成能 | mg/l
| ブロモホルム生成能 | mg/l
健 康 項 目 | カドミウム | mg/l | ＜０．００１ | ＜０．００１ | ＜０．００１ | ０／ ４ |  |  |  | ０／ ４
| 全シアン | mg/l |  | ＮＤ | ＮＤ | ０／ ４ |  |  |  | ０／ ４
| 鉛 | mg/l | ＜０．００５ | ＜０．００５ | ＜０．００５ | ０／ ４ |  |  |  | ０／ ４
| 六価クロム | mg/l | ＜０．０１ | ＜０．０１ | ＜０．０１ | ０／ ４ |  |  |  | ０／ ４
| 砒素 | mg/l | ＜０．００５ | ＜０．００５ | ＜０．００５ | ０／ ２ |  |  |  | ０／ ２
| 総水銀 | mg/l |  | ＜０．０００５ | ＜０．０００５ | ０／ ４ |  |  |  | ０／ ４
| アルキル水銀 | mg/l
| ＰＣＢ | mg/l
| ジクロロメタン | mg/l | ＜０．００２ | ＜０．００２ | ＜０．００２ | ０／ ４ |  |  |  | ０／ ４
| 四塩化炭素 | mg/l | ＜０．０００２ | ＜０．０００２ | ＜０．０００２ | ０／ ４ |  |  |  | ０／ ４
| １，２－ジクロロエタン | mg/l | ＜０．０００４ | ＜０．０００４ | ＜０．０００４ | ０／ ４ |  |  |  | ０／ ４
| １，１－ジクロロエチレン | mg/l | ＜０．００２ | ＜０．００２ | ＜０．００２ | ０／ ４ |  |  |  | ０／ ４
| シス－１，２－ジクロロエチレン | mg/l | ＜０．００４ | ＜０．００４ | ＜０．００４ | ０／ ４ |  |  |  | ０／ ４
| １，１，１－トリクロロエタン | mg/l | ＜０．１ | ＜０．１ | ＜０．１ | ０／ ４ |  |  |  | ０／ ４
| １，１，２－トリクロロエタン | mg/l | ＜０．０００６ | ＜０．０００６ | ＜０．０００６ | ０／ ４ |  |  |  | ０／ ４
| トリクロロエチレン | mg/l | ＜０．００２ | ＜０．００２ | ＜０．００２ | ０／ ４ |  |  |  | ０／ ４
| テトラクロロエチレン | mg/l | ＜０．０００５ | ＜０．０００５ | ＜０．０００５ | ０／ ４ |  |  |  | ０／ ４
| １，３－ジクロロプロペン | mg/l | ＜０．０００２ | ＜０．０００２ | ＜０．０００２ | ０／ ４ |  |  |  | ０／ ４
| チウラム | mg/l | ＜０．０００６ | ＜０．０００６ | ＜０．０００６ | ０／ ４ |  |  |  | ０／ ４
| シマジン | mg/l | ＜０．０００３ | ＜０．０００３ | ＜０．０００３ | ０／ ４ |  |  |  | ０／ ４
| チオベンカルブ | mg/l | ＜０．００２ | ＜０．００２ | ＜０．００２ | ０／ ４ |  |  |  | ０／ ４
| ベンゼン | mg/l | ＜０．００１ | ＜０．００１ | ＜０．００１ | ０／ ４ |  |  |  | ０／ ４
| セレン | mg/l | ＜０．００２ | ＜０．００２ | ＜０．００２ | ０／ ４ |  |  |  | ０／ ４
| 硝酸性窒素及び亜硝酸性窒素 | mg/l
| ふっ素 | mg/l
| ほう素 | mg/l
D3P030 | [9 empty] | 注 ＤＯの７５％値欄は２５％値である．
[9 empty] | 2009 | 年度 | [7 empty] | 年度
水 域 名 称 |  |  |  | 伊勢湾 | 名古屋港（甲） |  |  | 全層
地 点 名（地点統一番号：類型：ＮＰ類型） |  |  |  | 103 | Ｎ‐３ |  |  | 01103 | ( 602-03 : Cﾊ : Ⅳｲ : A ﾊ )
調 査 機 関 分 析 担 当 機 関 |  |  | 名古屋港管理組合 |  |  |  | 名古屋港管理組合
測 定 項 目 |  | 単 位 | 平 均 値 | 最 小 値 | 最 大 値 | 適合しない割合 (検体数) | 適合しない割合 (日数) | 中 央 値 | ７５％値 | 検出率 | 平 均 値 | 最 小 値 | 最 大 値 | 適合しない割合 (検体数) | 適合しない割合 (日数) | 中 央 値 | ７５％値 | 検出率
生活環境項目 | ｐＨ |  | ８．０ | ７．６ | ８．５ | ２／ ２４ | １／ １２ | ８．１ | ８．２
| ＤＯ | mg/l | ７．６ | ３．５ | １４ | ０／ ２４ | ０／ １２ | ７．９ | ６．２
| ＢＯＤ | mg/l
| ＣＯＤ | mg/l | １．６ | ０．６ | ３．５ | ０／ ２４ | ０／ １２ | １．４ | ２．１
| ＳＳ | mg/l
| 大腸菌群数 | MPN/100ml
| ｎ－ヘキサン抽出物質 | mg/l | ＮＤ | ＮＤ | ＮＤ | － ／ ２ | － ／ ２ | ＮＤ | ＮＤ
| 全窒素 | mg/l | ０．５７ | ０．２３ | ０．９４ | ０／ １２ | ０／ １２ | ０．５３ | ０．６５
| 全燐 | mg/l | ０．０４５ | ０．０１９ | ０．０６９ | ０／ １２ | ０／ １２ | ０．０４３ | ０．０６２
| 全亜鉛 | mg/l | ０．００４ | ０．００１ | ０．００９ | ０／ ４ | ０／ ４ | ０．００３ | ０．００４
特殊項目 | フェノール類 | mg/l |  | ＜０．０１ | ＜０．０１ |  |  |  |  | ０／ ２
| 銅 | mg/l
| 鉄（溶解性） | mg/l
| マンガン（溶解性） | mg/l
| クロム | mg/l
そ の 他 の 項 目 | アンモニア性窒素 | mg/l
| 亜硝酸性窒素 | mg/l
| 硝酸性窒素 | mg/l
| 有機性窒素 | mg/l
| 溶存態窒素 | mg/l
| 懸濁態窒素 | mg/l | ０．１０ | ＜０．０５ | ０．２０ |  |  | ０．０７ | ０．１４
| オルトリン酸態燐 | mg/l
| 電気伝導率 | mS/m
| 塩化物イオン | mg/l
| 塩分 |  | ２７．１７ | ９．２３ | ３２．１０ |  |  | ２９．６５ | ３０．５５
| 陰イオン界面活性剤 | mg/l
| クロロフィルａ | mg/m3 | １．７Ｅ １ | ０．７Ｅ ０ | ５．１Ｅ １ |  |  | ５．５Ｅ ０ | ２．７Ｅ １
| フェオ色素 | mg/m3 | １３ | ２．１ | ４９ |  |  | ６．４ | １１
| トリハロメタン生成能 | mg/l
| クロロホルム生成能 | mg/l
| ブロモジクロロメタン生成能 | mg/l
| ジブロモクロロメタン生成能 | mg/l
| ブロモホルム生成能 | mg/l
健 康 項 目 | カドミウム | mg/l | ＜０．００１ | ＜０．００１ | ＜０．００１ | ０／ ４ |  |  |  | ０／ ４
| 全シアン | mg/l |  | ＮＤ | ＮＤ | ０／ ４ |  |  |  | ０／ ４
| 鉛 | mg/l | ＜０．００５ | ＜０．００５ | ＜０．００５ | ０／ ４ |  |  |  | ０／ ４
| 六価クロム | mg/l | ＜０．０１ | ＜０．０１ | ＜０．０１ | ０／ ４ |  |  |  | ０／ ４
| 砒素 | mg/l | ＜０．００５ | ＜０．００５ | ＜０．００５ | ０／ ２ |  |  |  | ０／ ２
| 総水銀 | mg/l |  | ＜０．０００５ | ＜０．０００５ | ０／ ４ |  |  |  | ０／ ４
| アルキル水銀 | mg/l
| ＰＣＢ | mg/l
| ジクロロメタン | mg/l | ＜０．００２ | ＜０．００２ | ＜０．００２ | ０／ ４ |  |  |  | ０／ ４
| 四塩化炭素 | mg/l | ＜０．０００２ | ＜０．０００２ | ＜０．０００２ | ０／ ４ |  |  |  | ０／ ４
| １，２－ジクロロエタン | mg/l | ＜０．０００４ | ＜０．０００４ | ＜０．０００４ | ０／ ４ |  |  |  | ０／ ４
| １，１－ジクロロエチレン | mg/l | ＜０．００２ | ＜０．００２ | ＜０．００２ | ０／ ４ |  |  |  | ０／ ４
| シス－１，２－ジクロロエチレン | mg/l | ＜０．００４ | ＜０．００４ | ＜０．００４ | ０／ ４ |  |  |  | ０／ ４
| １，１，１－トリクロロエタン | mg/l | ＜０．１ | ＜０．１ | ＜０．１ | ０／ ４ |  |  |  | ０／ ４
| １，１，２－トリクロロエタン | mg/l | ＜０．０００６ | ＜０．０００６ | ＜０．０００６ | ０／ ４ |  |  |  | ０／ ４
| トリクロロエチレン | mg/l | ＜０．００２ | ＜０．００２ | ＜０．００２ | ０／ ４ |  |  |  | ０／ ４
| テトラクロロエチレン | mg/l | ＜０．０００５ | ＜０．０００５ | ＜０．０００５ | ０／ ４ |  |  |  | ０／ ４
| １，３－ジクロロプロペン | mg/l | ＜０．０００２ | ＜０．０００２ | ＜０．０００２ | ０／ ４ |  |  |  | ０／ ４
| チウラム | mg/l | ＜０．０００６ | ＜０．０００６ | ＜０．０００６ | ０／ ４ |  |  |  | ０／ ４
| シマジン | mg/l | ＜０．０００３ | ＜０．０００３ | ＜０．０００３ | ０／ ４ |  |  |  | ０／ ４
| チオベンカルブ | mg/l | ＜０．００２ | ＜０．００２ | ＜０．００２ | ０／ ４ |  |  |  | ０／ ４
| ベンゼン | mg/l | ＜０．００１ | ＜０．００１ | ＜０．００１ | ０／ ４ |  |  |  | ０／ ４
| セレン | mg/l | ＜０．００２ | ＜０．００２ | ＜０．００２ | ０／ ４ |  |  |  | ０／ ４
| 硝酸性窒素及び亜硝酸性窒素 | mg/l
| ふっ素 | mg/l
| ほう素 | mg/l
D3P030 | [9 empty] | 注 ＤＯの７５％値欄は２５％値である．
[9 empty] | 2009 | 年度 | [6 empty] | 2009 | 年度
水 域 名 称 |  |  |  | 伊勢湾 | 名古屋港（甲） |  |  | 上層 |  |  |  | 伊勢湾 | 名古屋港（甲） |  |  | 中層
地 点 名（地点統一番号：類型：ＮＰ類型） |  |  |  | 110 | Ｎ‐１０ |  |  | 01110 | ( 602-51 : Cﾊ : Ⅳｲ : A ﾊ ) |  |  | 110 | Ｎ‐１０ |  |  | 01110 | ( 602-51 : Cﾊ : Ⅳｲ : A ﾊ )
調 査 機 関 分 析 担 当 機 関 |  |  | 名古屋港管理組合 |  |  |  | 名古屋港管理組合 |  |  |  | 名古屋港管理組合 |  |  |  | 名古屋港管理組合
測 定 項 目 |  | 単 位 | 平 均 値 | 最 小 値 | 最 大 値 | 適合しない割合 (検体数) | 適合しない割合 (日数) | 中 央 値 | ７５％値 | 検出率 | 平 均 値 | 最 小 値 | 最 大 値 | 適合しない割合 (検体数) | 適合しない割合 (日数) | 中 央 値 | ７５％値 | 検出率
生活環境項目 | ｐＨ |  | ７．８ | ７．３ | ８．４ | １／ １２ | １／ １２ | ７．８ | ７．９ |  | ７．８ | ７．４ | ８．７ | １／ １２ | １／ １２ | ７．８ | ７．９
| ＤＯ | mg/l | ６．５ | ３．７ | １０ | ０／ １２ | ０／ １２ | ６．７ | ５．４ |  | ５．２ | ２．４ | ８．２ | ０／ １２ | ０／ １２ | ５．６ | ３．７
| ＢＯＤ | mg/l
| ＣＯＤ | mg/l | ２．５ | ０．５ | ３．６ | ０／ １２ | ０／ １２ | ２．５ | ３．４ |  | １．７ | ０．８ | ２．５ | ０／ １２ | ０／ １２ | １．７ | １．９
| ＳＳ | mg/l
| 大腸菌群数 | MPN/100ml
| ｎ－ヘキサン抽出物質 | mg/l | ＮＤ | ＮＤ | ＮＤ | － ／ ２ | － ／ ２ | ＮＤ | ＮＤ
| 全窒素 | mg/l | ０．９８ | ０．６９ | １．３ | ３／ １２ | ３／ １２ | １．０ | １．０
| 全燐 | mg/l | ０．１０ | ０．０４６ | ０．１６ | ８／ １２ | ８／ １２ | ０．０９３ | ０．１２
| 全亜鉛 | mg/l | ０．０１０ | ０．００４ | ０．０１８ | ０／ ４ | ０／ ４ | ０．００８ | ０．０１０
特殊項目 | フェノール類 | mg/l |  | ＜０．０１ | ＜０．０１ |  |  |  |  | ０／ ２
| 銅 | mg/l
| 鉄（溶解性） | mg/l
| マンガン（溶解性） | mg/l
| クロム | mg/l
そ の 他 の 項 目 | アンモニア性窒素 | mg/l
| 亜硝酸性窒素 | mg/l
| 硝酸性窒素 | mg/l
| 有機性窒素 | mg/l
| 溶存態窒素 | mg/l
| 懸濁態窒素 | mg/l | ０．１０ | ＜０．０５ | ０．１６ |  |  | ０．１１ | ０．１４
| オルトリン酸態燐 | mg/l
| 電気伝導率 | mS/m
| 塩化物イオン | mg/l
| 塩分 |  | １９．３１ | ５．８９ | ３０．２０ |  |  | １８．５１ | ２６．００ |  | ２５．２１ | １４．９０ | ３０．６０ |  |  | ２５．６５ | ２９．７０
| 陰イオン界面活性剤 | mg/l
| クロロフィルａ | mg/m3 | ７．５Ｅ ０ | ０．８Ｅ ０ | ２．２Ｅ １ |  |  | ５．４Ｅ ０ | ９．６Ｅ ０
| フェオ色素 | mg/m3 | ５．８ | ０．７ | １５ |  |  | ４．８ | ６．０
| トリハロメタン生成能 | mg/l
| クロロホルム生成能 | mg/l
| ブロモジクロロメタン生成能 | mg/l
| ジブロモクロロメタン生成能 | mg/l
| ブロモホルム生成能 | mg/l
健 康 項 目 | カドミウム | mg/l | ＜０．００１ | ＜０．００１ | ＜０．００１ | ０／ ２ |  |  |  | ０／ ２
| 全シアン | mg/l |  | ＮＤ | ＮＤ | ０／ ２ |  |  |  | ０／ ２
| 鉛 | mg/l | ＜０．００５ | ＜０．００５ | ＜０．００５ | ０／ ２ |  |  |  | ０／ ２
| 六価クロム | mg/l | ＜０．０１ | ＜０．０１ | ＜０．０１ | ０／ ２ |  |  |  | ０／ ２
| 砒素 | mg/l
| 総水銀 | mg/l |  | ＜０．０００５ | ＜０．０００５ | ０／ ２ |  |  |  | ０／ ２
| アルキル水銀 | mg/l
| ＰＣＢ | mg/l
| ジクロロメタン | mg/l | ＜０．００２ | ＜０．００２ | ＜０．００２ | ０／ ２ |  |  |  | ０／ ２
| 四塩化炭素 | mg/l | ＜０．０００２ | ＜０．０００２ | ＜０．０００２ | ０／ ２ |  |  |  | ０／ ２
| １，２－ジクロロエタン | mg/l | ＜０．０００４ | ＜０．０００４ | ＜０．０００４ | ０／ ２ |  |  |  | ０／ ２
| １，１－ジクロロエチレン | mg/l | ＜０．００２ | ＜０．００２ | ＜０．００２ | ０／ ２ |  |  |  | ０／ ２
| シス－１，２－ジクロロエチレン | mg/l | ＜０．００４ | ＜０．００４ | ＜０．００４ | ０／ ２ |  |  |  | ０／ ２
| １，１，１－トリクロロエタン | mg/l | ＜０．１ | ＜０．１ | ＜０．１ | ０／ ２ |  |  |  | ０／ ２
| １，１，２－トリクロロエタン | mg/l | ＜０．０００６ | ＜０．０００６ | ＜０．０００６ | ０／ ２ |  |  |  | ０／ ２
| トリクロロエチレン | mg/l | ＜０．００２ | ＜０．００２ | ＜０．００２ | ０／ ２ |  |  |  | ０／ ２
| テトラクロロエチレン | mg/l | ＜０．０００５ | ＜０．０００５ | ＜０．０００５ | ０／ ２ |  |  |  | ０／ ２
| １，３－ジクロロプロペン | mg/l | ＜０．０００２ | ＜０．０００２ | ＜０．０００２ | ０／ ２ |  |  |  | ０／ ２
| チウラム | mg/l | ＜０．０００６ | ＜０．０００６ | ＜０．０００６ | ０／ ２ |  |  |  | ０／ ２
| シマジン | mg/l | ＜０．０００３ | ＜０．０００３ | ＜０．０００３ | ０／ ２ |  |  |  | ０／ ２
| チオベンカルブ | mg/l | ＜０．００２ | ＜０．００２ | ＜０．００２ | ０／ ２ |  |  |  | ０／ ２
| ベンゼン | mg/l | ＜０．００１ | ＜０．００１ | ＜０．００１ | ０／ ２ |  |  |  | ０／ ２
| セレン | mg/l | ＜０．００２ | ＜０．００２ | ＜０．００２ | ０／ ２ |  |  |  | ０／ ２
| 硝酸性窒素及び亜硝酸性窒素 | mg/l
| ふっ素 | mg/l
| ほう素 | mg/l
D3P030 | [9 empty] | 注 ＤＯの７５％値欄は２５％値である．
[9 empty] | 2009 | 年度 | [7 empty] | 年度
水 域 名 称 |  |  |  | 伊勢湾 | 名古屋港（甲） |  |  | 全層
地 点 名（地点統一番号：類型：ＮＰ類型） |  |  |  | 110 | Ｎ‐１０ |  |  | 01110 | ( 602-51 : Cﾊ : Ⅳｲ : A ﾊ )
調 査 機 関 分 析 担 当 機 関 |  |  | 名古屋港管理組合 |  |  |  | 名古屋港管理組合
測 定 項 目 |  | 単 位 | 平 均 値 | 最 小 値 | 最 大 値 | 適合しない割合 (検体数) | 適合しない割合 (日数) | 中 央 値 | ７５％値 | 検出率 | 平 均 値 | 最 小 値 | 最 大 値 | 適合しない割合 (検体数) | 適合しない割合 (日数) | 中 央 値 | ７５％値 | 検出率
生活環境項目 | ｐＨ |  | ７．８ | ７．３ | ８．７ | ２／ ２４ | １／ １２ | ７．８ | ７．９
| ＤＯ | mg/l | ５．９ | ２．４ | １０ | ０／ ２４ | ０／ １２ | ６．３ | ４．４
| ＢＯＤ | mg/l
| ＣＯＤ | mg/l | ２．１ | ０．５ | ３．６ | ０／ ２４ | ０／ １２ | ２．０ | ２．８
| ＳＳ | mg/l
| 大腸菌群数 | MPN/100ml
| ｎ－ヘキサン抽出物質 | mg/l | ＮＤ | ＮＤ | ＮＤ | － ／ ２ | － ／ ２ | ＮＤ | ＮＤ
| 全窒素 | mg/l | ０．９８ | ０．６９ | １．３ | ３／ １２ | ３／ １２ | １．０ | １．０
| 全燐 | mg/l | ０．１０ | ０．０４６ | ０．１６ | ８／ １２ | ８／ １２ | ０．０９３ | ０．１２
| 全亜鉛 | mg/l | ０．０１０ | ０．００４ | ０．０１８ | ０／ ４ | ０／ ４ | ０．００８ | ０．０１０
特殊項目 | フェノール類 | mg/l |  | ＜０．０１ | ＜０．０１ |  |  |  |  | ０／ ２
| 銅 | mg/l
| 鉄（溶解性） | mg/l
| マンガン（溶解性） | mg/l
| クロム | mg/l
そ の 他 の 項 目 | アンモニア性窒素 | mg/l
| 亜硝酸性窒素 | mg/l
| 硝酸性窒素 | mg/l
| 有機性窒素 | mg/l
| 溶存態窒素 | mg/l
| 懸濁態窒素 | mg/l | ０．１０ | ＜０．０５ | ０．１６ |  |  | ０．１１ | ０．１４
| オルトリン酸態燐 | mg/l
| 電気伝導率 | mS/m
| 塩化物イオン | mg/l
| 塩分 |  | ２２．２６ | ５．８９ | ３０．６０ |  |  | ２２．５６ | ２７．９５
| 陰イオン界面活性剤 | mg/l
| クロロフィルａ | mg/m3 | ７．５Ｅ ０ | ０．８Ｅ ０ | ２．２Ｅ １ |  |  | ５．４Ｅ ０ | ９．６Ｅ ０
| フェオ色素 | mg/m3 | ５．８ | ０．７ | １５ |  |  | ４．８ | ６．０
| トリハロメタン生成能 | mg/l
| クロロホルム生成能 | mg/l
| ブロモジクロロメタン生成能 | mg/l
| ジブロモクロロメタン生成能 | mg/l
| ブロモホルム生成能 | mg/l
健 康 項 目 | カドミウム | mg/l | ＜０．００１ | ＜０．００１ | ＜０．００１ | ０／ ２ |  |  |  | ０／ ２
| 全シアン | mg/l |  | ＮＤ | ＮＤ | ０／ ２ |  |  |  | ０／ ２
| 鉛 | mg/l | ＜０．００５ | ＜０．００５ | ＜０．００５ | ０／ ２ |  |  |  | ０／ ２
| 六価クロム | mg/l | ＜０．０１ | ＜０．０１ | ＜０．０１ | ０／ ２ |  |  |  | ０／ ２
| 砒素 | mg/l
| 総水銀 | mg/l |  | ＜０．０００５ | ＜０．０００５ | ０／ ２ |  |  |  | ０／ ２
| アルキル水銀 | mg/l
| ＰＣＢ | mg/l
| ジクロロメタン | mg/l | ＜０．００２ | ＜０．００２ | ＜０．００２ | ０／ ２ |  |  |  | ０／ ２
| 四塩化炭素 | mg/l | ＜０．０００２ | ＜０．０００２ | ＜０．０００２ | ０／ ２ |  |  |  | ０／ ２
| １，２－ジクロロエタン | mg/l | ＜０．０００４ | ＜０．０００４ | ＜０．０００４ | ０／ ２ |  |  |  | ０／ ２
| １，１－ジクロロエチレン | mg/l | ＜０．００２ | ＜０．００２ | ＜０．００２ | ０／ ２ |  |  |  | ０／ ２
| シス－１，２－ジクロロエチレン | mg/l | ＜０．００４ | ＜０．００４ | ＜０．００４ | ０／ ２ |  |  |  | ０／ ２
| １，１，１－トリクロロエタン | mg/l | ＜０．１ | ＜０．１ | ＜０．１ | ０／ ２ |  |  |  | ０／ ２
| １，１，２－トリクロロエタン | mg/l | ＜０．０００６ | ＜０．０００６ | ＜０．０００６ | ０／ ２ |  |  |  | ０／ ２
| トリクロロエチレン | mg/l | ＜０．００２ | ＜０．００２ | ＜０．００２ | ０／ ２ |  |  |  | ０／ ２
| テトラクロロエチレン | mg/l | ＜０．０００５ | ＜０．０００５ | ＜０．０００５ | ０／ ２ |  |  |  | ０／ ２
| １，３－ジクロロプロペン | mg/l | ＜０．０００２ | ＜０．０００２ | ＜０．０００２ | ０／ ２ |  |  |  | ０／ ２
| チウラム | mg/l | ＜０．０００６ | ＜０．０００６ | ＜０．０００６ | ０／ ２ |  |  |  | ０／ ２
| シマジン | mg/l | ＜０．０００３ | ＜０．０００３ | ＜０．０００３ | ０／ ２ |  |  |  | ０／ ２
| チオベンカルブ | mg/l | ＜０．００２ | ＜０．００２ | ＜０．００２ | ０／ ２ |  |  |  | ０／ ２
| ベンゼン | mg/l | ＜０．００１ | ＜０．００１ | ＜０．００１ | ０／ ２ |  |  |  | ０／ ２
| セレン | mg/l | ＜０．００２ | ＜０．００２ | ＜０．００２ | ０／ ２ |  |  |  | ０／ ２
| 硝酸性窒素及び亜硝酸性窒素 | mg/l
| ふっ素 | mg/l
| ほう素 | mg/l
D3P030 | [9 empty] | 注 ＤＯの７５％値欄は２５％値である．
[9 empty] | 2009 | 年度 | [6 empty] | 2009 | 年度
水 域 名 称 |  |  |  | 伊勢湾 | 名古屋港（甲） |  |  | 上層 |  |  |  | 伊勢湾 | 名古屋港（甲） |  |  | 中層
地 点 名（地点統一番号：類型：ＮＰ類型） |  |  |  | 111 | Ｎ‐１１ |  |  | 01111 | ( 602-52 : Cﾊ : Ⅳｲ : A ﾊ ) |  |  | 111 | Ｎ‐１１ |  |  | 01111 | ( 602-52 : Cﾊ : Ⅳｲ : A ﾊ )
調 査 機 関 分 析 担 当 機 関 |  |  | 名古屋市 |  |  |  | 名古屋市環境科学研究所 |  |  |  | 名古屋市 |  |  |  | 名古屋市環境科学研究所
測 定 項 目 |  | 単 位 | 平 均 値 | 最 小 値 | 最 大 値 | 適合しない割合 (検体数) | 適合しない割合 (日数) | 中 央 値 | ７５％値 | 検出率 | 平 均 値 | 最 小 値 | 最 大 値 | 適合しない割合 (検体数) | 適合しない割合 (日数) | 中 央 値 | ７５％値 | 検出率
生活環境項目 | ｐＨ |  | ８．３ | ８．０ | ９．０ | ５／ １２ | ５／ １２ | ８．３ | ８．５ |  | ８．１ | ７．８ | ８．２ | ０／ １２ | ０／ １２ | ８．１ | ８．２
| ＤＯ | mg/l | ９．４ | ６．２ | １３ | ０／ １２ | ０／ １２ | ９．５ | ８．９ |  | ７．１ | ５．０ | ９．１ | ０／ １２ | ０／ １２ | ６．８ | ５．４
| ＢＯＤ | mg/l
| ＣＯＤ | mg/l | ４．６ | ２．８ | ８．６ | １／ １２ | １／ １２ | ３．６ | ６．４ |  | ３．９ | ２．６ | ６．０ | ０／ １２ | ０／ １２ | ３．２ | ４．８
| ＳＳ | mg/l | ５ | １ | １３ | － ／ １２ | － ／ １２ | ３ | ７ |  | ３ | ２ | ６ | － ／ １２ | － ／ １２ | ３ | ３
| 大腸菌群数 | MPN/100ml
| ｎ－ヘキサン抽出物質 | mg/l
| 全窒素 | mg/l | ０．５２ | ０．３５ | ０．７５ | ０／ １２ | ０／ １２ | ０．５３ | ０．５６
| 全燐 | mg/l | ０．０９９ | ０．０５６ | ０．１８ | ７／ １２ | ７／ １２ | ０．０９９ | ０．１２
| 全亜鉛 | mg/l
特殊項目 | フェノール類 | mg/l
| 銅 | mg/l
| 鉄（溶解性） | mg/l
| マンガン（溶解性） | mg/l
| クロム | mg/l
そ の 他 の 項 目 | アンモニア性窒素 | mg/l
| 亜硝酸性窒素 | mg/l
| 硝酸性窒素 | mg/l
| 有機性窒素 | mg/l
| 溶存態窒素 | mg/l
| 懸濁態窒素 | mg/l | ０．３３ | ＜０．０５ | ０．７４ |  |  | ０．２７ | ０．５９
| オルトリン酸態燐 | mg/l
| 電気伝導率 | mS/m
| 塩化物イオン | mg/l
| 塩分 |  | ２５．５４ | ９．８２ | ３０．７１ |  |  | ２７．４３ | ２９．５０ |  | ２８．９２ | ２３．７７ | ３１．５１ |  |  | ２９．７０ | ３０．５８
| 陰イオン界面活性剤 | mg/l | ０．０１ | ＜０．０１ | ０．０２ |  |  | ０．０１ | ０．０２
| クロロフィルａ | mg/m3 | ２．６Ｅ １ | ＜０．１Ｅ ０ | ８．３Ｅ １ |  |  | １．１Ｅ １ | ４．０Ｅ １
| フェオ色素 | mg/m3 | ９．６ | ０．４ | ４０ |  |  | ４．１ | １３
| トリハロメタン生成能 | mg/l
| クロロホルム生成能 | mg/l
| ブロモジクロロメタン生成能 | mg/l
| ジブロモクロロメタン生成能 | mg/l
| ブロモホルム生成能 | mg/l
健 康 項 目 | カドミウム | mg/l | ＜０．００１ | ＜０．００１ | ＜０．００１ | ０／ ２ |  |  |  | ０／ ２
| 全シアン | mg/l |  | ＮＤ | ＮＤ | ０／ ２ |  |  |  | ０／ ２
| 鉛 | mg/l | ＜０．００５ | ＜０．００５ | ＜０．００５ | ０／ ２ |  |  |  | ０／ ２
| 六価クロム | mg/l | ＜０．０１ | ＜０．０１ | ＜０．０１ | ０／ ２ |  |  |  | ０／ ２
| 砒素 | mg/l | ＜０．００５ | ＜０．００５ | ＜０．００５ | ０／ ２ |  |  |  | ０／ ２
| 総水銀 | mg/l |  | ＜０．０００５ | ＜０．０００５ | ０／ ２ |  |  |  | ０／ ２
| アルキル水銀 | mg/l
| ＰＣＢ | mg/l
| ジクロロメタン | mg/l | ＜０．００２ | ＜０．００２ | ＜０．００２ | ０／ ２ |  |  |  | ０／ ２
| 四塩化炭素 | mg/l | ＜０．０００２ | ＜０．０００２ | ＜０．０００２ | ０／ ２ |  |  |  | ０／ ２
| １，２－ジクロロエタン | mg/l | ＜０．０００４ | ＜０．０００４ | ＜０．０００４ | ０／ ２ |  |  |  | ０／ ２
| １，１－ジクロロエチレン | mg/l | ＜０．００２ | ＜０．００２ | ＜０．００２ | ０／ ２ |  |  |  | ０／ ２
| シス－１，２－ジクロロエチレン | mg/l | ＜０．００４ | ＜０．００４ | ＜０．００４ | ０／ ２ |  |  |  | ０／ ２
| １，１，１－トリクロロエタン | mg/l | ＜０．１ | ＜０．１ | ＜０．１ | ０／ ２ |  |  |  | ０／ ２
| １，１，２－トリクロロエタン | mg/l | ＜０．０００６ | ＜０．０００６ | ＜０．０００６ | ０／ ２ |  |  |  | ０／ ２
| トリクロロエチレン | mg/l | ＜０．００２ | ＜０．００２ | ＜０．００２ | ０／ ２ |  |  |  | ０／ ２
| テトラクロロエチレン | mg/l | ＜０．０００５ | ＜０．０００５ | ＜０．０００５ | ０／ ２ |  |  |  | ０／ ２
| １，３－ジクロロプロペン | mg/l | ＜０．０００２ | ＜０．０００２ | ＜０．０００２ | ０／ ２ |  |  |  | ０／ ２
| チウラム | mg/l | ＜０．０００６ | ＜０．０００６ | ＜０．０００６ | ０／ ２ |  |  |  | ０／ ２
| シマジン | mg/l | ＜０．０００３ | ＜０．０００３ | ＜０．０００３ | ０／ ２ |  |  |  | ０／ ２
| チオベンカルブ | mg/l | ＜０．００２ | ＜０．００２ | ＜０．００２ | ０／ ２ |  |  |  | ０／ ２
| ベンゼン | mg/l | ＜０．００１ | ＜０．００１ | ＜０．００１ | ０／ ２ |  |  |  | ０／ ２
| セレン | mg/l | ＜０．００２ | ＜０．００２ | ＜０．００２ | ０／ ２ |  |  |  | ０／ ２
| 硝酸性窒素及び亜硝酸性窒素 | mg/l
| ふっ素 | mg/l
| ほう素 | mg/l
D3P030 | [9 empty] | 注 ＤＯの７５％値欄は２５％値である．
[9 empty] | 2009 | 年度 | [7 empty] | 年度
水 域 名 称 |  |  |  | 伊勢湾 | 名古屋港（甲） |  |  | 全層
地 点 名（地点統一番号：類型：ＮＰ類型） |  |  |  | 111 | Ｎ‐１１ |  |  | 01111 | ( 602-52 : Cﾊ : Ⅳｲ : A ﾊ )
調 査 機 関 分 析 担 当 機 関 |  |  | 名古屋市 |  |  |  | 名古屋市環境科学研究所
測 定 項 目 |  | 単 位 | 平 均 値 | 最 小 値 | 最 大 値 | 適合しない割合 (検体数) | 適合しない割合 (日数) | 中 央 値 | ７５％値 | 検出率 | 平 均 値 | 最 小 値 | 最 大 値 | 適合しない割合 (検体数) | 適合しない割合 (日数) | 中 央 値 | ７５％値 | 検出率
生活環境項目 | ｐＨ |  | ８．２ | ７．８ | ９．０ | ５／ ２４ | ２／ １２ | ８．３ | ８．３
| ＤＯ | mg/l | ８．３ | ５．０ | １３ | ０／ ２４ | ０／ １２ | ８．７ | ７．５
| ＢＯＤ | mg/l
| ＣＯＤ | mg/l | ４．３ | ２．６ | ８．６ | １／ ２４ | ０／ １２ | ３．４ | ５．７
| ＳＳ | mg/l | ４ | １ | １３ | － ／ ２４ | － ／ １２ | ４ | ６
| 大腸菌群数 | MPN/100ml
| ｎ－ヘキサン抽出物質 | mg/l
| 全窒素 | mg/l | ０．５２ | ０．３５ | ０．７５ | ０／ １２ | ０／ １２ | ０．５３ | ０．５６
| 全燐 | mg/l | ０．０９９ | ０．０５６ | ０．１８ | ７／ １２ | ７／ １２ | ０．０９９ | ０．１２
| 全亜鉛 | mg/l
特殊項目 | フェノール類 | mg/l
| 銅 | mg/l
| 鉄（溶解性） | mg/l
| マンガン（溶解性） | mg/l
| クロム | mg/l
そ の 他 の 項 目 | アンモニア性窒素 | mg/l
| 亜硝酸性窒素 | mg/l
| 硝酸性窒素 | mg/l
| 有機性窒素 | mg/l
| 溶存態窒素 | mg/l
| 懸濁態窒素 | mg/l | ０．３３ | ＜０．０５ | ０．７４ |  |  | ０．２７ | ０．５９
| オルトリン酸態燐 | mg/l
| 電気伝導率 | mS/m
| 塩化物イオン | mg/l
| 塩分 |  | ２７．２３ | ９．８２ | ３１．５１ |  |  | ２８．６１ | ２９．７３
| 陰イオン界面活性剤 | mg/l | ０．０１ | ＜０．０１ | ０．０２ |  |  | ０．０１ | ０．０２
| クロロフィルａ | mg/m3 | ２．６Ｅ １ | ＜０．１Ｅ ０ | ８．３Ｅ １ |  |  | １．１Ｅ １ | ４．０Ｅ １
| フェオ色素 | mg/m3 | ９．６ | ０．４ | ４０ |  |  | ４．１ | １３
| トリハロメタン生成能 | mg/l
| クロロホルム生成能 | mg/l
| ブロモジクロロメタン生成能 | mg/l
| ジブロモクロロメタン生成能 | mg/l
| ブロモホルム生成能 | mg/l
健 康 項 目 | カドミウム | mg/l | ＜０．００１ | ＜０．００１ | ＜０．００１ | ０／ ２ |  |  |  | ０／ ２
| 全シアン | mg/l |  | ＮＤ | ＮＤ | ０／ ２ |  |  |  | ０／ ２
| 鉛 | mg/l | ＜０．００５ | ＜０．００５ | ＜０．００５ | ０／ ２ |  |  |  | ０／ ２
| 六価クロム | mg/l | ＜０．０１ | ＜０．０１ | ＜０．０１ | ０／ ２ |  |  |  | ０／ ２
| 砒素 | mg/l | ＜０．００５ | ＜０．００５ | ＜０．００５ | ０／ ２ |  |  |  | ０／ ２
| 総水銀 | mg/l |  | ＜０．０００５ | ＜０．０００５ | ０／ ２ |  |  |  | ０／ ２
| アルキル水銀 | mg/l
| ＰＣＢ | mg/l
| ジクロロメタン | mg/l | ＜０．００２ | ＜０．００２ | ＜０．００２ | ０／ ２ |  |  |  | ０／ ２
| 四塩化炭素 | mg/l | ＜０．０００２ | ＜０．０００２ | ＜０．０００２ | ０／ ２ |  |  |  | ０／ ２
| １，２－ジクロロエタン | mg/l | ＜０．０００４ | ＜０．０００４ | ＜０．０００４ | ０／ ２ |  |  |  | ０／ ２
| １，１－ジクロロエチレン | mg/l | ＜０．００２ | ＜０．００２ | ＜０．００２ | ０／ ２ |  |  |  | ０／ ２
| シス－１，２－ジクロロエチレン | mg/l | ＜０．００４ | ＜０．００４ | ＜０．００４ | ０／ ２ |  |  |  | ０／ ２
| １，１，１－トリクロロエタン | mg/l | ＜０．１ | ＜０．１ | ＜０．１ | ０／ ２ |  |  |  | ０／ ２
| １，１，２－トリクロロエタン | mg/l | ＜０．０００６ | ＜０．０００６ | ＜０．０００６ | ０／ ２ |  |  |  | ０／ ２
| トリクロロエチレン | mg/l | ＜０．００２ | ＜０．００２ | ＜０．００２ | ０／ ２ |  |  |  | ０／ ２
| テトラクロロエチレン | mg/l | ＜０．０００５ | ＜０．０００５ | ＜０．０００５ | ０／ ２ |  |  |  | ０／ ２
| １，３－ジクロロプロペン | mg/l | ＜０．０００２ | ＜０．０００２ | ＜０．０００２ | ０／ ２ |  |  |  | ０／ ２
| チウラム | mg/l | ＜０．０００６ | ＜０．０００６ | ＜０．０００６ | ０／ ２ |  |  |  | ０／ ２
| シマジン | mg/l | ＜０．０００３ | ＜０．０００３ | ＜０．０００３ | ０／ ２ |  |  |  | ０／ ２
| チオベンカルブ | mg/l | ＜０．００２ | ＜０．００２ | ＜０．００２ | ０／ ２ |  |  |  | ０／ ２
| ベンゼン | mg/l | ＜０．００１ | ＜０．００１ | ＜０．００１ | ０／ ２ |  |  |  | ０／ ２
| セレン | mg/l | ＜０．００２ | ＜０．００２ | ＜０．００２ | ０／ ２ |  |  |  | ０／ ２
| 硝酸性窒素及び亜硝酸性窒素 | mg/l
| ふっ素 | mg/l
| ほう素 | mg/l
D3P030 | [9 empty] | 注 ＤＯの７５％値欄は２５％値である．
[9 empty] | 2009 | 年度 | [6 empty] | 2009 | 年度
水 域 名 称 |  |  |  | 伊勢湾 | 名古屋港（甲） |  |  | 上層 |  |  |  | 伊勢湾 | 名古屋港（甲） |  |  | 中層
地 点 名（地点統一番号：類型：ＮＰ類型） |  |  |  | 151 | Ｍ‐１ |  |  | 01121 | ( 602-53 : Cﾊ : Ⅳｲ : A ﾊ ) |  |  | 151 | Ｍ‐１ |  |  | 01121 | ( 602-53 : Cﾊ : Ⅳｲ : A ﾊ )
調 査 機 関 分 析 担 当 機 関 |  |  | 名古屋港管理組合 |  |  |  | 名古屋港管理組合 |  |  |  | 名古屋港管理組合 |  |  |  | 名古屋港管理組合
測 定 項 目 |  | 単 位 | 平 均 値 | 最 小 値 | 最 大 値 | 適合しない割合 (検体数) | 適合しない割合 (日数) | 中 央 値 | ７５％値 | 検出率 | 平 均 値 | 最 小 値 | 最 大 値 | 適合しない割合 (検体数) | 適合しない割合 (日数) | 中 央 値 | ７５％値 | 検出率
生活環境項目 | ｐＨ |  | ７．９ | ７．４ | ８．８ | ３／ １２ | ３／ １２ | ７．９ | ８．１ |  | ７．９ | ７．６ | ８．４ | １／ １２ | １／ １２ | ７．９ | ８．１
| ＤＯ | mg/l | ９．４ | ４．５ | １９ | ０／ １２ | ０／ １２ | ８．４ | ７．０ |  | ４．９ | １．２ | ８．９ | １／ １２ | １／ １２ | ４．２ | ２．９
| ＢＯＤ | mg/l
| ＣＯＤ | mg/l | ２．７ | ０．６ | ５．７ | ０／ １２ | ０／ １２ | ２．１ | ３．５ |  | ２．０ | ０．８ | ３．５ | ０／ １２ | ０／ １２ | ２．０ | ２．１
| ＳＳ | mg/l
| 大腸菌群数 | MPN/100ml
| ｎ－ヘキサン抽出物質 | mg/l | ＮＤ | ＮＤ | ＮＤ | － ／ ２ | － ／ ２ | ＮＤ | ＮＤ
| 全窒素 | mg/l | ０．９０ | ０．５６ | １．４ | ３／ １２ | ３／ １２ | ０．８４ | １．０
| 全燐 | mg/l | ０．１４ | ０．０３７ | ０．４１ | ５／ １２ | ５／ １２ | ０．０８７ | ０．１１
| 全亜鉛 | mg/l | ０．００７ | ０．００３ | ０．０１３ | ０／ ４ | ０／ ４ | ０．００６ | ０．００７
特殊項目 | フェノール類 | mg/l |  | ＜０．０１ | ＜０．０１ |  |  |  |  | ０／ ２
| 銅 | mg/l
| 鉄（溶解性） | mg/l
| マンガン（溶解性） | mg/l
| クロム | mg/l
そ の 他 の 項 目 | アンモニア性窒素 | mg/l
| 亜硝酸性窒素 | mg/l
| 硝酸性窒素 | mg/l
| 有機性窒素 | mg/l
| 溶存態窒素 | mg/l
| 懸濁態窒素 | mg/l
| オルトリン酸態燐 | mg/l
| 電気伝導率 | mS/m
| 塩化物イオン | mg/l
| 塩分 |  | ２４．９３ | １２．７８ | ３１．４０ |  |  | ２５．５５ | ２９．９０ |  | ２７．７３ | ２２．１０ | ３１．８０ |  |  | ２７．９５ | ３０．６０
| 陰イオン界面活性剤 | mg/l
| クロロフィルａ | mg/m3
| フェオ色素 | mg/m3
| トリハロメタン生成能 | mg/l
| クロロホルム生成能 | mg/l
| ブロモジクロロメタン生成能 | mg/l
| ジブロモクロロメタン生成能 | mg/l
| ブロモホルム生成能 | mg/l
健 康 項 目 | カドミウム | mg/l | ＜０．００１ | ＜０．００１ | ＜０．００１ | ０／ ２ |  |  |  | ０／ ２
| 全シアン | mg/l |  | ＮＤ | ＮＤ | ０／ ２ |  |  |  | ０／ ２
| 鉛 | mg/l | ＜０．００５ | ＜０．００５ | ＜０．００５ | ０／ ２ |  |  |  | ０／ ２
| 六価クロム | mg/l | ＜０．０１ | ＜０．０１ | ＜０．０１ | ０／ ２ |  |  |  | ０／ ２
| 砒素 | mg/l
| 総水銀 | mg/l |  | ＜０．０００５ | ＜０．０００５ | ０／ ２ |  |  |  | ０／ ２
| アルキル水銀 | mg/l
| ＰＣＢ | mg/l
| ジクロロメタン | mg/l
| 四塩化炭素 | mg/l
| １，２－ジクロロエタン | mg/l
| １，１－ジクロロエチレン | mg/l
| シス－１，２－ジクロロエチレン | mg/l
| １，１，１－トリクロロエタン | mg/l
| １，１，２－トリクロロエタン | mg/l
| トリクロロエチレン | mg/l
| テトラクロロエチレン | mg/l
| １，３－ジクロロプロペン | mg/l
| チウラム | mg/l
| シマジン | mg/l
| チオベンカルブ | mg/l
| ベンゼン | mg/l
| セレン | mg/l
| 硝酸性窒素及び亜硝酸性窒素 | mg/l
| ふっ素 | mg/l
| ほう素 | mg/l
D3P030 | [9 empty] | 注 ＤＯの７５％値欄は２５％値である．
[9 empty] | 2009 | 年度 | [7 empty] | 年度
水 域 名 称 |  |  |  | 伊勢湾 | 名古屋港（甲） |  |  | 全層
地 点 名（地点統一番号：類型：ＮＰ類型） |  |  |  | 151 | Ｍ‐１ |  |  | 01121 | ( 602-53 : Cﾊ : Ⅳｲ : A ﾊ )
調 査 機 関 分 析 担 当 機 関 |  |  | 名古屋港管理組合 |  |  |  | 名古屋港管理組合
測 定 項 目 |  | 単 位 | 平 均 値 | 最 小 値 | 最 大 値 | 適合しない割合 (検体数) | 適合しない割合 (日数) | 中 央 値 | ７５％値 | 検出率 | 平 均 値 | 最 小 値 | 最 大 値 | 適合しない割合 (検体数) | 適合しない割合 (日数) | 中 央 値 | ７５％値 | 検出率
生活環境項目 | ｐＨ |  | ８．０ | ７．４ | ８．８ | ４／ ２４ | ２／ １２ | ７．９ | ８．１
| ＤＯ | mg/l | ７．２ | １．２ | １９ | １／ ２４ | ０／ １２ | ７．８ | ５．５
| ＢＯＤ | mg/l
| ＣＯＤ | mg/l | ２．４ | ０．６ | ５．７ | ０／ ２４ | ０／ １２ | ２．０ | ２．８
| ＳＳ | mg/l
| 大腸菌群数 | MPN/100ml
| ｎ－ヘキサン抽出物質 | mg/l | ＮＤ | ＮＤ | ＮＤ | － ／ ２ | － ／ ２ | ＮＤ | ＮＤ
| 全窒素 | mg/l | ０．９０ | ０．５６ | １．４ | ３／ １２ | ３／ １２ | ０．８４ | １．０
| 全燐 | mg/l | ０．１４ | ０．０３７ | ０．４１ | ５／ １２ | ５／ １２ | ０．０８７ | ０．１１
| 全亜鉛 | mg/l | ０．００７ | ０．００３ | ０．０１３ | ０／ ４ | ０／ ４ | ０．００６ | ０．００７
特殊項目 | フェノール類 | mg/l |  | ＜０．０１ | ＜０．０１ |  |  |  |  | ０／ ２
| 銅 | mg/l
| 鉄（溶解性） | mg/l
| マンガン（溶解性） | mg/l
| クロム | mg/l
そ の 他 の 項 目 | アンモニア性窒素 | mg/l
| 亜硝酸性窒素 | mg/l
| 硝酸性窒素 | mg/l
| 有機性窒素 | mg/l
| 溶存態窒素 | mg/l
| 懸濁態窒素 | mg/l
| オルトリン酸態燐 | mg/l
| 電気伝導率 | mS/m
| 塩化物イオン | mg/l
| 塩分 |  | ２６．３３ | １２．７８ | ３１．８０ |  |  | ２６．７５ | ３０．２０
| 陰イオン界面活性剤 | mg/l
| クロロフィルａ | mg/m3
| フェオ色素 | mg/m3
| トリハロメタン生成能 | mg/l
| クロロホルム生成能 | mg/l
| ブロモジクロロメタン生成能 | mg/l
| ジブロモクロロメタン生成能 | mg/l
| ブロモホルム生成能 | mg/l
健 康 項 目 | カドミウム | mg/l | ＜０．００１ | ＜０．００１ | ＜０．００１ | ０／ ２ |  |  |  | ０／ ２
| 全シアン | mg/l |  | ＮＤ | ＮＤ | ０／ ２ |  |  |  | ０／ ２
| 鉛 | mg/l | ＜０．００５ | ＜０．００５ | ＜０．００５ | ０／ ２ |  |  |  | ０／ ２
| 六価クロム | mg/l | ＜０．０１ | ＜０．０１ | ＜０．０１ | ０／ ２ |  |  |  | ０／ ２
| 砒素 | mg/l
| 総水銀 | mg/l |  | ＜０．０００５ | ＜０．０００５ | ０／ ２ |  |  |  | ０／ ２
| アルキル水銀 | mg/l
| ＰＣＢ | mg/l
| ジクロロメタン | mg/l
| 四塩化炭素 | mg/l
| １，２－ジクロロエタン | mg/l
| １，１－ジクロロエチレン | mg/l
| シス－１，２－ジクロロエチレン | mg/l
| １，１，１－トリクロロエタン | mg/l
| １，１，２－トリクロロエタン | mg/l
| トリクロロエチレン | mg/l
| テトラクロロエチレン | mg/l
| １，３－ジクロロプロペン | mg/l
| チウラム | mg/l
| シマジン | mg/l
| チオベンカルブ | mg/l
| ベンゼン | mg/l
| セレン | mg/l
| 硝酸性窒素及び亜硝酸性窒素 | mg/l
| ふっ素 | mg/l
| ほう素 | mg/l
D3P030 | [9 empty] | 注 ＤＯの７５％値欄は２５％値である．
[9 empty] | 2009 | 年度 | [6 empty] | 2009 | 年度
水 域 名 称 |  |  |  | 伊勢湾 | 名古屋港（甲） |  |  | 上層 |  |  |  | 伊勢湾 | 名古屋港（甲） |  |  | 中層
地 点 名（地点統一番号：類型：ＮＰ類型） |  |  |  | 152 | Ｍ‐２ |  |  | 01122 | ( 602-54 : Cﾊ : Ⅳｲ : A ﾊ ) |  |  | 152 | Ｍ‐２ |  |  | 01122 | ( 602-54 : Cﾊ : Ⅳｲ : A ﾊ )
調 査 機 関 分 析 担 当 機 関 |  |  | 名古屋港管理組合 |  |  |  | 名古屋港管理組合 |  |  |  | 名古屋港管理組合 |  |  |  | 名古屋港管理組合
測 定 項 目 |  | 単 位 | 平 均 値 | 最 小 値 | 最 大 値 | 適合しない割合 (検体数) | 適合しない割合 (日数) | 中 央 値 | ７５％値 | 検出率 | 平 均 値 | 最 小 値 | 最 大 値 | 適合しない割合 (検体数) | 適合しない割合 (日数) | 中 央 値 | ７５％値 | 検出率
生活環境項目 | ｐＨ |  | ８．１ | ７．６ | ８．７ | ３／ １２ | ３／ １２ | ８．１ | ８．３ |  | ８．０ | ７．３ | ８．６ | ２／ １２ | ２／ １２ | ８．０ | ８．３
| ＤＯ | mg/l | ９．３ | ６．２ | １５ | ０／ １２ | ０／ １２ | ８．９ | ７．９ |  | ６．２ | ０．８ | ９．３ | １／ １２ | １／ １２ | ６．３ | ４．５
| ＢＯＤ | mg/l
| ＣＯＤ | mg/l | ２．９ | １．１ | ５．３ | ０／ １２ | ０／ １２ | ２．４ | ４．３ |  | ２．１ | １．０ | ４．２ | ０／ １２ | ０／ １２ | １．８ | ２．６
| ＳＳ | mg/l
| 大腸菌群数 | MPN/100ml
| ｎ－ヘキサン抽出物質 | mg/l | ＮＤ | ＮＤ | ＮＤ | － ／ ２ | － ／ ２ | ＮＤ | ＮＤ
| 全窒素 | mg/l | ０．７９ | ０．３９ | １．４ | ２／ １２ | ２／ １２ | ０．７４ | ０．８７
| 全燐 | mg/l | ０．０８６ | ０．０３４ | ０．２４ | ３／ １２ | ３／ １２ | ０．０７２ | ０．０８３
| 全亜鉛 | mg/l | ０．００８ | ０．００２ | ０．０１５ | ０／ ４ | ０／ ４ | ０．００８ | ０．０１２
特殊項目 | フェノール類 | mg/l |  | ＜０．０１ | ＜０．０１ |  |  |  |  | ０／ ２
| 銅 | mg/l
| 鉄（溶解性） | mg/l
| マンガン（溶解性） | mg/l
| クロム | mg/l
そ の 他 の 項 目 | アンモニア性窒素 | mg/l
| 亜硝酸性窒素 | mg/l
| 硝酸性窒素 | mg/l
| 有機性窒素 | mg/l
| 溶存態窒素 | mg/l
| 懸濁態窒素 | mg/l
| オルトリン酸態燐 | mg/l
| 電気伝導率 | mS/m
| 塩化物イオン | mg/l
| 塩分 |  | ２５．０６ | １６．５５ | ３０．５０ |  |  | ２５．６５ | ２９．６０ |  | ２７．１７ | １９．７０ | ３１．２０ |  |  | ２８．４０ | ３０．５０
| 陰イオン界面活性剤 | mg/l
| クロロフィルａ | mg/m3
| フェオ色素 | mg/m3
| トリハロメタン生成能 | mg/l
| クロロホルム生成能 | mg/l
| ブロモジクロロメタン生成能 | mg/l
| ジブロモクロロメタン生成能 | mg/l
| ブロモホルム生成能 | mg/l
健 康 項 目 | カドミウム | mg/l | ＜０．００１ | ＜０．００１ | ＜０．００１ | ０／ ２ |  |  |  | ０／ ２
| 全シアン | mg/l |  | ＮＤ | ＮＤ | ０／ ２ |  |  |  | ０／ ２
| 鉛 | mg/l | ＜０．００５ | ＜０．００５ | ＜０．００５ | ０／ ２ |  |  |  | ０／ ２
| 六価クロム | mg/l | ＜０．０１ | ＜０．０１ | ＜０．０１ | ０／ ２ |  |  |  | ０／ ２
| 砒素 | mg/l
| 総水銀 | mg/l |  | ＜０．０００５ | ＜０．０００５ | ０／ ２ |  |  |  | ０／ ２
| アルキル水銀 | mg/l
| ＰＣＢ | mg/l
| ジクロロメタン | mg/l
| 四塩化炭素 | mg/l
| １，２－ジクロロエタン | mg/l
| １，１－ジクロロエチレン | mg/l
| シス－１，２－ジクロロエチレン | mg/l
| １，１，１－トリクロロエタン | mg/l
| １，１，２－トリクロロエタン | mg/l
| トリクロロエチレン | mg/l
| テトラクロロエチレン | mg/l
| １，３－ジクロロプロペン | mg/l
| チウラム | mg/l
| シマジン | mg/l
| チオベンカルブ | mg/l
| ベンゼン | mg/l
| セレン | mg/l
| 硝酸性窒素及び亜硝酸性窒素 | mg/l
| ふっ素 | mg/l
| ほう素 | mg/l
D3P030 | [9 empty] | 注 ＤＯの７５％値欄は２５％値である．
[9 empty] | 2009 | 年度 | [7 empty] | 年度
水 域 名 称 |  |  |  | 伊勢湾 | 名古屋港（甲） |  |  | 全層
地 点 名（地点統一番号：類型：ＮＰ類型） |  |  |  | 152 | Ｍ‐２ |  |  | 01122 | ( 602-54 : Cﾊ : Ⅳｲ : A ﾊ )
調 査 機 関 分 析 担 当 機 関 |  |  | 名古屋港管理組合 |  |  |  | 名古屋港管理組合
測 定 項 目 |  | 単 位 | 平 均 値 | 最 小 値 | 最 大 値 | 適合しない割合 (検体数) | 適合しない割合 (日数) | 中 央 値 | ７５％値 | 検出率 | 平 均 値 | 最 小 値 | 最 大 値 | 適合しない割合 (検体数) | 適合しない割合 (日数) | 中 央 値 | ７５％値 | 検出率
生活環境項目 | ｐＨ |  | ８．１ | ７．３ | ８．７ | ５／ ２４ | ３／ １２ | ８．１ | ８．３
| ＤＯ | mg/l | ７．８ | ０．８ | １５ | １／ ２４ | ０／ １２ | ７．９ | ６．０
| ＢＯＤ | mg/l
| ＣＯＤ | mg/l | ２．５ | １．０ | ５．３ | ０／ ２４ | ０／ １２ | ２．２ | ３．５
| ＳＳ | mg/l
| 大腸菌群数 | MPN/100ml
| ｎ－ヘキサン抽出物質 | mg/l | ＮＤ | ＮＤ | ＮＤ | － ／ ２ | － ／ ２ | ＮＤ | ＮＤ
| 全窒素 | mg/l | ０．７９ | ０．３９ | １．４ | ２／ １２ | ２／ １２ | ０．７４ | ０．８７
| 全燐 | mg/l | ０．０８６ | ０．０３４ | ０．２４ | ３／ １２ | ３／ １２ | ０．０７２ | ０．０８３
| 全亜鉛 | mg/l | ０．００８ | ０．００２ | ０．０１５ | ０／ ４ | ０／ ４ | ０．００８ | ０．０１２
特殊項目 | フェノール類 | mg/l |  | ＜０．０１ | ＜０．０１ |  |  |  |  | ０／ ２
| 銅 | mg/l
| 鉄（溶解性） | mg/l
| マンガン（溶解性） | mg/l
| クロム | mg/l
そ の 他 の 項 目 | アンモニア性窒素 | mg/l
| 亜硝酸性窒素 | mg/l
| 硝酸性窒素 | mg/l
| 有機性窒素 | mg/l
| 溶存態窒素 | mg/l
| 懸濁態窒素 | mg/l
| オルトリン酸態燐 | mg/l
| 電気伝導率 | mS/m
| 塩化物イオン | mg/l
| 塩分 |  | ２６．１１ | １６．５５ | ３１．２０ |  |  | ２７．０３ | ３０．０５
| 陰イオン界面活性剤 | mg/l
| クロロフィルａ | mg/m3
| フェオ色素 | mg/m3
| トリハロメタン生成能 | mg/l
| クロロホルム生成能 | mg/l
| ブロモジクロロメタン生成能 | mg/l
| ジブロモクロロメタン生成能 | mg/l
| ブロモホルム生成能 | mg/l
健 康 項 目 | カドミウム | mg/l | ＜０．００１ | ＜０．００１ | ＜０．００１ | ０／ ２ |  |  |  | ０／ ２
| 全シアン | mg/l |  | ＮＤ | ＮＤ | ０／ ２ |  |  |  | ０／ ２
| 鉛 | mg/l | ＜０．００５ | ＜０．００５ | ＜０．００５ | ０／ ２ |  |  |  | ０／ ２
| 六価クロム | mg/l | ＜０．０１ | ＜０．０１ | ＜０．０１ | ０／ ２ |  |  |  | ０／ ２
| 砒素 | mg/l
| 総水銀 | mg/l |  | ＜０．０００５ | ＜０．０００５ | ０／ ２ |  |  |  | ０／ ２
| アルキル水銀 | mg/l
| ＰＣＢ | mg/l
| ジクロロメタン | mg/l
| 四塩化炭素 | mg/l
| １，２－ジクロロエタン | mg/l
| １，１－ジクロロエチレン | mg/l
| シス－１，２－ジクロロエチレン | mg/l
| １，１，１－トリクロロエタン | mg/l
| １，１，２－トリクロロエタン | mg/l
| トリクロロエチレン | mg/l
| テトラクロロエチレン | mg/l
| １，３－ジクロロプロペン | mg/l
| チウラム | mg/l
| シマジン | mg/l
| チオベンカルブ | mg/l
| ベンゼン | mg/l
| セレン | mg/l
| 硝酸性窒素及び亜硝酸性窒素 | mg/l
| ふっ素 | mg/l
| ほう素 | mg/l
D3P030 | [9 empty] | 注 ＤＯの７５％値欄は２５％値である．
[9 empty] | 2009 | 年度 | [6 empty] | 2009 | 年度
水 域 名 称 |  |  |  | 伊勢湾 | 名古屋港（甲） |  |  | 上層 |  |  |  | 伊勢湾 | 名古屋港（甲） |  |  | 中層
地 点 名（地点統一番号：類型：ＮＰ類型） |  |  |  | 153 | Ｍ‐３ |  |  | 01123 | ( 602-55 : Cﾊ : Ⅳｲ : A ﾊ ) |  |  | 153 | Ｍ‐３ |  |  | 01123 | ( 602-55 : Cﾊ : Ⅳｲ : A ﾊ )
調 査 機 関 分 析 担 当 機 関 |  |  | 名古屋港管理組合 |  |  |  | 名古屋港管理組合 |  |  |  | 名古屋港管理組合 |  |  |  | 名古屋港管理組合
測 定 項 目 |  | 単 位 | 平 均 値 | 最 小 値 | 最 大 値 | 適合しない割合 (検体数) | 適合しない割合 (日数) | 中 央 値 | ７５％値 | 検出率 | 平 均 値 | 最 小 値 | 最 大 値 | 適合しない割合 (検体数) | 適合しない割合 (日数) | 中 央 値 | ７５％値 | 検出率
生活環境項目 | ｐＨ |  | ８．２ | ７．７ | ８．７ | ４／ １２ | ４／ １２ | ８．３ | ８．４ |  | ８．１ | ７．５ | ８．６ | ４／ １２ | ４／ １２ | ８．１ | ８．４
| ＤＯ | mg/l | ９．０ | ６．６ | １３ | ０／ １２ | ０／ １２ | ９．０ | ８．５ |  | ７．２ | ４．７ | １０ | ０／ １２ | ０／ １２ | ７．１ | ６．２
| ＢＯＤ | mg/l
| ＣＯＤ | mg/l | ２．７ | ０．９ | ５．８ | ０／ １２ | ０／ １２ | ２．４ | ３．２ |  | ２．０ | ０．７ | ３．５ | ０／ １２ | ０／ １２ | ２．１ | ２．４
| ＳＳ | mg/l
| 大腸菌群数 | MPN/100ml
| ｎ－ヘキサン抽出物質 | mg/l | ＮＤ | ＮＤ | ＮＤ | － ／ ２ | － ／ ２ | ＮＤ | ＮＤ
| 全窒素 | mg/l | ０．７４ | ０．４８ | １．２ | ２／ １２ | ２／ １２ | ０．６８ | ０．８５
| 全燐 | mg/l | ０．０６８ | ０．０２４ | ０．１６ | ２／ １２ | ２／ １２ | ０．０６３ | ０．０８３
| 全亜鉛 | mg/l | ０．００７ | ０．００２ | ０．０１５ | ０／ ４ | ０／ ４ | ０．００６ | ０．００８
特殊項目 | フェノール類 | mg/l |  | ＜０．０１ | ＜０．０１ |  |  |  |  | ０／ ２
| 銅 | mg/l
| 鉄（溶解性） | mg/l
| マンガン（溶解性） | mg/l
| クロム | mg/l
そ の 他 の 項 目 | アンモニア性窒素 | mg/l
| 亜硝酸性窒素 | mg/l
| 硝酸性窒素 | mg/l
| 有機性窒素 | mg/l
| 溶存態窒素 | mg/l
| 懸濁態窒素 | mg/l
| オルトリン酸態燐 | mg/l
| 電気伝導率 | mS/m
| 塩化物イオン | mg/l
| 塩分 |  | ２４．６８ | １８．３１ | ３０．５０ |  |  | ２５．４０ | ２９．２０ |  | ２６．５６ | １９．８８ | ３０．９０ |  |  | ２７．６０ | ２９．６０
| 陰イオン界面活性剤 | mg/l
| クロロフィルａ | mg/m3
| フェオ色素 | mg/m3
| トリハロメタン生成能 | mg/l
| クロロホルム生成能 | mg/l
| ブロモジクロロメタン生成能 | mg/l
| ジブロモクロロメタン生成能 | mg/l
| ブロモホルム生成能 | mg/l
健 康 項 目 | カドミウム | mg/l | ＜０．００１ | ＜０．００１ | ＜０．００１ | ０／ ２ |  |  |  | ０／ ２
| 全シアン | mg/l |  | ＮＤ | ＮＤ | ０／ ２ |  |  |  | ０／ ２
| 鉛 | mg/l | ＜０．００５ | ＜０．００５ | ＜０．００５ | ０／ ２ |  |  |  | ０／ ２
| 六価クロム | mg/l | ＜０．０１ | ＜０．０１ | ＜０．０１ | ０／ ２ |  |  |  | ０／ ２
| 砒素 | mg/l
| 総水銀 | mg/l |  | ＜０．０００５ | ＜０．０００５ | ０／ ２ |  |  |  | ０／ ２
| アルキル水銀 | mg/l
| ＰＣＢ | mg/l
| ジクロロメタン | mg/l
| 四塩化炭素 | mg/l
| １，２－ジクロロエタン | mg/l
| １，１－ジクロロエチレン | mg/l
| シス－１，２－ジクロロエチレン | mg/l
| １，１，１－トリクロロエタン | mg/l
| １，１，２－トリクロロエタン | mg/l
| トリクロロエチレン | mg/l
| テトラクロロエチレン | mg/l
| １，３－ジクロロプロペン | mg/l
| チウラム | mg/l
| シマジン | mg/l
| チオベンカルブ | mg/l
| ベンゼン | mg/l
| セレン | mg/l
| 硝酸性窒素及び亜硝酸性窒素 | mg/l
| ふっ素 | mg/l
| ほう素 | mg/l
D3P030 | [9 empty] | 注 ＤＯの７５％値欄は２５％値である．
[9 empty] | 2009 | 年度 | [7 empty] | 年度
水 域 名 称 |  |  |  | 伊勢湾 | 名古屋港（甲） |  |  | 全層
地 点 名（地点統一番号：類型：ＮＰ類型） |  |  |  | 153 | Ｍ‐３ |  |  | 01123 | ( 602-55 : Cﾊ : Ⅳｲ : A ﾊ )
調 査 機 関 分 析 担 当 機 関 |  |  | 名古屋港管理組合 |  |  |  | 名古屋港管理組合
測 定 項 目 |  | 単 位 | 平 均 値 | 最 小 値 | 最 大 値 | 適合しない割合 (検体数) | 適合しない割合 (日数) | 中 央 値 | ７５％値 | 検出率 | 平 均 値 | 最 小 値 | 最 大 値 | 適合しない割合 (検体数) | 適合しない割合 (日数) | 中 央 値 | ７５％値 | 検出率
生活環境項目 | ｐＨ |  | ８．１ | ７．５ | ８．７ | ８／ ２４ | ４／ １２ | ８．２ | ８．４
| ＤＯ | mg/l | ８．２ | ４．７ | １３ | ０／ ２４ | ０／ １２ | ７．９ | ７．７
| ＢＯＤ | mg/l
| ＣＯＤ | mg/l | ２．４ | ０．７ | ５．８ | ０／ ２４ | ０／ １２ | ２．３ | ２．８
| ＳＳ | mg/l
| 大腸菌群数 | MPN/100ml
| ｎ－ヘキサン抽出物質 | mg/l | ＮＤ | ＮＤ | ＮＤ | － ／ ２ | － ／ ２ | ＮＤ | ＮＤ
| 全窒素 | mg/l | ０．７４ | ０．４８ | １．２ | ２／ １２ | ２／ １２ | ０．６８ | ０．８５
| 全燐 | mg/l | ０．０６８ | ０．０２４ | ０．１６ | ２／ １２ | ２／ １２ | ０．０６３ | ０．０８３
| 全亜鉛 | mg/l | ０．００７ | ０．００２ | ０．０１５ | ０／ ４ | ０／ ４ | ０．００６ | ０．００８
特殊項目 | フェノール類 | mg/l |  | ＜０．０１ | ＜０．０１ |  |  |  |  | ０／ ２
| 銅 | mg/l
| 鉄（溶解性） | mg/l
| マンガン（溶解性） | mg/l
| クロム | mg/l
そ の 他 の 項 目 | アンモニア性窒素 | mg/l
| 亜硝酸性窒素 | mg/l
| 硝酸性窒素 | mg/l
| 有機性窒素 | mg/l
| 溶存態窒素 | mg/l
| 懸濁態窒素 | mg/l
| オルトリン酸態燐 | mg/l
| 電気伝導率 | mS/m
| 塩化物イオン | mg/l
| 塩分 |  | ２５．６２ | １８．３１ | ３０．９０ |  |  | ２６．５０ | ２９．４０
| 陰イオン界面活性剤 | mg/l
| クロロフィルａ | mg/m3
| フェオ色素 | mg/m3
| トリハロメタン生成能 | mg/l
| クロロホルム生成能 | mg/l
| ブロモジクロロメタン生成能 | mg/l
| ジブロモクロロメタン生成能 | mg/l
| ブロモホルム生成能 | mg/l
健 康 項 目 | カドミウム | mg/l | ＜０．００１ | ＜０．００１ | ＜０．００１ | ０／ ２ |  |  |  | ０／ ２
| 全シアン | mg/l |  | ＮＤ | ＮＤ | ０／ ２ |  |  |  | ０／ ２
| 鉛 | mg/l | ＜０．００５ | ＜０．００５ | ＜０．００５ | ０／ ２ |  |  |  | ０／ ２
| 六価クロム | mg/l | ＜０．０１ | ＜０．０１ | ＜０．０１ | ０／ ２ |  |  |  | ０／ ２
| 砒素 | mg/l
| 総水銀 | mg/l |  | ＜０．０００５ | ＜０．０００５ | ０／ ２ |  |  |  | ０／ ２
| アルキル水銀 | mg/l
| ＰＣＢ | mg/l
| ジクロロメタン | mg/l
| 四塩化炭素 | mg/l
| １，２－ジクロロエタン | mg/l
| １，１－ジクロロエチレン | mg/l
| シス－１，２－ジクロロエチレン | mg/l
| １，１，１－トリクロロエタン | mg/l
| １，１，２－トリクロロエタン | mg/l
| トリクロロエチレン | mg/l
| テトラクロロエチレン | mg/l
| １，３－ジクロロプロペン | mg/l
| チウラム | mg/l
| シマジン | mg/l
| チオベンカルブ | mg/l
| ベンゼン | mg/l
| セレン | mg/l
| 硝酸性窒素及び亜硝酸性窒素 | mg/l
| ふっ素 | mg/l
| ほう素 | mg/l
D3P030 | [9 empty] | 注 ＤＯの７５％値欄は２５％値である．
[9 empty] | 2009 | 年度 | [6 empty] | 2009 | 年度
水 域 名 称 |  |  |  | 伊勢湾 | 名古屋港（甲） |  |  | 上層 |  |  |  | 伊勢湾 | 名古屋港（甲） |  |  | 中層
地 点 名（地点統一番号：類型：ＮＰ類型） |  |  |  | 154 | Ｍ‐４ |  |  | 01124 | ( 602-56 : Cﾊ : Ⅳｲ : A ﾊ ) |  |  | 154 | Ｍ‐４ |  |  | 01124 | ( 602-56 : Cﾊ : Ⅳｲ : A ﾊ )
調 査 機 関 分 析 担 当 機 関 |  |  | 名古屋港管理組合 |  |  |  | 名古屋港管理組合 |  |  |  | 名古屋港管理組合 |  |  |  | 名古屋港管理組合
測 定 項 目 |  | 単 位 | 平 均 値 | 最 小 値 | 最 大 値 | 適合しない割合 (検体数) | 適合しない割合 (日数) | 中 央 値 | ７５％値 | 検出率 | 平 均 値 | 最 小 値 | 最 大 値 | 適合しない割合 (検体数) | 適合しない割合 (日数) | 中 央 値 | ７５％値 | 検出率
生活環境項目 | ｐＨ |  | ８．２ | ７．７ | ８．８ | ５／ １２ | ５／ １２ | ８．２ | ８．４ |  | ８．１ | ７．６ | ８．７ | ３／ １２ | ３／ １２ | ８．１ | ８．３
| ＤＯ | mg/l | ９．９ | ６．８ | １５ | ０／ １２ | ０／ １２ | ９．３ | ９．１ |  | ７．２ | ３．５ | １１ | ０／ １２ | ０／ １２ | ６．９ | ５．８
| ＢＯＤ | mg/l
| ＣＯＤ | mg/l | ２．４ | ０．６ | ４．１ | ０／ １２ | ０／ １２ | ２．４ | ２．９ |  | １．９ | ０．６ | ３．６ | ０／ １２ | ０／ １２ | １．９ | ２．３
| ＳＳ | mg/l
| 大腸菌群数 | MPN/100ml
| ｎ－ヘキサン抽出物質 | mg/l | ＮＤ | ＮＤ | ＮＤ | － ／ ２ | － ／ ２ | ＮＤ | ＮＤ
| 全窒素 | mg/l | ０．５７ | ０．２２ | １．３ | １／ １２ | １／ １２ | ０．５４ | ０．５９
| 全燐 | mg/l | ０．０６４ | ０．０１７ | ０．２３ | １／ １２ | １／ １２ | ０．０５２ | ０．０６２
| 全亜鉛 | mg/l | ０．００４ | ０．００１ | ０．００８ | ０／ ４ | ０／ ４ | ０．００４ | ０．００６
特殊項目 | フェノール類 | mg/l |  | ＜０．０１ | ＜０．０１ |  |  |  |  | ０／ ２
| 銅 | mg/l
| 鉄（溶解性） | mg/l
| マンガン（溶解性） | mg/l
| クロム | mg/l
そ の 他 の 項 目 | アンモニア性窒素 | mg/l
| 亜硝酸性窒素 | mg/l
| 硝酸性窒素 | mg/l
| 有機性窒素 | mg/l
| 溶存態窒素 | mg/l
| 懸濁態窒素 | mg/l
| オルトリン酸態燐 | mg/l
| 電気伝導率 | mS/m
| 塩化物イオン | mg/l
| 塩分 |  | ２５．３４ | １５．３８ | ３０．４０ |  |  | ２５．９０ | ２９．９０ |  | ２７．１８ | ２０．７０ | ３０．７０ |  |  | ２６．９０ | ３０．３０
| 陰イオン界面活性剤 | mg/l
| クロロフィルａ | mg/m3
| フェオ色素 | mg/m3
| トリハロメタン生成能 | mg/l
| クロロホルム生成能 | mg/l
| ブロモジクロロメタン生成能 | mg/l
| ジブロモクロロメタン生成能 | mg/l
| ブロモホルム生成能 | mg/l
健 康 項 目 | カドミウム | mg/l | ＜０．００１ | ＜０．００１ | ＜０．００１ | ０／ ２ |  |  |  | ０／ ２
| 全シアン | mg/l |  | ＮＤ | ＮＤ | ０／ ２ |  |  |  | ０／ ２
| 鉛 | mg/l | ＜０．００５ | ＜０．００５ | ＜０．００５ | ０／ ２ |  |  |  | ０／ ２
| 六価クロム | mg/l | ＜０．０１ | ＜０．０１ | ＜０．０１ | ０／ ２ |  |  |  | ０／ ２
| 砒素 | mg/l
| 総水銀 | mg/l |  | ＜０．０００５ | ＜０．０００５ | ０／ ２ |  |  |  | ０／ ２
| アルキル水銀 | mg/l
| ＰＣＢ | mg/l
| ジクロロメタン | mg/l
| 四塩化炭素 | mg/l
| １，２－ジクロロエタン | mg/l
| １，１－ジクロロエチレン | mg/l
| シス－１，２－ジクロロエチレン | mg/l
| １，１，１－トリクロロエタン | mg/l
| １，１，２－トリクロロエタン | mg/l
| トリクロロエチレン | mg/l
| テトラクロロエチレン | mg/l
| １，３－ジクロロプロペン | mg/l
| チウラム | mg/l
| シマジン | mg/l
| チオベンカルブ | mg/l
| ベンゼン | mg/l
| セレン | mg/l
| 硝酸性窒素及び亜硝酸性窒素 | mg/l
| ふっ素 | mg/l
| ほう素 | mg/l
D3P030 | [9 empty] | 注 ＤＯの７５％値欄は２５％値である．
[9 empty] | 2009 | 年度 | [7 empty] | 年度
水 域 名 称 |  |  |  | 伊勢湾 | 名古屋港（甲） |  |  | 全層
地 点 名（地点統一番号：類型：ＮＰ類型） |  |  |  | 154 | Ｍ‐４ |  |  | 01124 | ( 602-56 : Cﾊ : Ⅳｲ : A ﾊ )
調 査 機 関 分 析 担 当 機 関 |  |  | 名古屋港管理組合 |  |  |  | 名古屋港管理組合
測 定 項 目 |  | 単 位 | 平 均 値 | 最 小 値 | 最 大 値 | 適合しない割合 (検体数) | 適合しない割合 (日数) | 中 央 値 | ７５％値 | 検出率 | 平 均 値 | 最 小 値 | 最 大 値 | 適合しない割合 (検体数) | 適合しない割合 (日数) | 中 央 値 | ７５％値 | 検出率
生活環境項目 | ｐＨ |  | ８．２ | ７．６ | ８．８ | ８／ ２４ | ４／ １２ | ８．２ | ８．４
| ＤＯ | mg/l | ８．６ | ３．５ | １５ | ０／ ２４ | ０／ １２ | ８．５ | ７．４
| ＢＯＤ | mg/l
| ＣＯＤ | mg/l | ２．１ | ０．６ | ４．１ | ０／ ２４ | ０／ １２ | ２．１ | ２．７
| ＳＳ | mg/l
| 大腸菌群数 | MPN/100ml
| ｎ－ヘキサン抽出物質 | mg/l | ＮＤ | ＮＤ | ＮＤ | － ／ ２ | － ／ ２ | ＮＤ | ＮＤ
| 全窒素 | mg/l | ０．５７ | ０．２２ | １．３ | １／ １２ | １／ １２ | ０．５４ | ０．５９
| 全燐 | mg/l | ０．０６４ | ０．０１７ | ０．２３ | １／ １２ | １／ １２ | ０．０５２ | ０．０６２
| 全亜鉛 | mg/l | ０．００４ | ０．００１ | ０．００８ | ０／ ４ | ０／ ４ | ０．００４ | ０．００６
特殊項目 | フェノール類 | mg/l |  | ＜０．０１ | ＜０．０１ |  |  |  |  | ０／ ２
| 銅 | mg/l
| 鉄（溶解性） | mg/l
| マンガン（溶解性） | mg/l
| クロム | mg/l
そ の 他 の 項 目 | アンモニア性窒素 | mg/l
| 亜硝酸性窒素 | mg/l
| 硝酸性窒素 | mg/l
| 有機性窒素 | mg/l
| 溶存態窒素 | mg/l
| 懸濁態窒素 | mg/l
| オルトリン酸態燐 | mg/l
| 電気伝導率 | mS/m
| 塩化物イオン | mg/l
| 塩分 |  | ２６．２６ | １５．３８ | ３０．７０ |  |  | ２６．４０ | ３０．１５
| 陰イオン界面活性剤 | mg/l
| クロロフィルａ | mg/m3
| フェオ色素 | mg/m3
| トリハロメタン生成能 | mg/l
| クロロホルム生成能 | mg/l
| ブロモジクロロメタン生成能 | mg/l
| ジブロモクロロメタン生成能 | mg/l
| ブロモホルム生成能 | mg/l
健 康 項 目 | カドミウム | mg/l | ＜０．００１ | ＜０．００１ | ＜０．００１ | ０／ ２ |  |  |  | ０／ ２
| 全シアン | mg/l |  | ＮＤ | ＮＤ | ０／ ２ |  |  |  | ０／ ２
| 鉛 | mg/l | ＜０．００５ | ＜０．００５ | ＜０．００５ | ０／ ２ |  |  |  | ０／ ２
| 六価クロム | mg/l | ＜０．０１ | ＜０．０１ | ＜０．０１ | ０／ ２ |  |  |  | ０／ ２
| 砒素 | mg/l
| 総水銀 | mg/l |  | ＜０．０００５ | ＜０．０００５ | ０／ ２ |  |  |  | ０／ ２
| アルキル水銀 | mg/l
| ＰＣＢ | mg/l
| ジクロロメタン | mg/l
| 四塩化炭素 | mg/l
| １，２－ジクロロエタン | mg/l
| １，１－ジクロロエチレン | mg/l
| シス－１，２－ジクロロエチレン | mg/l
| １，１，１－トリクロロエタン | mg/l
| １，１，２－トリクロロエタン | mg/l
| トリクロロエチレン | mg/l
| テトラクロロエチレン | mg/l
| １，３－ジクロロプロペン | mg/l
| チウラム | mg/l
| シマジン | mg/l
| チオベンカルブ | mg/l
| ベンゼン | mg/l
| セレン | mg/l
| 硝酸性窒素及び亜硝酸性窒素 | mg/l
| ふっ素 | mg/l
| ほう素 | mg/l
D3P030 | [9 empty] | 注 ＤＯの７５％値欄は２５％値である．
[9 empty] | 2009 | 年度 | [6 empty] | 2009 | 年度
水 域 名 称 |  |  |  | 伊勢湾 | 名古屋港（乙） |  |  | 上層 |  |  |  | 伊勢湾 | 名古屋港（乙） |  |  | 中層
地 点 名（地点統一番号：類型：ＮＰ類型） |  |  |  | 104 | Ｎ‐４ |  |  | 01204 | ( 603-01 : Bﾛ : Ⅳｲ : AAﾛ ) |  |  | 104 | Ｎ‐４ |  |  | 01204 | ( 603-01 : Bﾛ : Ⅳｲ : AAﾛ )
調 査 機 関 分 析 担 当 機 関 |  |  | 名古屋港管理組合 |  |  |  | 名古屋港管理組合 |  |  |  | 名古屋港管理組合 |  |  |  | 名古屋港管理組合
測 定 項 目 |  | 単 位 | 平 均 値 | 最 小 値 | 最 大 値 | 適合しない割合 (検体数) | 適合しない割合 (日数) | 中 央 値 | ７５％値 | 検出率 | 平 均 値 | 最 小 値 | 最 大 値 | 適合しない割合 (検体数) | 適合しない割合 (日数) | 中 央 値 | ７５％値 | 検出率
生活環境項目 | ｐＨ |  | ８．０ | ７．６ | ８．５ | ３／ １２ | ３／ １２ | ８．０ | ８．２ |  | ８．０ | ７．６ | ８．６ | ４／ １２ | ４／ １２ | ７．９ | ８．１
| ＤＯ | mg/l | ８．７ | ５．６ | １５ | ０／ １２ | ０／ １２ | ８．７ | ７．２ |  | ６．６ | ４．５ | １０ | ４／ １２ | ４／ １２ | ６．５ | ４．９
| ＢＯＤ | mg/l
| ＣＯＤ | mg/l | １．７ | ０．８ | ２．６ | ０／ １２ | ０／ １２ | １．７ | ２．３ |  | １．４ | ０．６ | ３．７ | １／ １２ | １／ １２ | １．４ | １．５
| ＳＳ | mg/l
| 大腸菌群数 | MPN/100ml
| ｎ－ヘキサン抽出物質 | mg/l | ＮＤ | ＮＤ | ＮＤ | ０／ ２ | ０／ ２ | ＮＤ | ＮＤ
| 全窒素 | mg/l | ０．４６ | ０．２８ | ０．７０ | ０／ １２ | ０／ １２ | ０．４６ | ０．５４
| 全燐 | mg/l | ０．０５７ | ０．０１９ | ０．１３ | ２／ １２ | ２／ １２ | ０．０４９ | ０．０６６
| 全亜鉛 | mg/l | ０．００４ | ０．００２ | ０．００６ | ０／ ４ | ０／ ４ | ０．００３ | ０．００４
特殊項目 | フェノール類 | mg/l |  | ＜０．０１ | ＜０．０１ |  |  |  |  | ０／ ２
| 銅 | mg/l
| 鉄（溶解性） | mg/l
| マンガン（溶解性） | mg/l
| クロム | mg/l
そ の 他 の 項 目 | アンモニア性窒素 | mg/l
| 亜硝酸性窒素 | mg/l
| 硝酸性窒素 | mg/l
| 有機性窒素 | mg/l
| 溶存態窒素 | mg/l
| 懸濁態窒素 | mg/l | ０．１１ | ＜０．０５ | ０．２７ |  |  | ０．０７ | ０．１５
| オルトリン酸態燐 | mg/l
| 電気伝導率 | mS/m
| 塩化物イオン | mg/l
| 塩分 |  | ２３．９５ | ３．６０ | ３０．８０ |  |  | ２５．８０ | ２９．４０ |  | ２６．６３ | １４．５７ | ３１．２０ |  |  | ２９．３５ | ３０．６０
| 陰イオン界面活性剤 | mg/l
| クロロフィルａ | mg/m3 | １．３Ｅ １ | ０．９Ｅ ０ | ４．７Ｅ １ |  |  | ７．１Ｅ ０ | １．８Ｅ １
| フェオ色素 | mg/m3 | ９．５ | ２．５ | ２９ |  |  | ６．４ | ９．０
| トリハロメタン生成能 | mg/l
| クロロホルム生成能 | mg/l
| ブロモジクロロメタン生成能 | mg/l
| ジブロモクロロメタン生成能 | mg/l
| ブロモホルム生成能 | mg/l
健 康 項 目 | カドミウム | mg/l | ＜０．００１ | ＜０．００１ | ＜０．００１ | ０／ ４ |  |  |  | ０／ ４
| 全シアン | mg/l |  | ＮＤ | ＮＤ | ０／ ４ |  |  |  | ０／ ４
| 鉛 | mg/l | ＜０．００５ | ＜０．００５ | ＜０．００５ | ０／ ４ |  |  |  | ０／ ４
| 六価クロム | mg/l | ＜０．０１ | ＜０．０１ | ＜０．０１ | ０／ ４ |  |  |  | ０／ ４
| 砒素 | mg/l | ＜０．００５ | ＜０．００５ | ＜０．００５ | ０／ ２ |  |  |  | ０／ ２
| 総水銀 | mg/l |  | ＜０．０００５ | ＜０．０００５ | ０／ ４ |  |  |  | ０／ ４
| アルキル水銀 | mg/l
| ＰＣＢ | mg/l
| ジクロロメタン | mg/l | ＜０．００２ | ＜０．００２ | ＜０．００２ | ０／ ４ |  |  |  | ０／ ４
| 四塩化炭素 | mg/l | ＜０．０００２ | ＜０．０００２ | ＜０．０００２ | ０／ ４ |  |  |  | ０／ ４
| １，２－ジクロロエタン | mg/l | ＜０．０００４ | ＜０．０００４ | ＜０．０００４ | ０／ ４ |  |  |  | ０／ ４
| １，１－ジクロロエチレン | mg/l | ＜０．００２ | ＜０．００２ | ＜０．００２ | ０／ ４ |  |  |  | ０／ ４
| シス－１，２－ジクロロエチレン | mg/l | ＜０．００４ | ＜０．００４ | ＜０．００４ | ０／ ４ |  |  |  | ０／ ４
| １，１，１－トリクロロエタン | mg/l | ＜０．１ | ＜０．１ | ＜０．１ | ０／ ４ |  |  |  | ０／ ４
| １，１，２－トリクロロエタン | mg/l | ＜０．０００６ | ＜０．０００６ | ＜０．０００６ | ０／ ４ |  |  |  | ０／ ４
| トリクロロエチレン | mg/l | ＜０．００２ | ＜０．００２ | ＜０．００２ | ０／ ４ |  |  |  | ０／ ４
| テトラクロロエチレン | mg/l | ＜０．０００５ | ＜０．０００５ | ＜０．０００５ | ０／ ４ |  |  |  | ０／ ４
| １，３－ジクロロプロペン | mg/l | ＜０．０００２ | ＜０．０００２ | ＜０．０００２ | ０／ ４ |  |  |  | ０／ ４
| チウラム | mg/l | ＜０．０００６ | ＜０．０００６ | ＜０．０００６ | ０／ ４ |  |  |  | ０／ ４
| シマジン | mg/l | ＜０．０００３ | ＜０．０００３ | ＜０．０００３ | ０／ ４ |  |  |  | ０／ ４
| チオベンカルブ | mg/l | ＜０．００２ | ＜０．００２ | ＜０．００２ | ０／ ４ |  |  |  | ０／ ４
| ベンゼン | mg/l | ＜０．００１ | ＜０．００１ | ＜０．００１ | ０／ ４ |  |  |  | ０／ ４
| セレン | mg/l | ＜０．００２ | ＜０．００２ | ＜０．００２ | ０／ ４ |  |  |  | ０／ ４
| 硝酸性窒素及び亜硝酸性窒素 | mg/l
| ふっ素 | mg/l
| ほう素 | mg/l
D3P030 | [9 empty] | 注 ＤＯの７５％値欄は２５％値である．
[9 empty] | 2009 | 年度 | [7 empty] | 年度
水 域 名 称 |  |  |  | 伊勢湾 | 名古屋港（乙） |  |  | 全層
地 点 名（地点統一番号：類型：ＮＰ類型） |  |  |  | 104 | Ｎ‐４ |  |  | 01204 | ( 603-01 : Bﾛ : Ⅳｲ : AAﾛ )
調 査 機 関 分 析 担 当 機 関 |  |  | 名古屋港管理組合 |  |  |  | 名古屋港管理組合
測 定 項 目 |  | 単 位 | 平 均 値 | 最 小 値 | 最 大 値 | 適合しない割合 (検体数) | 適合しない割合 (日数) | 中 央 値 | ７５％値 | 検出率 | 平 均 値 | 最 小 値 | 最 大 値 | 適合しない割合 (検体数) | 適合しない割合 (日数) | 中 央 値 | ７５％値 | 検出率
生活環境項目 | ｐＨ |  | ８．０ | ７．６ | ８．６ | ７／ ２４ | ３／ １２ | ７．９ | ８．２
| ＤＯ | mg/l | ７．７ | ４．５ | １５ | ４／ ２４ | ０／ １２ | ７．０ | ６．７
| ＢＯＤ | mg/l
| ＣＯＤ | mg/l | １．６ | ０．６ | ３．７ | １／ ２４ | ０／ １２ | １．５ | ２．０
| ＳＳ | mg/l
| 大腸菌群数 | MPN/100ml
| ｎ－ヘキサン抽出物質 | mg/l | ＮＤ | ＮＤ | ＮＤ | ０／ ２ | ０／ ２ | ＮＤ | ＮＤ
| 全窒素 | mg/l | ０．４６ | ０．２８ | ０．７０ | ０／ １２ | ０／ １２ | ０．４６ | ０．５４
| 全燐 | mg/l | ０．０５７ | ０．０１９ | ０．１３ | ２／ １２ | ２／ １２ | ０．０４９ | ０．０６６
| 全亜鉛 | mg/l | ０．００４ | ０．００２ | ０．００６ | ０／ ４ | ０／ ４ | ０．００３ | ０．００４
特殊項目 | フェノール類 | mg/l |  | ＜０．０１ | ＜０．０１ |  |  |  |  | ０／ ２
| 銅 | mg/l
| 鉄（溶解性） | mg/l
| マンガン（溶解性） | mg/l
| クロム | mg/l
そ の 他 の 項 目 | アンモニア性窒素 | mg/l
| 亜硝酸性窒素 | mg/l
| 硝酸性窒素 | mg/l
| 有機性窒素 | mg/l
| 溶存態窒素 | mg/l
| 懸濁態窒素 | mg/l | ０．１１ | ＜０．０５ | ０．２７ |  |  | ０．０７ | ０．１５
| オルトリン酸態燐 | mg/l
| 電気伝導率 | mS/m
| 塩化物イオン | mg/l
| 塩分 |  | ２５．２９ | ３．６０ | ３１．２０ |  |  | ２７．８８ | ２９．４５
| 陰イオン界面活性剤 | mg/l
| クロロフィルａ | mg/m3 | １．３Ｅ １ | ０．９Ｅ ０ | ４．７Ｅ １ |  |  | ７．１Ｅ ０ | １．８Ｅ １
| フェオ色素 | mg/m3 | ９．５ | ２．５ | ２９ |  |  | ６．４ | ９．０
| トリハロメタン生成能 | mg/l
| クロロホルム生成能 | mg/l
| ブロモジクロロメタン生成能 | mg/l
| ジブロモクロロメタン生成能 | mg/l
| ブロモホルム生成能 | mg/l
健 康 項 目 | カドミウム | mg/l | ＜０．００１ | ＜０．００１ | ＜０．００１ | ０／ ４ |  |  |  | ０／ ４
| 全シアン | mg/l |  | ＮＤ | ＮＤ | ０／ ４ |  |  |  | ０／ ４
| 鉛 | mg/l | ＜０．００５ | ＜０．００５ | ＜０．００５ | ０／ ４ |  |  |  | ０／ ４
| 六価クロム | mg/l | ＜０．０１ | ＜０．０１ | ＜０．０１ | ０／ ４ |  |  |  | ０／ ４
| 砒素 | mg/l | ＜０．００５ | ＜０．００５ | ＜０．００５ | ０／ ２ |  |  |  | ０／ ２
| 総水銀 | mg/l |  | ＜０．０００５ | ＜０．０００５ | ０／ ４ |  |  |  | ０／ ４
| アルキル水銀 | mg/l
| ＰＣＢ | mg/l
| ジクロロメタン | mg/l | ＜０．００２ | ＜０．００２ | ＜０．００２ | ０／ ４ |  |  |  | ０／ ４
| 四塩化炭素 | mg/l | ＜０．０００２ | ＜０．０００２ | ＜０．０００２ | ０／ ４ |  |  |  | ０／ ４
| １，２－ジクロロエタン | mg/l | ＜０．０００４ | ＜０．０００４ | ＜０．０００４ | ０／ ４ |  |  |  | ０／ ４
| １，１－ジクロロエチレン | mg/l | ＜０．００２ | ＜０．００２ | ＜０．００２ | ０／ ４ |  |  |  | ０／ ４
| シス－１，２－ジクロロエチレン | mg/l | ＜０．００４ | ＜０．００４ | ＜０．００４ | ０／ ４ |  |  |  | ０／ ４
| １，１，１－トリクロロエタン | mg/l | ＜０．１ | ＜０．１ | ＜０．１ | ０／ ４ |  |  |  | ０／ ４
| １，１，２－トリクロロエタン | mg/l | ＜０．０００６ | ＜０．０００６ | ＜０．０００６ | ０／ ４ |  |  |  | ０／ ４
| トリクロロエチレン | mg/l | ＜０．００２ | ＜０．００２ | ＜０．００２ | ０／ ４ |  |  |  | ０／ ４
| テトラクロロエチレン | mg/l | ＜０．０００５ | ＜０．０００５ | ＜０．０００５ | ０／ ４ |  |  |  | ０／ ４
| １，３－ジクロロプロペン | mg/l | ＜０．０００２ | ＜０．０００２ | ＜０．０００２ | ０／ ４ |  |  |  | ０／ ４
| チウラム | mg/l | ＜０．０００６ | ＜０．０００６ | ＜０．０００６ | ０／ ４ |  |  |  | ０／ ４
| シマジン | mg/l | ＜０．０００３ | ＜０．０００３ | ＜０．０００３ | ０／ ４ |  |  |  | ０／ ４
| チオベンカルブ | mg/l | ＜０．００２ | ＜０．００２ | ＜０．００２ | ０／ ４ |  |  |  | ０／ ４
| ベンゼン | mg/l | ＜０．００１ | ＜０．００１ | ＜０．００１ | ０／ ４ |  |  |  | ０／ ４
| セレン | mg/l | ＜０．００２ | ＜０．００２ | ＜０．００２ | ０／ ４ |  |  |  | ０／ ４
| 硝酸性窒素及び亜硝酸性窒素 | mg/l
| ふっ素 | mg/l
| ほう素 | mg/l
D3P030 | [9 empty] | 注 ＤＯの７５％値欄は２５％値である．
[9 empty] | 2009 | 年度 | [7 empty] | 年度
水 域 名 称 |  |  |  | 伊勢湾 | 常滑地先海域 |  |  | 表層（全層）
地 点 名（地点統一番号：類型：ＮＰ類型） |  |  |  | 105 | Ｎ‐５ |  |  | 01305 | ( 604-01 : Bﾛ : Ⅱｲ : AAﾛ )
調 査 機 関 分 析 担 当 機 関 |  |  | 愛知県 |  |  |  | 水 産 試 験 場
測 定 項 目 |  | 単 位 | 平 均 値 | 最 小 値 | 最 大 値 | 適合しない割合 (検体数) | 適合しない割合 (日数) | 中 央 値 | ７５％値 | 検出率 | 平 均 値 | 最 小 値 | 最 大 値 | 適合しない割合 (検体数) | 適合しない割合 (日数) | 中 央 値 | ７５％値 | 検出率
生活環境項目 | ｐＨ |  | ８．４ | ８．１ | ９．０ | ６／ １２ | ４／ １２ | ８．３ | ８．４
| ＤＯ | mg/l | ９．９ | ７．２ | １４ | ０／ １２ | ０／ １２ | ９．８ | ８．５
| ＢＯＤ | mg/l
| ＣＯＤ | mg/l | ４．０ | １．１ | １１ | ６／ １２ | ６／ １２ | ２．９ | ４．６
| ＳＳ | mg/l
| 大腸菌群数 | MPN/100ml
| ｎ－ヘキサン抽出物質 | mg/l
| 全窒素 | mg/l | ０．４０ | ０．２８ | ０．７４ | １０／ １２ | １０／ １２ | ０．３８ | ０．３８
| 全燐 | mg/l | ０．０４１ | ０．０２１ | ０．０６２ | ７／ １２ | ７／ １２ | ０．０４６ | ０．０５２
| 全亜鉛 | mg/l | ０．００３ | ０．００２ | ０．００４ | ０／ ４ | ０／ ４ | ０．００４ | ０．００４
特殊項目 | フェノール類 | mg/l |  | ＜０．０１ | ＜０．０１ |  |  |  |  | ０／ ２
| 銅 | mg/l
| 鉄（溶解性） | mg/l
| マンガン（溶解性） | mg/l
| クロム | mg/l
そ の 他 の 項 目 | アンモニア性窒素 | mg/l
| 亜硝酸性窒素 | mg/l
| 硝酸性窒素 | mg/l
| 有機性窒素 | mg/l
| 溶存態窒素 | mg/l
| 懸濁態窒素 | mg/l | ０．１７ | ＜０．０５ | ０．３８ |  |  | ０．１６ | ０．２３
| オルトリン酸態燐 | mg/l
| 電気伝導率 | mS/m
| 塩化物イオン | mg/l
| 塩分 |  | ２６．７５ | ５．０５ | ３２．１３ |  |  | ２９．０８ | ３０．９６
| 陰イオン界面活性剤 | mg/l
| クロロフィルａ | mg/m3 | １．５Ｅ １ | ０．６Ｅ ０ | ４．２Ｅ １ |  |  | ７．１Ｅ ０ | ３．２Ｅ １
| フェオ色素 | mg/m3 | ５．８ | ０．２ | １０ |  |  | ５．９ | １０
| トリハロメタン生成能 | mg/l
| クロロホルム生成能 | mg/l
| ブロモジクロロメタン生成能 | mg/l
| ジブロモクロロメタン生成能 | mg/l
| ブロモホルム生成能 | mg/l
健 康 項 目 | カドミウム | mg/l | ＜０．００１ | ＜０．００１ | ＜０．００１ | ０／ ４ |  |  |  | ０／ ４
| 全シアン | mg/l |  | ＮＤ | ＮＤ | ０／ ４ |  |  |  | ０／ ４
| 鉛 | mg/l | ＜０．００５ | ＜０．００５ | ＜０．００５ | ０／ ４ |  |  |  | ０／ ４
| 六価クロム | mg/l | ＜０．０１ | ＜０．０１ | ＜０．０１ | ０／ ４ |  |  |  | ０／ ４
| 砒素 | mg/l | ＜０．００５ | ＜０．００５ | ＜０．００５ | ０／ ２ |  |  |  | ０／ ２
| 総水銀 | mg/l |  | ＜０．０００５ | ＜０．０００５ | ０／ ４ |  |  |  | ０／ ４
| アルキル水銀 | mg/l
| ＰＣＢ | mg/l
| ジクロロメタン | mg/l | ＜０．００２ | ＜０．００２ | ＜０．００２ | ０／ ４ |  |  |  | ０／ ４
| 四塩化炭素 | mg/l | ＜０．０００２ | ＜０．０００２ | ＜０．０００２ | ０／ ４ |  |  |  | ０／ ４
| １，２－ジクロロエタン | mg/l | ＜０．０００４ | ＜０．０００４ | ＜０．０００４ | ０／ ４ |  |  |  | ０／ ４
| １，１－ジクロロエチレン | mg/l | ＜０．００２ | ＜０．００２ | ＜０．００２ | ０／ ４ |  |  |  | ０／ ４
| シス－１，２－ジクロロエチレン | mg/l | ＜０．００４ | ＜０．００４ | ＜０．００４ | ０／ ４ |  |  |  | ０／ ４
| １，１，１－トリクロロエタン | mg/l | ＜０．１ | ＜０．１ | ＜０．１ | ０／ ４ |  |  |  | ０／ ４
| １，１，２－トリクロロエタン | mg/l | ＜０．０００６ | ＜０．０００６ | ＜０．０００６ | ０／ ４ |  |  |  | ０／ ４
| トリクロロエチレン | mg/l | ＜０．００２ | ＜０．００２ | ＜０．００２ | ０／ ４ |  |  |  | ０／ ４
| テトラクロロエチレン | mg/l | ＜０．０００５ | ＜０．０００５ | ＜０．０００５ | ０／ ４ |  |  |  | ０／ ４
| １，３－ジクロロプロペン | mg/l | ＜０．０００２ | ＜０．０００２ | ＜０．０００２ | ０／ ４ |  |  |  | ０／ ４
| チウラム | mg/l | ＜０．０００６ | ＜０．０００６ | ＜０．０００６ | ０／ ４ |  |  |  | ０／ ４
| シマジン | mg/l | ＜０．０００３ | ＜０．０００３ | ＜０．０００３ | ０／ ４ |  |  |  | ０／ ４
| チオベンカルブ | mg/l | ＜０．００２ | ＜０．００２ | ＜０．００２ | ０／ ４ |  |  |  | ０／ ４
| ベンゼン | mg/l | ＜０．００１ | ＜０．００１ | ＜０．００１ | ０／ ４ |  |  |  | ０／ ４
| セレン | mg/l | ＜０．００２ | ＜０．００２ | ＜０．００２ | ０／ ４ |  |  |  | ０／ ４
| 硝酸性窒素及び亜硝酸性窒素 | mg/l
| ふっ素 | mg/l
| ほう素 | mg/l
D3P030 | [9 empty] | 注 ＤＯの７５％値欄は２５％値である．
[9 empty] | 2009 | 年度 | [7 empty] | 年度
水 域 名 称 |  |  |  | 伊勢湾 | 常滑地先海域 |  |  | 表層（全層）
地 点 名（地点統一番号：類型：ＮＰ類型） |  |  |  | 112 | Ｎ‐１２ |  |  | 01312 | ( 604-51 : Bﾛ : Ⅱｲ : AAﾛ )
調 査 機 関 分 析 担 当 機 関 |  |  | 愛知県 |  |  |  | 水 産 試 験 場
測 定 項 目 |  | 単 位 | 平 均 値 | 最 小 値 | 最 大 値 | 適合しない割合 (検体数) | 適合しない割合 (日数) | 中 央 値 | ７５％値 | 検出率 | 平 均 値 | 最 小 値 | 最 大 値 | 適合しない割合 (検体数) | 適合しない割合 (日数) | 中 央 値 | ７５％値 | 検出率
生活環境項目 | ｐＨ |  | ８．４ | ８．１ | ８．９ | ５／ １２ | ５／ １２ | ８．３ | ８．５
| ＤＯ | mg/l | ９．５ | ６．７ | １３ | ０／ １２ | ０／ １２ | ９．６ | ８．０
| ＢＯＤ | mg/l
| ＣＯＤ | mg/l | ３．４ | １．１ | ９．４ | ５／ １２ | ５／ １２ | ２．４ | ４．１
| ＳＳ | mg/l
| 大腸菌群数 | MPN/100ml
| ｎ－ヘキサン抽出物質 | mg/l
| 全窒素 | mg/l | ０．３８ | ０．２１ | ０．６２ | ９／ １２ | ９／ １２ | ０．４０ | ０．４２
| 全燐 | mg/l | ０．０４０ | ０．０１９ | ０．０６６ | ８／ １２ | ８／ １２ | ０．０３８ | ０．０５３
| 全亜鉛 | mg/l
特殊項目 | フェノール類 | mg/l |  | ＜０．０１ | ＜０．０１ |  |  |  |  | ０／ ２
| 銅 | mg/l
| 鉄（溶解性） | mg/l
| マンガン（溶解性） | mg/l
| クロム | mg/l
そ の 他 の 項 目 | アンモニア性窒素 | mg/l
| 亜硝酸性窒素 | mg/l
| 硝酸性窒素 | mg/l
| 有機性窒素 | mg/l
| 溶存態窒素 | mg/l
| 懸濁態窒素 | mg/l | ０．１８ | ＜０．０５ | ０．４０ |  |  | ０．１２ | ０．３３
| オルトリン酸態燐 | mg/l
| 電気伝導率 | mS/m
| 塩化物イオン | mg/l
| 塩分 |  | ２７．７８ | ８．７４ | ３１．８７ |  |  | ３０．２７ | ３１．４２
| 陰イオン界面活性剤 | mg/l
| クロロフィルａ | mg/m3 | １．１Ｅ １ | ０．４Ｅ ０ | ３．０Ｅ １ |  |  | ５．３Ｅ ０ | １．５Ｅ １
| フェオ色素 | mg/m3 | ７．３ | ＜０．１ | １７ |  |  | ４．５ | １３
| トリハロメタン生成能 | mg/l
| クロロホルム生成能 | mg/l
| ブロモジクロロメタン生成能 | mg/l
| ジブロモクロロメタン生成能 | mg/l
| ブロモホルム生成能 | mg/l
健 康 項 目 | カドミウム | mg/l | ＜０．００１ | ＜０．００１ | ＜０．００１ | ０／ ２ |  |  |  | ０／ ２
| 全シアン | mg/l |  | ＮＤ | ＮＤ | ０／ ２ |  |  |  | ０／ ２
| 鉛 | mg/l | ＜０．００５ | ＜０．００５ | ＜０．００５ | ０／ ２ |  |  |  | ０／ ２
| 六価クロム | mg/l | ＜０．０１ | ＜０．０１ | ＜０．０１ | ０／ ２ |  |  |  | ０／ ２
| 砒素 | mg/l | ＜０．００５ | ＜０．００５ | ＜０．００５ | ０／ ２ |  |  |  | ０／ ２
| 総水銀 | mg/l
| アルキル水銀 | mg/l
| ＰＣＢ | mg/l
| ジクロロメタン | mg/l | ＜０．００２ | ＜０．００２ | ＜０．００２ | ０／ ２ |  |  |  | ０／ ２
| 四塩化炭素 | mg/l | ＜０．０００２ | ＜０．０００２ | ＜０．０００２ | ０／ ２ |  |  |  | ０／ ２
| １，２－ジクロロエタン | mg/l | ＜０．０００４ | ＜０．０００４ | ＜０．０００４ | ０／ ２ |  |  |  | ０／ ２
| １，１－ジクロロエチレン | mg/l | ＜０．００２ | ＜０．００２ | ＜０．００２ | ０／ ２ |  |  |  | ０／ ２
| シス－１，２－ジクロロエチレン | mg/l | ＜０．００４ | ＜０．００４ | ＜０．００４ | ０／ ２ |  |  |  | ０／ ２
| １，１，１－トリクロロエタン | mg/l | ＜０．１ | ＜０．１ | ＜０．１ | ０／ ２ |  |  |  | ０／ ２
| １，１，２－トリクロロエタン | mg/l | ＜０．０００６ | ＜０．０００６ | ＜０．０００６ | ０／ ２ |  |  |  | ０／ ２
| トリクロロエチレン | mg/l | ＜０．００２ | ＜０．００２ | ＜０．００２ | ０／ ２ |  |  |  | ０／ ２
| テトラクロロエチレン | mg/l | ＜０．０００５ | ＜０．０００５ | ＜０．０００５ | ０／ ２ |  |  |  | ０／ ２
| １，３－ジクロロプロペン | mg/l | ＜０．０００２ | ＜０．０００２ | ＜０．０００２ | ０／ ２ |  |  |  | ０／ ２
| チウラム | mg/l | ＜０．０００６ | ＜０．０００６ | ＜０．０００６ | ０／ ２ |  |  |  | ０／ ２
| シマジン | mg/l | ＜０．０００３ | ＜０．０００３ | ＜０．０００３ | ０／ ２ |  |  |  | ０／ ２
| チオベンカルブ | mg/l | ＜０．００２ | ＜０．００２ | ＜０．００２ | ０／ ２ |  |  |  | ０／ ２
| ベンゼン | mg/l | ＜０．００１ | ＜０．００１ | ＜０．００１ | ０／ ２ |  |  |  | ０／ ２
| セレン | mg/l | ＜０．００２ | ＜０．００２ | ＜０．００２ | ０／ ２ |  |  |  | ０／ ２
| 硝酸性窒素及び亜硝酸性窒素 | mg/l
| ふっ素 | mg/l
| ほう素 | mg/l
D3P030 | [9 empty] | 注 ＤＯの７５％値欄は２５％値である．
[9 empty] | 2009 | 年度 | [6 empty] | 2009 | 年度
水 域 名 称 |  |  |  | 伊勢湾 | 伊勢湾 |  |  | 上層 |  |  |  | 伊勢湾 | 伊勢湾 |  |  | 中層
地 点 名（地点統一番号：類型：ＮＰ類型） |  |  |  | 106 | Ｎ‐６ |  |  | 01406 | ( 605-01 : Aｲ : Ⅲｲ : AAｲ ) |  |  | 106 | Ｎ‐６ |  |  | 01406 | ( 605-01 : Aｲ : Ⅲｲ : AAｲ )
調 査 機 関 分 析 担 当 機 関 |  |  | 名古屋港管理組合 |  |  |  | 名古屋港管理組合 |  |  |  | 名古屋港管理組合 |  |  |  | 名古屋港管理組合
測 定 項 目 |  | 単 位 | 平 均 値 | 最 小 値 | 最 大 値 | 適合しない割合 (検体数) | 適合しない割合 (日数) | 中 央 値 | ７５％値 | 検出率 | 平 均 値 | 最 小 値 | 最 大 値 | 適合しない割合 (検体数) | 適合しない割合 (日数) | 中 央 値 | ７５％値 | 検出率
生活環境項目 | ｐＨ |  | ８．１ | ７．５ | ８．７ | ５／ １２ | ５／ １２ | ８．１ | ８．２ |  | ８．０ | ７．７ | ８．７ | ３／ １２ | ３／ １２ | ７．９ | ８．２
| ＤＯ | mg/l | ９．３ | ５．４ | １４ | ２／ １２ | ２／ １２ | ９．３ | ８．７ |  | ７．２ | ４．７ | ９．５ | ５／ １２ | ５／ １２ | ８．３ | ４．９
| ＢＯＤ | mg/l
| ＣＯＤ | mg/l | ２．０ | ０．６ | ４．２ | ４／ １２ | ４／ １２ | １．７ | ２．１ |  | １．２ | ＜０．５ | ２．０ | ０／ １２ | ０／ １２ | １．４ | １．５
| ＳＳ | mg/l
| 大腸菌群数 | MPN/100ml
| ｎ－ヘキサン抽出物質 | mg/l | ＮＤ | ＮＤ | ＮＤ | ０／ ２ | ０／ ２ | ＮＤ | ＮＤ
| 全窒素 | mg/l | ０．３９ | ０．１５ | ０．７１ | １／ １２ | １／ １２ | ０．３５ | ０．４２
| 全燐 | mg/l | ０．０４４ | ０．０１１ | ０．１２ | ３／ １２ | ３／ １２ | ０．０４３ | ０．０４９
| 全亜鉛 | mg/l | ０．００４ | ０．００２ | ０．００５ | ０／ ４ | ０／ ４ | ０．００４ | ０．００４
特殊項目 | フェノール類 | mg/l |  | ＜０．０１ | ＜０．０１ |  |  |  |  | ０／ ２
| 銅 | mg/l
| 鉄（溶解性） | mg/l
| マンガン（溶解性） | mg/l
| クロム | mg/l
そ の 他 の 項 目 | アンモニア性窒素 | mg/l
| 亜硝酸性窒素 | mg/l
| 硝酸性窒素 | mg/l
| 有機性窒素 | mg/l
| 溶存態窒素 | mg/l
| 懸濁態窒素 | mg/l | ０．１２ | ＜０．０５ | ０．２６ |  |  | ０．０９ | ０．１７
| オルトリン酸態燐 | mg/l
| 電気伝導率 | mS/m
| 塩化物イオン | mg/l
| 塩分 |  | ２４．８３ | ６．４０ | ３０．８０ |  |  | ２６．００ | ２９．９０ |  | ２７．９０ | ２２．６０ | ３１．３０ |  |  | ２９．２５ | ３０．４０
| 陰イオン界面活性剤 | mg/l
| クロロフィルａ | mg/m3 | １．３Ｅ １ | ０．７Ｅ ０ | ４．９Ｅ １ |  |  | ８．２Ｅ ０ | １．７Ｅ １
| フェオ色素 | mg/m3 | ８．６ | １．６ | ２４ |  |  | ５．１ | ９．６
| トリハロメタン生成能 | mg/l
| クロロホルム生成能 | mg/l
| ブロモジクロロメタン生成能 | mg/l
| ジブロモクロロメタン生成能 | mg/l
| ブロモホルム生成能 | mg/l
健 康 項 目 | カドミウム | mg/l | ＜０．００１ | ＜０．００１ | ＜０．００１ | ０／ ４ |  |  |  | ０／ ４
| 全シアン | mg/l |  | ＮＤ | ＮＤ | ０／ ４ |  |  |  | ０／ ４
| 鉛 | mg/l | ＜０．００５ | ＜０．００５ | ＜０．００５ | ０／ ４ |  |  |  | ０／ ４
| 六価クロム | mg/l | ＜０．０１ | ＜０．０１ | ＜０．０１ | ０／ ４ |  |  |  | ０／ ４
| 砒素 | mg/l | ＜０．００５ | ＜０．００５ | ＜０．００５ | ０／ ２ |  |  |  | ０／ ２
| 総水銀 | mg/l |  | ＜０．０００５ | ＜０．０００５ | ０／ ４ |  |  |  | ０／ ４
| アルキル水銀 | mg/l
| ＰＣＢ | mg/l
| ジクロロメタン | mg/l | ＜０．００２ | ＜０．００２ | ＜０．００２ | ０／ ４ |  |  |  | ０／ ４
| 四塩化炭素 | mg/l | ＜０．０００２ | ＜０．０００２ | ＜０．０００２ | ０／ ４ |  |  |  | ０／ ４
| １，２－ジクロロエタン | mg/l | ＜０．０００４ | ＜０．０００４ | ＜０．０００４ | ０／ ４ |  |  |  | ０／ ４
| １，１－ジクロロエチレン | mg/l | ＜０．００２ | ＜０．００２ | ＜０．００２ | ０／ ４ |  |  |  | ０／ ４
| シス－１，２－ジクロロエチレン | mg/l | ＜０．００４ | ＜０．００４ | ＜０．００４ | ０／ ４ |  |  |  | ０／ ４
| １，１，１－トリクロロエタン | mg/l | ＜０．１ | ＜０．１ | ＜０．１ | ０／ ４ |  |  |  | ０／ ４
| １，１，２－トリクロロエタン | mg/l | ＜０．０００６ | ＜０．０００６ | ＜０．０００６ | ０／ ４ |  |  |  | ０／ ４
| トリクロロエチレン | mg/l | ＜０．００２ | ＜０．００２ | ＜０．００２ | ０／ ４ |  |  |  | ０／ ４
| テトラクロロエチレン | mg/l | ＜０．０００５ | ＜０．０００５ | ＜０．０００５ | ０／ ４ |  |  |  | ０／ ４
| １，３－ジクロロプロペン | mg/l | ＜０．０００２ | ＜０．０００２ | ＜０．０００２ | ０／ ４ |  |  |  | ０／ ４
| チウラム | mg/l | ＜０．０００６ | ＜０．０００６ | ＜０．０００６ | ０／ ４ |  |  |  | ０／ ４
| シマジン | mg/l | ＜０．０００３ | ＜０．０００３ | ＜０．０００３ | ０／ ４ |  |  |  | ０／ ４
| チオベンカルブ | mg/l | ＜０．００２ | ＜０．００２ | ＜０．００２ | ０／ ４ |  |  |  | ０／ ４
| ベンゼン | mg/l | ＜０．００１ | ＜０．００１ | ＜０．００１ | ０／ ４ |  |  |  | ０／ ４
| セレン | mg/l | ＜０．００２ | ＜０．００２ | ＜０．００２ | ０／ ４ |  |  |  | ０／ ４
| 硝酸性窒素及び亜硝酸性窒素 | mg/l
| ふっ素 | mg/l
| ほう素 | mg/l
D3P030 | [9 empty] | 注 ＤＯの７５％値欄は２５％値である．
[9 empty] | 2009 | 年度 | [7 empty] | 年度
水 域 名 称 |  |  |  | 伊勢湾 | 伊勢湾 |  |  | 全層
地 点 名（地点統一番号：類型：ＮＰ類型） |  |  |  | 106 | Ｎ‐６ |  |  | 01406 | ( 605-01 : Aｲ : Ⅲｲ : AAｲ )
調 査 機 関 分 析 担 当 機 関 |  |  | 名古屋港管理組合 |  |  |  | 名古屋港管理組合
測 定 項 目 |  | 単 位 | 平 均 値 | 最 小 値 | 最 大 値 | 適合しない割合 (検体数) | 適合しない割合 (日数) | 中 央 値 | ７５％値 | 検出率 | 平 均 値 | 最 小 値 | 最 大 値 | 適合しない割合 (検体数) | 適合しない割合 (日数) | 中 央 値 | ７５％値 | 検出率
生活環境項目 | ｐＨ |  | ８．１ | ７．５ | ８．７ | ８／ ２４ | ３／ １２ | ８．１ | ８．２
| ＤＯ | mg/l | ８．３ | ４．７ | １４ | ７／ ２４ | ５／ １２ | ８．８ | ７．０
| ＢＯＤ | mg/l
| ＣＯＤ | mg/l | １．６ | ＜０．５ | ４．２ | ４／ ２４ | ３／ １２ | １．６ | １．８
| ＳＳ | mg/l
| 大腸菌群数 | MPN/100ml
| ｎ－ヘキサン抽出物質 | mg/l | ＮＤ | ＮＤ | ＮＤ | ０／ ２ | ０／ ２ | ＮＤ | ＮＤ
| 全窒素 | mg/l | ０．３９ | ０．１５ | ０．７１ | １／ １２ | １／ １２ | ０．３５ | ０．４２
| 全燐 | mg/l | ０．０４４ | ０．０１１ | ０．１２ | ３／ １２ | ３／ １２ | ０．０４３ | ０．０４９
| 全亜鉛 | mg/l | ０．００４ | ０．００２ | ０．００５ | ０／ ４ | ０／ ４ | ０．００４ | ０．００４
特殊項目 | フェノール類 | mg/l |  | ＜０．０１ | ＜０．０１ |  |  |  |  | ０／ ２
| 銅 | mg/l
| 鉄（溶解性） | mg/l
| マンガン（溶解性） | mg/l
| クロム | mg/l
そ の 他 の 項 目 | アンモニア性窒素 | mg/l
| 亜硝酸性窒素 | mg/l
| 硝酸性窒素 | mg/l
| 有機性窒素 | mg/l
| 溶存態窒素 | mg/l
| 懸濁態窒素 | mg/l | ０．１２ | ＜０．０５ | ０．２６ |  |  | ０．０９ | ０．１７
| オルトリン酸態燐 | mg/l
| 電気伝導率 | mS/m
| 塩化物イオン | mg/l
| 塩分 |  | ２６．３６ | ６．４０ | ３１．３０ |  |  | ２６．６８ | ３０．４０
| 陰イオン界面活性剤 | mg/l
| クロロフィルａ | mg/m3 | １．３Ｅ １ | ０．７Ｅ ０ | ４．９Ｅ １ |  |  | ８．２Ｅ ０ | １．７Ｅ １
| フェオ色素 | mg/m3 | ８．６ | １．６ | ２４ |  |  | ５．１ | ９．６
| トリハロメタン生成能 | mg/l
| クロロホルム生成能 | mg/l
| ブロモジクロロメタン生成能 | mg/l
| ジブロモクロロメタン生成能 | mg/l
| ブロモホルム生成能 | mg/l
健 康 項 目 | カドミウム | mg/l | ＜０．００１ | ＜０．００１ | ＜０．００１ | ０／ ４ |  |  |  | ０／ ４
| 全シアン | mg/l |  | ＮＤ | ＮＤ | ０／ ４ |  |  |  | ０／ ４
| 鉛 | mg/l | ＜０．００５ | ＜０．００５ | ＜０．００５ | ０／ ４ |  |  |  | ０／ ４
| 六価クロム | mg/l | ＜０．０１ | ＜０．０１ | ＜０．０１ | ０／ ４ |  |  |  | ０／ ４
| 砒素 | mg/l | ＜０．００５ | ＜０．００５ | ＜０．００５ | ０／ ２ |  |  |  | ０／ ２
| 総水銀 | mg/l |  | ＜０．０００５ | ＜０．０００５ | ０／ ４ |  |  |  | ０／ ４
| アルキル水銀 | mg/l
| ＰＣＢ | mg/l
| ジクロロメタン | mg/l | ＜０．００２ | ＜０．００２ | ＜０．００２ | ０／ ４ |  |  |  | ０／ ４
| 四塩化炭素 | mg/l | ＜０．０００２ | ＜０．０００２ | ＜０．０００２ | ０／ ４ |  |  |  | ０／ ４
| １，２－ジクロロエタン | mg/l | ＜０．０００４ | ＜０．０００４ | ＜０．０００４ | ０／ ４ |  |  |  | ０／ ４
| １，１－ジクロロエチレン | mg/l | ＜０．００２ | ＜０．００２ | ＜０．００２ | ０／ ４ |  |  |  | ０／ ４
| シス－１，２－ジクロロエチレン | mg/l | ＜０．００４ | ＜０．００４ | ＜０．００４ | ０／ ４ |  |  |  | ０／ ４
| １，１，１－トリクロロエタン | mg/l | ＜０．１ | ＜０．１ | ＜０．１ | ０／ ４ |  |  |  | ０／ ４
| １，１，２－トリクロロエタン | mg/l | ＜０．０００６ | ＜０．０００６ | ＜０．０００６ | ０／ ４ |  |  |  | ０／ ４
| トリクロロエチレン | mg/l | ＜０．００２ | ＜０．００２ | ＜０．００２ | ０／ ４ |  |  |  | ０／ ４
| テトラクロロエチレン | mg/l | ＜０．０００５ | ＜０．０００５ | ＜０．０００５ | ０／ ４ |  |  |  | ０／ ４
| １，３－ジクロロプロペン | mg/l | ＜０．０００２ | ＜０．０００２ | ＜０．０００２ | ０／ ４ |  |  |  | ０／ ４
| チウラム | mg/l | ＜０．０００６ | ＜０．０００６ | ＜０．０００６ | ０／ ４ |  |  |  | ０／ ４
| シマジン | mg/l | ＜０．０００３ | ＜０．０００３ | ＜０．０００３ | ０／ ４ |  |  |  | ０／ ４
| チオベンカルブ | mg/l | ＜０．００２ | ＜０．００２ | ＜０．００２ | ０／ ４ |  |  |  | ０／ ４
| ベンゼン | mg/l | ＜０．００１ | ＜０．００１ | ＜０．００１ | ０／ ４ |  |  |  | ０／ ４
| セレン | mg/l | ＜０．００２ | ＜０．００２ | ＜０．００２ | ０／ ４ |  |  |  | ０／ ４
| 硝酸性窒素及び亜硝酸性窒素 | mg/l
| ふっ素 | mg/l
| ほう素 | mg/l
D3P030 | [9 empty] | 注 ＤＯの７５％値欄は２５％値である．
[9 empty] | 2009 | 年度 | [6 empty] | 2009 | 年度
水 域 名 称 |  |  |  | 伊勢湾 | 伊勢湾 |  |  | 上層 |  |  |  | 伊勢湾 | 伊勢湾 |  |  | 中層
地 点 名（地点統一番号：類型：ＮＰ類型） |  |  |  | 107 | Ｎ‐７ |  |  | 01407 | ( 605-02 : Aｲ : Ⅱｲ : AAｲ ) |  |  | 107 | Ｎ‐７ |  |  | 01407 | ( 605-02 : Aｲ : Ⅱｲ : AAｲ )
調 査 機 関 分 析 担 当 機 関 |  |  | 愛知県 |  |  |  | 水 産 試 験 場 |  |  |  | 愛知県 |  |  |  | 水 産 試 験 場
測 定 項 目 |  | 単 位 | 平 均 値 | 最 小 値 | 最 大 値 | 適合しない割合 (検体数) | 適合しない割合 (日数) | 中 央 値 | ７５％値 | 検出率 | 平 均 値 | 最 小 値 | 最 大 値 | 適合しない割合 (検体数) | 適合しない割合 (日数) | 中 央 値 | ７５％値 | 検出率
生活環境項目 | ｐＨ |  | ８．４ | ８．０ | ９．２ | ６／ １２ | ４／ １２ | ８．３ | ８．４ |  | ８．３ | ８．０ | ８．７ | ３／ １２ | ３／ １２ | ８．２ | ８．３
| ＤＯ | mg/l | １０ | ７．４ | １６ | １／ １２ | １／ １２ | １０ | ９．６ |  | ８．７ | ５．６ | １１ | ４／ １２ | ４／ １２ | ８．８ | ７．４
| ＢＯＤ | mg/l
| ＣＯＤ | mg/l | ３．９ | １．４ | ９．８ | １０／ １２ | １０／ １２ | ３．２ | ４．３ |  | ２．４ | １．０ | ５．０ | ９／ １２ | ９／ １２ | ２．２ | ２．６
| ＳＳ | mg/l
| 大腸菌群数 | MPN/100ml
| ｎ－ヘキサン抽出物質 | mg/l
| 全窒素 | mg/l | ０．４３ | ０．２４ | ０．７３ | １１／ １２ | １１／ １２ | ０．３９ | ０．５０
| 全燐 | mg/l | ０．０３８ | ０．０１９ | ０．０６１ | ９／ １２ | ９／ １２ | ０．０３５ | ０．０４３
| 全亜鉛 | mg/l | ０．００３ | ０．００２ | ０．００５ | ０／ ４ | ０／ ４ | ０．００３ | ０．００４
特殊項目 | フェノール類 | mg/l |  | ＜０．０１ | ＜０．０１ |  |  |  |  | ０／ ２
| 銅 | mg/l
| 鉄（溶解性） | mg/l
| マンガン（溶解性） | mg/l
| クロム | mg/l
そ の 他 の 項 目 | アンモニア性窒素 | mg/l
| 亜硝酸性窒素 | mg/l
| 硝酸性窒素 | mg/l
| 有機性窒素 | mg/l
| 溶存態窒素 | mg/l
| 懸濁態窒素 | mg/l | ０．１６ | ０．０７ | ０．３６ |  |  | ０．１１ | ０．１８
| オルトリン酸態燐 | mg/l
| 電気伝導率 | mS/m
| 塩化物イオン | mg/l
| 塩分 |  | ２６．２２ | ９．５４ | ３１．３９ |  |  | ２７．７３ | ３０．１９ |  | ２９．９３ | ２６．５５ | ３１．７８ |  |  | ３０．１６ | ３０．５３
| 陰イオン界面活性剤 | mg/l
| クロロフィルａ | mg/m3 | １．３Ｅ １ | １．０Ｅ ０ | ４．３Ｅ １ |  |  | ７．４Ｅ ０ | １．４Ｅ １
| フェオ色素 | mg/m3 | ８．４ | ＜０．１ | １９ |  |  | ５．１ | １４
| トリハロメタン生成能 | mg/l
| クロロホルム生成能 | mg/l
| ブロモジクロロメタン生成能 | mg/l
| ジブロモクロロメタン生成能 | mg/l
| ブロモホルム生成能 | mg/l
健 康 項 目 | カドミウム | mg/l | ＜０．００１ | ＜０．００１ | ＜０．００１ | ０／ ４ |  |  |  | ０／ ４
| 全シアン | mg/l |  | ＮＤ | ＮＤ | ０／ ４ |  |  |  | ０／ ４
| 鉛 | mg/l | ＜０．００５ | ＜０．００５ | ＜０．００５ | ０／ ４ |  |  |  | ０／ ４
| 六価クロム | mg/l | ＜０．０１ | ＜０．０１ | ＜０．０１ | ０／ ４ |  |  |  | ０／ ４
| 砒素 | mg/l | ＜０．００５ | ＜０．００５ | ＜０．００５ | ０／ ２ |  |  |  | ０／ ２
| 総水銀 | mg/l |  | ＜０．０００５ | ＜０．０００５ | ０／ ４ |  |  |  | ０／ ４
| アルキル水銀 | mg/l
| ＰＣＢ | mg/l
| ジクロロメタン | mg/l | ＜０．００２ | ＜０．００２ | ＜０．００２ | ０／ ４ |  |  |  | ０／ ４
| 四塩化炭素 | mg/l | ＜０．０００２ | ＜０．０００２ | ＜０．０００２ | ０／ ４ |  |  |  | ０／ ４
| １，２－ジクロロエタン | mg/l | ＜０．０００４ | ＜０．０００４ | ＜０．０００４ | ０／ ４ |  |  |  | ０／ ４
| １，１－ジクロロエチレン | mg/l | ＜０．００２ | ＜０．００２ | ＜０．００２ | ０／ ４ |  |  |  | ０／ ４
| シス－１，２－ジクロロエチレン | mg/l | ＜０．００４ | ＜０．００４ | ＜０．００４ | ０／ ４ |  |  |  | ０／ ４
| １，１，１－トリクロロエタン | mg/l | ＜０．１ | ＜０．１ | ＜０．１ | ０／ ４ |  |  |  | ０／ ４
| １，１，２－トリクロロエタン | mg/l | ＜０．０００６ | ＜０．０００６ | ＜０．０００６ | ０／ ４ |  |  |  | ０／ ４
| トリクロロエチレン | mg/l | ＜０．００２ | ＜０．００２ | ＜０．００２ | ０／ ４ |  |  |  | ０／ ４
| テトラクロロエチレン | mg/l | ＜０．０００５ | ＜０．０００５ | ＜０．０００５ | ０／ ４ |  |  |  | ０／ ４
| １，３－ジクロロプロペン | mg/l | ＜０．０００２ | ＜０．０００２ | ＜０．０００２ | ０／ ４ |  |  |  | ０／ ４
| チウラム | mg/l | ＜０．０００６ | ＜０．０００６ | ＜０．０００６ | ０／ ４ |  |  |  | ０／ ４
| シマジン | mg/l | ＜０．０００３ | ＜０．０００３ | ＜０．０００３ | ０／ ４ |  |  |  | ０／ ４
| チオベンカルブ | mg/l | ＜０．００２ | ＜０．００２ | ＜０．００２ | ０／ ４ |  |  |  | ０／ ４
| ベンゼン | mg/l | ＜０．００１ | ＜０．００１ | ＜０．００１ | ０／ ４ |  |  |  | ０／ ４
| セレン | mg/l | ＜０．００２ | ＜０．００２ | ＜０．００２ | ０／ ４ |  |  |  | ０／ ４
| 硝酸性窒素及び亜硝酸性窒素 | mg/l
| ふっ素 | mg/l
| ほう素 | mg/l
D3P030 | [9 empty] | 注 ＤＯの７５％値欄は２５％値である．
[9 empty] | 2009 | 年度 | [7 empty] | 年度
水 域 名 称 |  |  |  | 伊勢湾 | 伊勢湾 |  |  | 全層
地 点 名（地点統一番号：類型：ＮＰ類型） |  |  |  | 107 | Ｎ‐７ |  |  | 01407 | ( 605-02 : Aｲ : Ⅱｲ : AAｲ )
調 査 機 関 分 析 担 当 機 関 |  |  | 愛知県 |  |  |  | 水 産 試 験 場
測 定 項 目 |  | 単 位 | 平 均 値 | 最 小 値 | 最 大 値 | 適合しない割合 (検体数) | 適合しない割合 (日数) | 中 央 値 | ７５％値 | 検出率 | 平 均 値 | 最 小 値 | 最 大 値 | 適合しない割合 (検体数) | 適合しない割合 (日数) | 中 央 値 | ７５％値 | 検出率
生活環境項目 | ｐＨ |  | ８．４ | ８．０ | ９．２ | ９／ ２４ | ５／ １２ | ８．３ | ８．４
| ＤＯ | mg/l | ９．５ | ５．６ | １６ | ５／ ２４ | ２／ １２ | ９．７ | ８．３
| ＢＯＤ | mg/l
| ＣＯＤ | mg/l | ３．２ | １．０ | ９．８ | １９／ ２４ | ９／ １２ | ２．９ | ３．４
| ＳＳ | mg/l
| 大腸菌群数 | MPN/100ml
| ｎ－ヘキサン抽出物質 | mg/l
| 全窒素 | mg/l | ０．４３ | ０．２４ | ０．７３ | １１／ １２ | １１／ １２ | ０．３９ | ０．５０
| 全燐 | mg/l | ０．０３８ | ０．０１９ | ０．０６１ | ９／ １２ | ９／ １２ | ０．０３５ | ０．０４３
| 全亜鉛 | mg/l | ０．００３ | ０．００２ | ０．００５ | ０／ ４ | ０／ ４ | ０．００３ | ０．００４
特殊項目 | フェノール類 | mg/l |  | ＜０．０１ | ＜０．０１ |  |  |  |  | ０／ ２
| 銅 | mg/l
| 鉄（溶解性） | mg/l
| マンガン（溶解性） | mg/l
| クロム | mg/l
そ の 他 の 項 目 | アンモニア性窒素 | mg/l
| 亜硝酸性窒素 | mg/l
| 硝酸性窒素 | mg/l
| 有機性窒素 | mg/l
| 溶存態窒素 | mg/l
| 懸濁態窒素 | mg/l | ０．１６ | ０．０７ | ０．３６ |  |  | ０．１１ | ０．１８
| オルトリン酸態燐 | mg/l
| 電気伝導率 | mS/m
| 塩化物イオン | mg/l
| 塩分 |  | ２８．０８ | ９．５４ | ３１．７８ |  |  | ２８．８０ | ３０．２１
| 陰イオン界面活性剤 | mg/l
| クロロフィルａ | mg/m3 | １．３Ｅ １ | １．０Ｅ ０ | ４．３Ｅ １ |  |  | ７．４Ｅ ０ | １．４Ｅ １
| フェオ色素 | mg/m3 | ８．４ | ＜０．１ | １９ |  |  | ５．１ | １４
| トリハロメタン生成能 | mg/l
| クロロホルム生成能 | mg/l
| ブロモジクロロメタン生成能 | mg/l
| ジブロモクロロメタン生成能 | mg/l
| ブロモホルム生成能 | mg/l
健 康 項 目 | カドミウム | mg/l | ＜０．００１ | ＜０．００１ | ＜０．００１ | ０／ ４ |  |  |  | ０／ ４
| 全シアン | mg/l |  | ＮＤ | ＮＤ | ０／ ４ |  |  |  | ０／ ４
| 鉛 | mg/l | ＜０．００５ | ＜０．００５ | ＜０．００５ | ０／ ４ |  |  |  | ０／ ４
| 六価クロム | mg/l | ＜０．０１ | ＜０．０１ | ＜０．０１ | ０／ ４ |  |  |  | ０／ ４
| 砒素 | mg/l | ＜０．００５ | ＜０．００５ | ＜０．００５ | ０／ ２ |  |  |  | ０／ ２
| 総水銀 | mg/l |  | ＜０．０００５ | ＜０．０００５ | ０／ ４ |  |  |  | ０／ ４
| アルキル水銀 | mg/l
| ＰＣＢ | mg/l
| ジクロロメタン | mg/l | ＜０．００２ | ＜０．００２ | ＜０．００２ | ０／ ４ |  |  |  | ０／ ４
| 四塩化炭素 | mg/l | ＜０．０００２ | ＜０．０００２ | ＜０．０００２ | ０／ ４ |  |  |  | ０／ ４
| １，２－ジクロロエタン | mg/l | ＜０．０００４ | ＜０．０００４ | ＜０．０００４ | ０／ ４ |  |  |  | ０／ ４
| １，１－ジクロロエチレン | mg/l | ＜０．００２ | ＜０．００２ | ＜０．００２ | ０／ ４ |  |  |  | ０／ ４
| シス－１，２－ジクロロエチレン | mg/l | ＜０．００４ | ＜０．００４ | ＜０．００４ | ０／ ４ |  |  |  | ０／ ４
| １，１，１－トリクロロエタン | mg/l | ＜０．１ | ＜０．１ | ＜０．１ | ０／ ４ |  |  |  | ０／ ４
| １，１，２－トリクロロエタン | mg/l | ＜０．０００６ | ＜０．０００６ | ＜０．０００６ | ０／ ４ |  |  |  | ０／ ４
| トリクロロエチレン | mg/l | ＜０．００２ | ＜０．００２ | ＜０．００２ | ０／ ４ |  |  |  | ０／ ４
| テトラクロロエチレン | mg/l | ＜０．０００５ | ＜０．０００５ | ＜０．０００５ | ０／ ４ |  |  |  | ０／ ４
| １，３－ジクロロプロペン | mg/l | ＜０．０００２ | ＜０．０００２ | ＜０．０００２ | ０／ ４ |  |  |  | ０／ ４
| チウラム | mg/l | ＜０．０００６ | ＜０．０００６ | ＜０．０００６ | ０／ ４ |  |  |  | ０／ ４
| シマジン | mg/l | ＜０．０００３ | ＜０．０００３ | ＜０．０００３ | ０／ ４ |  |  |  | ０／ ４
| チオベンカルブ | mg/l | ＜０．００２ | ＜０．００２ | ＜０．００２ | ０／ ４ |  |  |  | ０／ ４
| ベンゼン | mg/l | ＜０．００１ | ＜０．００１ | ＜０．００１ | ０／ ４ |  |  |  | ０／ ４
| セレン | mg/l | ＜０．００２ | ＜０．００２ | ＜０．００２ | ０／ ４ |  |  |  | ０／ ４
| 硝酸性窒素及び亜硝酸性窒素 | mg/l
| ふっ素 | mg/l
| ほう素 | mg/l
D3P030 | [9 empty] | 注 ＤＯの７５％値欄は２５％値である．
[9 empty] | 2009 | 年度 | [6 empty] | 2009 | 年度
水 域 名 称 |  |  |  | 伊勢湾 | 伊勢湾 |  |  | 上層 |  |  |  | 伊勢湾 | 伊勢湾 |  |  | 中層
地 点 名（地点統一番号：類型：ＮＰ類型） |  |  |  | 108 | Ｎ‐８ |  |  | 01408 | ( 605-03 : Aｲ : Ⅱｲ : AAｲ ) |  |  | 108 | Ｎ‐８ |  |  | 01408 | ( 605-03 : Aｲ : Ⅱｲ : AAｲ )
調 査 機 関 分 析 担 当 機 関 |  |  | 愛知県 |  |  |  | 水 産 試 験 場 |  |  |  | 愛知県 |  |  |  | 水 産 試 験 場
測 定 項 目 |  | 単 位 | 平 均 値 | 最 小 値 | 最 大 値 | 適合しない割合 (検体数) | 適合しない割合 (日数) | 中 央 値 | ７５％値 | 検出率 | 平 均 値 | 最 小 値 | 最 大 値 | 適合しない割合 (検体数) | 適合しない割合 (日数) | 中 央 値 | ７５％値 | 検出率
生活環境項目 | ｐＨ |  | ８．４ | ８．１ | ８．８ | ７／ １２ | ６／ １２ | ８．４ | ８．５ |  | ８．３ | ８．０ | ８．７ | ５／ １２ | ４／ １２ | ８．３ | ８．４
| ＤＯ | mg/l | ９．９ | ７．６ | １３ | ０／ １２ | ０／ １２ | ９．８ | ９．１ |  | ８．９ | ７．２ | １１ | ３／ １２ | ３／ １２ | ９．２ | ８．１
| ＢＯＤ | mg/l
| ＣＯＤ | mg/l | ３．３ | １．１ | ７．２ | ９／ １２ | ９／ １２ | ３．１ | ４．１ |  | ２．２ | ０．７ | ３．９ | ８／ １２ | ８／ １２ | ２．４ | ２．６
| ＳＳ | mg/l
| 大腸菌群数 | MPN/100ml
| ｎ－ヘキサン抽出物質 | mg/l
| 全窒素 | mg/l | ０．３０ | ０．１８ | ０．４６ | ６／ １２ | ６／ １２ | ０．３１ | ０．３２
| 全燐 | mg/l | ０．０２６ | ０．０１１ | ０．０４８ | ４／ １２ | ４／ １２ | ０．０２４ | ０．０３１
| 全亜鉛 | mg/l
特殊項目 | フェノール類 | mg/l
| 銅 | mg/l
| 鉄（溶解性） | mg/l
| マンガン（溶解性） | mg/l
| クロム | mg/l
そ の 他 の 項 目 | アンモニア性窒素 | mg/l
| 亜硝酸性窒素 | mg/l
| 硝酸性窒素 | mg/l
| 有機性窒素 | mg/l
| 溶存態窒素 | mg/l
| 懸濁態窒素 | mg/l | ０．１３ | ０．０６ | ０．２４ |  |  | ０．１１ | ０．１４
| オルトリン酸態燐 | mg/l
| 電気伝導率 | mS/m
| 塩化物イオン | mg/l
| 塩分 |  | ２７．９６ | １３．０１ | ３１．７３ |  |  | ２９．４７ | ３０．７８ |  | ３０．１６ | ２７．８１ | ３１．７８ |  |  | ３０．４９ | ３１．０１
| 陰イオン界面活性剤 | mg/l
| クロロフィルａ | mg/m3 | ８．５Ｅ ０ | １．７Ｅ ０ | ２．３Ｅ １ |  |  | ７．１Ｅ ０ | １．２Ｅ １
| フェオ色素 | mg/m3 | ４．９ | ＜０．１ | １７ |  |  | ３．３ | ６．１
| トリハロメタン生成能 | mg/l
| クロロホルム生成能 | mg/l
| ブロモジクロロメタン生成能 | mg/l
| ジブロモクロロメタン生成能 | mg/l
| ブロモホルム生成能 | mg/l
健 康 項 目 | カドミウム | mg/l
| 全シアン | mg/l
| 鉛 | mg/l
| 六価クロム | mg/l
| 砒素 | mg/l
| 総水銀 | mg/l
| アルキル水銀 | mg/l
| ＰＣＢ | mg/l
| ジクロロメタン | mg/l
| 四塩化炭素 | mg/l
| １，２－ジクロロエタン | mg/l
| １，１－ジクロロエチレン | mg/l
| シス－１，２－ジクロロエチレン | mg/l
| １，１，１－トリクロロエタン | mg/l
| １，１，２－トリクロロエタン | mg/l
| トリクロロエチレン | mg/l
| テトラクロロエチレン | mg/l
| １，３－ジクロロプロペン | mg/l
| チウラム | mg/l
| シマジン | mg/l
| チオベンカルブ | mg/l
| ベンゼン | mg/l
| セレン | mg/l
| 硝酸性窒素及び亜硝酸性窒素 | mg/l
| ふっ素 | mg/l
| ほう素 | mg/l
D3P030 | [9 empty] | 注 ＤＯの７５％値欄は２５％値である．
[9 empty] | 2009 | 年度 | [6 empty] | 2009 | 年度
水 域 名 称 |  |  |  | 伊勢湾 | 伊勢湾 |  |  | 下層 |  |  |  | 伊勢湾 | 伊勢湾 |  |  | 全層
地 点 名（地点統一番号：類型：ＮＰ類型） |  |  |  | 108 | Ｎ‐８ |  |  | 01408 | ( 605-03 : Aｲ : Ⅱｲ : AAｲ ) |  |  | 108 | Ｎ‐８ |  |  | 01408 | ( 605-03 : Aｲ : Ⅱｲ : AAｲ )
調 査 機 関 分 析 担 当 機 関 |  |  | 愛知県 |  |  |  | 水 産 試 験 場 |  |  |  | 愛知県 |  |  |  | 水 産 試 験 場
測 定 項 目 |  | 単 位 | 平 均 値 | 最 小 値 | 最 大 値 | 適合しない割合 (検体数) | 適合しない割合 (日数) | 中 央 値 | ７５％値 | 検出率 | 平 均 値 | 最 小 値 | 最 大 値 | 適合しない割合 (検体数) | 適合しない割合 (日数) | 中 央 値 | ７５％値 | 検出率
生活環境項目 | ｐＨ |  | ８．１ | ７．７ | ８．３ | ３／ １２ | ２／ １２ | ８．２ | ８．２ |  | ８．３ | ７．７ | ８．８ | １５／ ３６ | ３／ １２ | ８．３ | ８．３
| ＤＯ | mg/l | ５．４ | １．０ | ９．３ | ９／ １２ | ９／ １２ | ５．９ | ４．４ |  | ８．０ | １．０ | １３ | １２／ ３６ | ４／ １２ | ８．３ | ６．８
| ＢＯＤ | mg/l
| ＣＯＤ | mg/l | １．０ | ０．６ | １．６ | ０／ １２ | ０／ １２ | １．０ | １．１ |  | ２．１ | ０．６ | ７．２ | １７／ ３６ | ７／ １２ | ２．１ | ２．４
| ＳＳ | mg/l
| 大腸菌群数 | MPN/100ml
| ｎ－ヘキサン抽出物質 | mg/l
| 全窒素 | mg/l | ０．３４ | ０．２１ | ０．５１ | ７／ １２ | ７／ １２ | ０．３２ | ０．３５ |  | ０．３２ | ０．１８ | ０．５１ | １３／ ２４ | ６／ １２ | ０．３１ | ０．３５
| 全燐 | mg/l | ０．０４４ | ０．０２０ | ０．０８０ | ８／ １２ | ８／ １２ | ０．０４１ | ０．０５１ |  | ０．０３５ | ０．０１１ | ０．０８０ | １２／ ２４ | ７／ １２ | ０．０３２ | ０．０４４
| 全亜鉛 | mg/l
特殊項目 | フェノール類 | mg/l
| 銅 | mg/l
| 鉄（溶解性） | mg/l
| マンガン（溶解性） | mg/l
| クロム | mg/l
そ の 他 の 項 目 | アンモニア性窒素 | mg/l
| 亜硝酸性窒素 | mg/l
| 硝酸性窒素 | mg/l
| 有機性窒素 | mg/l
| 溶存態窒素 | mg/l
| 懸濁態窒素 | mg/l | [8 empty] | ０．１３ | ０．０６ | ０．２４ |  |  | ０．１１ | ０．１４
| オルトリン酸態燐 | mg/l
| 電気伝導率 | mS/m
| 塩化物イオン | mg/l
| 塩分 |  | ３３．４１ | ３３．０１ | ３３．９７ |  |  | ３３．３１ | ３３．５１ |  | ３０．６９ | １３．０１ | ３３．９７ |  |  | ３１．０９ | ３１．７７
| 陰イオン界面活性剤 | mg/l
| クロロフィルａ | mg/m3 | １．１Ｅ ０ | ＜０．１Ｅ ０ | ４．９Ｅ ０ |  |  | ０．８Ｅ ０ | １．１Ｅ ０ |  | ４．９Ｅ ０ | ＜０．１Ｅ ０ | ２．３Ｅ １ |  |  | ４．２Ｅ ０ | ６．４Ｅ ０
| フェオ色素 | mg/m3 | ３．１ | ＜０．１ | １０ |  |  | ２．６ | ３．７ |  | ４．１ | ＜０．１ | １７ |  |  | ３．４ | ３．９
| トリハロメタン生成能 | mg/l
| クロロホルム生成能 | mg/l
| ブロモジクロロメタン生成能 | mg/l
| ジブロモクロロメタン生成能 | mg/l
| ブロモホルム生成能 | mg/l
健 康 項 目 | カドミウム | mg/l
| 全シアン | mg/l
| 鉛 | mg/l
| 六価クロム | mg/l
| 砒素 | mg/l
| 総水銀 | mg/l
| アルキル水銀 | mg/l
| ＰＣＢ | mg/l
| ジクロロメタン | mg/l
| 四塩化炭素 | mg/l
| １，２－ジクロロエタン | mg/l
| １，１－ジクロロエチレン | mg/l
| シス－１，２－ジクロロエチレン | mg/l
| １，１，１－トリクロロエタン | mg/l
| １，１，２－トリクロロエタン | mg/l
| トリクロロエチレン | mg/l
| テトラクロロエチレン | mg/l
| １，３－ジクロロプロペン | mg/l
| チウラム | mg/l
| シマジン | mg/l
| チオベンカルブ | mg/l
| ベンゼン | mg/l
| セレン | mg/l
| 硝酸性窒素及び亜硝酸性窒素 | mg/l
| ふっ素 | mg/l
| ほう素 | mg/l
D3P030 | [9 empty] | 注 ＤＯの７５％値欄は２５％値である．
[9 empty] | 2009 | 年度 | [6 empty] | 2009 | 年度
水 域 名 称 |  |  |  | 伊勢湾 | 伊勢湾 |  |  | 上層 |  |  |  | 伊勢湾 | 伊勢湾 |  |  | 中層
地 点 名（地点統一番号：類型：ＮＰ類型） |  |  |  | 109 | Ｎ‐９ |  |  | 01409 | ( 605-04 : Aｲ : Ⅱｲ : AAｲ ) |  |  | 109 | Ｎ‐９ |  |  | 01409 | ( 605-04 : Aｲ : Ⅱｲ : AAｲ )
調 査 機 関 分 析 担 当 機 関 |  |  | 愛知県 |  |  |  | 水 産 試 験 場 |  |  |  | 愛知県 |  |  |  | 水 産 試 験 場
測 定 項 目 |  | 単 位 | 平 均 値 | 最 小 値 | 最 大 値 | 適合しない割合 (検体数) | 適合しない割合 (日数) | 中 央 値 | ７５％値 | 検出率 | 平 均 値 | 最 小 値 | 最 大 値 | 適合しない割合 (検体数) | 適合しない割合 (日数) | 中 央 値 | ７５％値 | 検出率
生活環境項目 | ｐＨ |  | ８．３ | ８．１ | ８．７ | ７／ １２ | ５／ １２ | ８．３ | ８．４ |  | ８．３ | ８．０ | ８．５ | ５／ １２ | ４／ １２ | ８．２ | ８．４
| ＤＯ | mg/l | ８．８ | ７．１ | １０ | ２／ １２ | ２／ １２ | ９．１ | ８．２ |  | ８．５ | ７．０ | １０ | ２／ １２ | ２／ １２ | ８．５ | ８．０
| ＢＯＤ | mg/l
| ＣＯＤ | mg/l | ２．５ | ０．７ | ５．２ | ６／ １２ | ６／ １２ | ２．１ | ３．６ |  | １．９ | ０．７ | ３．２ | ５／ １２ | ５／ １２ | １．６ | ２．４
| ＳＳ | mg/l
| 大腸菌群数 | MPN/100ml
| ｎ－ヘキサン抽出物質 | mg/l
| 全窒素 | mg/l | ０．３２ | ０．２２ | ０．４３ | ７／ １２ | ７／ １２ | ０．３３ | ０．３８
| 全燐 | mg/l | ０．０２２ | ０．０１３ | ０．０３２ | １／ １２ | １／ １２ | ０．０２０ | ０．０２５
| 全亜鉛 | mg/l
特殊項目 | フェノール類 | mg/l
| 銅 | mg/l
| 鉄（溶解性） | mg/l
| マンガン（溶解性） | mg/l
| クロム | mg/l
そ の 他 の 項 目 | アンモニア性窒素 | mg/l
| 亜硝酸性窒素 | mg/l
| 硝酸性窒素 | mg/l
| 有機性窒素 | mg/l
| 溶存態窒素 | mg/l
| 懸濁態窒素 | mg/l | ０．０９ | ０．０６ | ０．１５ |  |  | ０．０８ | ０．１２
| オルトリン酸態燐 | mg/l
| 電気伝導率 | mS/m
| 塩化物イオン | mg/l
| 塩分 |  | ３０．１３ | ２４．６０ | ３３．３１ |  |  | ３１．４５ | ３２．２０ |  | ３１．１４ | ２７．９６ | ３３．３１ |  |  | ３１．５５ | ３２．３０
| 陰イオン界面活性剤 | mg/l
| クロロフィルａ | mg/m3 | ４．４Ｅ ０ | １．６Ｅ ０ | ７．９Ｅ ０ |  |  | ４．５Ｅ ０ | ５．９Ｅ ０
| フェオ色素 | mg/m3 | ３．５ | ＜０．１ | １１ |  |  | ３．５ | ３．８
| トリハロメタン生成能 | mg/l
| クロロホルム生成能 | mg/l
| ブロモジクロロメタン生成能 | mg/l
| ジブロモクロロメタン生成能 | mg/l
| ブロモホルム生成能 | mg/l
健 康 項 目 | カドミウム | mg/l
| 全シアン | mg/l
| 鉛 | mg/l
| 六価クロム | mg/l
| 砒素 | mg/l
| 総水銀 | mg/l
| アルキル水銀 | mg/l
| ＰＣＢ | mg/l
| ジクロロメタン | mg/l
| 四塩化炭素 | mg/l
| １，２－ジクロロエタン | mg/l
| １，１－ジクロロエチレン | mg/l
| シス－１，２－ジクロロエチレン | mg/l
| １，１，１－トリクロロエタン | mg/l
| １，１，２－トリクロロエタン | mg/l
| トリクロロエチレン | mg/l
| テトラクロロエチレン | mg/l
| １，３－ジクロロプロペン | mg/l
| チウラム | mg/l
| シマジン | mg/l
| チオベンカルブ | mg/l
| ベンゼン | mg/l
| セレン | mg/l
| 硝酸性窒素及び亜硝酸性窒素 | mg/l
| ふっ素 | mg/l
| ほう素 | mg/l
D3P030 | [9 empty] | 注 ＤＯの７５％値欄は２５％値である．
[9 empty] | 2009 | 年度 | [7 empty] | 年度
水 域 名 称 |  |  |  | 伊勢湾 | 伊勢湾 |  |  | 全層
地 点 名（地点統一番号：類型：ＮＰ類型） |  |  |  | 109 | Ｎ‐９ |  |  | 01409 | ( 605-04 : Aｲ : Ⅱｲ : AAｲ )
調 査 機 関 分 析 担 当 機 関 |  |  | 愛知県 |  |  |  | 水 産 試 験 場
測 定 項 目 |  | 単 位 | 平 均 値 | 最 小 値 | 最 大 値 | 適合しない割合 (検体数) | 適合しない割合 (日数) | 中 央 値 | ７５％値 | 検出率 | 平 均 値 | 最 小 値 | 最 大 値 | 適合しない割合 (検体数) | 適合しない割合 (日数) | 中 央 値 | ７５％値 | 検出率
生活環境項目 | ｐＨ |  | ８．３ | ８．０ | ８．７ | １２／ ２４ | ４／ １２ | ８．３ | ８．４
| ＤＯ | mg/l | ８．７ | ７．０ | １０ | ４／ ２４ | ２／ １２ | ９．１ | ８．２
| ＢＯＤ | mg/l
| ＣＯＤ | mg/l | ２．２ | ０．７ | ５．２ | １１／ ２４ | ５／ １２ | １．９ | ３．２
| ＳＳ | mg/l
| 大腸菌群数 | MPN/100ml
| ｎ－ヘキサン抽出物質 | mg/l
| 全窒素 | mg/l | ０．３２ | ０．２２ | ０．４３ | ７／ １２ | ７／ １２ | ０．３３ | ０．３８
| 全燐 | mg/l | ０．０２２ | ０．０１３ | ０．０３２ | １／ １２ | １／ １２ | ０．０２０ | ０．０２５
| 全亜鉛 | mg/l
特殊項目 | フェノール類 | mg/l
| 銅 | mg/l
| 鉄（溶解性） | mg/l
| マンガン（溶解性） | mg/l
| クロム | mg/l
そ の 他 の 項 目 | アンモニア性窒素 | mg/l
| 亜硝酸性窒素 | mg/l
| 硝酸性窒素 | mg/l
| 有機性窒素 | mg/l
| 溶存態窒素 | mg/l
| 懸濁態窒素 | mg/l | ０．０９ | ０．０６ | ０．１５ |  |  | ０．０８ | ０．１２
| オルトリン酸態燐 | mg/l
| 電気伝導率 | mS/m
| 塩化物イオン | mg/l
| 塩分 |  | ３０．６３ | ２４．６０ | ３３．３１ |  |  | ３１．５０ | ３２．２５
| 陰イオン界面活性剤 | mg/l
| クロロフィルａ | mg/m3 | ４．４Ｅ ０ | １．６Ｅ ０ | ７．９Ｅ ０ |  |  | ４．５Ｅ ０ | ５．９Ｅ ０
| フェオ色素 | mg/m3 | ３．５ | ＜０．１ | １１ |  |  | ３．５ | ３．８
| トリハロメタン生成能 | mg/l
| クロロホルム生成能 | mg/l
| ブロモジクロロメタン生成能 | mg/l
| ジブロモクロロメタン生成能 | mg/l
| ブロモホルム生成能 | mg/l
健 康 項 目 | カドミウム | mg/l
| 全シアン | mg/l
| 鉛 | mg/l
| 六価クロム | mg/l
| 砒素 | mg/l
| 総水銀 | mg/l
| アルキル水銀 | mg/l
| ＰＣＢ | mg/l
| ジクロロメタン | mg/l
| 四塩化炭素 | mg/l
| １，２－ジクロロエタン | mg/l
| １，１－ジクロロエチレン | mg/l
| シス－１，２－ジクロロエチレン | mg/l
| １，１，１－トリクロロエタン | mg/l
| １，１，２－トリクロロエタン | mg/l
| トリクロロエチレン | mg/l
| テトラクロロエチレン | mg/l
| １，３－ジクロロプロペン | mg/l
| チウラム | mg/l
| シマジン | mg/l
| チオベンカルブ | mg/l
| ベンゼン | mg/l
| セレン | mg/l
| 硝酸性窒素及び亜硝酸性窒素 | mg/l
| ふっ素 | mg/l
| ほう素 | mg/l
D3P030 | [9 empty] | 注 ＤＯの７５％値欄は２５％値である．
[9 empty] | 2009 | 年度 | [6 empty] | 2009 | 年度
水 域 名 称 |  |  |  | 伊勢湾 | 伊勢湾 |  |  | 上層 |  |  |  | 伊勢湾 | 伊勢湾 |  |  | 中層
地 点 名（地点統一番号：類型：ＮＰ類型） |  |  |  | 133 | Ｎ－１３ |  |  | 01410 | ( 605-51 : Aｲ : Ⅱｲ : AAｲ ) |  |  | 133 | Ｎ－１３ |  |  | 01410 | ( 605-51 : Aｲ : Ⅱｲ : AAｲ )
調 査 機 関 分 析 担 当 機 関 |  |  | 愛知県 |  |  |  | 水 産 試 験 場 |  |  |  | 愛知県 |  |  |  | 水 産 試 験 場
測 定 項 目 |  | 単 位 | 平 均 値 | 最 小 値 | 最 大 値 | 適合しない割合 (検体数) | 適合しない割合 (日数) | 中 央 値 | ７５％値 | 検出率 | 平 均 値 | 最 小 値 | 最 大 値 | 適合しない割合 (検体数) | 適合しない割合 (日数) | 中 央 値 | ７５％値 | 検出率
生活環境項目 | ｐＨ |  | ８．３ | ８．０ | ８．９ | ６／ １２ | ４／ １２ | ８．３ | ８．４ |  | ８．３ | ８．０ | ８．５ | ５／ １２ | ２／ １２ | ８．３ | ８．３
| ＤＯ | mg/l | ９．１ | ７．２ | １２ | １／ １２ | １／ １２ | ９．３ | ８．２ |  | ８．６ | ６．９ | １０ | ４／ １２ | ４／ １２ | ８．９ | ７．３
| ＢＯＤ | mg/l
| ＣＯＤ | mg/l | ２．７ | ０．８ | ６．７ | ６／ １２ | ６／ １２ | ２．２ | ３．６ |  | ２．１ | ０．７ | ５．３ | ６／ １２ | ６／ １２ | １．９ | ２．１
| ＳＳ | mg/l
| 大腸菌群数 | MPN/100ml
| ｎ－ヘキサン抽出物質 | mg/l
| 全窒素 | mg/l | ０．３１ | ０．２２ | ０．５７ | ４／ １２ | ４／ １２ | ０．２８ | ０．３２
| 全燐 | mg/l | ０．０２６ | ０．０１４ | ０．０５１ | ３／ １２ | ３／ １２ | ０．０２４ | ０．０２８
| 全亜鉛 | mg/l
特殊項目 | フェノール類 | mg/l
| 銅 | mg/l
| 鉄（溶解性） | mg/l
| マンガン（溶解性） | mg/l
| クロム | mg/l
そ の 他 の 項 目 | アンモニア性窒素 | mg/l
| 亜硝酸性窒素 | mg/l
| 硝酸性窒素 | mg/l
| 有機性窒素 | mg/l
| 溶存態窒素 | mg/l
| 懸濁態窒素 | mg/l | ０．１２ | ０．０５ | ０．３７ |  |  | ０．１１ | ０．１３
| オルトリン酸態燐 | mg/l
| 電気伝導率 | mS/m
| 塩化物イオン | mg/l
| 塩分 |  | ２９．６６ | ２３．４２ | ３３．０５ |  |  | ３０．２６ | ３１．２０ |  | ３１．１８ | ２９．５８ | ３３．０６ |  |  | ３１．２２ | ３１．８５
| 陰イオン界面活性剤 | mg/l
| クロロフィルａ | mg/m3 | ８．８Ｅ ０ | ０．４Ｅ ０ | ３．９Ｅ １ |  |  | ６．２Ｅ ０ | ９．０Ｅ ０
| フェオ色素 | mg/m3 | ６．３ | ＜０．１ | ２２ |  |  | ４．１ | ６．９
| トリハロメタン生成能 | mg/l
| クロロホルム生成能 | mg/l
| ブロモジクロロメタン生成能 | mg/l
| ジブロモクロロメタン生成能 | mg/l
| ブロモホルム生成能 | mg/l
健 康 項 目 | カドミウム | mg/l
| 全シアン | mg/l
| 鉛 | mg/l
| 六価クロム | mg/l
| 砒素 | mg/l
| 総水銀 | mg/l
| アルキル水銀 | mg/l
| ＰＣＢ | mg/l
| ジクロロメタン | mg/l
| 四塩化炭素 | mg/l
| １，２－ジクロロエタン | mg/l
| １，１－ジクロロエチレン | mg/l
| シス－１，２－ジクロロエチレン | mg/l
| １，１，１－トリクロロエタン | mg/l
| １，１，２－トリクロロエタン | mg/l
| トリクロロエチレン | mg/l
| テトラクロロエチレン | mg/l
| １，３－ジクロロプロペン | mg/l
| チウラム | mg/l
| シマジン | mg/l
| チオベンカルブ | mg/l
| ベンゼン | mg/l
| セレン | mg/l
| 硝酸性窒素及び亜硝酸性窒素 | mg/l
| ふっ素 | mg/l
| ほう素 | mg/l
D3P030 | [9 empty] | 注 ＤＯの７５％値欄は２５％値である．
[9 empty] | 2009 | 年度 | [7 empty] | 年度
水 域 名 称 |  |  |  | 伊勢湾 | 伊勢湾 |  |  | 全層
地 点 名（地点統一番号：類型：ＮＰ類型） |  |  |  | 133 | Ｎ－１３ |  |  | 01410 | ( 605-51 : Aｲ : Ⅱｲ : AAｲ )
調 査 機 関 分 析 担 当 機 関 |  |  | 愛知県 |  |  |  | 水 産 試 験 場
測 定 項 目 |  | 単 位 | 平 均 値 | 最 小 値 | 最 大 値 | 適合しない割合 (検体数) | 適合しない割合 (日数) | 中 央 値 | ７５％値 | 検出率 | 平 均 値 | 最 小 値 | 最 大 値 | 適合しない割合 (検体数) | 適合しない割合 (日数) | 中 央 値 | ７５％値 | 検出率
生活環境項目 | ｐＨ |  | ８．３ | ８．０ | ８．９ | １１／ ２４ | ４／ １２ | ８．３ | ８．４
| ＤＯ | mg/l | ８．９ | ６．９ | １２ | ５／ ２４ | ３／ １２ | ９．３ | ８．２
| ＢＯＤ | mg/l
| ＣＯＤ | mg/l | ２．５ | ０．７ | ６．７ | １２／ ２４ | ６／ １２ | ２．１ | ３．４
| ＳＳ | mg/l
| 大腸菌群数 | MPN/100ml
| ｎ－ヘキサン抽出物質 | mg/l
| 全窒素 | mg/l | ０．３１ | ０．２２ | ０．５７ | ４／ １２ | ４／ １２ | ０．２８ | ０．３２
| 全燐 | mg/l | ０．０２６ | ０．０１４ | ０．０５１ | ３／ １２ | ３／ １２ | ０．０２４ | ０．０２８
| 全亜鉛 | mg/l
特殊項目 | フェノール類 | mg/l
| 銅 | mg/l
| 鉄（溶解性） | mg/l
| マンガン（溶解性） | mg/l
| クロム | mg/l
そ の 他 の 項 目 | アンモニア性窒素 | mg/l
| 亜硝酸性窒素 | mg/l
| 硝酸性窒素 | mg/l
| 有機性窒素 | mg/l
| 溶存態窒素 | mg/l
| 懸濁態窒素 | mg/l | ０．１２ | ０．０５ | ０．３７ |  |  | ０．１１ | ０．１３
| オルトリン酸態燐 | mg/l
| 電気伝導率 | mS/m
| 塩化物イオン | mg/l
| 塩分 |  | ３０．４２ | ２３．４２ | ３３．０６ |  |  | ３０．４９ | ３１．２２
| 陰イオン界面活性剤 | mg/l
| クロロフィルａ | mg/m3 | ８．８Ｅ ０ | ０．４Ｅ ０ | ３．９Ｅ １ |  |  | ６．２Ｅ ０ | ９．０Ｅ ０
| フェオ色素 | mg/m3 | ６．３ | ＜０．１ | ２２ |  |  | ４．１ | ６．９
| トリハロメタン生成能 | mg/l
| クロロホルム生成能 | mg/l
| ブロモジクロロメタン生成能 | mg/l
| ジブロモクロロメタン生成能 | mg/l
| ブロモホルム生成能 | mg/l
健 康 項 目 | カドミウム | mg/l
| 全シアン | mg/l
| 鉛 | mg/l
| 六価クロム | mg/l
| 砒素 | mg/l
| 総水銀 | mg/l
| アルキル水銀 | mg/l
| ＰＣＢ | mg/l
| ジクロロメタン | mg/l
| 四塩化炭素 | mg/l
| １，２－ジクロロエタン | mg/l
| １，１－ジクロロエチレン | mg/l
| シス－１，２－ジクロロエチレン | mg/l
| １，１，１－トリクロロエタン | mg/l
| １，１，２－トリクロロエタン | mg/l
| トリクロロエチレン | mg/l
| テトラクロロエチレン | mg/l
| １，３－ジクロロプロペン | mg/l
| チウラム | mg/l
| シマジン | mg/l
| チオベンカルブ | mg/l
| ベンゼン | mg/l
| セレン | mg/l
| 硝酸性窒素及び亜硝酸性窒素 | mg/l
| ふっ素 | mg/l
| ほう素 | mg/l
D3P030 | [9 empty] | 注 ＤＯの７５％値欄は２５％値である．
[9 empty] | 2009 | 年度 | [6 empty] | 2009 | 年度
水 域 名 称 |  |  |  | 衣浦湾 | 衣浦港 |  |  | 上層 |  |  |  | 衣浦湾 | 衣浦港 |  |  | 中層
地 点 名（地点統一番号：類型：ＮＰ類型） |  |  |  | 113 | Ｋ‐１（衣浦大橋） |  |  | 02101 | ( 601-01 : Cﾛ : Ⅳﾛ : A ﾛ ) |  |  | 113 | Ｋ‐１（衣浦大橋） |  |  | 02101 | ( 601-01 : Cﾛ : Ⅳﾛ : A ﾛ )
調 査 機 関 分 析 担 当 機 関 |  |  | 愛知県 |  |  |  | 水 産 試 験 場 |  |  |  | 愛知県 |  |  |  | 水 産 試 験 場
測 定 項 目 |  | 単 位 | 平 均 値 | 最 小 値 | 最 大 値 | 適合しない割合 (検体数) | 適合しない割合 (日数) | 中 央 値 | ７５％値 | 検出率 | 平 均 値 | 最 小 値 | 最 大 値 | 適合しない割合 (検体数) | 適合しない割合 (日数) | 中 央 値 | ７５％値 | 検出率
生活環境項目 | ｐＨ |  | ７．９ | ７．０ | ８．３ | １／ １２ | ０／ １２ | ８．１ | ８．３ |  | ８．０ | ７．６ | ８．４ | ２／ １２ | １／ １２ | ８．１ | ８．３
| ＤＯ | mg/l | ７．４ | ２．８ | １１ | ０／ １２ | ０／ １２ | ７．６ | ６．２ |  | ５．８ | １．７ | ９．９ | ２／ １２ | ２／ １２ | ５．９ | ２．７
| ＢＯＤ | mg/l
| ＣＯＤ | mg/l | ４．１ | １．７ | ７．０ | ０／ １２ | ０／ １２ | ４．５ | ５．４ |  | ２．７ | １．３ | ５．３ | ０／ １２ | ０／ １２ | ２．８ | ３．１
| ＳＳ | mg/l
| 大腸菌群数 | MPN/100ml
| ｎ－ヘキサン抽出物質 | mg/l
| 全窒素 | mg/l | ０．９９ | ０．５８ | １．８ | ５／ １２ | ３／ １２ | ０．９０ | １．０
| 全燐 | mg/l | ０．１３ | ０．０５３ | ０．２４ | ９／ １２ | ９／ １２ | ０．１０ | ０．１５
| 全亜鉛 | mg/l | ０．００８ | ０．００５ | ０．０１２ | ０／ ４ | ０／ ４ | ０．００７ | ０．００９
特殊項目 | フェノール類 | mg/l |  | ＜０．０１ | ＜０．０１ |  |  |  |  | ０／ ２
| 銅 | mg/l
| 鉄（溶解性） | mg/l
| マンガン（溶解性） | mg/l
| クロム | mg/l
そ の 他 の 項 目 | アンモニア性窒素 | mg/l
| 亜硝酸性窒素 | mg/l
| 硝酸性窒素 | mg/l
| 有機性窒素 | mg/l
| 溶存態窒素 | mg/l
| 懸濁態窒素 | mg/l | ０．１４ | ＜０．０５ | ０．２６ |  |  | ０．１１ | ０．２２
| オルトリン酸態燐 | mg/l
| 電気伝導率 | mS/m
| 塩化物イオン | mg/l
| 塩分 |  | ２３．０３ | ７．８８ | ３０．７９ |  |  | ２５．６２ | ２９．１４ |  | ３０．７０ | ２８．２９ | ３２．０９ |  |  | ３１．０４ | ３１．５１
| 陰イオン界面活性剤 | mg/l
| クロロフィルａ | mg/m3 | ９．３Ｅ ０ | ０．９Ｅ ０ | ３．０Ｅ １ |  |  | ６．６Ｅ ０ | １．３Ｅ １
| フェオ色素 | mg/m3 | １２ | ０．１ | ７０ |  |  | ７．２ | １０
| トリハロメタン生成能 | mg/l
| クロロホルム生成能 | mg/l
| ブロモジクロロメタン生成能 | mg/l
| ジブロモクロロメタン生成能 | mg/l
| ブロモホルム生成能 | mg/l
健 康 項 目 | カドミウム | mg/l | ＜０．００１ | ＜０．００１ | ＜０．００１ | ０／ ４ |  |  |  | ０／ ４
| 全シアン | mg/l |  | ＮＤ | ＮＤ | ０／ ４ |  |  |  | ０／ ４
| 鉛 | mg/l | ＜０．００５ | ＜０．００５ | ＜０．００５ | ０／ ４ |  |  |  | ０／ ４
| 六価クロム | mg/l | ＜０．０１ | ＜０．０１ | ＜０．０１ | ０／ ４ |  |  |  | ０／ ４
| 砒素 | mg/l | ＜０．００５ | ＜０．００５ | ＜０．００５ | ０／ ２ |  |  |  | ０／ ２
| 総水銀 | mg/l |  | ＜０．０００５ | ＜０．０００５ | ０／ ４ |  |  |  | ０／ ４
| アルキル水銀 | mg/l
| ＰＣＢ | mg/l
| ジクロロメタン | mg/l | ＜０．００２ | ＜０．００２ | ＜０．００２ | ０／ ４ |  |  |  | ０／ ４
| 四塩化炭素 | mg/l | ＜０．０００２ | ＜０．０００２ | ＜０．０００２ | ０／ ４ |  |  |  | ０／ ４
| １，２－ジクロロエタン | mg/l | ＜０．０００４ | ＜０．０００４ | ＜０．０００４ | ０／ ４ |  |  |  | ０／ ４
| １，１－ジクロロエチレン | mg/l | ＜０．００２ | ＜０．００２ | ＜０．００２ | ０／ ４ |  |  |  | ０／ ４
| シス－１，２－ジクロロエチレン | mg/l | ＜０．００４ | ＜０．００４ | ＜０．００４ | ０／ ４ |  |  |  | ０／ ４
| １，１，１－トリクロロエタン | mg/l | ＜０．１ | ＜０．１ | ＜０．１ | ０／ ４ |  |  |  | ０／ ４
| １，１，２－トリクロロエタン | mg/l | ＜０．０００６ | ＜０．０００６ | ＜０．０００６ | ０／ ４ |  |  |  | ０／ ４
| トリクロロエチレン | mg/l | ＜０．００２ | ＜０．００２ | ＜０．００２ | ０／ ４ |  |  |  | ０／ ４
| テトラクロロエチレン | mg/l | ＜０．０００５ | ＜０．０００５ | ＜０．０００５ | ０／ ４ |  |  |  | ０／ ４
| １，３－ジクロロプロペン | mg/l | ＜０．０００２ | ＜０．０００２ | ＜０．０００２ | ０／ ４ |  |  |  | ０／ ４
| チウラム | mg/l | ＜０．０００６ | ＜０．０００６ | ＜０．０００６ | ０／ ４ |  |  |  | ０／ ４
| シマジン | mg/l | ＜０．０００３ | ＜０．０００３ | ＜０．０００３ | ０／ ４ |  |  |  | ０／ ４
| チオベンカルブ | mg/l | ＜０．００２ | ＜０．００２ | ＜０．００２ | ０／ ４ |  |  |  | ０／ ４
| ベンゼン | mg/l | ＜０．００１ | ＜０．００１ | ＜０．００１ | ０／ ４ |  |  |  | ０／ ４
| セレン | mg/l | ＜０．００２ | ＜０．００２ | ＜０．００２ | ０／ ４ |  |  |  | ０／ ４
| 硝酸性窒素及び亜硝酸性窒素 | mg/l
| ふっ素 | mg/l
| ほう素 | mg/l
D3P030 | [9 empty] | 注 ＤＯの７５％値欄は２５％値である．
[9 empty] | 2009 | 年度 | [7 empty] | 年度
水 域 名 称 |  |  |  | 衣浦湾 | 衣浦港 |  |  | 全層
地 点 名（地点統一番号：類型：ＮＰ類型） |  |  |  | 113 | Ｋ‐１（衣浦大橋） |  |  | 02101 | ( 601-01 : Cﾛ : Ⅳﾛ : A ﾛ )
調 査 機 関 分 析 担 当 機 関 |  |  | 愛知県 |  |  |  | 水 産 試 験 場
測 定 項 目 |  | 単 位 | 平 均 値 | 最 小 値 | 最 大 値 | 適合しない割合 (検体数) | 適合しない割合 (日数) | 中 央 値 | ７５％値 | 検出率 | 平 均 値 | 最 小 値 | 最 大 値 | 適合しない割合 (検体数) | 適合しない割合 (日数) | 中 央 値 | ７５％値 | 検出率
生活環境項目 | ｐＨ |  | ８．０ | ７．０ | ８．４ | ３／ ２４ | １／ １２ | ８．１ | ８．３
| ＤＯ | mg/l | ６．６ | １．７ | １１ | ２／ ２４ | ０／ １２ | ６．５ | ４．５
| ＢＯＤ | mg/l
| ＣＯＤ | mg/l | ３．４ | １．３ | ７．０ | ０／ ２４ | ０／ １２ | ４．０ | ４．３
| ＳＳ | mg/l
| 大腸菌群数 | MPN/100ml
| ｎ－ヘキサン抽出物質 | mg/l
| 全窒素 | mg/l | ０．９９ | ０．５８ | １．８ | ５／ １２ | ３／ １２ | ０．９０ | １．０
| 全燐 | mg/l | ０．１３ | ０．０５３ | ０．２４ | ９／ １２ | ９／ １２ | ０．１０ | ０．１５
| 全亜鉛 | mg/l | ０．００８ | ０．００５ | ０．０１２ | ０／ ４ | ０／ ４ | ０．００７ | ０．００９
特殊項目 | フェノール類 | mg/l |  | ＜０．０１ | ＜０．０１ |  |  |  |  | ０／ ２
| 銅 | mg/l
| 鉄（溶解性） | mg/l
| マンガン（溶解性） | mg/l
| クロム | mg/l
そ の 他 の 項 目 | アンモニア性窒素 | mg/l
| 亜硝酸性窒素 | mg/l
| 硝酸性窒素 | mg/l
| 有機性窒素 | mg/l
| 溶存態窒素 | mg/l
| 懸濁態窒素 | mg/l | ０．１４ | ＜０．０５ | ０．２６ |  |  | ０．１１ | ０．２２
| オルトリン酸態燐 | mg/l
| 電気伝導率 | mS/m
| 塩化物イオン | mg/l
| 塩分 |  | ２６．８６ | ７．８８ | ３２．０９ |  |  | ２７．９８ | ３０．４４
| 陰イオン界面活性剤 | mg/l
| クロロフィルａ | mg/m3 | ９．３Ｅ ０ | ０．９Ｅ ０ | ３．０Ｅ １ |  |  | ６．６Ｅ ０ | １．３Ｅ １
| フェオ色素 | mg/m3 | １２ | ０．１ | ７０ |  |  | ７．２ | １０
| トリハロメタン生成能 | mg/l
| クロロホルム生成能 | mg/l
| ブロモジクロロメタン生成能 | mg/l
| ジブロモクロロメタン生成能 | mg/l
| ブロモホルム生成能 | mg/l
健 康 項 目 | カドミウム | mg/l | ＜０．００１ | ＜０．００１ | ＜０．００１ | ０／ ４ |  |  |  | ０／ ４
| 全シアン | mg/l |  | ＮＤ | ＮＤ | ０／ ４ |  |  |  | ０／ ４
| 鉛 | mg/l | ＜０．００５ | ＜０．００５ | ＜０．００５ | ０／ ４ |  |  |  | ０／ ４
| 六価クロム | mg/l | ＜０．０１ | ＜０．０１ | ＜０．０１ | ０／ ４ |  |  |  | ０／ ４
| 砒素 | mg/l | ＜０．００５ | ＜０．００５ | ＜０．００５ | ０／ ２ |  |  |  | ０／ ２
| 総水銀 | mg/l |  | ＜０．０００５ | ＜０．０００５ | ０／ ４ |  |  |  | ０／ ４
| アルキル水銀 | mg/l
| ＰＣＢ | mg/l
| ジクロロメタン | mg/l | ＜０．００２ | ＜０．００２ | ＜０．００２ | ０／ ４ |  |  |  | ０／ ４
| 四塩化炭素 | mg/l | ＜０．０００２ | ＜０．０００２ | ＜０．０００２ | ０／ ４ |  |  |  | ０／ ４
| １，２－ジクロロエタン | mg/l | ＜０．０００４ | ＜０．０００４ | ＜０．０００４ | ０／ ４ |  |  |  | ０／ ４
| １，１－ジクロロエチレン | mg/l | ＜０．００２ | ＜０．００２ | ＜０．００２ | ０／ ４ |  |  |  | ０／ ４
| シス－１，２－ジクロロエチレン | mg/l | ＜０．００４ | ＜０．００４ | ＜０．００４ | ０／ ４ |  |  |  | ０／ ４
| １，１，１－トリクロロエタン | mg/l | ＜０．１ | ＜０．１ | ＜０．１ | ０／ ４ |  |  |  | ０／ ４
| １，１，２－トリクロロエタン | mg/l | ＜０．０００６ | ＜０．０００６ | ＜０．０００６ | ０／ ４ |  |  |  | ０／ ４
| トリクロロエチレン | mg/l | ＜０．００２ | ＜０．００２ | ＜０．００２ | ０／ ４ |  |  |  | ０／ ４
| テトラクロロエチレン | mg/l | ＜０．０００５ | ＜０．０００５ | ＜０．０００５ | ０／ ４ |  |  |  | ０／ ４
| １，３－ジクロロプロペン | mg/l | ＜０．０００２ | ＜０．０００２ | ＜０．０００２ | ０／ ４ |  |  |  | ０／ ４
| チウラム | mg/l | ＜０．０００６ | ＜０．０００６ | ＜０．０００６ | ０／ ４ |  |  |  | ０／ ４
| シマジン | mg/l | ＜０．０００３ | ＜０．０００３ | ＜０．０００３ | ０／ ４ |  |  |  | ０／ ４
| チオベンカルブ | mg/l | ＜０．００２ | ＜０．００２ | ＜０．００２ | ０／ ４ |  |  |  | ０／ ４
| ベンゼン | mg/l | ＜０．００１ | ＜０．００１ | ＜０．００１ | ０／ ４ |  |  |  | ０／ ４
| セレン | mg/l | ＜０．００２ | ＜０．００２ | ＜０．００２ | ０／ ４ |  |  |  | ０／ ４
| 硝酸性窒素及び亜硝酸性窒素 | mg/l
| ふっ素 | mg/l
| ほう素 | mg/l
D3P030 | [9 empty] | 注 ＤＯの７５％値欄は２５％値である．
[9 empty] | 2009 | 年度 | [6 empty] | 2009 | 年度
水 域 名 称 |  |  |  | 衣浦湾 | 衣浦港南部 |  |  | 上層 |  |  |  | 衣浦湾 | 衣浦港南部 |  |  | 中層
地 点 名（地点統一番号：類型：ＮＰ類型） |  |  |  | 114 | Ｋ‐２ |  |  | 02202 | ( 610-01 : Cﾛ : Ⅳﾛ : A ﾛ ) |  |  | 114 | Ｋ‐２ |  |  | 02202 | ( 610-01 : Cﾛ : Ⅳﾛ : A ﾛ )
調 査 機 関 分 析 担 当 機 関 |  |  | 愛知県 |  |  |  | 水 産 試 験 場 |  |  |  | 愛知県 |  |  |  | 水 産 試 験 場
測 定 項 目 |  | 単 位 | 平 均 値 | 最 小 値 | 最 大 値 | 適合しない割合 (検体数) | 適合しない割合 (日数) | 中 央 値 | ７５％値 | 検出率 | 平 均 値 | 最 小 値 | 最 大 値 | 適合しない割合 (検体数) | 適合しない割合 (日数) | 中 央 値 | ７５％値 | 検出率
生活環境項目 | ｐＨ |  | ８．０ | ７．２ | ８．６ | ４／ １２ | ２／ １２ | ８．２ | ８．３ |  | ８．１ | ７．６ | ８．４ | ２／ １２ | ２／ １２ | ８．１ | ８．３
| ＤＯ | mg/l | ８．１ | ３．６ | １１ | ０／ １２ | ０／ １２ | ８．７ | ６．４ |  | ６．６ | ２．４ | １１ | ０／ １２ | ０／ １２ | ６．７ | ４．３
| ＢＯＤ | mg/l
| ＣＯＤ | mg/l | ４．２ | １．５ | ７．１ | ０／ １２ | ０／ １２ | ４．１ | ６．１ |  | ２．４ | １．１ | ３．２ | ０／ １２ | ０／ １２ | ２．６ | ３．０
| ＳＳ | mg/l
| 大腸菌群数 | MPN/100ml
| ｎ－ヘキサン抽出物質 | mg/l
| 全窒素 | mg/l | ０．９８ | ０．５８ | １．８ | ４／ １２ | ３／ １２ | ０．８５ | １．０
| 全燐 | mg/l | ０．１２ | ０．０５２ | ０．２０ | ６／ １２ | ６／ １２ | ０．０９５ | ０．１５
| 全亜鉛 | mg/l | ０．００６ | ０．００４ | ０．００８ | ０／ ４ | ０／ ４ | ０．００６ | ０．００７
特殊項目 | フェノール類 | mg/l
| 銅 | mg/l
| 鉄（溶解性） | mg/l
| マンガン（溶解性） | mg/l
| クロム | mg/l
そ の 他 の 項 目 | アンモニア性窒素 | mg/l
| 亜硝酸性窒素 | mg/l
| 硝酸性窒素 | mg/l
| 有機性窒素 | mg/l
| 溶存態窒素 | mg/l
| 懸濁態窒素 | mg/l | ０．１６ | ＜０．０５ | ０．３９ |  |  | ０．１０ | ０．２３
| オルトリン酸態燐 | mg/l
| 電気伝導率 | mS/m
| 塩化物イオン | mg/l
| 塩分 |  | ２３．１６ | ７．５１ | ３０．７０ |  |  | ２６．３３ | ２８．７６ |  | ３０．５１ | ２８．０５ | ３１．９１ |  |  | ３０．７９ | ３１．０５
| 陰イオン界面活性剤 | mg/l
| クロロフィルａ | mg/m3 | １．５Ｅ １ | １．７Ｅ ０ | ５．８Ｅ １ |  |  | ４．８Ｅ ０ | ２．２Ｅ １
| フェオ色素 | mg/m3 | ９．２ | ＜０．１ | ３２ |  |  | ７．３ | １３
| トリハロメタン生成能 | mg/l
| クロロホルム生成能 | mg/l
| ブロモジクロロメタン生成能 | mg/l
| ジブロモクロロメタン生成能 | mg/l
| ブロモホルム生成能 | mg/l
健 康 項 目 | カドミウム | mg/l
| 全シアン | mg/l
| 鉛 | mg/l
| 六価クロム | mg/l
| 砒素 | mg/l
| 総水銀 | mg/l
| アルキル水銀 | mg/l
| ＰＣＢ | mg/l
| ジクロロメタン | mg/l
| 四塩化炭素 | mg/l
| １，２－ジクロロエタン | mg/l
| １，１－ジクロロエチレン | mg/l
| シス－１，２－ジクロロエチレン | mg/l
| １，１，１－トリクロロエタン | mg/l
| １，１，２－トリクロロエタン | mg/l
| トリクロロエチレン | mg/l
| テトラクロロエチレン | mg/l
| １，３－ジクロロプロペン | mg/l
| チウラム | mg/l
| シマジン | mg/l
| チオベンカルブ | mg/l
| ベンゼン | mg/l
| セレン | mg/l
| 硝酸性窒素及び亜硝酸性窒素 | mg/l
| ふっ素 | mg/l
| ほう素 | mg/l
D3P030 | [9 empty] | 注 ＤＯの７５％値欄は２５％値である．
[9 empty] | 2009 | 年度 | [7 empty] | 年度
水 域 名 称 |  |  |  | 衣浦湾 | 衣浦港南部 |  |  | 全層
地 点 名（地点統一番号：類型：ＮＰ類型） |  |  |  | 114 | Ｋ‐２ |  |  | 02202 | ( 610-01 : Cﾛ : Ⅳﾛ : A ﾛ )
調 査 機 関 分 析 担 当 機 関 |  |  | 愛知県 |  |  |  | 水 産 試 験 場
測 定 項 目 |  | 単 位 | 平 均 値 | 最 小 値 | 最 大 値 | 適合しない割合 (検体数) | 適合しない割合 (日数) | 中 央 値 | ７５％値 | 検出率 | 平 均 値 | 最 小 値 | 最 大 値 | 適合しない割合 (検体数) | 適合しない割合 (日数) | 中 央 値 | ７５％値 | 検出率
生活環境項目 | ｐＨ |  | ８．１ | ７．２ | ８．６ | ６／ ２４ | ３／ １２ | ８．２ | ８．３
| ＤＯ | mg/l | ７．４ | ２．４ | １１ | ０／ ２４ | ０／ １２ | ７．７ | ６．２
| ＢＯＤ | mg/l
| ＣＯＤ | mg/l | ３．３ | １．１ | ７．１ | ０／ ２４ | ０／ １２ | ３．５ | ４．６
| ＳＳ | mg/l
| 大腸菌群数 | MPN/100ml
| ｎ－ヘキサン抽出物質 | mg/l
| 全窒素 | mg/l | ０．９８ | ０．５８ | １．８ | ４／ １２ | ３／ １２ | ０．８５ | １．０
| 全燐 | mg/l | ０．１２ | ０．０５２ | ０．２０ | ６／ １２ | ６／ １２ | ０．０９５ | ０．１５
| 全亜鉛 | mg/l | ０．００６ | ０．００４ | ０．００８ | ０／ ４ | ０／ ４ | ０．００６ | ０．００７
特殊項目 | フェノール類 | mg/l
| 銅 | mg/l
| 鉄（溶解性） | mg/l
| マンガン（溶解性） | mg/l
| クロム | mg/l
そ の 他 の 項 目 | アンモニア性窒素 | mg/l
| 亜硝酸性窒素 | mg/l
| 硝酸性窒素 | mg/l
| 有機性窒素 | mg/l
| 溶存態窒素 | mg/l
| 懸濁態窒素 | mg/l | ０．１６ | ＜０．０５ | ０．３９ |  |  | ０．１０ | ０．２３
| オルトリン酸態燐 | mg/l
| 電気伝導率 | mS/m
| 塩化物イオン | mg/l
| 塩分 |  | ２６．８４ | ７．５１ | ３１．９１ |  |  | ２８．５７ | ２９．８１
| 陰イオン界面活性剤 | mg/l
| クロロフィルａ | mg/m3 | １．５Ｅ １ | １．７Ｅ ０ | ５．８Ｅ １ |  |  | ４．８Ｅ ０ | ２．２Ｅ １
| フェオ色素 | mg/m3 | ９．２ | ＜０．１ | ３２ |  |  | ７．３ | １３
| トリハロメタン生成能 | mg/l
| クロロホルム生成能 | mg/l
| ブロモジクロロメタン生成能 | mg/l
| ジブロモクロロメタン生成能 | mg/l
| ブロモホルム生成能 | mg/l
健 康 項 目 | カドミウム | mg/l
| 全シアン | mg/l
| 鉛 | mg/l
| 六価クロム | mg/l
| 砒素 | mg/l
| 総水銀 | mg/l
| アルキル水銀 | mg/l
| ＰＣＢ | mg/l
| ジクロロメタン | mg/l
| 四塩化炭素 | mg/l
| １，２－ジクロロエタン | mg/l
| １，１－ジクロロエチレン | mg/l
| シス－１，２－ジクロロエチレン | mg/l
| １，１，１－トリクロロエタン | mg/l
| １，１，２－トリクロロエタン | mg/l
| トリクロロエチレン | mg/l
| テトラクロロエチレン | mg/l
| １，３－ジクロロプロペン | mg/l
| チウラム | mg/l
| シマジン | mg/l
| チオベンカルブ | mg/l
| ベンゼン | mg/l
| セレン | mg/l
| 硝酸性窒素及び亜硝酸性窒素 | mg/l
| ふっ素 | mg/l
| ほう素 | mg/l
D3P030 | [9 empty] | 注 ＤＯの７５％値欄は２５％値である．
[9 empty] | 2009 | 年度 | [6 empty] | 2009 | 年度
水 域 名 称 |  |  |  | 衣浦湾 | 衣浦港南部 |  |  | 上層 |  |  |  | 衣浦湾 | 衣浦港南部 |  |  | 中層
地 点 名（地点統一番号：類型：ＮＰ類型） |  |  |  | 115 | Ｋ‐３ |  |  | 02203 | ( 610-02 : Cﾛ : Ⅳﾛ : A ﾛ ) |  |  | 115 | Ｋ‐３ |  |  | 02203 | ( 610-02 : Cﾛ : Ⅳﾛ : A ﾛ )
調 査 機 関 分 析 担 当 機 関 |  |  | 愛知県 |  |  |  | 水 産 試 験 場 |  |  |  | 愛知県 |  |  |  | 水 産 試 験 場
測 定 項 目 |  | 単 位 | 平 均 値 | 最 小 値 | 最 大 値 | 適合しない割合 (検体数) | 適合しない割合 (日数) | 中 央 値 | ７５％値 | 検出率 | 平 均 値 | 最 小 値 | 最 大 値 | 適合しない割合 (検体数) | 適合しない割合 (日数) | 中 央 値 | ７５％値 | 検出率
生活環境項目 | ｐＨ |  | ８．３ | ７．９ | ９．０ | ５／ １２ | ２／ １２ | ８．３ | ８．３ |  | ８．２ | ７．８ | ８．５ | ４／ １２ | ３／ １２ | ８．３ | ８．３
| ＤＯ | mg/l | ９．２ | ５．１ | １４ | ０／ １２ | ０／ １２ | ９．６ | ７．６ |  | ７．６ | ４．５ | １０ | ０／ １２ | ０／ １２ | ７．８ | ５．５
| ＢＯＤ | mg/l
| ＣＯＤ | mg/l | ５．０ | １．６ | １２ | ２／ １２ | ２／ １２ | ３．９ | ７．８ |  | ２．７ | １．２ | ５．６ | ０／ １２ | ０／ １２ | ２．９ | ３．３
| ＳＳ | mg/l
| 大腸菌群数 | MPN/100ml
| ｎ－ヘキサン抽出物質 | mg/l
| 全窒素 | mg/l | ０．６２ | ０．４４ | １．１ | １／ １２ | １／ １２ | ０．５６ | ０．６１
| 全燐 | mg/l | ０．０８１ | ０．０３８ | ０．１５ | ４／ １２ | ４／ １２ | ０．０６７ | ０．０９５
| 全亜鉛 | mg/l
特殊項目 | フェノール類 | mg/l |  | ＜０．０１ | ＜０．０１ |  |  |  |  | ０／ ２
| 銅 | mg/l
| 鉄（溶解性） | mg/l
| マンガン（溶解性） | mg/l
| クロム | mg/l
そ の 他 の 項 目 | アンモニア性窒素 | mg/l
| 亜硝酸性窒素 | mg/l
| 硝酸性窒素 | mg/l
| 有機性窒素 | mg/l
| 溶存態窒素 | mg/l
| 懸濁態窒素 | mg/l | ０．２６ | ０．０７ | ０．９０ |  |  | ０．１６ | ０．３６
| オルトリン酸態燐 | mg/l
| 電気伝導率 | mS/m
| 塩化物イオン | mg/l
| 塩分 |  | ２６．６１ | １２．１０ | ３１．４５ |  |  | ２８．８０ | ３０．１６ |  | ３０．９４ | ２８．９６ | ３２．０８ |  |  | ３１．０６ | ３１．６８
| 陰イオン界面活性剤 | mg/l
| クロロフィルａ | mg/m3 | ３．７Ｅ １ | １．４Ｅ ０ | ２．５Ｅ ２ |  |  | １．２Ｅ １ | ３．４Ｅ １
| フェオ色素 | mg/m3 | ９．４ | ０．８ | ３９ |  |  | ５．５ | １１
| トリハロメタン生成能 | mg/l
| クロロホルム生成能 | mg/l
| ブロモジクロロメタン生成能 | mg/l
| ジブロモクロロメタン生成能 | mg/l
| ブロモホルム生成能 | mg/l
健 康 項 目 | カドミウム | mg/l | ＜０．００１ | ＜０．００１ | ＜０．００１ | ０／ ４ |  |  |  | ０／ ４
| 全シアン | mg/l |  | ＮＤ | ＮＤ | ０／ ４ |  |  |  | ０／ ４
| 鉛 | mg/l | ＜０．００５ | ＜０．００５ | ＜０．００５ | ０／ ４ |  |  |  | ０／ ４
| 六価クロム | mg/l | ＜０．０１ | ＜０．０１ | ＜０．０１ | ０／ ４ |  |  |  | ０／ ４
| 砒素 | mg/l | ＜０．００５ | ＜０．００５ | ＜０．００５ | ０／ ２ |  |  |  | ０／ ２
| 総水銀 | mg/l |  | ＜０．０００５ | ＜０．０００５ | ０／ ４ |  |  |  | ０／ ４
| アルキル水銀 | mg/l
| ＰＣＢ | mg/l
| ジクロロメタン | mg/l | ＜０．００２ | ＜０．００２ | ＜０．００２ | ０／ ４ |  |  |  | ０／ ４
| 四塩化炭素 | mg/l | ＜０．０００２ | ＜０．０００２ | ＜０．０００２ | ０／ ４ |  |  |  | ０／ ４
| １，２－ジクロロエタン | mg/l | ＜０．０００４ | ＜０．０００４ | ＜０．０００４ | ０／ ４ |  |  |  | ０／ ４
| １，１－ジクロロエチレン | mg/l | ＜０．００２ | ＜０．００２ | ＜０．００２ | ０／ ４ |  |  |  | ０／ ４
| シス－１，２－ジクロロエチレン | mg/l | ＜０．００４ | ＜０．００４ | ＜０．００４ | ０／ ４ |  |  |  | ０／ ４
| １，１，１－トリクロロエタン | mg/l | ＜０．１ | ＜０．１ | ＜０．１ | ０／ ４ |  |  |  | ０／ ４
| １，１，２－トリクロロエタン | mg/l | ＜０．０００６ | ＜０．０００６ | ＜０．０００６ | ０／ ４ |  |  |  | ０／ ４
| トリクロロエチレン | mg/l | ＜０．００２ | ＜０．００２ | ＜０．００２ | ０／ ４ |  |  |  | ０／ ４
| テトラクロロエチレン | mg/l | ＜０．０００５ | ＜０．０００５ | ＜０．０００５ | ０／ ４ |  |  |  | ０／ ４
| １，３－ジクロロプロペン | mg/l | ＜０．０００２ | ＜０．０００２ | ＜０．０００２ | ０／ ４ |  |  |  | ０／ ４
| チウラム | mg/l | ＜０．０００６ | ＜０．０００６ | ＜０．０００６ | ０／ ４ |  |  |  | ０／ ４
| シマジン | mg/l | ＜０．０００３ | ＜０．０００３ | ＜０．０００３ | ０／ ４ |  |  |  | ０／ ４
| チオベンカルブ | mg/l | ＜０．００２ | ＜０．００２ | ＜０．００２ | ０／ ４ |  |  |  | ０／ ４
| ベンゼン | mg/l | ＜０．００１ | ＜０．００１ | ＜０．００１ | ０／ ４ |  |  |  | ０／ ４
| セレン | mg/l | ＜０．００２ | ＜０．００２ | ＜０．００２ | ０／ ４ |  |  |  | ０／ ４
| 硝酸性窒素及び亜硝酸性窒素 | mg/l
| ふっ素 | mg/l
| ほう素 | mg/l
D3P030 | [9 empty] | 注 ＤＯの７５％値欄は２５％値である．
[9 empty] | 2009 | 年度 | [7 empty] | 年度
水 域 名 称 |  |  |  | 衣浦湾 | 衣浦港南部 |  |  | 全層
地 点 名（地点統一番号：類型：ＮＰ類型） |  |  |  | 115 | Ｋ‐３ |  |  | 02203 | ( 610-02 : Cﾛ : Ⅳﾛ : A ﾛ )
調 査 機 関 分 析 担 当 機 関 |  |  | 愛知県 |  |  |  | 水 産 試 験 場
測 定 項 目 |  | 単 位 | 平 均 値 | 最 小 値 | 最 大 値 | 適合しない割合 (検体数) | 適合しない割合 (日数) | 中 央 値 | ７５％値 | 検出率 | 平 均 値 | 最 小 値 | 最 大 値 | 適合しない割合 (検体数) | 適合しない割合 (日数) | 中 央 値 | ７５％値 | 検出率
生活環境項目 | ｐＨ |  | ８．３ | ７．８ | ９．０ | ９／ ２４ | ３／ １２ | ８．３ | ８．３
| ＤＯ | mg/l | ８．４ | ４．５ | １４ | ０／ ２４ | ０／ １２ | ８．２ | ７．３
| ＢＯＤ | mg/l
| ＣＯＤ | mg/l | ３．９ | １．２ | １２ | ２／ ２４ | １／ １２ | ３．６ | ５．６
| ＳＳ | mg/l
| 大腸菌群数 | MPN/100ml
| ｎ－ヘキサン抽出物質 | mg/l
| 全窒素 | mg/l | ０．６２ | ０．４４ | １．１ | １／ １２ | １／ １２ | ０．５６ | ０．６１
| 全燐 | mg/l | ０．０８１ | ０．０３８ | ０．１５ | ４／ １２ | ４／ １２ | ０．０６７ | ０．０９５
| 全亜鉛 | mg/l
特殊項目 | フェノール類 | mg/l |  | ＜０．０１ | ＜０．０１ |  |  |  |  | ０／ ２
| 銅 | mg/l
| 鉄（溶解性） | mg/l
| マンガン（溶解性） | mg/l
| クロム | mg/l
そ の 他 の 項 目 | アンモニア性窒素 | mg/l
| 亜硝酸性窒素 | mg/l
| 硝酸性窒素 | mg/l
| 有機性窒素 | mg/l
| 溶存態窒素 | mg/l
| 懸濁態窒素 | mg/l | ０．２６ | ０．０７ | ０．９０ |  |  | ０．１６ | ０．３６
| オルトリン酸態燐 | mg/l
| 電気伝導率 | mS/m
| 塩化物イオン | mg/l
| 塩分 |  | ２８．７８ | １２．１０ | ３２．０８ |  |  | ２９．７７ | ３１．１２
| 陰イオン界面活性剤 | mg/l
| クロロフィルａ | mg/m3 | ３．７Ｅ １ | １．４Ｅ ０ | ２．５Ｅ ２ |  |  | １．２Ｅ １ | ３．４Ｅ １
| フェオ色素 | mg/m3 | ９．４ | ０．８ | ３９ |  |  | ５．５ | １１
| トリハロメタン生成能 | mg/l
| クロロホルム生成能 | mg/l
| ブロモジクロロメタン生成能 | mg/l
| ジブロモクロロメタン生成能 | mg/l
| ブロモホルム生成能 | mg/l
健 康 項 目 | カドミウム | mg/l | ＜０．００１ | ＜０．００１ | ＜０．００１ | ０／ ４ |  |  |  | ０／ ４
| 全シアン | mg/l |  | ＮＤ | ＮＤ | ０／ ４ |  |  |  | ０／ ４
| 鉛 | mg/l | ＜０．００５ | ＜０．００５ | ＜０．００５ | ０／ ４ |  |  |  | ０／ ４
| 六価クロム | mg/l | ＜０．０１ | ＜０．０１ | ＜０．０１ | ０／ ４ |  |  |  | ０／ ４
| 砒素 | mg/l | ＜０．００５ | ＜０．００５ | ＜０．００５ | ０／ ２ |  |  |  | ０／ ２
| 総水銀 | mg/l |  | ＜０．０００５ | ＜０．０００５ | ０／ ４ |  |  |  | ０／ ４
| アルキル水銀 | mg/l
| ＰＣＢ | mg/l
| ジクロロメタン | mg/l | ＜０．００２ | ＜０．００２ | ＜０．００２ | ０／ ４ |  |  |  | ０／ ４
| 四塩化炭素 | mg/l | ＜０．０００２ | ＜０．０００２ | ＜０．０００２ | ０／ ４ |  |  |  | ０／ ４
| １，２－ジクロロエタン | mg/l | ＜０．０００４ | ＜０．０００４ | ＜０．０００４ | ０／ ４ |  |  |  | ０／ ４
| １，１－ジクロロエチレン | mg/l | ＜０．００２ | ＜０．００２ | ＜０．００２ | ０／ ４ |  |  |  | ０／ ４
| シス－１，２－ジクロロエチレン | mg/l | ＜０．００４ | ＜０．００４ | ＜０．００４ | ０／ ４ |  |  |  | ０／ ４
| １，１，１－トリクロロエタン | mg/l | ＜０．１ | ＜０．１ | ＜０．１ | ０／ ４ |  |  |  | ０／ ４
| １，１，２－トリクロロエタン | mg/l | ＜０．０００６ | ＜０．０００６ | ＜０．０００６ | ０／ ４ |  |  |  | ０／ ４
| トリクロロエチレン | mg/l | ＜０．００２ | ＜０．００２ | ＜０．００２ | ０／ ４ |  |  |  | ０／ ４
| テトラクロロエチレン | mg/l | ＜０．０００５ | ＜０．０００５ | ＜０．０００５ | ０／ ４ |  |  |  | ０／ ４
| １，３－ジクロロプロペン | mg/l | ＜０．０００２ | ＜０．０００２ | ＜０．０００２ | ０／ ４ |  |  |  | ０／ ４
| チウラム | mg/l | ＜０．０００６ | ＜０．０００６ | ＜０．０００６ | ０／ ４ |  |  |  | ０／ ４
| シマジン | mg/l | ＜０．０００３ | ＜０．０００３ | ＜０．０００３ | ０／ ４ |  |  |  | ０／ ４
| チオベンカルブ | mg/l | ＜０．００２ | ＜０．００２ | ＜０．００２ | ０／ ４ |  |  |  | ０／ ４
| ベンゼン | mg/l | ＜０．００１ | ＜０．００１ | ＜０．００１ | ０／ ４ |  |  |  | ０／ ４
| セレン | mg/l | ＜０．００２ | ＜０．００２ | ＜０．００２ | ０／ ４ |  |  |  | ０／ ４
| 硝酸性窒素及び亜硝酸性窒素 | mg/l
| ふっ素 | mg/l
| ほう素 | mg/l
D3P030 | [9 empty] | 注 ＤＯの７５％値欄は２５％値である．
[9 empty] | 2009 | 年度 | [6 empty] | 2009 | 年度
水 域 名 称 |  |  |  | 衣浦湾 | 衣浦湾 |  |  | 上層 |  |  |  | 衣浦湾 | 衣浦湾 |  |  | 中層
地 点 名（地点統一番号：類型：ＮＰ類型） |  |  |  | 116 | Ｋ‐４ |  |  | 02304 | ( 611-01 : Aﾛ : Ⅱﾛ : A ﾛ ) |  |  | 116 | Ｋ‐４ |  |  | 02304 | ( 611-01 : Aﾛ : Ⅱﾛ : A ﾛ )
調 査 機 関 分 析 担 当 機 関 |  |  | 愛知県 |  |  |  | 水 産 試 験 場 |  |  |  | 愛知県 |  |  |  | 水 産 試 験 場
測 定 項 目 |  | 単 位 | 平 均 値 | 最 小 値 | 最 大 値 | 適合しない割合 (検体数) | 適合しない割合 (日数) | 中 央 値 | ７５％値 | 検出率 | 平 均 値 | 最 小 値 | 最 大 値 | 適合しない割合 (検体数) | 適合しない割合 (日数) | 中 央 値 | ７５％値 | 検出率
生活環境項目 | ｐＨ |  | ８．３ | ７．９ | ８．６ | ５／ １２ | ５／ １２ | ８．３ | ８．４ |  | ８．２ | ７．９ | ８．４ | ４／ １２ | ３／ １２ | ８．３ | ８．３
| ＤＯ | mg/l | ８．８ | ６．１ | １０ | １／ １２ | １／ １２ | ９．４ | ８．５ |  | ７．９ | ４．６ | １１ | ５／ １２ | ５／ １２ | ８．１ | ６．２
| ＢＯＤ | mg/l
| ＣＯＤ | mg/l | ３．１ | １．１ | ７．５ | ８／ １２ | ８／ １２ | ２．５ | ４．２ |  | ２．１ | １．１ | ３．５ | ８／ １２ | ８／ １２ | ２．３ | ２．５
| ＳＳ | mg/l
| 大腸菌群数 | MPN/100ml
| ｎ－ヘキサン抽出物質 | mg/l
| 全窒素 | mg/l | ０．４３ | ０．２７ | ０．７４ | １０／ １２ | １０／ １２ | ０．３６ | ０．５１
| 全燐 | mg/l | ０．０４７ | ０．０２４ | ０．０９５ | １０／ １２ | １０／ １２ | ０．０３８ | ０．０５５
| 全亜鉛 | mg/l | ０．００３ | ０．００２ | ０．００５ | ０／ ４ | ０／ ４ | ０．００３ | ０．００３
特殊項目 | フェノール類 | mg/l |  | ＜０．０１ | ＜０．０１ |  |  |  |  | ０／ ２
| 銅 | mg/l
| 鉄（溶解性） | mg/l
| マンガン（溶解性） | mg/l
| クロム | mg/l
そ の 他 の 項 目 | アンモニア性窒素 | mg/l
| 亜硝酸性窒素 | mg/l
| 硝酸性窒素 | mg/l
| 有機性窒素 | mg/l
| 溶存態窒素 | mg/l
| 懸濁態窒素 | mg/l | ０．１５ | ０．０６ | ０．３７ |  |  | ０．１２ | ０．１５
| オルトリン酸態燐 | mg/l
| 電気伝導率 | mS/m
| 塩化物イオン | mg/l
| 塩分 |  | ２９．１０ | １６．０８ | ３２．３２ |  |  | ３０．５６ | ３１．４１ |  | ３１．６８ | ３０．５７ | ３２．４３ |  |  | ３１．７６ | ３２．１３
| 陰イオン界面活性剤 | mg/l
| クロロフィルａ | mg/m3 | １．２Ｅ １ | １．７Ｅ ０ | ３．５Ｅ １ |  |  | ９．６Ｅ ０ | １．２Ｅ １
| フェオ色素 | mg/m3 | ５．２ | ２．３ | １１ |  |  | ４．２ | ５．６
| トリハロメタン生成能 | mg/l
| クロロホルム生成能 | mg/l
| ブロモジクロロメタン生成能 | mg/l
| ジブロモクロロメタン生成能 | mg/l
| ブロモホルム生成能 | mg/l
健 康 項 目 | カドミウム | mg/l | ＜０．００１ | ＜０．００１ | ＜０．００１ | ０／ ４ |  |  |  | ０／ ４
| 全シアン | mg/l |  | ＮＤ | ＮＤ | ０／ ４ |  |  |  | ０／ ４
| 鉛 | mg/l | ＜０．００５ | ＜０．００５ | ＜０．００５ | ０／ ４ |  |  |  | ０／ ４
| 六価クロム | mg/l | ＜０．０１ | ＜０．０１ | ＜０．０１ | ０／ ４ |  |  |  | ０／ ４
| 砒素 | mg/l | ＜０．００５ | ＜０．００５ | ＜０．００５ | ０／ ２ |  |  |  | ０／ ２
| 総水銀 | mg/l |  | ＜０．０００５ | ＜０．０００５ | ０／ ４ |  |  |  | ０／ ４
| アルキル水銀 | mg/l
| ＰＣＢ | mg/l
| ジクロロメタン | mg/l | ＜０．００２ | ＜０．００２ | ＜０．００２ | ０／ ４ |  |  |  | ０／ ４
| 四塩化炭素 | mg/l | ＜０．０００２ | ＜０．０００２ | ＜０．０００２ | ０／ ４ |  |  |  | ０／ ４
| １，２－ジクロロエタン | mg/l | ＜０．０００４ | ＜０．０００４ | ＜０．０００４ | ０／ ４ |  |  |  | ０／ ４
| １，１－ジクロロエチレン | mg/l | ＜０．００２ | ＜０．００２ | ＜０．００２ | ０／ ４ |  |  |  | ０／ ４
| シス－１，２－ジクロロエチレン | mg/l | ＜０．００４ | ＜０．００４ | ＜０．００４ | ０／ ４ |  |  |  | ０／ ４
| １，１，１－トリクロロエタン | mg/l | ＜０．１ | ＜０．１ | ＜０．１ | ０／ ４ |  |  |  | ０／ ４
| １，１，２－トリクロロエタン | mg/l | ＜０．０００６ | ＜０．０００６ | ＜０．０００６ | ０／ ４ |  |  |  | ０／ ４
| トリクロロエチレン | mg/l | ＜０．００２ | ＜０．００２ | ＜０．００２ | ０／ ４ |  |  |  | ０／ ４
| テトラクロロエチレン | mg/l | ＜０．０００５ | ＜０．０００５ | ＜０．０００５ | ０／ ４ |  |  |  | ０／ ４
| １，３－ジクロロプロペン | mg/l | ＜０．０００２ | ＜０．０００２ | ＜０．０００２ | ０／ ４ |  |  |  | ０／ ４
| チウラム | mg/l | ＜０．０００６ | ＜０．０００６ | ＜０．０００６ | ０／ ４ |  |  |  | ０／ ４
| シマジン | mg/l | ＜０．０００３ | ＜０．０００３ | ＜０．０００３ | ０／ ４ |  |  |  | ０／ ４
| チオベンカルブ | mg/l | ＜０．００２ | ＜０．００２ | ＜０．００２ | ０／ ４ |  |  |  | ０／ ４
| ベンゼン | mg/l | ＜０．００１ | ＜０．００１ | ＜０．００１ | ０／ ４ |  |  |  | ０／ ４
| セレン | mg/l | ＜０．００２ | ＜０．００２ | ＜０．００２ | ０／ ４ |  |  |  | ０／ ４
| 硝酸性窒素及び亜硝酸性窒素 | mg/l
| ふっ素 | mg/l
| ほう素 | mg/l
D3P030 | [9 empty] | 注 ＤＯの７５％値欄は２５％値である．
[9 empty] | 2009 | 年度 | [7 empty] | 年度
水 域 名 称 |  |  |  | 衣浦湾 | 衣浦湾 |  |  | 全層
地 点 名（地点統一番号：類型：ＮＰ類型） |  |  |  | 116 | Ｋ‐４ |  |  | 02304 | ( 611-01 : Aﾛ : Ⅱﾛ : A ﾛ )
調 査 機 関 分 析 担 当 機 関 |  |  | 愛知県 |  |  |  | 水 産 試 験 場
測 定 項 目 |  | 単 位 | 平 均 値 | 最 小 値 | 最 大 値 | 適合しない割合 (検体数) | 適合しない割合 (日数) | 中 央 値 | ７５％値 | 検出率 | 平 均 値 | 最 小 値 | 最 大 値 | 適合しない割合 (検体数) | 適合しない割合 (日数) | 中 央 値 | ７５％値 | 検出率
生活環境項目 | ｐＨ |  | ８．２ | ７．９ | ８．６ | ９／ ２４ | ４／ １２ | ８．３ | ８．４
| ＤＯ | mg/l | ８．４ | ４．６ | １１ | ６／ ２４ | ４／ １２ | ８．５ | ７．４
| ＢＯＤ | mg/l
| ＣＯＤ | mg/l | ２．７ | １．１ | ７．５ | １６／ ２４ | ８／ １２ | ２．５ | ３．４
| ＳＳ | mg/l
| 大腸菌群数 | MPN/100ml
| ｎ－ヘキサン抽出物質 | mg/l
| 全窒素 | mg/l | ０．４３ | ０．２７ | ０．７４ | １０／ １２ | １０／ １２ | ０．３６ | ０．５１
| 全燐 | mg/l | ０．０４７ | ０．０２４ | ０．０９５ | １０／ １２ | １０／ １２ | ０．０３８ | ０．０５５
| 全亜鉛 | mg/l | ０．００３ | ０．００２ | ０．００５ | ０／ ４ | ０／ ４ | ０．００３ | ０．００３
特殊項目 | フェノール類 | mg/l |  | ＜０．０１ | ＜０．０１ |  |  |  |  | ０／ ２
| 銅 | mg/l
| 鉄（溶解性） | mg/l
| マンガン（溶解性） | mg/l
| クロム | mg/l
そ の 他 の 項 目 | アンモニア性窒素 | mg/l
| 亜硝酸性窒素 | mg/l
| 硝酸性窒素 | mg/l
| 有機性窒素 | mg/l
| 溶存態窒素 | mg/l
| 懸濁態窒素 | mg/l | ０．１５ | ０．０６ | ０．３７ |  |  | ０．１２ | ０．１５
| オルトリン酸態燐 | mg/l
| 電気伝導率 | mS/m
| 塩化物イオン | mg/l
| 塩分 |  | ３０．３９ | １６．０８ | ３２．４３ |  |  | ３１．３０ | ３１．５３
| 陰イオン界面活性剤 | mg/l
| クロロフィルａ | mg/m3 | １．２Ｅ １ | １．７Ｅ ０ | ３．５Ｅ １ |  |  | ９．６Ｅ ０ | １．２Ｅ １
| フェオ色素 | mg/m3 | ５．２ | ２．３ | １１ |  |  | ４．２ | ５．６
| トリハロメタン生成能 | mg/l
| クロロホルム生成能 | mg/l
| ブロモジクロロメタン生成能 | mg/l
| ジブロモクロロメタン生成能 | mg/l
| ブロモホルム生成能 | mg/l
健 康 項 目 | カドミウム | mg/l | ＜０．００１ | ＜０．００１ | ＜０．００１ | ０／ ４ |  |  |  | ０／ ４
| 全シアン | mg/l |  | ＮＤ | ＮＤ | ０／ ４ |  |  |  | ０／ ４
| 鉛 | mg/l | ＜０．００５ | ＜０．００５ | ＜０．００５ | ０／ ４ |  |  |  | ０／ ４
| 六価クロム | mg/l | ＜０．０１ | ＜０．０１ | ＜０．０１ | ０／ ４ |  |  |  | ０／ ４
| 砒素 | mg/l | ＜０．００５ | ＜０．００５ | ＜０．００５ | ０／ ２ |  |  |  | ０／ ２
| 総水銀 | mg/l |  | ＜０．０００５ | ＜０．０００５ | ０／ ４ |  |  |  | ０／ ４
| アルキル水銀 | mg/l
| ＰＣＢ | mg/l
| ジクロロメタン | mg/l | ＜０．００２ | ＜０．００２ | ＜０．００２ | ０／ ４ |  |  |  | ０／ ４
| 四塩化炭素 | mg/l | ＜０．０００２ | ＜０．０００２ | ＜０．０００２ | ０／ ４ |  |  |  | ０／ ４
| １，２－ジクロロエタン | mg/l | ＜０．０００４ | ＜０．０００４ | ＜０．０００４ | ０／ ４ |  |  |  | ０／ ４
| １，１－ジクロロエチレン | mg/l | ＜０．００２ | ＜０．００２ | ＜０．００２ | ０／ ４ |  |  |  | ０／ ４
| シス－１，２－ジクロロエチレン | mg/l | ＜０．００４ | ＜０．００４ | ＜０．００４ | ０／ ４ |  |  |  | ０／ ４
| １，１，１－トリクロロエタン | mg/l | ＜０．１ | ＜０．１ | ＜０．１ | ０／ ４ |  |  |  | ０／ ４
| １，１，２－トリクロロエタン | mg/l | ＜０．０００６ | ＜０．０００６ | ＜０．０００６ | ０／ ４ |  |  |  | ０／ ４
| トリクロロエチレン | mg/l | ＜０．００２ | ＜０．００２ | ＜０．００２ | ０／ ４ |  |  |  | ０／ ４
| テトラクロロエチレン | mg/l | ＜０．０００５ | ＜０．０００５ | ＜０．０００５ | ０／ ４ |  |  |  | ０／ ４
| １，３－ジクロロプロペン | mg/l | ＜０．０００２ | ＜０．０００２ | ＜０．０００２ | ０／ ４ |  |  |  | ０／ ４
| チウラム | mg/l | ＜０．０００６ | ＜０．０００６ | ＜０．０００６ | ０／ ４ |  |  |  | ０／ ４
| シマジン | mg/l | ＜０．０００３ | ＜０．０００３ | ＜０．０００３ | ０／ ４ |  |  |  | ０／ ４
| チオベンカルブ | mg/l | ＜０．００２ | ＜０．００２ | ＜０．００２ | ０／ ４ |  |  |  | ０／ ４
| ベンゼン | mg/l | ＜０．００１ | ＜０．００１ | ＜０．００１ | ０／ ４ |  |  |  | ０／ ４
| セレン | mg/l | ＜０．００２ | ＜０．００２ | ＜０．００２ | ０／ ４ |  |  |  | ０／ ４
| 硝酸性窒素及び亜硝酸性窒素 | mg/l
| ふっ素 | mg/l
| ほう素 | mg/l
D3P030 | [9 empty] | 注 ＤＯの７５％値欄は２５％値である．
[9 empty] | 2009 | 年度 | [6 empty] | 2009 | 年度
水 域 名 称 |  |  |  | 衣浦湾 | 衣浦湾 |  |  | 上層 |  |  |  | 衣浦湾 | 衣浦湾 |  |  | 中層
地 点 名（地点統一番号：類型：ＮＰ類型） |  |  |  | 117 | Ｋ‐５ |  |  | 02305 | ( 611-02 : Aﾛ : Ⅱﾛ : A ﾛ ) |  |  | 117 | Ｋ‐５ |  |  | 02305 | ( 611-02 : Aﾛ : Ⅱﾛ : A ﾛ )
調 査 機 関 分 析 担 当 機 関 |  |  | 愛知県 |  |  |  | 水 産 試 験 場 |  |  |  | 愛知県 |  |  |  | 水 産 試 験 場
測 定 項 目 |  | 単 位 | 平 均 値 | 最 小 値 | 最 大 値 | 適合しない割合 (検体数) | 適合しない割合 (日数) | 中 央 値 | ７５％値 | 検出率 | 平 均 値 | 最 小 値 | 最 大 値 | 適合しない割合 (検体数) | 適合しない割合 (日数) | 中 央 値 | ７５％値 | 検出率
生活環境項目 | ｐＨ |  | ８．３ | ８．０ | ８．６ | ６／ １２ | ５／ １２ | ８．３ | ８．４ |  | ８．３ | ８．０ | ８．６ | ５／ １２ | ５／ １２ | ８．３ | ８．４
| ＤＯ | mg/l | ９．２ | ６．９ | １１ | １／ １２ | １／ １２ | ９．０ | ８．８ |  | ７．５ | ＜０．５ | １０ | ４／ １２ | ４／ １２ | ８．２ | ６．４
| ＢＯＤ | mg/l
| ＣＯＤ | mg/l | ３．２ | １．１ | ７．０ | ９／ １２ | ９／ １２ | ２．６ | ３．７ |  | ２．２ | １．３ | ３．５ | ７／ １２ | ７／ １２ | ２．２ | ２．７
| ＳＳ | mg/l
| 大腸菌群数 | MPN/100ml
| ｎ－ヘキサン抽出物質 | mg/l
| 全窒素 | mg/l | ０．４０ | ０．２８ | ０．７７ | １１／ １２ | １１／ １２ | ０．３７ | ０．４１
| 全燐 | mg/l | ０．０４０ | ０．０２０ | ０．０５９ | ９／ １２ | ９／ １２ | ０．０４０ | ０．０４４
| 全亜鉛 | mg/l
特殊項目 | フェノール類 | mg/l
| 銅 | mg/l
| 鉄（溶解性） | mg/l
| マンガン（溶解性） | mg/l
| クロム | mg/l
そ の 他 の 項 目 | アンモニア性窒素 | mg/l
| 亜硝酸性窒素 | mg/l
| 硝酸性窒素 | mg/l
| 有機性窒素 | mg/l
| 溶存態窒素 | mg/l
| 懸濁態窒素 | mg/l | ０．１５ | ０．０７ | ０．３３ |  |  | ０．１３ | ０．１３
| オルトリン酸態燐 | mg/l
| 電気伝導率 | mS/m
| 塩化物イオン | mg/l
| 塩分 |  | ２７．９４ | ８．８４ | ３２．４２ |  |  | ３０．００ | ３１．２８ |  | ３１．３４ | ２９．５１ | ３２．４３ |  |  | ３１．５４ | ３２．１２
| 陰イオン界面活性剤 | mg/l
| クロロフィルａ | mg/m3 | １．３Ｅ １ | １．７Ｅ ０ | ４．５Ｅ １ |  |  | ８．０Ｅ ０ | １．２Ｅ １
| フェオ色素 | mg/m3 | ５．３ | １．４ | １４ |  |  | ４．３ | ４．５
| トリハロメタン生成能 | mg/l
| クロロホルム生成能 | mg/l
| ブロモジクロロメタン生成能 | mg/l
| ジブロモクロロメタン生成能 | mg/l
| ブロモホルム生成能 | mg/l
健 康 項 目 | カドミウム | mg/l
| 全シアン | mg/l
| 鉛 | mg/l
| 六価クロム | mg/l
| 砒素 | mg/l
| 総水銀 | mg/l
| アルキル水銀 | mg/l
| ＰＣＢ | mg/l
| ジクロロメタン | mg/l
| 四塩化炭素 | mg/l
| １，２－ジクロロエタン | mg/l
| １，１－ジクロロエチレン | mg/l
| シス－１，２－ジクロロエチレン | mg/l
| １，１，１－トリクロロエタン | mg/l
| １，１，２－トリクロロエタン | mg/l
| トリクロロエチレン | mg/l
| テトラクロロエチレン | mg/l
| １，３－ジクロロプロペン | mg/l
| チウラム | mg/l
| シマジン | mg/l
| チオベンカルブ | mg/l
| ベンゼン | mg/l
| セレン | mg/l
| 硝酸性窒素及び亜硝酸性窒素 | mg/l
| ふっ素 | mg/l
| ほう素 | mg/l
D3P030 | [9 empty] | 注 ＤＯの７５％値欄は２５％値である．
[9 empty] | 2009 | 年度 | [6 empty] | 2009 | 年度
水 域 名 称 |  |  |  | 衣浦湾 | 衣浦湾 |  |  | 下層 |  |  |  | 衣浦湾 | 衣浦湾 |  |  | 全層
地 点 名（地点統一番号：類型：ＮＰ類型） |  |  |  | 117 | Ｋ‐５ |  |  | 02305 | ( 611-02 : Aﾛ : Ⅱﾛ : A ﾛ ) |  |  | 117 | Ｋ‐５ |  |  | 02305 | ( 611-02 : Aﾛ : Ⅱﾛ : A ﾛ )
調 査 機 関 分 析 担 当 機 関 |  |  | 愛知県 |  |  |  | 水 産 試 験 場 |  |  |  | 愛知県 |  |  |  | 水 産 試 験 場
測 定 項 目 |  | 単 位 | 平 均 値 | 最 小 値 | 最 大 値 | 適合しない割合 (検体数) | 適合しない割合 (日数) | 中 央 値 | ７５％値 | 検出率 | 平 均 値 | 最 小 値 | 最 大 値 | 適合しない割合 (検体数) | 適合しない割合 (日数) | 中 央 値 | ７５％値 | 検出率
生活環境項目 | ｐＨ |  | ８．２ | ７．８ | ８．５ | ５／ １２ | ３／ １２ | ８．３ | ８．３ |  | ８．２ | ７．８ | ８．６ | １６／ ３６ | ５／ １２ | ８．３ | ８．４
| ＤＯ | mg/l | ６．９ | ２．１ | ９．６ | ７／ １２ | ７／ １２ | ６．８ | ５．０ |  | ７．９ | ＜０．５ | １１ | １２／ ３６ | ５／ １２ | ７．８ | ６．６
| ＢＯＤ | mg/l
| ＣＯＤ | mg/l | １．５ | ０．９ | ２．６ | ２／ １２ | １／ １２ | １．３ | １．９ |  | ２．３ | ０．９ | ７．０ | １８／ ３６ | ７／ １２ | ２．３ | ２．７
| ＳＳ | mg/l
| 大腸菌群数 | MPN/100ml
| ｎ－ヘキサン抽出物質 | mg/l
| 全窒素 | mg/l | ０．３２ | ０．２３ | ０．６４ | ３／ １２ | ３／ １２ | ０．２９ | ０．３０ |  | ０．３６ | ０．２３ | ０．７７ | １４／ ２４ | ９／ １２ | ０．３２ | ０．３５
| 全燐 | mg/l | ０．０３９ | ０．０１８ | ０．０９９ | ６／ １２ | ６／ １２ | ０．０３３ | ０．０４４ |  | ０．０３９ | ０．０１８ | ０．０９９ | １５／ ２４ | ８／ １２ | ０．０３４ | ０．０４６
| 全亜鉛 | mg/l
特殊項目 | フェノール類 | mg/l
| 銅 | mg/l
| 鉄（溶解性） | mg/l
| マンガン（溶解性） | mg/l
| クロム | mg/l
そ の 他 の 項 目 | アンモニア性窒素 | mg/l
| 亜硝酸性窒素 | mg/l
| 硝酸性窒素 | mg/l
| 有機性窒素 | mg/l
| 溶存態窒素 | mg/l
| 懸濁態窒素 | mg/l | [8 empty] | ０．１５ | ０．０７ | ０．３３ |  |  | ０．１３ | ０．１３
| オルトリン酸態燐 | mg/l
| 電気伝導率 | mS/m
| 塩化物イオン | mg/l
| 塩分 |  | ３２．６２ | ３２．１３ | ３３．１１ |  |  | ３２．７０ | ３２．８６ |  | ３０．６３ | ８．８４ | ３３．１１ |  |  | ３１．４２ | ３１．９０
| 陰イオン界面活性剤 | mg/l
| クロロフィルａ | mg/m3 | ４．１Ｅ ０ | ０．９Ｅ ０ | １．０Ｅ １ |  |  | ２．８Ｅ ０ | ５．４Ｅ ０ |  | ８．６Ｅ ０ | ０．９Ｅ ０ | ４．５Ｅ １ |  |  | ５．８Ｅ ０ | ９．３Ｅ ０
| フェオ色素 | mg/m3 | ３．５ | ＜０．１ | １０ |  |  | ３．４ | ４．０ |  | ４．４ | ＜０．１ | １４ |  |  | ４．２ | ４．６
| トリハロメタン生成能 | mg/l
| クロロホルム生成能 | mg/l
| ブロモジクロロメタン生成能 | mg/l
| ジブロモクロロメタン生成能 | mg/l
| ブロモホルム生成能 | mg/l
健 康 項 目 | カドミウム | mg/l
| 全シアン | mg/l
| 鉛 | mg/l
| 六価クロム | mg/l
| 砒素 | mg/l
| 総水銀 | mg/l
| アルキル水銀 | mg/l
| ＰＣＢ | mg/l
| ジクロロメタン | mg/l
| 四塩化炭素 | mg/l
| １，２－ジクロロエタン | mg/l
| １，１－ジクロロエチレン | mg/l
| シス－１，２－ジクロロエチレン | mg/l
| １，１，１－トリクロロエタン | mg/l
| １，１，２－トリクロロエタン | mg/l
| トリクロロエチレン | mg/l
| テトラクロロエチレン | mg/l
| １，３－ジクロロプロペン | mg/l
| チウラム | mg/l
| シマジン | mg/l
| チオベンカルブ | mg/l
| ベンゼン | mg/l
| セレン | mg/l
| 硝酸性窒素及び亜硝酸性窒素 | mg/l
| ふっ素 | mg/l
| ほう素 | mg/l
D3P030 | [9 empty] | 注 ＤＯの７５％値欄は２５％値である．
[9 empty] | 2009 | 年度 | [6 empty] | 2009 | 年度
水 域 名 称 |  |  |  | 衣浦湾 | 衣浦湾 |  |  | 上層 |  |  |  | 衣浦湾 | 衣浦湾 |  |  | 中層
地 点 名（地点統一番号：類型：ＮＰ類型） |  |  |  | 118 | Ｋ‐６ |  |  | 02306 | ( 611-03 : Aﾛ : Ⅱﾛ : A ﾛ ) |  |  | 118 | Ｋ‐６ |  |  | 02306 | ( 611-03 : Aﾛ : Ⅱﾛ : A ﾛ )
調 査 機 関 分 析 担 当 機 関 |  |  | 愛知県 |  |  |  | 水 産 試 験 場 |  |  |  | 愛知県 |  |  |  | 水 産 試 験 場
測 定 項 目 |  | 単 位 | 平 均 値 | 最 小 値 | 最 大 値 | 適合しない割合 (検体数) | 適合しない割合 (日数) | 中 央 値 | ７５％値 | 検出率 | 平 均 値 | 最 小 値 | 最 大 値 | 適合しない割合 (検体数) | 適合しない割合 (日数) | 中 央 値 | ７５％値 | 検出率
生活環境項目 | ｐＨ |  | ８．４ | ８．０ | ８．７ | ９／ １２ | ６／ １２ | ８．４ | ８．４ |  | ８．３ | ８．０ | ８．７ | ７／ １２ | ６／ １２ | ８．４ | ８．４
| ＤＯ | mg/l | ９．１ | ６．４ | １１ | １／ １２ | １／ １２ | ９．４ | ８．４ |  | ８．５ | ６．２ | １０ | ４／ １２ | ４／ １２ | ８．８ | ７．２
| ＢＯＤ | mg/l
| ＣＯＤ | mg/l | ３．２ | ０．９ | ７．８ | ８／ １２ | ８／ １２ | ３．０ | ４．１ |  | ２．４ | １．２ | ３．８ | ７／ １２ | ７／ １２ | ２．６ | ２．９
| ＳＳ | mg/l
| 大腸菌群数 | MPN/100ml
| ｎ－ヘキサン抽出物質 | mg/l
| 全窒素 | mg/l | ０．３６ | ０．２２ | ０．７４ | ９／ １２ | ９／ １２ | ０．３２ | ０．４０
| 全燐 | mg/l | ０．０３７ | ０．０１９ | ０．０６８ | ６／ １２ | ６／ １２ | ０．０３１ | ０．０４９
| 全亜鉛 | mg/l
特殊項目 | フェノール類 | mg/l
| 銅 | mg/l
| 鉄（溶解性） | mg/l
| マンガン（溶解性） | mg/l
| クロム | mg/l
そ の 他 の 項 目 | アンモニア性窒素 | mg/l
| 亜硝酸性窒素 | mg/l
| 硝酸性窒素 | mg/l
| 有機性窒素 | mg/l
| 溶存態窒素 | mg/l
| 懸濁態窒素 | mg/l | ０．１５ | ０．０６ | ０．２７ |  |  | ０．１３ | ０．２１
| オルトリン酸態燐 | mg/l
| 電気伝導率 | mS/m
| 塩化物イオン | mg/l
| 塩分 |  | ２８．１５ | ８．８５ | ３２．８９ |  |  | ３０．３８ | ３２．０３ |  | ３０．８７ | ２７．２９ | ３２．９１ |  |  | ３１．２８ | ３２．１８
| 陰イオン界面活性剤 | mg/l
| クロロフィルａ | mg/m3 | １．２Ｅ １ | ２．５Ｅ ０ | ５．２Ｅ １ |  |  | ８．３Ｅ ０ | １．２Ｅ １
| フェオ色素 | mg/m3 | ４．８ | ０．７ | １０ |  |  | ４．４ | ５．３
| トリハロメタン生成能 | mg/l
| クロロホルム生成能 | mg/l
| ブロモジクロロメタン生成能 | mg/l
| ジブロモクロロメタン生成能 | mg/l
| ブロモホルム生成能 | mg/l
健 康 項 目 | カドミウム | mg/l
| 全シアン | mg/l
| 鉛 | mg/l
| 六価クロム | mg/l
| 砒素 | mg/l
| 総水銀 | mg/l
| アルキル水銀 | mg/l
| ＰＣＢ | mg/l
| ジクロロメタン | mg/l
| 四塩化炭素 | mg/l
| １，２－ジクロロエタン | mg/l
| １，１－ジクロロエチレン | mg/l
| シス－１，２－ジクロロエチレン | mg/l
| １，１，１－トリクロロエタン | mg/l
| １，１，２－トリクロロエタン | mg/l
| トリクロロエチレン | mg/l
| テトラクロロエチレン | mg/l
| １，３－ジクロロプロペン | mg/l
| チウラム | mg/l
| シマジン | mg/l
| チオベンカルブ | mg/l
| ベンゼン | mg/l
| セレン | mg/l
| 硝酸性窒素及び亜硝酸性窒素 | mg/l
| ふっ素 | mg/l
| ほう素 | mg/l
D3P030 | [9 empty] | 注 ＤＯの７５％値欄は２５％値である．
[9 empty] | 2009 | 年度 | [7 empty] | 年度
水 域 名 称 |  |  |  | 衣浦湾 | 衣浦湾 |  |  | 全層
地 点 名（地点統一番号：類型：ＮＰ類型） |  |  |  | 118 | Ｋ‐６ |  |  | 02306 | ( 611-03 : Aﾛ : Ⅱﾛ : A ﾛ )
調 査 機 関 分 析 担 当 機 関 |  |  | 愛知県 |  |  |  | 水 産 試 験 場
測 定 項 目 |  | 単 位 | 平 均 値 | 最 小 値 | 最 大 値 | 適合しない割合 (検体数) | 適合しない割合 (日数) | 中 央 値 | ７５％値 | 検出率 | 平 均 値 | 最 小 値 | 最 大 値 | 適合しない割合 (検体数) | 適合しない割合 (日数) | 中 央 値 | ７５％値 | 検出率
生活環境項目 | ｐＨ |  | ８．３ | ８．０ | ８．７ | １６／ ２４ | ６／ １２ | ８．４ | ８．４
| ＤＯ | mg/l | ８．８ | ６．２ | １１ | ５／ ２４ | １／ １２ | ８．９ | ８．１
| ＢＯＤ | mg/l
| ＣＯＤ | mg/l | ２．８ | ０．９ | ７．８ | １５／ ２４ | ７／ １２ | ２．８ | ３．８
| ＳＳ | mg/l
| 大腸菌群数 | MPN/100ml
| ｎ－ヘキサン抽出物質 | mg/l
| 全窒素 | mg/l | ０．３６ | ０．２２ | ０．７４ | ９／ １２ | ９／ １２ | ０．３２ | ０．４０
| 全燐 | mg/l | ０．０３７ | ０．０１９ | ０．０６８ | ６／ １２ | ６／ １２ | ０．０３１ | ０．０４９
| 全亜鉛 | mg/l
特殊項目 | フェノール類 | mg/l
| 銅 | mg/l
| 鉄（溶解性） | mg/l
| マンガン（溶解性） | mg/l
| クロム | mg/l
そ の 他 の 項 目 | アンモニア性窒素 | mg/l
| 亜硝酸性窒素 | mg/l
| 硝酸性窒素 | mg/l
| 有機性窒素 | mg/l
| 溶存態窒素 | mg/l
| 懸濁態窒素 | mg/l | ０．１５ | ０．０６ | ０．２７ |  |  | ０．１３ | ０．２１
| オルトリン酸態燐 | mg/l
| 電気伝導率 | mS/m
| 塩化物イオン | mg/l
| 塩分 |  | ２９．５１ | ８．８５ | ３２．９１ |  |  | ３０．７９ | ３２．１２
| 陰イオン界面活性剤 | mg/l
| クロロフィルａ | mg/m3 | １．２Ｅ １ | ２．５Ｅ ０ | ５．２Ｅ １ |  |  | ８．３Ｅ ０ | １．２Ｅ １
| フェオ色素 | mg/m3 | ４．８ | ０．７ | １０ |  |  | ４．４ | ５．３
| トリハロメタン生成能 | mg/l
| クロロホルム生成能 | mg/l
| ブロモジクロロメタン生成能 | mg/l
| ジブロモクロロメタン生成能 | mg/l
| ブロモホルム生成能 | mg/l
健 康 項 目 | カドミウム | mg/l
| 全シアン | mg/l
| 鉛 | mg/l
| 六価クロム | mg/l
| 砒素 | mg/l
| 総水銀 | mg/l
| アルキル水銀 | mg/l
| ＰＣＢ | mg/l
| ジクロロメタン | mg/l
| 四塩化炭素 | mg/l
| １，２－ジクロロエタン | mg/l
| １，１－ジクロロエチレン | mg/l
| シス－１，２－ジクロロエチレン | mg/l
| １，１，１－トリクロロエタン | mg/l
| １，１，２－トリクロロエタン | mg/l
| トリクロロエチレン | mg/l
| テトラクロロエチレン | mg/l
| １，３－ジクロロプロペン | mg/l
| チウラム | mg/l
| シマジン | mg/l
| チオベンカルブ | mg/l
| ベンゼン | mg/l
| セレン | mg/l
| 硝酸性窒素及び亜硝酸性窒素 | mg/l
| ふっ素 | mg/l
| ほう素 | mg/l
D3P030 | [9 empty] | 注 ＤＯの７５％値欄は２５％値である．
[9 empty] | 2009 | 年度 | [6 empty] | 2009 | 年度
水 域 名 称 |  |  |  | 衣浦湾 | 衣浦湾 |  |  | 上層 |  |  |  | 衣浦湾 | 衣浦湾 |  |  | 中層
地 点 名（地点統一番号：類型：ＮＰ類型） |  |  |  | 119 | Ｋ‐７ |  |  | 02307 | ( 611-51 : Aﾛ : Ⅱﾛ : A ﾛ ) |  |  | 119 | Ｋ‐７ |  |  | 02307 | ( 611-51 : Aﾛ : Ⅱﾛ : A ﾛ )
調 査 機 関 分 析 担 当 機 関 |  |  | 愛知県 |  |  |  | 水 産 試 験 場 |  |  |  | 愛知県 |  |  |  | 水 産 試 験 場
測 定 項 目 |  | 単 位 | 平 均 値 | 最 小 値 | 最 大 値 | 適合しない割合 (検体数) | 適合しない割合 (日数) | 中 央 値 | ７５％値 | 検出率 | 平 均 値 | 最 小 値 | 最 大 値 | 適合しない割合 (検体数) | 適合しない割合 (日数) | 中 央 値 | ７５％値 | 検出率
生活環境項目 | ｐＨ |  | ８．３ | ８．０ | ８．６ | ６／ １２ | ４／ １２ | ８．３ | ８．４ |  | ８．２ | ７．９ | ８．５ | ５／ １２ | ５／ １２ | ８．３ | ８．４
| ＤＯ | mg/l | ８．７ | ５．９ | １０ | ２／ １２ | ２／ １２ | ８．９ | ８．１ |  | ７．９ | ５．１ | １０ | ５／ １２ | ５／ １２ | ８．２ | ７．０
| ＢＯＤ | mg/l
| ＣＯＤ | mg/l | ２．７ | １．３ | ４．５ | ８／ １２ | ８／ １２ | ２．１ | ３．７ |  | ２．０ | １．１ | ３．４ | ６／ １２ | ６／ １２ | １．９ | ２．５
| ＳＳ | mg/l
| 大腸菌群数 | MPN/100ml
| ｎ－ヘキサン抽出物質 | mg/l
| 全窒素 | mg/l | ０．４７ | ０．３０ | １．０ | １０／ １２ | １０／ １２ | ０．４０ | ０．５０
| 全燐 | mg/l | ０．０４８ | ０．０２７ | ０．０９２ | １０／ １２ | １０／ １２ | ０．０４１ | ０．０５２
| 全亜鉛 | mg/l
特殊項目 | フェノール類 | mg/l
| 銅 | mg/l
| 鉄（溶解性） | mg/l
| マンガン（溶解性） | mg/l
| クロム | mg/l
そ の 他 の 項 目 | アンモニア性窒素 | mg/l
| 亜硝酸性窒素 | mg/l
| 硝酸性窒素 | mg/l
| 有機性窒素 | mg/l
| 溶存態窒素 | mg/l
| 懸濁態窒素 | mg/l | ０．１０ | ０．０５ | ０．１４ |  |  | ０．１０ | ０．１３
| オルトリン酸態燐 | mg/l
| 電気伝導率 | mS/m
| 塩化物イオン | mg/l
| 塩分 |  | ２８．７７ | ２０．４８ | ３２．１６ |  |  | ３０．０７ | ３１．６７ |  | ３１．６８ | ２９．７３ | ３２．３０ |  |  | ３１．８５ | ３２．１３
| 陰イオン界面活性剤 | mg/l
| クロロフィルａ | mg/m3 | ７．６Ｅ ０ | ０．６Ｅ ０ | ２．０Ｅ １ |  |  | ６．３Ｅ ０ | ８．７Ｅ ０
| フェオ色素 | mg/m3 | ４．０ | ＜０．１ | ９．７ |  |  | ３．８ | ４．７
| トリハロメタン生成能 | mg/l
| クロロホルム生成能 | mg/l
| ブロモジクロロメタン生成能 | mg/l
| ジブロモクロロメタン生成能 | mg/l
| ブロモホルム生成能 | mg/l
健 康 項 目 | カドミウム | mg/l
| 全シアン | mg/l
| 鉛 | mg/l
| 六価クロム | mg/l
| 砒素 | mg/l
| 総水銀 | mg/l
| アルキル水銀 | mg/l
| ＰＣＢ | mg/l
| ジクロロメタン | mg/l
| 四塩化炭素 | mg/l
| １，２－ジクロロエタン | mg/l
| １，１－ジクロロエチレン | mg/l
| シス－１，２－ジクロロエチレン | mg/l
| １，１，１－トリクロロエタン | mg/l
| １，１，２－トリクロロエタン | mg/l
| トリクロロエチレン | mg/l
| テトラクロロエチレン | mg/l
| １，３－ジクロロプロペン | mg/l
| チウラム | mg/l
| シマジン | mg/l
| チオベンカルブ | mg/l
| ベンゼン | mg/l
| セレン | mg/l
| 硝酸性窒素及び亜硝酸性窒素 | mg/l
| ふっ素 | mg/l
| ほう素 | mg/l
D3P030 | [9 empty] | 注 ＤＯの７５％値欄は２５％値である．
[9 empty] | 2009 | 年度 | [7 empty] | 年度
水 域 名 称 |  |  |  | 衣浦湾 | 衣浦湾 |  |  | 全層
地 点 名（地点統一番号：類型：ＮＰ類型） |  |  |  | 119 | Ｋ‐７ |  |  | 02307 | ( 611-51 : Aﾛ : Ⅱﾛ : A ﾛ )
調 査 機 関 分 析 担 当 機 関 |  |  | 愛知県 |  |  |  | 水 産 試 験 場
測 定 項 目 |  | 単 位 | 平 均 値 | 最 小 値 | 最 大 値 | 適合しない割合 (検体数) | 適合しない割合 (日数) | 中 央 値 | ７５％値 | 検出率 | 平 均 値 | 最 小 値 | 最 大 値 | 適合しない割合 (検体数) | 適合しない割合 (日数) | 中 央 値 | ７５％値 | 検出率
生活環境項目 | ｐＨ |  | ８．３ | ７．９ | ８．６ | １１／ ２４ | ５／ １２ | ８．３ | ８．４
| ＤＯ | mg/l | ８．３ | ５．１ | １０ | ７／ ２４ | ４／ １２ | ８．２ | ７．３
| ＢＯＤ | mg/l
| ＣＯＤ | mg/l | ２．４ | １．１ | ４．５ | １４／ ２４ | ６／ １２ | １．９ | ３．４
| ＳＳ | mg/l
| 大腸菌群数 | MPN/100ml
| ｎ－ヘキサン抽出物質 | mg/l
| 全窒素 | mg/l | ０．４７ | ０．３０ | １．０ | １０／ １２ | １０／ １２ | ０．４０ | ０．５０
| 全燐 | mg/l | ０．０４８ | ０．０２７ | ０．０９２ | １０／ １２ | １０／ １２ | ０．０４１ | ０．０５２
| 全亜鉛 | mg/l
特殊項目 | フェノール類 | mg/l
| 銅 | mg/l
| 鉄（溶解性） | mg/l
| マンガン（溶解性） | mg/l
| クロム | mg/l
そ の 他 の 項 目 | アンモニア性窒素 | mg/l
| 亜硝酸性窒素 | mg/l
| 硝酸性窒素 | mg/l
| 有機性窒素 | mg/l
| 溶存態窒素 | mg/l
| 懸濁態窒素 | mg/l | ０．１０ | ０．０５ | ０．１４ |  |  | ０．１０ | ０．１３
| オルトリン酸態燐 | mg/l
| 電気伝導率 | mS/m
| 塩化物イオン | mg/l
| 塩分 |  | ３０．２３ | ２０．４８ | ３２．３０ |  |  | ３０．８９ | ３１．８３
| 陰イオン界面活性剤 | mg/l
| クロロフィルａ | mg/m3 | ７．６Ｅ ０ | ０．６Ｅ ０ | ２．０Ｅ １ |  |  | ６．３Ｅ ０ | ８．７Ｅ ０
| フェオ色素 | mg/m3 | ４．０ | ＜０．１ | ９．７ |  |  | ３．８ | ４．７
| トリハロメタン生成能 | mg/l
| クロロホルム生成能 | mg/l
| ブロモジクロロメタン生成能 | mg/l
| ジブロモクロロメタン生成能 | mg/l
| ブロモホルム生成能 | mg/l
健 康 項 目 | カドミウム | mg/l
| 全シアン | mg/l
| 鉛 | mg/l
| 六価クロム | mg/l
| 砒素 | mg/l
| 総水銀 | mg/l
| アルキル水銀 | mg/l
| ＰＣＢ | mg/l
| ジクロロメタン | mg/l
| 四塩化炭素 | mg/l
| １，２－ジクロロエタン | mg/l
| １，１－ジクロロエチレン | mg/l
| シス－１，２－ジクロロエチレン | mg/l
| １，１，１－トリクロロエタン | mg/l
| １，１，２－トリクロロエタン | mg/l
| トリクロロエチレン | mg/l
| テトラクロロエチレン | mg/l
| １，３－ジクロロプロペン | mg/l
| チウラム | mg/l
| シマジン | mg/l
| チオベンカルブ | mg/l
| ベンゼン | mg/l
| セレン | mg/l
| 硝酸性窒素及び亜硝酸性窒素 | mg/l
| ふっ素 | mg/l
| ほう素 | mg/l
D3P030 | [9 empty] | 注 ＤＯの７５％値欄は２５％値である．
[9 empty] | 2009 | 年度 | [6 empty] | 2009 | 年度
水 域 名 称 |  |  |  | 衣浦湾 | 衣浦湾 |  |  | 上層 |  |  |  | 衣浦湾 | 衣浦湾 |  |  | 中層
地 点 名（地点統一番号：類型：ＮＰ類型） |  |  |  | 134 | Ｋ－８ |  |  | 02308 | ( 611-52 : Aﾛ : Ⅱﾛ : A ﾛ ) |  |  | 134 | Ｋ－８ |  |  | 02308 | ( 611-52 : Aﾛ : Ⅱﾛ : A ﾛ )
調 査 機 関 分 析 担 当 機 関 |  |  | 愛知県 |  |  |  | 水 産 試 験 場 |  |  |  | 愛知県 |  |  |  | 水 産 試 験 場
測 定 項 目 |  | 単 位 | 平 均 値 | 最 小 値 | 最 大 値 | 適合しない割合 (検体数) | 適合しない割合 (日数) | 中 央 値 | ７５％値 | 検出率 | 平 均 値 | 最 小 値 | 最 大 値 | 適合しない割合 (検体数) | 適合しない割合 (日数) | 中 央 値 | ７５％値 | 検出率
生活環境項目 | ｐＨ |  | ８．３ | ８．０ | ８．６ | ８／ １２ | ８／ １２ | ８．４ | ８．４ |  | ８．３ | ８．１ | ８．５ | ７／ １２ | ７／ １２ | ８．４ | ８．４
| ＤＯ | mg/l | ９．２ | ６．７ | １２ | １／ １２ | １／ １２ | ９．９ | ７．７ |  | ８．６ | ６．５ | １１ | ３／ １２ | ３／ １２ | ８．３ | ７．５
| ＢＯＤ | mg/l
| ＣＯＤ | mg/l | ２．８ | １．４ | ４．６ | ９／ １２ | ９／ １２ | ２．７ | ３．４ |  | ２．３ | １．２ | ３．２ | ８／ １２ | ８／ １２ | ２．３ | ２．８
| ＳＳ | mg/l
| 大腸菌群数 | MPN/100ml
| ｎ－ヘキサン抽出物質 | mg/l
| 全窒素 | mg/l | ０．３５ | ０．２３ | ０．５８ | ６／ １２ | ６／ １２ | ０．３１ | ０．３９
| 全燐 | mg/l | ０．０４０ | ０．０１８ | ０．０８９ | ８／ １２ | ８／ １２ | ０．０３８ | ０．０４２
| 全亜鉛 | mg/l
特殊項目 | フェノール類 | mg/l
| 銅 | mg/l
| 鉄（溶解性） | mg/l
| マンガン（溶解性） | mg/l
| クロム | mg/l
そ の 他 の 項 目 | アンモニア性窒素 | mg/l
| 亜硝酸性窒素 | mg/l
| 硝酸性窒素 | mg/l
| 有機性窒素 | mg/l
| 溶存態窒素 | mg/l
| 懸濁態窒素 | mg/l | ０．１３ | ０．０８ | ０．２４ |  |  | ０．１２ | ０．１６
| オルトリン酸態燐 | mg/l
| 電気伝導率 | mS/m
| 塩化物イオン | mg/l
| 塩分 |  | ２９．９５ | ２３．８１ | ３２．１３ |  |  | ３０．６２ | ３１．３５ |  | ３１．２４ | ３０．１９ | ３２．１５ |  |  | ３１．２７ | ３１．６６
| 陰イオン界面活性剤 | mg/l
| クロロフィルａ | mg/m3 | １．２Ｅ １ | ４．４Ｅ ０ | ３．２Ｅ １ |  |  | ８．７Ｅ ０ | １．６Ｅ １
| フェオ色素 | mg/m3 | ６．０ | ０．２ | ２３ |  |  | ３．９ | ６．７
| トリハロメタン生成能 | mg/l
| クロロホルム生成能 | mg/l
| ブロモジクロロメタン生成能 | mg/l
| ジブロモクロロメタン生成能 | mg/l
| ブロモホルム生成能 | mg/l
健 康 項 目 | カドミウム | mg/l
| 全シアン | mg/l
| 鉛 | mg/l
| 六価クロム | mg/l
| 砒素 | mg/l
| 総水銀 | mg/l
| アルキル水銀 | mg/l
| ＰＣＢ | mg/l
| ジクロロメタン | mg/l
| 四塩化炭素 | mg/l
| １，２－ジクロロエタン | mg/l
| １，１－ジクロロエチレン | mg/l
| シス－１，２－ジクロロエチレン | mg/l
| １，１，１－トリクロロエタン | mg/l
| １，１，２－トリクロロエタン | mg/l
| トリクロロエチレン | mg/l
| テトラクロロエチレン | mg/l
| １，３－ジクロロプロペン | mg/l
| チウラム | mg/l
| シマジン | mg/l
| チオベンカルブ | mg/l
| ベンゼン | mg/l
| セレン | mg/l
| 硝酸性窒素及び亜硝酸性窒素 | mg/l
| ふっ素 | mg/l
| ほう素 | mg/l
D3P030 | [9 empty] | 注 ＤＯの７５％値欄は２５％値である．
[9 empty] | 2009 | 年度 | [7 empty] | 年度
水 域 名 称 |  |  |  | 衣浦湾 | 衣浦湾 |  |  | 全層
地 点 名（地点統一番号：類型：ＮＰ類型） |  |  |  | 134 | Ｋ－８ |  |  | 02308 | ( 611-52 : Aﾛ : Ⅱﾛ : A ﾛ )
調 査 機 関 分 析 担 当 機 関 |  |  | 愛知県 |  |  |  | 水 産 試 験 場
測 定 項 目 |  | 単 位 | 平 均 値 | 最 小 値 | 最 大 値 | 適合しない割合 (検体数) | 適合しない割合 (日数) | 中 央 値 | ７５％値 | 検出率 | 平 均 値 | 最 小 値 | 最 大 値 | 適合しない割合 (検体数) | 適合しない割合 (日数) | 中 央 値 | ７５％値 | 検出率
生活環境項目 | ｐＨ |  | ８．３ | ８．０ | ８．６ | １５／ ２４ | ７／ １２ | ８．４ | ８．５
| ＤＯ | mg/l | ８．９ | ６．５ | １２ | ４／ ２４ | ２／ １２ | ９．２ | ７．６
| ＢＯＤ | mg/l
| ＣＯＤ | mg/l | ２．６ | １．２ | ４．６ | １７／ ２４ | ８／ １２ | ２．６ | ３．１
| ＳＳ | mg/l
| 大腸菌群数 | MPN/100ml
| ｎ－ヘキサン抽出物質 | mg/l
| 全窒素 | mg/l | ０．３５ | ０．２３ | ０．５８ | ６／ １２ | ６／ １２ | ０．３１ | ０．３９
| 全燐 | mg/l | ０．０４０ | ０．０１８ | ０．０８９ | ８／ １２ | ８／ １２ | ０．０３８ | ０．０４２
| 全亜鉛 | mg/l
特殊項目 | フェノール類 | mg/l
| 銅 | mg/l
| 鉄（溶解性） | mg/l
| マンガン（溶解性） | mg/l
| クロム | mg/l
そ の 他 の 項 目 | アンモニア性窒素 | mg/l
| 亜硝酸性窒素 | mg/l
| 硝酸性窒素 | mg/l
| 有機性窒素 | mg/l
| 溶存態窒素 | mg/l
| 懸濁態窒素 | mg/l | ０．１３ | ０．０８ | ０．２４ |  |  | ０．１２ | ０．１６
| オルトリン酸態燐 | mg/l
| 電気伝導率 | mS/m
| 塩化物イオン | mg/l
| 塩分 |  | ３０．６０ | ２３．８１ | ３２．１５ |  |  | ３０．９４ | ３１．３６
| 陰イオン界面活性剤 | mg/l
| クロロフィルａ | mg/m3 | １．２Ｅ １ | ４．４Ｅ ０ | ３．２Ｅ １ |  |  | ８．７Ｅ ０ | １．６Ｅ １
| フェオ色素 | mg/m3 | ６．０ | ０．２ | ２３ |  |  | ３．９ | ６．７
| トリハロメタン生成能 | mg/l
| クロロホルム生成能 | mg/l
| ブロモジクロロメタン生成能 | mg/l
| ジブロモクロロメタン生成能 | mg/l
| ブロモホルム生成能 | mg/l
健 康 項 目 | カドミウム | mg/l
| 全シアン | mg/l
| 鉛 | mg/l
| 六価クロム | mg/l
| 砒素 | mg/l
| 総水銀 | mg/l
| アルキル水銀 | mg/l
| ＰＣＢ | mg/l
| ジクロロメタン | mg/l
| 四塩化炭素 | mg/l
| １，２－ジクロロエタン | mg/l
| １，１－ジクロロエチレン | mg/l
| シス－１，２－ジクロロエチレン | mg/l
| １，１，１－トリクロロエタン | mg/l
| １，１，２－トリクロロエタン | mg/l
| トリクロロエチレン | mg/l
| テトラクロロエチレン | mg/l
| １，３－ジクロロプロペン | mg/l
| チウラム | mg/l
| シマジン | mg/l
| チオベンカルブ | mg/l
| ベンゼン | mg/l
| セレン | mg/l
| 硝酸性窒素及び亜硝酸性窒素 | mg/l
| ふっ素 | mg/l
| ほう素 | mg/l
D3P030 | [9 empty] | 注 ＤＯの７５％値欄は２５％値である．
[9 empty] | 2009 | 年度 | [6 empty] | 2009 | 年度
水 域 名 称 |  |  |  | 渥美湾 | 蒲郡地先海域 |  |  | 上層 |  |  |  | 渥美湾 | 蒲郡地先海域 |  |  | 中層
地 点 名（地点統一番号：類型：ＮＰ類型） |  |  |  | 120 | Ａ‐１ |  |  | 03101 | ( 606-01 : Cﾛ : Ⅲｲ : BBﾛ ) |  |  | 120 | Ａ‐１ |  |  | 03101 | ( 606-01 : Cﾛ : Ⅲｲ : BBﾛ )
調 査 機 関 分 析 担 当 機 関 |  |  | 愛知県 |  |  |  | 水 産 試 験 場 |  |  |  | 愛知県 |  |  |  | 水 産 試 験 場
測 定 項 目 |  | 単 位 | 平 均 値 | 最 小 値 | 最 大 値 | 適合しない割合 (検体数) | 適合しない割合 (日数) | 中 央 値 | ７５％値 | 検出率 | 平 均 値 | 最 小 値 | 最 大 値 | 適合しない割合 (検体数) | 適合しない割合 (日数) | 中 央 値 | ７５％値 | 検出率
生活環境項目 | ｐＨ |  | ８．３ | ７．８ | ８．６ | ６／ １２ | ６／ １２ | ８．４ | ８．４ |  | ８．２ | ７．６ | ８．５ | ４／ １２ | ４／ １２ | ８．２ | ８．４
| ＤＯ | mg/l | ９．６ | ５．８ | １３ | ０／ １２ | ０／ １２ | １０ | ８．５ |  | ７．７ | １．９ | １２ | １／ １２ | １／ １２ | ８．０ | ６．０
| ＢＯＤ | mg/l
| ＣＯＤ | mg/l | ４．２ | ２．５ | ８．０ | １／ １２ | ０／ １２ | ３．３ | ４．６ |  | ３．３ | ２．２ | ６．６ | ０／ １２ | ０／ １２ | ３．１ | ３．６
| ＳＳ | mg/l
| 大腸菌群数 | MPN/100ml
| ｎ－ヘキサン抽出物質 | mg/l
| 全窒素 | mg/l | ０．４９ | ０．２７ | ０．７５ | ３／ １２ | ３／ １２ | ０．４５ | ０．５０
| 全燐 | mg/l | ０．０４７ | ０．０２６ | ０．０７０ | ５／ １２ | ５／ １２ | ０．０４６ | ０．０５８
| 全亜鉛 | mg/l
特殊項目 | フェノール類 | mg/l
| 銅 | mg/l
| 鉄（溶解性） | mg/l
| マンガン（溶解性） | mg/l
| クロム | mg/l
そ の 他 の 項 目 | アンモニア性窒素 | mg/l
| 亜硝酸性窒素 | mg/l
| 硝酸性窒素 | mg/l
| 有機性窒素 | mg/l
| 溶存態窒素 | mg/l
| 懸濁態窒素 | mg/l | ０．２０ | ０．０９ | ０．３０ |  |  | ０．２０ | ０．２６
| オルトリン酸態燐 | mg/l
| 電気伝導率 | mS/m
| 塩化物イオン | mg/l
| 塩分 |  | ２７．５６ | １６．７６ | ３１．２２ |  |  | ２８．７９ | ３０．０８ |  | ３０．５３ | ２８．５２ | ３１．８５ |  |  | ３０．６６ | ３１．０５
| 陰イオン界面活性剤 | mg/l
| クロロフィルａ | mg/m3 | １．１Ｅ １ | １．３Ｅ ０ | ２．０Ｅ １ |  |  | ９．８Ｅ ０ | １．５Ｅ １
| フェオ色素 | mg/m3 | ６．６ | ２．０ | １４ |  |  | ７．０ | ８．０
| トリハロメタン生成能 | mg/l
| クロロホルム生成能 | mg/l
| ブロモジクロロメタン生成能 | mg/l
| ジブロモクロロメタン生成能 | mg/l
| ブロモホルム生成能 | mg/l
健 康 項 目 | カドミウム | mg/l
| 全シアン | mg/l
| 鉛 | mg/l
| 六価クロム | mg/l
| 砒素 | mg/l
| 総水銀 | mg/l
| アルキル水銀 | mg/l
| ＰＣＢ | mg/l
| ジクロロメタン | mg/l
| 四塩化炭素 | mg/l
| １，２－ジクロロエタン | mg/l
| １，１－ジクロロエチレン | mg/l
| シス－１，２－ジクロロエチレン | mg/l
| １，１，１－トリクロロエタン | mg/l
| １，１，２－トリクロロエタン | mg/l
| トリクロロエチレン | mg/l
| テトラクロロエチレン | mg/l
| １，３－ジクロロプロペン | mg/l
| チウラム | mg/l
| シマジン | mg/l
| チオベンカルブ | mg/l
| ベンゼン | mg/l
| セレン | mg/l
| 硝酸性窒素及び亜硝酸性窒素 | mg/l
| ふっ素 | mg/l
| ほう素 | mg/l
D3P030 | [9 empty] | 注 ＤＯの７５％値欄は２５％値である．
[9 empty] | 2009 | 年度 | [7 empty] | 年度
水 域 名 称 |  |  |  | 渥美湾 | 蒲郡地先海域 |  |  | 全層
地 点 名（地点統一番号：類型：ＮＰ類型） |  |  |  | 120 | Ａ‐１ |  |  | 03101 | ( 606-01 : Cﾛ : Ⅲｲ : BBﾛ )
調 査 機 関 分 析 担 当 機 関 |  |  | 愛知県 |  |  |  | 水 産 試 験 場
測 定 項 目 |  | 単 位 | 平 均 値 | 最 小 値 | 最 大 値 | 適合しない割合 (検体数) | 適合しない割合 (日数) | 中 央 値 | ７５％値 | 検出率 | 平 均 値 | 最 小 値 | 最 大 値 | 適合しない割合 (検体数) | 適合しない割合 (日数) | 中 央 値 | ７５％値 | 検出率
生活環境項目 | ｐＨ |  | ８．２ | ７．６ | ８．６ | １０／ ２４ | ４／ １２ | ８．３ | ８．４
| ＤＯ | mg/l | ８．８ | １．９ | １３ | １／ ２４ | ０／ １２ | ９．０ | ６．６
| ＢＯＤ | mg/l
| ＣＯＤ | mg/l | ３．８ | ２．２ | ８．０ | １／ ２４ | ０／ １２ | ３．５ | ４．０
| ＳＳ | mg/l
| 大腸菌群数 | MPN/100ml
| ｎ－ヘキサン抽出物質 | mg/l
| 全窒素 | mg/l | ０．４９ | ０．２７ | ０．７５ | ３／ １２ | ３／ １２ | ０．４５ | ０．５０
| 全燐 | mg/l | ０．０４７ | ０．０２６ | ０．０７０ | ５／ １２ | ５／ １２ | ０．０４６ | ０．０５８
| 全亜鉛 | mg/l
特殊項目 | フェノール類 | mg/l
| 銅 | mg/l
| 鉄（溶解性） | mg/l
| マンガン（溶解性） | mg/l
| クロム | mg/l
そ の 他 の 項 目 | アンモニア性窒素 | mg/l
| 亜硝酸性窒素 | mg/l
| 硝酸性窒素 | mg/l
| 有機性窒素 | mg/l
| 溶存態窒素 | mg/l
| 懸濁態窒素 | mg/l | ０．２０ | ０．０９ | ０．３０ |  |  | ０．２０ | ０．２６
| オルトリン酸態燐 | mg/l
| 電気伝導率 | mS/m
| 塩化物イオン | mg/l
| 塩分 |  | ２９．０５ | １６．７６ | ３１．８５ |  |  | ２９．５５ | ３０．２６
| 陰イオン界面活性剤 | mg/l
| クロロフィルａ | mg/m3 | １．１Ｅ １ | １．３Ｅ ０ | ２．０Ｅ １ |  |  | ９．８Ｅ ０ | １．５Ｅ １
| フェオ色素 | mg/m3 | ６．６ | ２．０ | １４ |  |  | ７．０ | ８．０
| トリハロメタン生成能 | mg/l
| クロロホルム生成能 | mg/l
| ブロモジクロロメタン生成能 | mg/l
| ジブロモクロロメタン生成能 | mg/l
| ブロモホルム生成能 | mg/l
健 康 項 目 | カドミウム | mg/l
| 全シアン | mg/l
| 鉛 | mg/l
| 六価クロム | mg/l
| 砒素 | mg/l
| 総水銀 | mg/l
| アルキル水銀 | mg/l
| ＰＣＢ | mg/l
| ジクロロメタン | mg/l
| 四塩化炭素 | mg/l
| １，２－ジクロロエタン | mg/l
| １，１－ジクロロエチレン | mg/l
| シス－１，２－ジクロロエチレン | mg/l
| １，１，１－トリクロロエタン | mg/l
| １，１，２－トリクロロエタン | mg/l
| トリクロロエチレン | mg/l
| テトラクロロエチレン | mg/l
| １，３－ジクロロプロペン | mg/l
| チウラム | mg/l
| シマジン | mg/l
| チオベンカルブ | mg/l
| ベンゼン | mg/l
| セレン | mg/l
| 硝酸性窒素及び亜硝酸性窒素 | mg/l
| ふっ素 | mg/l
| ほう素 | mg/l
D3P030 | [9 empty] | 注 ＤＯの７５％値欄は２５％値である．
[9 empty] | 2009 | 年度 | [6 empty] | 2009 | 年度
水 域 名 称 |  |  |  | 渥美湾 | 蒲郡地先海域 |  |  | 上層 |  |  |  | 渥美湾 | 蒲郡地先海域 |  |  | 中層
地 点 名（地点統一番号：類型：ＮＰ類型） |  |  |  | 121 | Ａ‐２ |  |  | 03102 | ( 606-02 : Cﾛ : Ⅲｲ : BBﾛ ) |  |  | 121 | Ａ‐２ |  |  | 03102 | ( 606-02 : Cﾛ : Ⅲｲ : BBﾛ )
調 査 機 関 分 析 担 当 機 関 |  |  | 愛知県 |  |  |  | 水 産 試 験 場 |  |  |  | 愛知県 |  |  |  | 水 産 試 験 場
測 定 項 目 |  | 単 位 | 平 均 値 | 最 小 値 | 最 大 値 | 適合しない割合 (検体数) | 適合しない割合 (日数) | 中 央 値 | ７５％値 | 検出率 | 平 均 値 | 最 小 値 | 最 大 値 | 適合しない割合 (検体数) | 適合しない割合 (日数) | 中 央 値 | ７５％値 | 検出率
生活環境項目 | ｐＨ |  | ８．３ | ７．７ | ８．７ | ５／ １２ | ４／ １２ | ８．３ | ８．４ |  | ８．１ | ７．６ | ８．５ | ４／ １２ | ４／ １２ | ８．２ | ８．４
| ＤＯ | mg/l | ９．５ | ５．６ | １４ | ０／ １２ | ０／ １２ | ９．７ | ８．０ |  | ７．５ | １．８ | １３ | ２／ １２ | ２／ １２ | ７．３ | ５．７
| ＢＯＤ | mg/l
| ＣＯＤ | mg/l | ４．４ | ２．５ | ９．０ | １／ １２ | １／ １２ | ３．９ | ４．４ |  | ３．２ | １．６ | ６．１ | ０／ １２ | ０／ １２ | ３．２ | ３．５
| ＳＳ | mg/l
| 大腸菌群数 | MPN/100ml
| ｎ－ヘキサン抽出物質 | mg/l
| 全窒素 | mg/l | ０．７２ | ０．３３ | １．４ | ７／ １２ | ７／ １２ | ０．６８ | ０．７７
| 全燐 | mg/l | ０．０６４ | ０．０２３ | ０．１２ | ９／ １２ | ９／ １２ | ０．０６３ | ０．０７５
| 全亜鉛 | mg/l | ０．００４ | ＜０．００１ | ０．００７ | － ／ ４ | － ／ ４ | ０．００５ | ０．００５
特殊項目 | フェノール類 | mg/l |  | ＜０．０１ | ＜０．０１ |  |  |  |  | ０／ ２
| 銅 | mg/l
| 鉄（溶解性） | mg/l
| マンガン（溶解性） | mg/l
| クロム | mg/l
そ の 他 の 項 目 | アンモニア性窒素 | mg/l
| 亜硝酸性窒素 | mg/l
| 硝酸性窒素 | mg/l
| 有機性窒素 | mg/l
| 溶存態窒素 | mg/l
| 懸濁態窒素 | mg/l | ０．２３ | ０．０９ | ０．３３ |  |  | ０．２４ | ０．３０
| オルトリン酸態燐 | mg/l
| 電気伝導率 | mS/m
| 塩化物イオン | mg/l
| 塩分 |  | ２６．６５ | １８．７２ | ３０．５０ |  |  | ２７．３７ | ２８．５０ |  | ３０．３８ | ２７．６９ | ３１．７０ |  |  | ３０．４８ | ３１．１２
| 陰イオン界面活性剤 | mg/l
| クロロフィルａ | mg/m3 | １．３Ｅ １ | １．３Ｅ ０ | ３．６Ｅ １ |  |  | １．２Ｅ １ | １．７Ｅ １
| フェオ色素 | mg/m3 | ７．５ | ３．３ | １７ |  |  | ６．７ | ８．６
| トリハロメタン生成能 | mg/l
| クロロホルム生成能 | mg/l
| ブロモジクロロメタン生成能 | mg/l
| ジブロモクロロメタン生成能 | mg/l
| ブロモホルム生成能 | mg/l
健 康 項 目 | カドミウム | mg/l | ＜０．００１ | ＜０．００１ | ＜０．００１ | ０／ ４ |  |  |  | ０／ ４
| 全シアン | mg/l |  | ＮＤ | ＮＤ | ０／ ４ |  |  |  | ０／ ４
| 鉛 | mg/l | ＜０．００５ | ＜０．００５ | ＜０．００５ | ０／ ４ |  |  |  | ０／ ４
| 六価クロム | mg/l | ＜０．０１ | ＜０．０１ | ＜０．０１ | ０／ ４ |  |  |  | ０／ ４
| 砒素 | mg/l | ＜０．００５ | ＜０．００５ | ＜０．００５ | ０／ ２ |  |  |  | ０／ ２
| 総水銀 | mg/l |  | ＜０．０００５ | ＜０．０００５ | ０／ ４ |  |  |  | ０／ ４
| アルキル水銀 | mg/l
| ＰＣＢ | mg/l
| ジクロロメタン | mg/l | ＜０．００２ | ＜０．００２ | ＜０．００２ | ０／ ４ |  |  |  | ０／ ４
| 四塩化炭素 | mg/l | ＜０．０００２ | ＜０．０００２ | ＜０．０００２ | ０／ ４ |  |  |  | ０／ ４
| １，２－ジクロロエタン | mg/l | ＜０．０００４ | ＜０．０００４ | ＜０．０００４ | ０／ ４ |  |  |  | ０／ ４
| １，１－ジクロロエチレン | mg/l | ＜０．００２ | ＜０．００２ | ＜０．００２ | ０／ ４ |  |  |  | ０／ ４
| シス－１，２－ジクロロエチレン | mg/l | ＜０．００４ | ＜０．００４ | ＜０．００４ | ０／ ４ |  |  |  | ０／ ４
| １，１，１－トリクロロエタン | mg/l | ＜０．１ | ＜０．１ | ＜０．１ | ０／ ４ |  |  |  | ０／ ４
| １，１，２－トリクロロエタン | mg/l | ＜０．０００６ | ＜０．０００６ | ＜０．０００６ | ０／ ４ |  |  |  | ０／ ４
| トリクロロエチレン | mg/l | ＜０．００２ | ＜０．００２ | ＜０．００２ | ０／ ４ |  |  |  | ０／ ４
| テトラクロロエチレン | mg/l | ＜０．０００５ | ＜０．０００５ | ＜０．０００５ | ０／ ４ |  |  |  | ０／ ４
| １，３－ジクロロプロペン | mg/l | ＜０．０００２ | ＜０．０００２ | ＜０．０００２ | ０／ ４ |  |  |  | ０／ ４
| チウラム | mg/l | ＜０．０００６ | ＜０．０００６ | ＜０．０００６ | ０／ ４ |  |  |  | ０／ ４
| シマジン | mg/l | ＜０．０００３ | ＜０．０００３ | ＜０．０００３ | ０／ ４ |  |  |  | ０／ ４
| チオベンカルブ | mg/l | ＜０．００２ | ＜０．００２ | ＜０．００２ | ０／ ４ |  |  |  | ０／ ４
| ベンゼン | mg/l | ＜０．００１ | ＜０．００１ | ＜０．００１ | ０／ ４ |  |  |  | ０／ ４
| セレン | mg/l | ＜０．００２ | ＜０．００２ | ＜０．００２ | ０／ ４ |  |  |  | ０／ ４
| 硝酸性窒素及び亜硝酸性窒素 | mg/l
| ふっ素 | mg/l
| ほう素 | mg/l
D3P030 | [9 empty] | 注 ＤＯの７５％値欄は２５％値である．
[9 empty] | 2009 | 年度 | [7 empty] | 年度
水 域 名 称 |  |  |  | 渥美湾 | 蒲郡地先海域 |  |  | 全層
地 点 名（地点統一番号：類型：ＮＰ類型） |  |  |  | 121 | Ａ‐２ |  |  | 03102 | ( 606-02 : Cﾛ : Ⅲｲ : BBﾛ )
調 査 機 関 分 析 担 当 機 関 |  |  | 愛知県 |  |  |  | 水 産 試 験 場
測 定 項 目 |  | 単 位 | 平 均 値 | 最 小 値 | 最 大 値 | 適合しない割合 (検体数) | 適合しない割合 (日数) | 中 央 値 | ７５％値 | 検出率 | 平 均 値 | 最 小 値 | 最 大 値 | 適合しない割合 (検体数) | 適合しない割合 (日数) | 中 央 値 | ７５％値 | 検出率
生活環境項目 | ｐＨ |  | ８．２ | ７．６ | ８．７ | ９／ ２４ | ４／ １２ | ８．３ | ８．４
| ＤＯ | mg/l | ８．５ | １．８ | １４ | ２／ ２４ | ０／ １２ | ８．０ | ７．１
| ＢＯＤ | mg/l
| ＣＯＤ | mg/l | ３．８ | １．６ | ９．０ | １／ ２４ | ０／ １２ | ３．６ | ４．１
| ＳＳ | mg/l
| 大腸菌群数 | MPN/100ml
| ｎ－ヘキサン抽出物質 | mg/l
| 全窒素 | mg/l | ０．７２ | ０．３３ | １．４ | ７／ １２ | ７／ １２ | ０．６８ | ０．７７
| 全燐 | mg/l | ０．０６４ | ０．０２３ | ０．１２ | ９／ １２ | ９／ １２ | ０．０６３ | ０．０７５
| 全亜鉛 | mg/l | ０．００４ | ＜０．００１ | ０．００７ | － ／ ４ | － ／ ４ | ０．００５ | ０．００５
特殊項目 | フェノール類 | mg/l |  | ＜０．０１ | ＜０．０１ |  |  |  |  | ０／ ２
| 銅 | mg/l
| 鉄（溶解性） | mg/l
| マンガン（溶解性） | mg/l
| クロム | mg/l
そ の 他 の 項 目 | アンモニア性窒素 | mg/l
| 亜硝酸性窒素 | mg/l
| 硝酸性窒素 | mg/l
| 有機性窒素 | mg/l
| 溶存態窒素 | mg/l
| 懸濁態窒素 | mg/l | ０．２３ | ０．０９ | ０．３３ |  |  | ０．２４ | ０．３０
| オルトリン酸態燐 | mg/l
| 電気伝導率 | mS/m
| 塩化物イオン | mg/l
| 塩分 |  | ２８．５２ | １８．７２ | ３１．７０ |  |  | ２８．５２ | ２９．８１
| 陰イオン界面活性剤 | mg/l
| クロロフィルａ | mg/m3 | １．３Ｅ １ | １．３Ｅ ０ | ３．６Ｅ １ |  |  | １．２Ｅ １ | １．７Ｅ １
| フェオ色素 | mg/m3 | ７．５ | ３．３ | １７ |  |  | ６．７ | ８．６
| トリハロメタン生成能 | mg/l
| クロロホルム生成能 | mg/l
| ブロモジクロロメタン生成能 | mg/l
| ジブロモクロロメタン生成能 | mg/l
| ブロモホルム生成能 | mg/l
健 康 項 目 | カドミウム | mg/l | ＜０．００１ | ＜０．００１ | ＜０．００１ | ０／ ４ |  |  |  | ０／ ４
| 全シアン | mg/l |  | ＮＤ | ＮＤ | ０／ ４ |  |  |  | ０／ ４
| 鉛 | mg/l | ＜０．００５ | ＜０．００５ | ＜０．００５ | ０／ ４ |  |  |  | ０／ ４
| 六価クロム | mg/l | ＜０．０１ | ＜０．０１ | ＜０．０１ | ０／ ４ |  |  |  | ０／ ４
| 砒素 | mg/l | ＜０．００５ | ＜０．００５ | ＜０．００５ | ０／ ２ |  |  |  | ０／ ２
| 総水銀 | mg/l |  | ＜０．０００５ | ＜０．０００５ | ０／ ４ |  |  |  | ０／ ４
| アルキル水銀 | mg/l
| ＰＣＢ | mg/l
| ジクロロメタン | mg/l | ＜０．００２ | ＜０．００２ | ＜０．００２ | ０／ ４ |  |  |  | ０／ ４
| 四塩化炭素 | mg/l | ＜０．０００２ | ＜０．０００２ | ＜０．０００２ | ０／ ４ |  |  |  | ０／ ４
| １，２－ジクロロエタン | mg/l | ＜０．０００４ | ＜０．０００４ | ＜０．０００４ | ０／ ４ |  |  |  | ０／ ４
| １，１－ジクロロエチレン | mg/l | ＜０．００２ | ＜０．００２ | ＜０．００２ | ０／ ４ |  |  |  | ０／ ４
| シス－１，２－ジクロロエチレン | mg/l | ＜０．００４ | ＜０．００４ | ＜０．００４ | ０／ ４ |  |  |  | ０／ ４
| １，１，１－トリクロロエタン | mg/l | ＜０．１ | ＜０．１ | ＜０．１ | ０／ ４ |  |  |  | ０／ ４
| １，１，２－トリクロロエタン | mg/l | ＜０．０００６ | ＜０．０００６ | ＜０．０００６ | ０／ ４ |  |  |  | ０／ ４
| トリクロロエチレン | mg/l | ＜０．００２ | ＜０．００２ | ＜０．００２ | ０／ ４ |  |  |  | ０／ ４
| テトラクロロエチレン | mg/l | ＜０．０００５ | ＜０．０００５ | ＜０．０００５ | ０／ ４ |  |  |  | ０／ ４
| １，３－ジクロロプロペン | mg/l | ＜０．０００２ | ＜０．０００２ | ＜０．０００２ | ０／ ４ |  |  |  | ０／ ４
| チウラム | mg/l | ＜０．０００６ | ＜０．０００６ | ＜０．０００６ | ０／ ４ |  |  |  | ０／ ４
| シマジン | mg/l | ＜０．０００３ | ＜０．０００３ | ＜０．０００３ | ０／ ４ |  |  |  | ０／ ４
| チオベンカルブ | mg/l | ＜０．００２ | ＜０．００２ | ＜０．００２ | ０／ ４ |  |  |  | ０／ ４
| ベンゼン | mg/l | ＜０．００１ | ＜０．００１ | ＜０．００１ | ０／ ４ |  |  |  | ０／ ４
| セレン | mg/l | ＜０．００２ | ＜０．００２ | ＜０．００２ | ０／ ４ |  |  |  | ０／ ４
| 硝酸性窒素及び亜硝酸性窒素 | mg/l
| ふっ素 | mg/l
| ほう素 | mg/l
D3P030 | [9 empty] | 注 ＤＯの７５％値欄は２５％値である．
[9 empty] | 2009 | 年度 | [6 empty] | 2009 | 年度
水 域 名 称 |  |  |  | 渥美湾 | 神野・田原地先海域 |  |  | 上層 |  |  |  | 渥美湾 | 神野・田原地先海域 |  |  | 中層
地 点 名（地点統一番号：類型：ＮＰ類型） |  |  |  | 122 | Ａ‐３ |  |  | 03203 | ( 607-01 : Cﾛ : Ⅲｲ : BBﾛ ) |  |  | 122 | Ａ‐３ |  |  | 03203 | ( 607-01 : Cﾛ : Ⅲｲ : BBﾛ )
調 査 機 関 分 析 担 当 機 関 |  |  | 豊橋市 |  |  |  | 豊橋市環境調査センタ－ |  |  |  | 豊橋市 |  |  |  | 豊橋市環境調査センタ－
測 定 項 目 |  | 単 位 | 平 均 値 | 最 小 値 | 最 大 値 | 適合しない割合 (検体数) | 適合しない割合 (日数) | 中 央 値 | ７５％値 | 検出率 | 平 均 値 | 最 小 値 | 最 大 値 | 適合しない割合 (検体数) | 適合しない割合 (日数) | 中 央 値 | ７５％値 | 検出率
生活環境項目 | ｐＨ |  | ７．９ | ７．４ | ８．１ | ０／ １２ | ０／ １２ | ７．９ | ８．０ |  | ８．０ | ７．７ | ８．３ | ０／ １２ | ０／ １２ | ８．１ | ８．１
| ＤＯ | mg/l | ７．６ | ４．０ | １１ | ０／ １２ | ０／ １２ | ８．０ | ６．１ |  | ６．９ | ２．８ | １０ | ０／ １２ | ０／ １２ | ７．１ | ４．９
| ＢＯＤ | mg/l
| ＣＯＤ | mg/l | ４．９ | ３．３ | ７．５ | ０／ １２ | ０／ １２ | ４．７ | ５．３ |  | ４．０ | １．１ | ９．９ | １／ １２ | １／ １２ | ３．６ | ３．８
| ＳＳ | mg/l
| 大腸菌群数 | MPN/100ml
| ｎ－ヘキサン抽出物質 | mg/l | ＮＤ | ＮＤ | ＮＤ | － ／ ２ | － ／ ２ | ＮＤ | ＮＤ
| 全窒素 | mg/l | ２．２ | １．０ | ４．５ | １２／ １２ | １２／ １２ | ２．１ | ２．９ |  | ０．７３ | ０．１４ | １．１ | ７／ １２ | ７／ １２ | ０．８２ | ０．９６
| 全燐 | mg/l | ０．２１ | ０．１３ | ０．３１ | １２／ １２ | １２／ １２ | ０．２０ | ０．２３ |  | ０．０９０ | ０．０４６ | ０．１４ | １０／ １２ | １０／ １２ | ０．０９１ | ０．１０
| 全亜鉛 | mg/l | ０．０１０ | ０．００２ | ０．０１９ | － ／ ４ | － ／ ４ | ０．００９ | ０．０１１
特殊項目 | フェノール類 | mg/l |  | ＜０．０１ | ＜０．０１ |  |  |  |  | ０／ ２
| 銅 | mg/l
| 鉄（溶解性） | mg/l
| マンガン（溶解性） | mg/l
| クロム | mg/l
そ の 他 の 項 目 | アンモニア性窒素 | mg/l
| 亜硝酸性窒素 | mg/l | ０．１２ | ０．１１ | ０．１３ |  |  | ０．１２ | ０．１３
| 硝酸性窒素 | mg/l | １．９ | １．０ | ２．７ |  |  | １．９ | ２．７
| 有機性窒素 | mg/l
| 溶存態窒素 | mg/l
| 懸濁態窒素 | mg/l
| オルトリン酸態燐 | mg/l
| 電気伝導率 | mS/m
| 塩化物イオン | mg/l
| 塩分 |  | １９．６９ | １１．６３ | ２５．９０ |  |  | ２０．４０ | ２３．８１ |  | ２７．６１ | ２３．９５ | ３０．２６ |  |  | ２７．８８ | ２８．７３
| 陰イオン界面活性剤 | mg/l
| クロロフィルａ | mg/m3 | １．６Ｅ １ | ２．４Ｅ ０ | ６．１Ｅ １ |  |  | ８．７Ｅ ０ | １．８Ｅ １
| フェオ色素 | mg/m3 | ６．７ | ２．５ | １４ |  |  | ６．３ | ８．２
| トリハロメタン生成能 | mg/l
| クロロホルム生成能 | mg/l
| ブロモジクロロメタン生成能 | mg/l
| ジブロモクロロメタン生成能 | mg/l
| ブロモホルム生成能 | mg/l
健 康 項 目 | カドミウム | mg/l | ０．００１ | ＜０．００１ | ０．００２ | ０／ ４ |  |  |  | １／ ４
| 全シアン | mg/l |  | ＮＤ | ＮＤ | ０／ ４ |  |  |  | ０／ ４
| 鉛 | mg/l | ＜０．００５ | ＜０．００５ | ＜０．００５ | ０／ ４ |  |  |  | ０／ ４
| 六価クロム | mg/l | ＜０．０１ | ＜０．０１ | ＜０．０１ | ０／ ４ |  |  |  | ０／ ４
| 砒素 | mg/l | ＜０．００５ | ＜０．００５ | ＜０．００５ | ０／ ２ |  |  |  | ０／ ２
| 総水銀 | mg/l |  | ＜０．０００５ | ＜０．０００５ | ０／ ４ |  |  |  | ０／ ４
| アルキル水銀 | mg/l
| ＰＣＢ | mg/l
| ジクロロメタン | mg/l | ＜０．００２ | ＜０．００２ | ＜０．００２ | ０／ ２ |  |  |  | ０／ ２
| 四塩化炭素 | mg/l | ＜０．０００２ | ＜０．０００２ | ＜０．０００２ | ０／ ２ |  |  |  | ０／ ２
| １，２－ジクロロエタン | mg/l | ＜０．０００４ | ＜０．０００４ | ＜０．０００４ | ０／ ２ |  |  |  | ０／ ２
| １，１－ジクロロエチレン | mg/l | ＜０．００２ | ＜０．００２ | ＜０．００２ | ０／ ２ |  |  |  | ０／ ２
| シス－１，２－ジクロロエチレン | mg/l | ＜０．００４ | ＜０．００４ | ＜０．００４ | ０／ ２ |  |  |  | ０／ ２
| １，１，１－トリクロロエタン | mg/l | ＜０．１ | ＜０．１ | ＜０．１ | ０／ ２ |  |  |  | ０／ ２
| １，１，２－トリクロロエタン | mg/l | ＜０．０００６ | ＜０．０００６ | ＜０．０００６ | ０／ ２ |  |  |  | ０／ ２
| トリクロロエチレン | mg/l | ＜０．００２ | ＜０．００２ | ＜０．００２ | ０／ ２ |  |  |  | ０／ ２
| テトラクロロエチレン | mg/l | ＜０．０００５ | ＜０．０００５ | ＜０．０００５ | ０／ ２ |  |  |  | ０／ ２
| １，３－ジクロロプロペン | mg/l | ＜０．０００２ | ＜０．０００２ | ＜０．０００２ | ０／ ２ |  |  |  | ０／ ２
| チウラム | mg/l
| シマジン | mg/l
| チオベンカルブ | mg/l
| ベンゼン | mg/l | ＜０．００１ | ＜０．００１ | ＜０．００１ | ０／ ２ |  |  |  | ０／ ２
| セレン | mg/l
| 硝酸性窒素及び亜硝酸性窒素 | mg/l | ２．０ | １．１ | ２．８ | ０／ ２ |  |  |  | ２／ ２
| ふっ素 | mg/l
| ほう素 | mg/l
D3P030 | [9 empty] | 注 ＤＯの７５％値欄は２５％値である．
[9 empty] | 2009 | 年度 | [7 empty] | 年度
水 域 名 称 |  |  |  | 渥美湾 | 神野・田原地先海域 |  |  | 全層
地 点 名（地点統一番号：類型：ＮＰ類型） |  |  |  | 122 | Ａ‐３ |  |  | 03203 | ( 607-01 : Cﾛ : Ⅲｲ : BBﾛ )
調 査 機 関 分 析 担 当 機 関 |  |  | 豊橋市 |  |  |  | 豊橋市環境調査センタ－
測 定 項 目 |  | 単 位 | 平 均 値 | 最 小 値 | 最 大 値 | 適合しない割合 (検体数) | 適合しない割合 (日数) | 中 央 値 | ７５％値 | 検出率 | 平 均 値 | 最 小 値 | 最 大 値 | 適合しない割合 (検体数) | 適合しない割合 (日数) | 中 央 値 | ７５％値 | 検出率
生活環境項目 | ｐＨ |  | ８．０ | ７．４ | ８．３ | ０／ ２４ | ０／ １２ | ７．９ | ８．１
| ＤＯ | mg/l | ７．３ | ２．８ | １１ | ０／ ２４ | ０／ １２ | ７．５ | ５．９
| ＢＯＤ | mg/l
| ＣＯＤ | mg/l | ４．５ | １．１ | ９．９ | １／ ２４ | ０／ １２ | ４．２ | ４．９
| ＳＳ | mg/l
| 大腸菌群数 | MPN/100ml
| ｎ－ヘキサン抽出物質 | mg/l | ＮＤ | ＮＤ | ＮＤ | － ／ ２ | － ／ ２ | ＮＤ | ＮＤ
| 全窒素 | mg/l | １．５ | ０．１４ | ４．５ | １９／ ２４ | １１／ １２ | １．４ | １．７
| 全燐 | mg/l | ０．１５ | ０．０４６ | ０．３１ | ２２／ ２４ | １２／ １２ | ０．１５ | ０．１６
| 全亜鉛 | mg/l | ０．０１０ | ０．００２ | ０．０１９ | － ／ ４ | － ／ ４ | ０．００９ | ０．０１１
特殊項目 | フェノール類 | mg/l |  | ＜０．０１ | ＜０．０１ |  |  |  |  | ０／ ２
| 銅 | mg/l
| 鉄（溶解性） | mg/l
| マンガン（溶解性） | mg/l
| クロム | mg/l
そ の 他 の 項 目 | アンモニア性窒素 | mg/l
| 亜硝酸性窒素 | mg/l | ０．１２ | ０．１１ | ０．１３ |  |  | ０．１２ | ０．１３
| 硝酸性窒素 | mg/l | １．９ | １．０ | ２．７ |  |  | １．９ | ２．７
| 有機性窒素 | mg/l
| 溶存態窒素 | mg/l
| 懸濁態窒素 | mg/l
| オルトリン酸態燐 | mg/l
| 電気伝導率 | mS/m
| 塩化物イオン | mg/l
| 塩分 |  | ２３．６５ | １１．６３ | ３０．２６ |  |  | ２４．３９ | ２６．１２
| 陰イオン界面活性剤 | mg/l
| クロロフィルａ | mg/m3 | １．６Ｅ １ | ２．４Ｅ ０ | ６．１Ｅ １ |  |  | ８．７Ｅ ０ | １．８Ｅ １
| フェオ色素 | mg/m3 | ６．７ | ２．５ | １４ |  |  | ６．３ | ８．２
| トリハロメタン生成能 | mg/l
| クロロホルム生成能 | mg/l
| ブロモジクロロメタン生成能 | mg/l
| ジブロモクロロメタン生成能 | mg/l
| ブロモホルム生成能 | mg/l
健 康 項 目 | カドミウム | mg/l | ０．００１ | ＜０．００１ | ０．００２ | ０／ ４ |  |  |  | １／ ４
| 全シアン | mg/l |  | ＮＤ | ＮＤ | ０／ ４ |  |  |  | ０／ ４
| 鉛 | mg/l | ＜０．００５ | ＜０．００５ | ＜０．００５ | ０／ ４ |  |  |  | ０／ ４
| 六価クロム | mg/l | ＜０．０１ | ＜０．０１ | ＜０．０１ | ０／ ４ |  |  |  | ０／ ４
| 砒素 | mg/l | ＜０．００５ | ＜０．００５ | ＜０．００５ | ０／ ２ |  |  |  | ０／ ２
| 総水銀 | mg/l |  | ＜０．０００５ | ＜０．０００５ | ０／ ４ |  |  |  | ０／ ４
| アルキル水銀 | mg/l
| ＰＣＢ | mg/l
| ジクロロメタン | mg/l | ＜０．００２ | ＜０．００２ | ＜０．００２ | ０／ ２ |  |  |  | ０／ ２
| 四塩化炭素 | mg/l | ＜０．０００２ | ＜０．０００２ | ＜０．０００２ | ０／ ２ |  |  |  | ０／ ２
| １，２－ジクロロエタン | mg/l | ＜０．０００４ | ＜０．０００４ | ＜０．０００４ | ０／ ２ |  |  |  | ０／ ２
| １，１－ジクロロエチレン | mg/l | ＜０．００２ | ＜０．００２ | ＜０．００２ | ０／ ２ |  |  |  | ０／ ２
| シス－１，２－ジクロロエチレン | mg/l | ＜０．００４ | ＜０．００４ | ＜０．００４ | ０／ ２ |  |  |  | ０／ ２
| １，１，１－トリクロロエタン | mg/l | ＜０．１ | ＜０．１ | ＜０．１ | ０／ ２ |  |  |  | ０／ ２
| １，１，２－トリクロロエタン | mg/l | ＜０．０００６ | ＜０．０００６ | ＜０．０００６ | ０／ ２ |  |  |  | ０／ ２
| トリクロロエチレン | mg/l | ＜０．００２ | ＜０．００２ | ＜０．００２ | ０／ ２ |  |  |  | ０／ ２
| テトラクロロエチレン | mg/l | ＜０．０００５ | ＜０．０００５ | ＜０．０００５ | ０／ ２ |  |  |  | ０／ ２
| １，３－ジクロロプロペン | mg/l | ＜０．０００２ | ＜０．０００２ | ＜０．０００２ | ０／ ２ |  |  |  | ０／ ２
| チウラム | mg/l
| シマジン | mg/l
| チオベンカルブ | mg/l
| ベンゼン | mg/l | ＜０．００１ | ＜０．００１ | ＜０．００１ | ０／ ２ |  |  |  | ０／ ２
| セレン | mg/l
| 硝酸性窒素及び亜硝酸性窒素 | mg/l | ２．０ | １．１ | ２．８ | ０／ ２ |  |  |  | ２／ ２
| ふっ素 | mg/l
| ほう素 | mg/l
D3P030 | [9 empty] | 注 ＤＯの７５％値欄は２５％値である．
[9 empty] | 2009 | 年度 | [6 empty] | 2009 | 年度
水 域 名 称 |  |  |  | 渥美湾 | 神野・田原地先海域 |  |  | 上層 |  |  |  | 渥美湾 | 神野・田原地先海域 |  |  | 中層
地 点 名（地点統一番号：類型：ＮＰ類型） |  |  |  | 123 | Ａ‐４ |  |  | 03204 | ( 607-02 : Cﾛ : Ⅲｲ : BBﾛ ) |  |  | 123 | Ａ‐４ |  |  | 03204 | ( 607-02 : Cﾛ : Ⅲｲ : BBﾛ )
調 査 機 関 分 析 担 当 機 関 |  |  | 愛知県 |  |  |  | 水 産 試 験 場 |  |  |  | 愛知県 |  |  |  | 水 産 試 験 場
測 定 項 目 |  | 単 位 | 平 均 値 | 最 小 値 | 最 大 値 | 適合しない割合 (検体数) | 適合しない割合 (日数) | 中 央 値 | ７５％値 | 検出率 | 平 均 値 | 最 小 値 | 最 大 値 | 適合しない割合 (検体数) | 適合しない割合 (日数) | 中 央 値 | ７５％値 | 検出率
生活環境項目 | ｐＨ |  | ８．２ | ７．８ | ８．４ | ５／ １２ | ２／ １２ | ８．３ | ８．３ |  | ８．１ | ７．８ | ８．４ | ３／ １２ | ３／ １２ | ８．２ | ８．３
| ＤＯ | mg/l | ９．１ | ６．９ | １１ | ０／ １２ | ０／ １２ | ９．９ | ８．０ |  | ７．７ | ４．０ | １１ | ０／ １２ | ０／ １２ | ７．７ | ６．０
| ＢＯＤ | mg/l
| ＣＯＤ | mg/l | ４．３ | ２．０ | ９．５ | １／ １２ | １／ １２ | ３．６ | ４．８ |  | ２．８ | １．７ | ４．６ | ０／ １２ | ０／ １２ | ２．７ | ３．０
| ＳＳ | mg/l
| 大腸菌群数 | MPN/100ml
| ｎ－ヘキサン抽出物質 | mg/l
| 全窒素 | mg/l | ０．７５ | ０．３２ | １．４ | ６／ １２ | ６／ １２ | ０．６４ | ０．９０
| 全燐 | mg/l | ０．０９６ | ０．０２０ | ０．２８ | ７／ １２ | ７／ １２ | ０．０６６ | ０．１０
| 全亜鉛 | mg/l | ０．００５ | ０．００２ | ０．００９ | － ／ ４ | － ／ ４ | ０．００４ | ０．００４
特殊項目 | フェノール類 | mg/l |  | ＜０．０１ | ＜０．０１ |  |  |  |  | ０／ ２
| 銅 | mg/l
| 鉄（溶解性） | mg/l
| マンガン（溶解性） | mg/l
| クロム | mg/l
そ の 他 の 項 目 | アンモニア性窒素 | mg/l
| 亜硝酸性窒素 | mg/l
| 硝酸性窒素 | mg/l
| 有機性窒素 | mg/l
| 溶存態窒素 | mg/l
| 懸濁態窒素 | mg/l | ０．２３ | ０．０９ | ０．５１ |  |  | ０．２１ | ０．２７
| オルトリン酸態燐 | mg/l
| 電気伝導率 | mS/m
| 塩化物イオン | mg/l
| 塩分 |  | ２７．７８ | ２３．７９ | ３０．３９ |  |  | ２７．９４ | ２９．２０ |  | ３０．３７ | ２９．１８ | ３２．０６ |  |  | ３０．１７ | ３０．６４
| 陰イオン界面活性剤 | mg/l
| クロロフィルａ | mg/m3 | １．３Ｅ １ | １．１Ｅ ０ | ２．７Ｅ １ |  |  | １．１Ｅ １ | １．９Ｅ １
| フェオ色素 | mg/m3 | ６．９ | １．４ | １４ |  |  | ６．６ | ８．６
| トリハロメタン生成能 | mg/l
| クロロホルム生成能 | mg/l
| ブロモジクロロメタン生成能 | mg/l
| ジブロモクロロメタン生成能 | mg/l
| ブロモホルム生成能 | mg/l
健 康 項 目 | カドミウム | mg/l | ＜０．００１ | ＜０．００１ | ＜０．００１ | ０／ ４ |  |  |  | ０／ ４
| 全シアン | mg/l |  | ＮＤ | ＮＤ | ０／ ４ |  |  |  | ０／ ４
| 鉛 | mg/l | ＜０．００５ | ＜０．００５ | ＜０．００５ | ０／ ４ |  |  |  | ０／ ４
| 六価クロム | mg/l | ＜０．０１ | ＜０．０１ | ＜０．０１ | ０／ ４ |  |  |  | ０／ ４
| 砒素 | mg/l | ＜０．００５ | ＜０．００５ | ＜０．００５ | ０／ ２ |  |  |  | ０／ ２
| 総水銀 | mg/l |  | ＜０．０００５ | ＜０．０００５ | ０／ ４ |  |  |  | ０／ ４
| アルキル水銀 | mg/l
| ＰＣＢ | mg/l
| ジクロロメタン | mg/l | ＜０．００２ | ＜０．００２ | ＜０．００２ | ０／ ４ |  |  |  | ０／ ４
| 四塩化炭素 | mg/l | ＜０．０００２ | ＜０．０００２ | ＜０．０００２ | ０／ ４ |  |  |  | ０／ ４
| １，２－ジクロロエタン | mg/l | ＜０．０００４ | ＜０．０００４ | ＜０．０００４ | ０／ ４ |  |  |  | ０／ ４
| １，１－ジクロロエチレン | mg/l | ＜０．００２ | ＜０．００２ | ＜０．００２ | ０／ ４ |  |  |  | ０／ ４
| シス－１，２－ジクロロエチレン | mg/l | ＜０．００４ | ＜０．００４ | ＜０．００４ | ０／ ４ |  |  |  | ０／ ４
| １，１，１－トリクロロエタン | mg/l | ＜０．１ | ＜０．１ | ＜０．１ | ０／ ４ |  |  |  | ０／ ４
| １，１，２－トリクロロエタン | mg/l | ＜０．０００６ | ＜０．０００６ | ＜０．０００６ | ０／ ４ |  |  |  | ０／ ４
| トリクロロエチレン | mg/l | ＜０．００２ | ＜０．００２ | ＜０．００２ | ０／ ４ |  |  |  | ０／ ４
| テトラクロロエチレン | mg/l | ＜０．０００５ | ＜０．０００５ | ＜０．０００５ | ０／ ４ |  |  |  | ０／ ４
| １，３－ジクロロプロペン | mg/l | ＜０．０００２ | ＜０．０００２ | ＜０．０００２ | ０／ ４ |  |  |  | ０／ ４
| チウラム | mg/l | ＜０．０００６ | ＜０．０００６ | ＜０．０００６ | ０／ ４ |  |  |  | ０／ ４
| シマジン | mg/l | ＜０．０００３ | ＜０．０００３ | ＜０．０００３ | ０／ ４ |  |  |  | ０／ ４
| チオベンカルブ | mg/l | ＜０．００２ | ＜０．００２ | ＜０．００２ | ０／ ４ |  |  |  | ０／ ４
| ベンゼン | mg/l | ＜０．００１ | ＜０．００１ | ＜０．００１ | ０／ ４ |  |  |  | ０／ ４
| セレン | mg/l | ＜０．００２ | ＜０．００２ | ＜０．００２ | ０／ ４ |  |  |  | ０／ ４
| 硝酸性窒素及び亜硝酸性窒素 | mg/l
| ふっ素 | mg/l
| ほう素 | mg/l
D3P030 | [9 empty] | 注 ＤＯの７５％値欄は２５％値である．
[9 empty] | 2009 | 年度 | [7 empty] | 年度
水 域 名 称 |  |  |  | 渥美湾 | 神野・田原地先海域 |  |  | 全層
地 点 名（地点統一番号：類型：ＮＰ類型） |  |  |  | 123 | Ａ‐４ |  |  | 03204 | ( 607-02 : Cﾛ : Ⅲｲ : BBﾛ )
調 査 機 関 分 析 担 当 機 関 |  |  | 愛知県 |  |  |  | 水 産 試 験 場
測 定 項 目 |  | 単 位 | 平 均 値 | 最 小 値 | 最 大 値 | 適合しない割合 (検体数) | 適合しない割合 (日数) | 中 央 値 | ７５％値 | 検出率 | 平 均 値 | 最 小 値 | 最 大 値 | 適合しない割合 (検体数) | 適合しない割合 (日数) | 中 央 値 | ７５％値 | 検出率
生活環境項目 | ｐＨ |  | ８．２ | ７．８ | ８．４ | ８／ ２４ | ４／ １２ | ８．２ | ８．４
| ＤＯ | mg/l | ８．４ | ４．０ | １１ | ０／ ２４ | ０／ １２ | ８．２ | ７．０
| ＢＯＤ | mg/l
| ＣＯＤ | mg/l | ３．６ | １．７ | ９．５ | １／ ２４ | ０／ １２ | ３．３ | ３．７
| ＳＳ | mg/l
| 大腸菌群数 | MPN/100ml
| ｎ－ヘキサン抽出物質 | mg/l
| 全窒素 | mg/l | ０．７５ | ０．３２ | １．４ | ６／ １２ | ６／ １２ | ０．６４ | ０．９０
| 全燐 | mg/l | ０．０９６ | ０．０２０ | ０．２８ | ７／ １２ | ７／ １２ | ０．０６６ | ０．１０
| 全亜鉛 | mg/l | ０．００５ | ０．００２ | ０．００９ | － ／ ４ | － ／ ４ | ０．００４ | ０．００４
特殊項目 | フェノール類 | mg/l |  | ＜０．０１ | ＜０．０１ |  |  |  |  | ０／ ２
| 銅 | mg/l
| 鉄（溶解性） | mg/l
| マンガン（溶解性） | mg/l
| クロム | mg/l
そ の 他 の 項 目 | アンモニア性窒素 | mg/l
| 亜硝酸性窒素 | mg/l
| 硝酸性窒素 | mg/l
| 有機性窒素 | mg/l
| 溶存態窒素 | mg/l
| 懸濁態窒素 | mg/l | ０．２３ | ０．０９ | ０．５１ |  |  | ０．２１ | ０．２７
| オルトリン酸態燐 | mg/l
| 電気伝導率 | mS/m
| 塩化物イオン | mg/l
| 塩分 |  | ２９．０８ | ２３．７９ | ３２．０６ |  |  | ２９．４２ | ２９．９２
| 陰イオン界面活性剤 | mg/l
| クロロフィルａ | mg/m3 | １．３Ｅ １ | １．１Ｅ ０ | ２．７Ｅ １ |  |  | １．１Ｅ １ | １．９Ｅ １
| フェオ色素 | mg/m3 | ６．９ | １．４ | １４ |  |  | ６．６ | ８．６
| トリハロメタン生成能 | mg/l
| クロロホルム生成能 | mg/l
| ブロモジクロロメタン生成能 | mg/l
| ジブロモクロロメタン生成能 | mg/l
| ブロモホルム生成能 | mg/l
健 康 項 目 | カドミウム | mg/l | ＜０．００１ | ＜０．００１ | ＜０．００１ | ０／ ４ |  |  |  | ０／ ４
| 全シアン | mg/l |  | ＮＤ | ＮＤ | ０／ ４ |  |  |  | ０／ ４
| 鉛 | mg/l | ＜０．００５ | ＜０．００５ | ＜０．００５ | ０／ ４ |  |  |  | ０／ ４
| 六価クロム | mg/l | ＜０．０１ | ＜０．０１ | ＜０．０１ | ０／ ４ |  |  |  | ０／ ４
| 砒素 | mg/l | ＜０．００５ | ＜０．００５ | ＜０．００５ | ０／ ２ |  |  |  | ０／ ２
| 総水銀 | mg/l |  | ＜０．０００５ | ＜０．０００５ | ０／ ４ |  |  |  | ０／ ４
| アルキル水銀 | mg/l
| ＰＣＢ | mg/l
| ジクロロメタン | mg/l | ＜０．００２ | ＜０．００２ | ＜０．００２ | ０／ ４ |  |  |  | ０／ ４
| 四塩化炭素 | mg/l | ＜０．０００２ | ＜０．０００２ | ＜０．０００２ | ０／ ４ |  |  |  | ０／ ４
| １，２－ジクロロエタン | mg/l | ＜０．０００４ | ＜０．０００４ | ＜０．０００４ | ０／ ４ |  |  |  | ０／ ４
| １，１－ジクロロエチレン | mg/l | ＜０．００２ | ＜０．００２ | ＜０．００２ | ０／ ４ |  |  |  | ０／ ４
| シス－１，２－ジクロロエチレン | mg/l | ＜０．００４ | ＜０．００４ | ＜０．００４ | ０／ ４ |  |  |  | ０／ ４
| １，１，１－トリクロロエタン | mg/l | ＜０．１ | ＜０．１ | ＜０．１ | ０／ ４ |  |  |  | ０／ ４
| １，１，２－トリクロロエタン | mg/l | ＜０．０００６ | ＜０．０００６ | ＜０．０００６ | ０／ ４ |  |  |  | ０／ ４
| トリクロロエチレン | mg/l | ＜０．００２ | ＜０．００２ | ＜０．００２ | ０／ ４ |  |  |  | ０／ ４
| テトラクロロエチレン | mg/l | ＜０．０００５ | ＜０．０００５ | ＜０．０００５ | ０／ ４ |  |  |  | ０／ ４
| １，３－ジクロロプロペン | mg/l | ＜０．０００２ | ＜０．０００２ | ＜０．０００２ | ０／ ４ |  |  |  | ０／ ４
| チウラム | mg/l | ＜０．０００６ | ＜０．０００６ | ＜０．０００６ | ０／ ４ |  |  |  | ０／ ４
| シマジン | mg/l | ＜０．０００３ | ＜０．０００３ | ＜０．０００３ | ０／ ４ |  |  |  | ０／ ４
| チオベンカルブ | mg/l | ＜０．００２ | ＜０．００２ | ＜０．００２ | ０／ ４ |  |  |  | ０／ ４
| ベンゼン | mg/l | ＜０．００１ | ＜０．００１ | ＜０．００１ | ０／ ４ |  |  |  | ０／ ４
| セレン | mg/l | ＜０．００２ | ＜０．００２ | ＜０．００２ | ０／ ４ |  |  |  | ０／ ４
| 硝酸性窒素及び亜硝酸性窒素 | mg/l
| ふっ素 | mg/l
| ほう素 | mg/l
D3P030 | [9 empty] | 注 ＤＯの７５％値欄は２５％値である．
[9 empty] | 2009 | 年度 | [6 empty] | 2009 | 年度
水 域 名 称 |  |  |  | 渥美湾 | 神野・田原地先海域 |  |  | 上層 |  |  |  | 渥美湾 | 神野・田原地先海域 |  |  | 中層
地 点 名（地点統一番号：類型：ＮＰ類型） |  |  |  | 130 | Ａ‐１１ |  |  | 03211 | ( 607-52 : Cﾛ : Ⅲｲ : BBﾛ ) |  |  | 130 | Ａ‐１１ |  |  | 03211 | ( 607-52 : Cﾛ : Ⅲｲ : BBﾛ )
調 査 機 関 分 析 担 当 機 関 |  |  | 豊橋市 |  |  |  | 豊橋市環境調査センタ－ |  |  |  | 豊橋市 |  |  |  | 豊橋市環境調査センタ－
測 定 項 目 |  | 単 位 | 平 均 値 | 最 小 値 | 最 大 値 | 適合しない割合 (検体数) | 適合しない割合 (日数) | 中 央 値 | ７５％値 | 検出率 | 平 均 値 | 最 小 値 | 最 大 値 | 適合しない割合 (検体数) | 適合しない割合 (日数) | 中 央 値 | ７５％値 | 検出率
生活環境項目 | ｐＨ |  | ８．２ | ７．８ | ８．６ | ２／ １２ | ２／ １２ | ８．２ | ８．３ |  | ８．２ | ７．９ | ８．４ | １／ １２ | １／ １２ | ８．２ | ８．２
| ＤＯ | mg/l | ８．６ | ４．９ | １１ | ０／ １２ | ０／ １２ | ８．６ | ７．９ |  | ８．２ | ４．８ | １１ | ０／ １２ | ０／ １２ | ８．５ | ６．９
| ＢＯＤ | mg/l
| ＣＯＤ | mg/l | ４．０ | ２．５ | １０ | １／ １２ | １／ １２ | ３．６ | ４．２ |  | ３．７ | １．４ | １０ | １／ １２ | １／ １２ | ３．５ | ３．７
| ＳＳ | mg/l
| 大腸菌群数 | MPN/100ml
| ｎ－ヘキサン抽出物質 | mg/l | ＮＤ | ＮＤ | ＮＤ | － ／ ２ | － ／ ２ | ＮＤ | ＮＤ
| 全窒素 | mg/l | ０．５２ | ０．０７ | ０．９９ | ３／ １２ | ３／ １２ | ０．５４ | ０．６０ |  | ０．４０ | ０．１５ | ０．７１ | ２／ １２ | ２／ １２ | ０．３９ | ０．５３
| 全燐 | mg/l | ０．０５１ | ０．０２１ | ０．１０ | ５／ １２ | ５／ １２ | ０．０４６ | ０．０５８ |  | ０．０４４ | ０．０２０ | ０．０７４ | ４／ １２ | ４／ １２ | ０．０４２ | ０．０５５
| 全亜鉛 | mg/l | ０．００７ | ０．００１ | ０．０１８ | － ／ ４ | － ／ ４ | ０．００５ | ０．００７
特殊項目 | フェノール類 | mg/l |  | ＜０．０１ | ＜０．０１ |  |  |  |  | ０／ ２
| 銅 | mg/l
| 鉄（溶解性） | mg/l
| マンガン（溶解性） | mg/l
| クロム | mg/l
そ の 他 の 項 目 | アンモニア性窒素 | mg/l
| 亜硝酸性窒素 | mg/l | ０．０２ | ＜０．０１ | ０．０２ |  |  | ０．０２ | ０．０２
| 硝酸性窒素 | mg/l | ０．１４ | ＜０．０１ | ０．２６ |  |  | ０．１４ | ０．２６
| 有機性窒素 | mg/l
| 溶存態窒素 | mg/l
| 懸濁態窒素 | mg/l
| オルトリン酸態燐 | mg/l
| 電気伝導率 | mS/m
| 塩化物イオン | mg/l
| 塩分 |  | ２５．９６ | １４．４５ | ２９．８２ |  |  | ２７．７５ | ２８．８６ |  | ２８．８８ | ２５．３４ | ３０．２９ |  |  | ２９．２１ | ２９．８３
| 陰イオン界面活性剤 | mg/l
| クロロフィルａ | mg/m3 | １．３Ｅ １ | ３．０Ｅ ０ | ４．５Ｅ １ |  |  | ８．７Ｅ ０ | １．３Ｅ １
| フェオ色素 | mg/m3 | ６．５ | ２．１ | １４ |  |  | ５．３ | １０
| トリハロメタン生成能 | mg/l
| クロロホルム生成能 | mg/l
| ブロモジクロロメタン生成能 | mg/l
| ジブロモクロロメタン生成能 | mg/l
| ブロモホルム生成能 | mg/l
健 康 項 目 | カドミウム | mg/l | ＜０．００１ | ＜０．００１ | ＜０．００１ | ０／ ２ |  |  |  | ０／ ２
| 全シアン | mg/l |  | ＮＤ | ＮＤ | ０／ ２ |  |  |  | ０／ ２
| 鉛 | mg/l | ＜０．００５ | ＜０．００５ | ＜０．００５ | ０／ ２ |  |  |  | ０／ ２
| 六価クロム | mg/l | ＜０．０１ | ＜０．０１ | ＜０．０１ | ０／ ２ |  |  |  | ０／ ２
| 砒素 | mg/l | ＜０．００５ | ＜０．００５ | ＜０．００５ | ０／ ２ |  |  |  | ０／ ２
| 総水銀 | mg/l |  | ＜０．０００５ | ＜０．０００５ | ０／ ２ |  |  |  | ０／ ２
| アルキル水銀 | mg/l
| ＰＣＢ | mg/l
| ジクロロメタン | mg/l | ＜０．００２ | ＜０．００２ | ＜０．００２ | ０／ ２ |  |  |  | ０／ ２
| 四塩化炭素 | mg/l | ＜０．０００２ | ＜０．０００２ | ＜０．０００２ | ０／ ２ |  |  |  | ０／ ２
| １，２－ジクロロエタン | mg/l | ＜０．０００４ | ＜０．０００４ | ＜０．０００４ | ０／ ２ |  |  |  | ０／ ２
| １，１－ジクロロエチレン | mg/l | ＜０．００２ | ＜０．００２ | ＜０．００２ | ０／ ２ |  |  |  | ０／ ２
| シス－１，２－ジクロロエチレン | mg/l | ＜０．００４ | ＜０．００４ | ＜０．００４ | ０／ ２ |  |  |  | ０／ ２
| １，１，１－トリクロロエタン | mg/l | ＜０．１ | ＜０．１ | ＜０．１ | ０／ ２ |  |  |  | ０／ ２
| １，１，２－トリクロロエタン | mg/l | ＜０．０００６ | ＜０．０００６ | ＜０．０００６ | ０／ ２ |  |  |  | ０／ ２
| トリクロロエチレン | mg/l | ＜０．００２ | ＜０．００２ | ＜０．００２ | ０／ ２ |  |  |  | ０／ ２
| テトラクロロエチレン | mg/l | ＜０．０００５ | ＜０．０００５ | ＜０．０００５ | ０／ ２ |  |  |  | ０／ ２
| １，３－ジクロロプロペン | mg/l | ＜０．０００２ | ＜０．０００２ | ＜０．０００２ | ０／ ２ |  |  |  | ０／ ２
| チウラム | mg/l
| シマジン | mg/l
| チオベンカルブ | mg/l
| ベンゼン | mg/l | ＜０．００１ | ＜０．００１ | ＜０．００１ | ０／ ２ |  |  |  | ０／ ２
| セレン | mg/l
| 硝酸性窒素及び亜硝酸性窒素 | mg/l | ０．１５ | ＜０．０２ | ０．２８ | ０／ ２ |  |  |  | １／ ２
| ふっ素 | mg/l
| ほう素 | mg/l
D3P030 | [9 empty] | 注 ＤＯの７５％値欄は２５％値である．
[9 empty] | 2009 | 年度 | [7 empty] | 年度
水 域 名 称 |  |  |  | 渥美湾 | 神野・田原地先海域 |  |  | 全層
地 点 名（地点統一番号：類型：ＮＰ類型） |  |  |  | 130 | Ａ‐１１ |  |  | 03211 | ( 607-52 : Cﾛ : Ⅲｲ : BBﾛ )
調 査 機 関 分 析 担 当 機 関 |  |  | 豊橋市 |  |  |  | 豊橋市環境調査センタ－
測 定 項 目 |  | 単 位 | 平 均 値 | 最 小 値 | 最 大 値 | 適合しない割合 (検体数) | 適合しない割合 (日数) | 中 央 値 | ７５％値 | 検出率 | 平 均 値 | 最 小 値 | 最 大 値 | 適合しない割合 (検体数) | 適合しない割合 (日数) | 中 央 値 | ７５％値 | 検出率
生活環境項目 | ｐＨ |  | ８．２ | ７．８ | ８．６ | ３／ ２４ | ２／ １２ | ８．２ | ８．３
| ＤＯ | mg/l | ８．４ | ４．８ | １１ | ０／ ２４ | ０／ １２ | ８．５ | ７．６
| ＢＯＤ | mg/l
| ＣＯＤ | mg/l | ３．９ | １．４ | １０ | ２／ ２４ | １／ １２ | ３．５ | ３．８
| ＳＳ | mg/l
| 大腸菌群数 | MPN/100ml
| ｎ－ヘキサン抽出物質 | mg/l | ＮＤ | ＮＤ | ＮＤ | － ／ ２ | － ／ ２ | ＮＤ | ＮＤ
| 全窒素 | mg/l | ０．４６ | ０．０７ | ０．９９ | ５／ ２４ | ３／ １２ | ０．４９ | ０．５８
| 全燐 | mg/l | ０．０４８ | ０．０２０ | ０．１０ | ９／ ２４ | ５／ １２ | ０．０４５ | ０．０５３
| 全亜鉛 | mg/l | ０．００７ | ０．００１ | ０．０１８ | － ／ ４ | － ／ ４ | ０．００５ | ０．００７
特殊項目 | フェノール類 | mg/l |  | ＜０．０１ | ＜０．０１ |  |  |  |  | ０／ ２
| 銅 | mg/l
| 鉄（溶解性） | mg/l
| マンガン（溶解性） | mg/l
| クロム | mg/l
そ の 他 の 項 目 | アンモニア性窒素 | mg/l
| 亜硝酸性窒素 | mg/l | ０．０２ | ＜０．０１ | ０．０２ |  |  | ０．０２ | ０．０２
| 硝酸性窒素 | mg/l | ０．１４ | ＜０．０１ | ０．２６ |  |  | ０．１４ | ０．２６
| 有機性窒素 | mg/l
| 溶存態窒素 | mg/l
| 懸濁態窒素 | mg/l
| オルトリン酸態燐 | mg/l
| 電気伝導率 | mS/m
| 塩化物イオン | mg/l
| 塩分 |  | ２７．４３ | １４．４５ | ３０．２９ |  |  | ２８．６４ | ２９．０９
| 陰イオン界面活性剤 | mg/l
| クロロフィルａ | mg/m3 | １．３Ｅ １ | ３．０Ｅ ０ | ４．５Ｅ １ |  |  | ８．７Ｅ ０ | １．３Ｅ １
| フェオ色素 | mg/m3 | ６．５ | ２．１ | １４ |  |  | ５．３ | １０
| トリハロメタン生成能 | mg/l
| クロロホルム生成能 | mg/l
| ブロモジクロロメタン生成能 | mg/l
| ジブロモクロロメタン生成能 | mg/l
| ブロモホルム生成能 | mg/l
健 康 項 目 | カドミウム | mg/l | ＜０．００１ | ＜０．００１ | ＜０．００１ | ０／ ２ |  |  |  | ０／ ２
| 全シアン | mg/l |  | ＮＤ | ＮＤ | ０／ ２ |  |  |  | ０／ ２
| 鉛 | mg/l | ＜０．００５ | ＜０．００５ | ＜０．００５ | ０／ ２ |  |  |  | ０／ ２
| 六価クロム | mg/l | ＜０．０１ | ＜０．０１ | ＜０．０１ | ０／ ２ |  |  |  | ０／ ２
| 砒素 | mg/l | ＜０．００５ | ＜０．００５ | ＜０．００５ | ０／ ２ |  |  |  | ０／ ２
| 総水銀 | mg/l |  | ＜０．０００５ | ＜０．０００５ | ０／ ２ |  |  |  | ０／ ２
| アルキル水銀 | mg/l
| ＰＣＢ | mg/l
| ジクロロメタン | mg/l | ＜０．００２ | ＜０．００２ | ＜０．００２ | ０／ ２ |  |  |  | ０／ ２
| 四塩化炭素 | mg/l | ＜０．０００２ | ＜０．０００２ | ＜０．０００２ | ０／ ２ |  |  |  | ０／ ２
| １，２－ジクロロエタン | mg/l | ＜０．０００４ | ＜０．０００４ | ＜０．０００４ | ０／ ２ |  |  |  | ０／ ２
| １，１－ジクロロエチレン | mg/l | ＜０．００２ | ＜０．００２ | ＜０．００２ | ０／ ２ |  |  |  | ０／ ２
| シス－１，２－ジクロロエチレン | mg/l | ＜０．００４ | ＜０．００４ | ＜０．００４ | ０／ ２ |  |  |  | ０／ ２
| １，１，１－トリクロロエタン | mg/l | ＜０．１ | ＜０．１ | ＜０．１ | ０／ ２ |  |  |  | ０／ ２
| １，１，２－トリクロロエタン | mg/l | ＜０．０００６ | ＜０．０００６ | ＜０．０００６ | ０／ ２ |  |  |  | ０／ ２
| トリクロロエチレン | mg/l | ＜０．００２ | ＜０．００２ | ＜０．００２ | ０／ ２ |  |  |  | ０／ ２
| テトラクロロエチレン | mg/l | ＜０．０００５ | ＜０．０００５ | ＜０．０００５ | ０／ ２ |  |  |  | ０／ ２
| １，３－ジクロロプロペン | mg/l | ＜０．０００２ | ＜０．０００２ | ＜０．０００２ | ０／ ２ |  |  |  | ０／ ２
| チウラム | mg/l
| シマジン | mg/l
| チオベンカルブ | mg/l
| ベンゼン | mg/l | ＜０．００１ | ＜０．００１ | ＜０．００１ | ０／ ２ |  |  |  | ０／ ２
| セレン | mg/l
| 硝酸性窒素及び亜硝酸性窒素 | mg/l | ０．１５ | ＜０．０２ | ０．２８ | ０／ ２ |  |  |  | １／ ２
| ふっ素 | mg/l
| ほう素 | mg/l
D3P030 | [9 empty] | 注 ＤＯの７５％値欄は２５％値である．
[9 empty] | 2009 | 年度 | [6 empty] | 2009 | 年度
水 域 名 称 |  |  |  | 渥美湾 | 神野・田原地先海域 |  |  | 上層 |  |  |  | 渥美湾 | 神野・田原地先海域 |  |  | 中層
地 点 名（地点統一番号：類型：ＮＰ類型） |  |  |  | 131 | Ａ‐１２ |  |  | 03212 | ( 607-51 : Cﾛ : Ⅲｲ : BBﾛ ) |  |  | 131 | Ａ‐１２ |  |  | 03212 | ( 607-51 : Cﾛ : Ⅲｲ : BBﾛ )
調 査 機 関 分 析 担 当 機 関 |  |  | 豊橋市 |  |  |  | 豊橋市環境調査センタ－ |  |  |  | 豊橋市 |  |  |  | 豊橋市環境調査センタ－
測 定 項 目 |  | 単 位 | 平 均 値 | 最 小 値 | 最 大 値 | 適合しない割合 (検体数) | 適合しない割合 (日数) | 中 央 値 | ７５％値 | 検出率 | 平 均 値 | 最 小 値 | 最 大 値 | 適合しない割合 (検体数) | 適合しない割合 (日数) | 中 央 値 | ７５％値 | 検出率
生活環境項目 | ｐＨ |  | ８．０ | ７．６ | ８．３ | ０／ １２ | ０／ １２ | ８．０ | ８．２ |  | ８．０ | ７．７ | ８．３ | ０／ １２ | ０／ １２ | ８．１ | ８．２
| ＤＯ | mg/l | ７．８ | ３．７ | １１ | ０／ １２ | ０／ １２ | ８．９ | ４．９ |  | ６．８ | １．６ | １０ | １／ １２ | １／ １２ | ７．５ | ４．２
| ＢＯＤ | mg/l
| ＣＯＤ | mg/l | ３．４ | １．１ | ５．５ | ０／ １２ | ０／ １２ | ３．５ | ３．８ |  | ３．２ | １．０ | ５．５ | ０／ １２ | ０／ １２ | ３．２ | ３．４
| ＳＳ | mg/l
| 大腸菌群数 | MPN/100ml
| ｎ－ヘキサン抽出物質 | mg/l | ＮＤ | ＮＤ | ＮＤ | － ／ ２ | － ／ ２ | ＮＤ | ＮＤ
| 全窒素 | mg/l | ０．８２ | ０．３８ | １．４ | ８／ １２ | ８／ １２ | ０．８３ | １．０ |  | ０．５３ | ０．１７ | ０．９６ | ４／ １２ | ４／ １２ | ０．５２ | ０．６６
| 全燐 | mg/l | ０．１３ | ０．０４０ | ０．３４ | １１／ １２ | １１／ １２ | ０．１２ | ０．１７ |  | ０．０８７ | ０．０２７ | ０．１５ | １１／ １２ | １１／ １２ | ０．０８５ | ０．１２
| 全亜鉛 | mg/l | ０．００７ | ＜０．００１ | ０．０１２ | － ／ ４ | － ／ ４ | ０．００７ | ０．００９
特殊項目 | フェノール類 | mg/l |  | ＜０．０１ | ＜０．０１ |  |  |  |  | ０／ ２
| 銅 | mg/l
| 鉄（溶解性） | mg/l
| マンガン（溶解性） | mg/l
| クロム | mg/l
そ の 他 の 項 目 | アンモニア性窒素 | mg/l
| 亜硝酸性窒素 | mg/l | ０．０４ | ０．０４ | ０．０４ |  |  | ０．０４ | ０．０４
| 硝酸性窒素 | mg/l | ０．３２ | ０．１９ | ０．４４ |  |  | ０．３２ | ０．４４
| 有機性窒素 | mg/l
| 溶存態窒素 | mg/l
| 懸濁態窒素 | mg/l
| オルトリン酸態燐 | mg/l
| 電気伝導率 | mS/m
| 塩化物イオン | mg/l
| 塩分 |  | ２６．４０ | ２０．６５ | ２９．８１ |  |  | ２７．６５ | ２７．９０ |  | ２８．５５ | ２３．２７ | ３１．５９ |  |  | ２８．９７ | ２９．１８
| 陰イオン界面活性剤 | mg/l
| クロロフィルａ | mg/m3 | ９．２Ｅ ０ | １．１Ｅ ０ | ３．０Ｅ １ |  |  | ８．７Ｅ ０ | １．０Ｅ １
| フェオ色素 | mg/m3 | ５．４ | ０．７ | １７ |  |  | ４．４ | ７．０
| トリハロメタン生成能 | mg/l
| クロロホルム生成能 | mg/l
| ブロモジクロロメタン生成能 | mg/l
| ジブロモクロロメタン生成能 | mg/l
| ブロモホルム生成能 | mg/l
健 康 項 目 | カドミウム | mg/l | ＜０．００１ | ＜０．００１ | ＜０．００１ | ０／ ２ |  |  |  | ０／ ２
| 全シアン | mg/l |  | ＮＤ | ＮＤ | ０／ ２ |  |  |  | ０／ ２
| 鉛 | mg/l | ＜０．００５ | ＜０．００５ | ＜０．００５ | ０／ ２ |  |  |  | ０／ ２
| 六価クロム | mg/l | ＜０．０１ | ＜０．０１ | ＜０．０１ | ０／ ２ |  |  |  | ０／ ２
| 砒素 | mg/l | ＜０．００５ | ＜０．００５ | ＜０．００５ | ０／ ２ |  |  |  | ０／ ２
| 総水銀 | mg/l |  | ＜０．０００５ | ＜０．０００５ | ０／ ２ |  |  |  | ０／ ２
| アルキル水銀 | mg/l
| ＰＣＢ | mg/l
| ジクロロメタン | mg/l | ＜０．００２ | ＜０．００２ | ＜０．００２ | ０／ ２ |  |  |  | ０／ ２
| 四塩化炭素 | mg/l | ＜０．０００２ | ＜０．０００２ | ＜０．０００２ | ０／ ２ |  |  |  | ０／ ２
| １，２－ジクロロエタン | mg/l | ＜０．０００４ | ＜０．０００４ | ＜０．０００４ | ０／ ２ |  |  |  | ０／ ２
| １，１－ジクロロエチレン | mg/l | ＜０．００２ | ＜０．００２ | ＜０．００２ | ０／ ２ |  |  |  | ０／ ２
| シス－１，２－ジクロロエチレン | mg/l | ＜０．００４ | ＜０．００４ | ＜０．００４ | ０／ ２ |  |  |  | ０／ ２
| １，１，１－トリクロロエタン | mg/l | ＜０．１ | ＜０．１ | ＜０．１ | ０／ ２ |  |  |  | ０／ ２
| １，１，２－トリクロロエタン | mg/l | ＜０．０００６ | ＜０．０００６ | ＜０．０００６ | ０／ ２ |  |  |  | ０／ ２
| トリクロロエチレン | mg/l | ＜０．００２ | ＜０．００２ | ＜０．００２ | ０／ ２ |  |  |  | ０／ ２
| テトラクロロエチレン | mg/l | ＜０．０００５ | ＜０．０００５ | ＜０．０００５ | ０／ ２ |  |  |  | ０／ ２
| １，３－ジクロロプロペン | mg/l | ＜０．０００２ | ＜０．０００２ | ＜０．０００２ | ０／ ２ |  |  |  | ０／ ２
| チウラム | mg/l
| シマジン | mg/l
| チオベンカルブ | mg/l
| ベンゼン | mg/l | ＜０．００１ | ＜０．００１ | ＜０．００１ | ０／ ２ |  |  |  | ０／ ２
| セレン | mg/l
| 硝酸性窒素及び亜硝酸性窒素 | mg/l | ０．３６ | ０．２３ | ０．４８ | ０／ ２ |  |  |  | ２／ ２
| ふっ素 | mg/l
| ほう素 | mg/l
D3P030 | [9 empty] | 注 ＤＯの７５％値欄は２５％値である．
[9 empty] | 2009 | 年度 | [7 empty] | 年度
水 域 名 称 |  |  |  | 渥美湾 | 神野・田原地先海域 |  |  | 全層
地 点 名（地点統一番号：類型：ＮＰ類型） |  |  |  | 131 | Ａ‐１２ |  |  | 03212 | ( 607-51 : Cﾛ : Ⅲｲ : BBﾛ )
調 査 機 関 分 析 担 当 機 関 |  |  | 豊橋市 |  |  |  | 豊橋市環境調査センタ－
測 定 項 目 |  | 単 位 | 平 均 値 | 最 小 値 | 最 大 値 | 適合しない割合 (検体数) | 適合しない割合 (日数) | 中 央 値 | ７５％値 | 検出率 | 平 均 値 | 最 小 値 | 最 大 値 | 適合しない割合 (検体数) | 適合しない割合 (日数) | 中 央 値 | ７５％値 | 検出率
生活環境項目 | ｐＨ |  | ８．０ | ７．６ | ８．３ | ０／ ２４ | ０／ １２ | ８．１ | ８．２
| ＤＯ | mg/l | ７．４ | １．６ | １１ | １／ ２４ | ０／ １２ | ８．６ | ４．６
| ＢＯＤ | mg/l
| ＣＯＤ | mg/l | ３．３ | １．０ | ５．５ | ０／ ２４ | ０／ １２ | ３．４ | ３．７
| ＳＳ | mg/l
| 大腸菌群数 | MPN/100ml
| ｎ－ヘキサン抽出物質 | mg/l | ＮＤ | ＮＤ | ＮＤ | － ／ ２ | － ／ ２ | ＮＤ | ＮＤ
| 全窒素 | mg/l | ０．６８ | ０．１７ | １．４ | １２／ ２４ | ９／ １２ | ０．７４ | ０．８３
| 全燐 | mg/l | ０．１１ | ０．０２７ | ０．３４ | ２２／ ２４ | １１／ １２ | ０．０９６ | ０．１５
| 全亜鉛 | mg/l | ０．００７ | ＜０．００１ | ０．０１２ | － ／ ４ | － ／ ４ | ０．００７ | ０．００９
特殊項目 | フェノール類 | mg/l |  | ＜０．０１ | ＜０．０１ |  |  |  |  | ０／ ２
| 銅 | mg/l
| 鉄（溶解性） | mg/l
| マンガン（溶解性） | mg/l
| クロム | mg/l
そ の 他 の 項 目 | アンモニア性窒素 | mg/l
| 亜硝酸性窒素 | mg/l | ０．０４ | ０．０４ | ０．０４ |  |  | ０．０４ | ０．０４
| 硝酸性窒素 | mg/l | ０．３２ | ０．１９ | ０．４４ |  |  | ０．３２ | ０．４４
| 有機性窒素 | mg/l
| 溶存態窒素 | mg/l
| 懸濁態窒素 | mg/l
| オルトリン酸態燐 | mg/l
| 電気伝導率 | mS/m
| 塩化物イオン | mg/l
| 塩分 |  | ２７．４８ | ２０．６５ | ３１．５９ |  |  | ２８．２５ | ２８．４６
| 陰イオン界面活性剤 | mg/l
| クロロフィルａ | mg/m3 | ９．２Ｅ ０ | １．１Ｅ ０ | ３．０Ｅ １ |  |  | ８．７Ｅ ０ | １．０Ｅ １
| フェオ色素 | mg/m3 | ５．４ | ０．７ | １７ |  |  | ４．４ | ７．０
| トリハロメタン生成能 | mg/l
| クロロホルム生成能 | mg/l
| ブロモジクロロメタン生成能 | mg/l
| ジブロモクロロメタン生成能 | mg/l
| ブロモホルム生成能 | mg/l
健 康 項 目 | カドミウム | mg/l | ＜０．００１ | ＜０．００１ | ＜０．００１ | ０／ ２ |  |  |  | ０／ ２
| 全シアン | mg/l |  | ＮＤ | ＮＤ | ０／ ２ |  |  |  | ０／ ２
| 鉛 | mg/l | ＜０．００５ | ＜０．００５ | ＜０．００５ | ０／ ２ |  |  |  | ０／ ２
| 六価クロム | mg/l | ＜０．０１ | ＜０．０１ | ＜０．０１ | ０／ ２ |  |  |  | ０／ ２
| 砒素 | mg/l | ＜０．００５ | ＜０．００５ | ＜０．００５ | ０／ ２ |  |  |  | ０／ ２
| 総水銀 | mg/l |  | ＜０．０００５ | ＜０．０００５ | ０／ ２ |  |  |  | ０／ ２
| アルキル水銀 | mg/l
| ＰＣＢ | mg/l
| ジクロロメタン | mg/l | ＜０．００２ | ＜０．００２ | ＜０．００２ | ０／ ２ |  |  |  | ０／ ２
| 四塩化炭素 | mg/l | ＜０．０００２ | ＜０．０００２ | ＜０．０００２ | ０／ ２ |  |  |  | ０／ ２
| １，２－ジクロロエタン | mg/l | ＜０．０００４ | ＜０．０００４ | ＜０．０００４ | ０／ ２ |  |  |  | ０／ ２
| １，１－ジクロロエチレン | mg/l | ＜０．００２ | ＜０．００２ | ＜０．００２ | ０／ ２ |  |  |  | ０／ ２
| シス－１，２－ジクロロエチレン | mg/l | ＜０．００４ | ＜０．００４ | ＜０．００４ | ０／ ２ |  |  |  | ０／ ２
| １，１，１－トリクロロエタン | mg/l | ＜０．１ | ＜０．１ | ＜０．１ | ０／ ２ |  |  |  | ０／ ２
| １，１，２－トリクロロエタン | mg/l | ＜０．０００６ | ＜０．０００６ | ＜０．０００６ | ０／ ２ |  |  |  | ０／ ２
| トリクロロエチレン | mg/l | ＜０．００２ | ＜０．００２ | ＜０．００２ | ０／ ２ |  |  |  | ０／ ２
| テトラクロロエチレン | mg/l | ＜０．０００５ | ＜０．０００５ | ＜０．０００５ | ０／ ２ |  |  |  | ０／ ２
| １，３－ジクロロプロペン | mg/l | ＜０．０００２ | ＜０．０００２ | ＜０．０００２ | ０／ ２ |  |  |  | ０／ ２
| チウラム | mg/l
| シマジン | mg/l
| チオベンカルブ | mg/l
| ベンゼン | mg/l | ＜０．００１ | ＜０．００１ | ＜０．００１ | ０／ ２ |  |  |  | ０／ ２
| セレン | mg/l
| 硝酸性窒素及び亜硝酸性窒素 | mg/l | ０．３６ | ０．２３ | ０．４８ | ０／ ２ |  |  |  | ２／ ２
| ふっ素 | mg/l
| ほう素 | mg/l
D3P030 | [9 empty] | 注 ＤＯの７５％値欄は２５％値である．
[9 empty] | 2009 | 年度 | [6 empty] | 2009 | 年度
水 域 名 称 |  |  |  | 渥美湾 | 渥美湾（甲） |  |  | 上層 |  |  |  | 渥美湾 | 渥美湾（甲） |  |  | 中層
地 点 名（地点統一番号：類型：ＮＰ類型） |  |  |  | 124 | Ａ‐５ |  |  | 03305 | ( 608-01 : Bｲ : Ⅲｲ : BBｲ ) |  |  | 124 | Ａ‐５ |  |  | 03305 | ( 608-01 : Bｲ : Ⅲｲ : BBｲ )
調 査 機 関 分 析 担 当 機 関 |  |  | 愛知県 |  |  |  | 水 産 試 験 場 |  |  |  | 愛知県 |  |  |  | 水 産 試 験 場
測 定 項 目 |  | 単 位 | 平 均 値 | 最 小 値 | 最 大 値 | 適合しない割合 (検体数) | 適合しない割合 (日数) | 中 央 値 | ７５％値 | 検出率 | 平 均 値 | 最 小 値 | 最 大 値 | 適合しない割合 (検体数) | 適合しない割合 (日数) | 中 央 値 | ７５％値 | 検出率
生活環境項目 | ｐＨ |  | ８．３ | ７．９ | ８．５ | １３／ ２３ | ６／ １２ | ８．４ | ８．４ |  | ８．２ | ７．９ | ８．５ | ７／ ２３ | ３／ １２ | ８．３ | ８．３
| ＤＯ | mg/l | ９．４ | ６．８ | １１ | ０／ ２３ | ０／ １２ | ９．１ | ８．２ |  | ８．２ | ４．８ | １１ | １／ ２３ | １／ １２ | ８．０ | ７．２
| ＢＯＤ | mg/l
| ＣＯＤ | mg/l | ３．５ | １．４ | ５．７ | １８／ ２３ | ８／ １２ | ３．４ | ４．１ |  | ２．９ | １．９ | ４．７ | １３／ ２３ | ５／ １２ | ２．８ | ３．３
| ＳＳ | mg/l
| 大腸菌群数 | MPN/100ml
| ｎ－ヘキサン抽出物質 | mg/l
| 全窒素 | mg/l | ０．４０ | ０．２８ | ０．５５ | ０／ １２ | ０／ １２ | ０．３６ | ０．４７
| 全燐 | mg/l | ０．０３７ | ０．０１２ | ０．０６６ | ２／ １２ | ２／ １２ | ０．０３９ | ０．０４６
| 全亜鉛 | mg/l
特殊項目 | フェノール類 | mg/l |  | ＜０．０１ | ＜０．０１ |  |  |  |  | ０／ ２
| 銅 | mg/l
| 鉄（溶解性） | mg/l
| マンガン（溶解性） | mg/l
| クロム | mg/l
そ の 他 の 項 目 | アンモニア性窒素 | mg/l
| 亜硝酸性窒素 | mg/l
| 硝酸性窒素 | mg/l
| 有機性窒素 | mg/l
| 溶存態窒素 | mg/l
| 懸濁態窒素 | mg/l | ０．１８ | ０．０８ | ０．２７ |  |  | ０．１７ | ０．２３
| オルトリン酸態燐 | mg/l
| 電気伝導率 | mS/m
| 塩化物イオン | mg/l
| 塩分 |  | ２９．１６ | ２４．０７ | ３１．２５ |  |  | ２９．６７ | ３０．２７ |  | ３０．８３ | ２９．５５ | ３２．０９ |  |  | ３０．８０ | ３１．３０
| 陰イオン界面活性剤 | mg/l
| クロロフィルａ | mg/m3 | １．０Ｅ １ | １．０Ｅ ０ | ２．７Ｅ １ |  |  | ９．３Ｅ ０ | １．１Ｅ １
| フェオ色素 | mg/m3 | ５．５ | ０．２ | １１ |  |  | ５．０ | ８．４
| トリハロメタン生成能 | mg/l
| クロロホルム生成能 | mg/l
| ブロモジクロロメタン生成能 | mg/l
| ジブロモクロロメタン生成能 | mg/l
| ブロモホルム生成能 | mg/l
健 康 項 目 | カドミウム | mg/l | ＜０．００１ | ＜０．００１ | ＜０．００１ | ０／ ４ |  |  |  | ０／ ４
| 全シアン | mg/l |  | ＮＤ | ＮＤ | ０／ ４ |  |  |  | ０／ ４
| 鉛 | mg/l | ＜０．００５ | ＜０．００５ | ＜０．００５ | ０／ ４ |  |  |  | ０／ ４
| 六価クロム | mg/l | ＜０．０１ | ＜０．０１ | ＜０．０１ | ０／ ４ |  |  |  | ０／ ４
| 砒素 | mg/l | ＜０．００５ | ＜０．００５ | ＜０．００５ | ０／ ２ |  |  |  | ０／ ２
| 総水銀 | mg/l |  | ＜０．０００５ | ＜０．０００５ | ０／ ４ |  |  |  | ０／ ４
| アルキル水銀 | mg/l
| ＰＣＢ | mg/l
| ジクロロメタン | mg/l | ＜０．００２ | ＜０．００２ | ＜０．００２ | ０／ ４ |  |  |  | ０／ ４
| 四塩化炭素 | mg/l | ＜０．０００２ | ＜０．０００２ | ＜０．０００２ | ０／ ４ |  |  |  | ０／ ４
| １，２－ジクロロエタン | mg/l | ＜０．０００４ | ＜０．０００４ | ＜０．０００４ | ０／ ４ |  |  |  | ０／ ４
| １，１－ジクロロエチレン | mg/l | ＜０．００２ | ＜０．００２ | ＜０．００２ | ０／ ４ |  |  |  | ０／ ４
| シス－１，２－ジクロロエチレン | mg/l | ＜０．００４ | ＜０．００４ | ＜０．００４ | ０／ ４ |  |  |  | ０／ ４
| １，１，１－トリクロロエタン | mg/l | ＜０．１ | ＜０．１ | ＜０．１ | ０／ ４ |  |  |  | ０／ ４
| １，１，２－トリクロロエタン | mg/l | ＜０．０００６ | ＜０．０００６ | ＜０．０００６ | ０／ ４ |  |  |  | ０／ ４
| トリクロロエチレン | mg/l | ＜０．００２ | ＜０．００２ | ＜０．００２ | ０／ ４ |  |  |  | ０／ ４
| テトラクロロエチレン | mg/l | ＜０．０００５ | ＜０．０００５ | ＜０．０００５ | ０／ ４ |  |  |  | ０／ ４
| １，３－ジクロロプロペン | mg/l | ＜０．０００２ | ＜０．０００２ | ＜０．０００２ | ０／ ４ |  |  |  | ０／ ４
| チウラム | mg/l | ＜０．０００６ | ＜０．０００６ | ＜０．０００６ | ０／ ４ |  |  |  | ０／ ４
| シマジン | mg/l | ＜０．０００３ | ＜０．０００３ | ＜０．０００３ | ０／ ４ |  |  |  | ０／ ４
| チオベンカルブ | mg/l | ＜０．００２ | ＜０．００２ | ＜０．００２ | ０／ ４ |  |  |  | ０／ ４
| ベンゼン | mg/l | ＜０．００１ | ＜０．００１ | ＜０．００１ | ０／ ４ |  |  |  | ０／ ４
| セレン | mg/l | ＜０．００２ | ＜０．００２ | ＜０．００２ | ０／ ４ |  |  |  | ０／ ４
| 硝酸性窒素及び亜硝酸性窒素 | mg/l
| ふっ素 | mg/l
| ほう素 | mg/l
D3P030 | [9 empty] | 注 ＤＯの７５％値欄は２５％値である．
[9 empty] | 2009 | 年度 | [6 empty] | 2009 | 年度
水 域 名 称 |  |  |  | 渥美湾 | 渥美湾（甲） |  |  | 下層 |  |  |  | 渥美湾 | 渥美湾（甲） |  |  | 全層
地 点 名（地点統一番号：類型：ＮＰ類型） |  |  |  | 124 | Ａ‐５ |  |  | 03305 | ( 608-01 : Bｲ : Ⅲｲ : BBｲ ) |  |  | 124 | Ａ‐５ |  |  | 03305 | ( 608-01 : Bｲ : Ⅲｲ : BBｲ )
調 査 機 関 分 析 担 当 機 関 |  |  | 愛知県 |  |  |  | 水 産 試 験 場 |  |  |  | 愛知県 |  |  |  | 水 産 試 験 場
測 定 項 目 |  | 単 位 | 平 均 値 | 最 小 値 | 最 大 値 | 適合しない割合 (検体数) | 適合しない割合 (日数) | 中 央 値 | ７５％値 | 検出率 | 平 均 値 | 最 小 値 | 最 大 値 | 適合しない割合 (検体数) | 適合しない割合 (日数) | 中 央 値 | ７５％値 | 検出率
生活環境項目 | ｐＨ |  | ８．１ | ７．７ | ８．４ | ６／ ２３ | ４／ １２ | ８．１ | ８．３ |  | ８．２ | ７．７ | ８．５ | ２６／ ６９ | ４／ １２ | ８．２ | ８．４
| ＤＯ | mg/l | ６．５ | ２．５ | １１ | １４／ ２３ | ４／ １２ | ６．５ | ４．６ |  | ８．０ | ２．５ | １１ | １５／ ６９ | ０／ １２ | ７．５ | ６．８
| ＢＯＤ | mg/l
| ＣＯＤ | mg/l | ２．２ | ０．５ | ３．７ | ２／ ２３ | １／ １２ | ２．３ | ２．４ |  | ２．９ | ０．５ | ５．７ | ３３／ ６９ | ４／ １２ | ３．０ | ３．１
| ＳＳ | mg/l
| 大腸菌群数 | MPN/100ml
| ｎ－ヘキサン抽出物質 | mg/l
| 全窒素 | mg/l | ０．３８ | ０．２７ | ０．６０ | ０／ １２ | ０／ １２ | ０．３５ | ０．４４ |  | ０．３９ | ０．２７ | ０．６０ | ０／ ２４ | ０／ １２ | ０．３７ | ０．４５
| 全燐 | mg/l | ０．０４３ | ０．０２２ | ０．０６５ | ４／ １２ | ４／ １２ | ０．０４３ | ０．０５２ |  | ０．０４０ | ０．０１２ | ０．０６６ | ６／ ２４ | ２／ １２ | ０．０４３ | ０．０４６
| 全亜鉛 | mg/l
特殊項目 | フェノール類 | mg/l | [9 empty] | ＜０．０１ | ＜０．０１ |  |  |  |  | ０／ ２
| 銅 | mg/l
| 鉄（溶解性） | mg/l
| マンガン（溶解性） | mg/l
| クロム | mg/l
そ の 他 の 項 目 | アンモニア性窒素 | mg/l
| 亜硝酸性窒素 | mg/l
| 硝酸性窒素 | mg/l
| 有機性窒素 | mg/l
| 溶存態窒素 | mg/l
| 懸濁態窒素 | mg/l | [8 empty] | ０．１８ | ０．０８ | ０．２７ |  |  | ０．１７ | ０．２３
| オルトリン酸態燐 | mg/l
| 電気伝導率 | mS/m
| 塩化物イオン | mg/l
| 塩分 |  | ３２．００ | ３１．０１ | ３３．０２ |  |  | ３１．８８ | ３２．５３ |  | ３０．６６ | ２４．０７ | ３３．０２ |  |  | ３０．８２ | ３１．０２
| 陰イオン界面活性剤 | mg/l
| クロロフィルａ | mg/m3 | ８．２Ｅ ０ | １．４Ｅ ０ | １．７Ｅ １ |  |  | ６．９Ｅ ０ | １．０Ｅ １ |  | ９．３Ｅ ０ | １．０Ｅ ０ | ２．７Ｅ １ |  |  | ８．６Ｅ ０ | １．３Ｅ １
| フェオ色素 | mg/m3 | ４．８ | ０．６ | １５ |  |  | ４．３ | ６．５ |  | ５．２ | ０．２ | １５ |  |  | ５．６ | ７．４
| トリハロメタン生成能 | mg/l
| クロロホルム生成能 | mg/l
| ブロモジクロロメタン生成能 | mg/l
| ジブロモクロロメタン生成能 | mg/l
| ブロモホルム生成能 | mg/l
健 康 項 目 | カドミウム | mg/l | [8 empty] | ＜０．００１ | ＜０．００１ | ＜０．００１ | ０／ ４ |  |  |  | ０／ ４
| 全シアン | mg/l | [9 empty] | ＮＤ | ＮＤ | ０／ ４ |  |  |  | ０／ ４
| 鉛 | mg/l | [8 empty] | ＜０．００５ | ＜０．００５ | ＜０．００５ | ０／ ４ |  |  |  | ０／ ４
| 六価クロム | mg/l | [8 empty] | ＜０．０１ | ＜０．０１ | ＜０．０１ | ０／ ４ |  |  |  | ０／ ４
| 砒素 | mg/l | [8 empty] | ＜０．００５ | ＜０．００５ | ＜０．００５ | ０／ ２ |  |  |  | ０／ ２
| 総水銀 | mg/l | [9 empty] | ＜０．０００５ | ＜０．０００５ | ０／ ４ |  |  |  | ０／ ４
| アルキル水銀 | mg/l
| ＰＣＢ | mg/l
| ジクロロメタン | mg/l | [8 empty] | ＜０．００２ | ＜０．００２ | ＜０．００２ | ０／ ４ |  |  |  | ０／ ４
| 四塩化炭素 | mg/l | [8 empty] | ＜０．０００２ | ＜０．０００２ | ＜０．０００２ | ０／ ４ |  |  |  | ０／ ４
| １，２－ジクロロエタン | mg/l | [8 empty] | ＜０．０００４ | ＜０．０００４ | ＜０．０００４ | ０／ ４ |  |  |  | ０／ ４
| １，１－ジクロロエチレン | mg/l | [8 empty] | ＜０．００２ | ＜０．００２ | ＜０．００２ | ０／ ４ |  |  |  | ０／ ４
| シス－１，２－ジクロロエチレン | mg/l | [8 empty] | ＜０．００４ | ＜０．００４ | ＜０．００４ | ０／ ４ |  |  |  | ０／ ４
| １，１，１－トリクロロエタン | mg/l | [8 empty] | ＜０．１ | ＜０．１ | ＜０．１ | ０／ ４ |  |  |  | ０／ ４
| １，１，２－トリクロロエタン | mg/l | [8 empty] | ＜０．０００６ | ＜０．０００６ | ＜０．０００６ | ０／ ４ |  |  |  | ０／ ４
| トリクロロエチレン | mg/l | [8 empty] | ＜０．００２ | ＜０．００２ | ＜０．００２ | ０／ ４ |  |  |  | ０／ ４
| テトラクロロエチレン | mg/l | [8 empty] | ＜０．０００５ | ＜０．０００５ | ＜０．０００５ | ０／ ４ |  |  |  | ０／ ４
| １，３－ジクロロプロペン | mg/l | [8 empty] | ＜０．０００２ | ＜０．０００２ | ＜０．０００２ | ０／ ４ |  |  |  | ０／ ４
| チウラム | mg/l | [8 empty] | ＜０．０００６ | ＜０．０００６ | ＜０．０００６ | ０／ ４ |  |  |  | ０／ ４
| シマジン | mg/l | [8 empty] | ＜０．０００３ | ＜０．０００３ | ＜０．０００３ | ０／ ４ |  |  |  | ０／ ４
| チオベンカルブ | mg/l | [8 empty] | ＜０．００２ | ＜０．００２ | ＜０．００２ | ０／ ４ |  |  |  | ０／ ４
| ベンゼン | mg/l | [8 empty] | ＜０．００１ | ＜０．００１ | ＜０．００１ | ０／ ４ |  |  |  | ０／ ４
| セレン | mg/l | [8 empty] | ＜０．００２ | ＜０．００２ | ＜０．００２ | ０／ ４ |  |  |  | ０／ ４
| 硝酸性窒素及び亜硝酸性窒素 | mg/l
| ふっ素 | mg/l
| ほう素 | mg/l
D3P030 | [9 empty] | 注 ＤＯの７５％値欄は２５％値である．
[9 empty] | 2009 | 年度 | [6 empty] | 2009 | 年度
水 域 名 称 |  |  |  | 渥美湾 | 渥美湾（甲） |  |  | 上層 |  |  |  | 渥美湾 | 渥美湾（甲） |  |  | 中層
地 点 名（地点統一番号：類型：ＮＰ類型） |  |  |  | 125 | Ａ‐６ |  |  | 03306 | ( 608-02 : Bｲ : Ⅲｲ : BBｲ ) |  |  | 125 | Ａ‐６ |  |  | 03306 | ( 608-02 : Bｲ : Ⅲｲ : BBｲ )
調 査 機 関 分 析 担 当 機 関 |  |  | 愛知県 |  |  |  | 水 産 試 験 場 |  |  |  | 愛知県 |  |  |  | 水 産 試 験 場
測 定 項 目 |  | 単 位 | 平 均 値 | 最 小 値 | 最 大 値 | 適合しない割合 (検体数) | 適合しない割合 (日数) | 中 央 値 | ７５％値 | 検出率 | 平 均 値 | 最 小 値 | 最 大 値 | 適合しない割合 (検体数) | 適合しない割合 (日数) | 中 央 値 | ７５％値 | 検出率
生活環境項目 | ｐＨ |  | ８．４ | ７．８ | ８．８ | ８／ １２ | ８／ １２ | ８．４ | ８．４ |  | ８．２ | ７．６ | ８．５ | ５／ １２ | ４／ １２ | ８．３ | ８．３
| ＤＯ | mg/l | １０ | ６．３ | １３ | ０／ １２ | ０／ １２ | １０ | １０ |  | ７．８ | １．７ | １２ | ２／ １２ | ２／ １２ | ７．９ | ６．４
| ＢＯＤ | mg/l
| ＣＯＤ | mg/l | ４．２ | ２．３ | ７．１ | ９／ １２ | ９／ １２ | ３．５ | ４．９ |  | ３．１ | １．５ | ６．３ | ６／ １２ | ６／ １２ | ３．１ | ３．４
| ＳＳ | mg/l
| 大腸菌群数 | MPN/100ml
| ｎ－ヘキサン抽出物質 | mg/l
| 全窒素 | mg/l | ０．４８ | ０．３７ | ０．６９ | ２／ １２ | ２／ １２ | ０．４６ | ０．４９
| 全燐 | mg/l | ０．０４６ | ０．０２５ | ０．０６７ | ５／ １２ | ５／ １２ | ０．０４８ | ０．０５５
| 全亜鉛 | mg/l | ０．００２ | ＜０．００１ | ０．００３ | － ／ ４ | － ／ ４ | ０．００２ | ０．００２
特殊項目 | フェノール類 | mg/l
| 銅 | mg/l
| 鉄（溶解性） | mg/l
| マンガン（溶解性） | mg/l
| クロム | mg/l
そ の 他 の 項 目 | アンモニア性窒素 | mg/l
| 亜硝酸性窒素 | mg/l
| 硝酸性窒素 | mg/l
| 有機性窒素 | mg/l
| 溶存態窒素 | mg/l
| 懸濁態窒素 | mg/l | ０．２３ | ０．０９ | ０．４１ |  |  | ０．２２ | ０．２３
| オルトリン酸態燐 | mg/l
| 電気伝導率 | mS/m
| 塩化物イオン | mg/l
| 塩分 |  | ２７．０４ | １７．１１ | ３０．９９ |  |  | ２８．４３ | ２９．８２ |  | ３０．５８ | ２９．０５ | ３２．１４ |  |  | ３０．４２ | ３０．７６
| 陰イオン界面活性剤 | mg/l
| クロロフィルａ | mg/m3 | １．４Ｅ １ | １．５Ｅ ０ | ３．０Ｅ １ |  |  | １．２Ｅ １ | ２．２Ｅ １
| フェオ色素 | mg/m3 | ８．７ | ２．２ | ２１ |  |  | ８．２ | ９．８
| トリハロメタン生成能 | mg/l
| クロロホルム生成能 | mg/l
| ブロモジクロロメタン生成能 | mg/l
| ジブロモクロロメタン生成能 | mg/l
| ブロモホルム生成能 | mg/l
健 康 項 目 | カドミウム | mg/l
| 全シアン | mg/l
| 鉛 | mg/l
| 六価クロム | mg/l
| 砒素 | mg/l
| 総水銀 | mg/l
| アルキル水銀 | mg/l
| ＰＣＢ | mg/l
| ジクロロメタン | mg/l
| 四塩化炭素 | mg/l
| １，２－ジクロロエタン | mg/l
| １，１－ジクロロエチレン | mg/l
| シス－１，２－ジクロロエチレン | mg/l
| １，１，１－トリクロロエタン | mg/l
| １，１，２－トリクロロエタン | mg/l
| トリクロロエチレン | mg/l
| テトラクロロエチレン | mg/l
| １，３－ジクロロプロペン | mg/l
| チウラム | mg/l
| シマジン | mg/l
| チオベンカルブ | mg/l
| ベンゼン | mg/l
| セレン | mg/l
| 硝酸性窒素及び亜硝酸性窒素 | mg/l
| ふっ素 | mg/l
| ほう素 | mg/l
D3P030 | [9 empty] | 注 ＤＯの７５％値欄は２５％値である．
[9 empty] | 2009 | 年度 | [7 empty] | 年度
水 域 名 称 |  |  |  | 渥美湾 | 渥美湾（甲） |  |  | 全層
地 点 名（地点統一番号：類型：ＮＰ類型） |  |  |  | 125 | Ａ‐６ |  |  | 03306 | ( 608-02 : Bｲ : Ⅲｲ : BBｲ )
調 査 機 関 分 析 担 当 機 関 |  |  | 愛知県 |  |  |  | 水 産 試 験 場
測 定 項 目 |  | 単 位 | 平 均 値 | 最 小 値 | 最 大 値 | 適合しない割合 (検体数) | 適合しない割合 (日数) | 中 央 値 | ７５％値 | 検出率 | 平 均 値 | 最 小 値 | 最 大 値 | 適合しない割合 (検体数) | 適合しない割合 (日数) | 中 央 値 | ７５％値 | 検出率
生活環境項目 | ｐＨ |  | ８．３ | ７．６ | ８．８ | １３／ ２４ | ５／ １２ | ８．３ | ８．４
| ＤＯ | mg/l | ９．２ | １．７ | １３ | ２／ ２４ | ０／ １２ | ９．７ | ８．１
| ＢＯＤ | mg/l
| ＣＯＤ | mg/l | ３．７ | １．５ | ７．１ | １５／ ２４ | ８／ １２ | ３．３ | ４．１
| ＳＳ | mg/l
| 大腸菌群数 | MPN/100ml
| ｎ－ヘキサン抽出物質 | mg/l
| 全窒素 | mg/l | ０．４８ | ０．３７ | ０．６９ | ２／ １２ | ２／ １２ | ０．４６ | ０．４９
| 全燐 | mg/l | ０．０４６ | ０．０２５ | ０．０６７ | ５／ １２ | ５／ １２ | ０．０４８ | ０．０５５
| 全亜鉛 | mg/l | ０．００２ | ＜０．００１ | ０．００３ | － ／ ４ | － ／ ４ | ０．００２ | ０．００２
特殊項目 | フェノール類 | mg/l
| 銅 | mg/l
| 鉄（溶解性） | mg/l
| マンガン（溶解性） | mg/l
| クロム | mg/l
そ の 他 の 項 目 | アンモニア性窒素 | mg/l
| 亜硝酸性窒素 | mg/l
| 硝酸性窒素 | mg/l
| 有機性窒素 | mg/l
| 溶存態窒素 | mg/l
| 懸濁態窒素 | mg/l | ０．２３ | ０．０９ | ０．４１ |  |  | ０．２２ | ０．２３
| オルトリン酸態燐 | mg/l
| 電気伝導率 | mS/m
| 塩化物イオン | mg/l
| 塩分 |  | ２８．８２ | １７．１１ | ３２．１４ |  |  | ２９．１８ | ３０．１５
| 陰イオン界面活性剤 | mg/l
| クロロフィルａ | mg/m3 | １．４Ｅ １ | １．５Ｅ ０ | ３．０Ｅ １ |  |  | １．２Ｅ １ | ２．２Ｅ １
| フェオ色素 | mg/m3 | ８．７ | ２．２ | ２１ |  |  | ８．２ | ９．８
| トリハロメタン生成能 | mg/l
| クロロホルム生成能 | mg/l
| ブロモジクロロメタン生成能 | mg/l
| ジブロモクロロメタン生成能 | mg/l
| ブロモホルム生成能 | mg/l
健 康 項 目 | カドミウム | mg/l
| 全シアン | mg/l
| 鉛 | mg/l
| 六価クロム | mg/l
| 砒素 | mg/l
| 総水銀 | mg/l
| アルキル水銀 | mg/l
| ＰＣＢ | mg/l
| ジクロロメタン | mg/l
| 四塩化炭素 | mg/l
| １，２－ジクロロエタン | mg/l
| １，１－ジクロロエチレン | mg/l
| シス－１，２－ジクロロエチレン | mg/l
| １，１，１－トリクロロエタン | mg/l
| １，１，２－トリクロロエタン | mg/l
| トリクロロエチレン | mg/l
| テトラクロロエチレン | mg/l
| １，３－ジクロロプロペン | mg/l
| チウラム | mg/l
| シマジン | mg/l
| チオベンカルブ | mg/l
| ベンゼン | mg/l
| セレン | mg/l
| 硝酸性窒素及び亜硝酸性窒素 | mg/l
| ふっ素 | mg/l
| ほう素 | mg/l
D3P030 | [9 empty] | 注 ＤＯの７５％値欄は２５％値である．
[9 empty] | 2009 | 年度 | [6 empty] | 2009 | 年度
水 域 名 称 |  |  |  | 渥美湾 | 渥美湾（甲） |  |  | 上層 |  |  |  | 渥美湾 | 渥美湾（甲） |  |  | 中層
地 点 名（地点統一番号：類型：ＮＰ類型） |  |  |  | 129 | Ａ‐１０ |  |  | 03310 | ( 608-51 : Bｲ : Ⅲｲ : BBｲ ) |  |  | 129 | Ａ‐１０ |  |  | 03310 | ( 608-51 : Bｲ : Ⅲｲ : BBｲ )
調 査 機 関 分 析 担 当 機 関 |  |  | 愛知県 |  |  |  | 水 産 試 験 場 |  |  |  | 愛知県 |  |  |  | 水 産 試 験 場
測 定 項 目 |  | 単 位 | 平 均 値 | 最 小 値 | 最 大 値 | 適合しない割合 (検体数) | 適合しない割合 (日数) | 中 央 値 | ７５％値 | 検出率 | 平 均 値 | 最 小 値 | 最 大 値 | 適合しない割合 (検体数) | 適合しない割合 (日数) | 中 央 値 | ７５％値 | 検出率
生活環境項目 | ｐＨ |  | ８．３ | ７．８ | ８．６ | ７／ １２ | ６／ １２ | ８．４ | ８．４ |  | ８．２ | ７．８ | ８．５ | ７／ １２ | ６／ １２ | ８．４ | ８．４
| ＤＯ | mg/l | ９．２ | ６．７ | １２ | ０／ １２ | ０／ １２ | ９．７ | ７．７ |  | ８．５ | ３．８ | １１ | １／ １２ | １／ １２ | ９．３ | ７．３
| ＢＯＤ | mg/l
| ＣＯＤ | mg/l | ３．６ | ２．４ | ６．６ | ７／ １２ | ７／ １２ | ３．１ | ３．９ |  | ３．０ | ２．０ | ５．２ | ５／ １２ | ４／ １２ | ２．７ | ３．１
| ＳＳ | mg/l
| 大腸菌群数 | MPN/100ml
| ｎ－ヘキサン抽出物質 | mg/l
| 全窒素 | mg/l | ０．４４ | ０．３５ | ０．６３ | １／ １２ | １／ １２ | ０．４２ | ０．４３
| 全燐 | mg/l | ０．０４１ | ０．０２０ | ０．０７０ | ３／ １２ | ３／ １２ | ０．０４０ | ０．０４８
| 全亜鉛 | mg/l
特殊項目 | フェノール類 | mg/l
| 銅 | mg/l
| 鉄（溶解性） | mg/l
| マンガン（溶解性） | mg/l
| クロム | mg/l
そ の 他 の 項 目 | アンモニア性窒素 | mg/l
| 亜硝酸性窒素 | mg/l
| 硝酸性窒素 | mg/l
| 有機性窒素 | mg/l
| 溶存態窒素 | mg/l
| 懸濁態窒素 | mg/l | ０．２０ | ０．１６ | ０．２８ |  |  | ０．１９ | ０．２２
| オルトリン酸態燐 | mg/l
| 電気伝導率 | mS/m
| 塩化物イオン | mg/l
| 塩分 |  | ２７．９４ | ２１．７６ | ３０．４１ |  |  | ２８．６５ | ３０．０５ |  | ３０．６９ | ２９．６５ | ３２．１１ |  |  | ３０．３３ | ３１．０２
| 陰イオン界面活性剤 | mg/l
| クロロフィルａ | mg/m3 | １．１Ｅ １ | １．６Ｅ ０ | １．７Ｅ １ |  |  | １．１Ｅ １ | １．５Ｅ １
| フェオ色素 | mg/m3 | ６．２ | ２．１ | １１ |  |  | ７．２ | ７．８
| トリハロメタン生成能 | mg/l
| クロロホルム生成能 | mg/l
| ブロモジクロロメタン生成能 | mg/l
| ジブロモクロロメタン生成能 | mg/l
| ブロモホルム生成能 | mg/l
健 康 項 目 | カドミウム | mg/l
| 全シアン | mg/l
| 鉛 | mg/l
| 六価クロム | mg/l
| 砒素 | mg/l
| 総水銀 | mg/l
| アルキル水銀 | mg/l
| ＰＣＢ | mg/l
| ジクロロメタン | mg/l
| 四塩化炭素 | mg/l
| １，２－ジクロロエタン | mg/l
| １，１－ジクロロエチレン | mg/l
| シス－１，２－ジクロロエチレン | mg/l
| １，１，１－トリクロロエタン | mg/l
| １，１，２－トリクロロエタン | mg/l
| トリクロロエチレン | mg/l
| テトラクロロエチレン | mg/l
| １，３－ジクロロプロペン | mg/l
| チウラム | mg/l
| シマジン | mg/l
| チオベンカルブ | mg/l
| ベンゼン | mg/l
| セレン | mg/l
| 硝酸性窒素及び亜硝酸性窒素 | mg/l
| ふっ素 | mg/l
| ほう素 | mg/l
D3P030 | [9 empty] | 注 ＤＯの７５％値欄は２５％値である．
[9 empty] | 2009 | 年度 | [6 empty] | 2009 | 年度
水 域 名 称 |  |  |  | 渥美湾 | 渥美湾（甲） |  |  | 下層 |  |  |  | 渥美湾 | 渥美湾（甲） |  |  | 全層
地 点 名（地点統一番号：類型：ＮＰ類型） |  |  |  | 129 | Ａ‐１０ |  |  | 03310 | ( 608-51 : Bｲ : Ⅲｲ : BBｲ ) |  |  | 129 | Ａ‐１０ |  |  | 03310 | ( 608-51 : Bｲ : Ⅲｲ : BBｲ )
調 査 機 関 分 析 担 当 機 関 |  |  | 愛知県 |  |  |  | 水 産 試 験 場 |  |  |  | 愛知県 |  |  |  | 水 産 試 験 場
測 定 項 目 |  | 単 位 | 平 均 値 | 最 小 値 | 最 大 値 | 適合しない割合 (検体数) | 適合しない割合 (日数) | 中 央 値 | ７５％値 | 検出率 | 平 均 値 | 最 小 値 | 最 大 値 | 適合しない割合 (検体数) | 適合しない割合 (日数) | 中 央 値 | ７５％値 | 検出率
生活環境項目 | ｐＨ |  | ８．０ | ７．７ | ８．４ | ２／ ６ | ２／ ６ | ８．０ | ８．２ |  | ８．３ | ７．７ | ８．６ | １６／ ３０ | ５／ １２ | ８．３ | ８．４
| ＤＯ | mg/l | ５．２ | １．８ | ７．９ | ３／ ６ | ３／ ６ | ５．５ | ３．０ |  | ８．５ | １．８ | １２ | ４／ ３０ | １／ １２ | ８．９ | ６．７
| ＢＯＤ | mg/l
| ＣＯＤ | mg/l | [8 empty] | ３．３ | ２．０ | ６．６ | １２／ ２４ | ７／ １２ | ３．３ | ３．５
| ＳＳ | mg/l
| 大腸菌群数 | MPN/100ml
| ｎ－ヘキサン抽出物質 | mg/l
| 全窒素 | mg/l | ０．３７ | ０．２６ | ０．５０ | ０／ ６ | ０／ ６ | ０．３８ | ０．４４ |  | ０．４２ | ０．２６ | ０．６３ | １／ １８ | １／ １２ | ０．４１ | ０．４３
| 全燐 | mg/l | ０．０５６ | ０．０３０ | ０．０６９ | ５／ ６ | ５／ ６ | ０．０６１ | ０．０６３ |  | ０．０４３ | ０．０２０ | ０．０７０ | ８／ １８ | ５／ １２ | ０．０４４ | ０．０５４
| 全亜鉛 | mg/l
特殊項目 | フェノール類 | mg/l
| 銅 | mg/l
| 鉄（溶解性） | mg/l
| マンガン（溶解性） | mg/l
| クロム | mg/l
そ の 他 の 項 目 | アンモニア性窒素 | mg/l
| 亜硝酸性窒素 | mg/l
| 硝酸性窒素 | mg/l
| 有機性窒素 | mg/l
| 溶存態窒素 | mg/l
| 懸濁態窒素 | mg/l | [8 empty] | ０．２０ | ０．１６ | ０．２８ |  |  | ０．１９ | ０．２２
| オルトリン酸態燐 | mg/l
| 電気伝導率 | mS/m
| 塩化物イオン | mg/l
| 塩分 |  | ３１．５８ | ３０．３４ | ３２．５３ |  |  | ３１．７８ | ３２．３７ |  | ２９．７８ | ２１．７６ | ３２．５３ |  |  | ２９．６３ | ３０．３６
| 陰イオン界面活性剤 | mg/l
| クロロフィルａ | mg/m3 | ８．０Ｅ ０ | １．６Ｅ ０ | ２．１Ｅ １ |  |  | ５．２Ｅ ０ | １．２Ｅ １ |  | １．０Ｅ １ | １．６Ｅ ０ | ２．１Ｅ １ |  |  | １．０Ｅ １ | １．５Ｅ １
| フェオ色素 | mg/m3 | ４．９ | ０．６ | ８．６ |  |  | ４．３ | ８．１ |  | ６．０ | ０．６ | １１ |  |  | ６．８ | ７．８
| トリハロメタン生成能 | mg/l
| クロロホルム生成能 | mg/l
| ブロモジクロロメタン生成能 | mg/l
| ジブロモクロロメタン生成能 | mg/l
| ブロモホルム生成能 | mg/l
健 康 項 目 | カドミウム | mg/l
| 全シアン | mg/l
| 鉛 | mg/l
| 六価クロム | mg/l
| 砒素 | mg/l
| 総水銀 | mg/l
| アルキル水銀 | mg/l
| ＰＣＢ | mg/l
| ジクロロメタン | mg/l
| 四塩化炭素 | mg/l
| １，２－ジクロロエタン | mg/l
| １，１－ジクロロエチレン | mg/l
| シス－１，２－ジクロロエチレン | mg/l
| １，１，１－トリクロロエタン | mg/l
| １，１，２－トリクロロエタン | mg/l
| トリクロロエチレン | mg/l
| テトラクロロエチレン | mg/l
| １，３－ジクロロプロペン | mg/l
| チウラム | mg/l
| シマジン | mg/l
| チオベンカルブ | mg/l
| ベンゼン | mg/l
| セレン | mg/l
| 硝酸性窒素及び亜硝酸性窒素 | mg/l
| ふっ素 | mg/l
| ほう素 | mg/l
D3P030 | [9 empty] | 注 ＤＯの７５％値欄は２５％値である．
[9 empty] | 2009 | 年度 | [6 empty] | 2009 | 年度
水 域 名 称 |  |  |  | 渥美湾 | 渥美湾（甲） |  |  | 上層 |  |  |  | 渥美湾 | 渥美湾（甲） |  |  | 中層
地 点 名（地点統一番号：類型：ＮＰ類型） |  |  |  | 132 | Ａ‐１３ |  |  | 03313 | ( 608-52 : Bｲ : Ⅲｲ : BBｲ ) |  |  | 132 | Ａ‐１３ |  |  | 03313 | ( 608-52 : Bｲ : Ⅲｲ : BBｲ )
調 査 機 関 分 析 担 当 機 関 |  |  | 豊橋市 |  |  |  | 豊橋市環境調査センタ－ |  |  |  | 豊橋市 |  |  |  | 豊橋市環境調査センタ－
測 定 項 目 |  | 単 位 | 平 均 値 | 最 小 値 | 最 大 値 | 適合しない割合 (検体数) | 適合しない割合 (日数) | 中 央 値 | ７５％値 | 検出率 | 平 均 値 | 最 小 値 | 最 大 値 | 適合しない割合 (検体数) | 適合しない割合 (日数) | 中 央 値 | ７５％値 | 検出率
生活環境項目 | ｐＨ |  | ８．１ | ７．３ | ８．６ | ２／ １２ | ２／ １２ | ８．２ | ８．３ |  | ８．２ | ７．９ | ８．４ | ２／ １２ | ２／ １２ | ８．２ | ８．２
| ＤＯ | mg/l | ８．３ | ５．３ | １１ | ０／ １２ | ０／ １２ | ８．２ | ７．６ |  | ８．２ | ４．５ | １１ | １／ １２ | １／ １２ | ８．３ | ６．８
| ＢＯＤ | mg/l
| ＣＯＤ | mg/l | ３．３ | ０．９ | ６．５ | ６／ １２ | ６／ １２ | ３．１ | ３．８ |  | ３．４ | １．３ | ７．４ | ７／ １２ | ７／ １２ | ３．６ | ４．１
| ＳＳ | mg/l
| 大腸菌群数 | MPN/100ml
| ｎ－ヘキサン抽出物質 | mg/l | ＮＤ | ＮＤ | ＮＤ | ０／ ２ | ０／ ２ | ＮＤ | ＮＤ
| 全窒素 | mg/l | ０．５７ | ０．１７ | ０．８８ | ４／ １２ | ４／ １２ | ０．５４ | ０．７９ |  | ０．４０ | ０．１８ | ０．６２ | １／ １２ | １／ １２ | ０．３８ | ０．５０
| 全燐 | mg/l | ０．０４６ | ０．０１２ | ０．０７６ | ５／ １２ | ５／ １２ | ０．０４７ | ０．０６０ |  | ０．０４７ | ０．０１７ | ０．０７５ | ６／ １２ | ６／ １２ | ０．０４８ | ０．０５３
| 全亜鉛 | mg/l | ０．００５ | ＜０．００１ | ０．００８ | － ／ ４ | － ／ ４ | ０．００６ | ０．００７
特殊項目 | フェノール類 | mg/l |  | ＜０．０１ | ＜０．０１ |  |  |  |  | ０／ ２
| 銅 | mg/l
| 鉄（溶解性） | mg/l
| マンガン（溶解性） | mg/l
| クロム | mg/l
そ の 他 の 項 目 | アンモニア性窒素 | mg/l
| 亜硝酸性窒素 | mg/l | ０．０２ | ＜０．０１ | ０．０２ |  |  | ０．０２ | ０．０２
| 硝酸性窒素 | mg/l | ０．２３ | ０．１９ | ０．２６ |  |  | ０．２３ | ０．２６
| 有機性窒素 | mg/l
| 溶存態窒素 | mg/l
| 懸濁態窒素 | mg/l
| オルトリン酸態燐 | mg/l
| 電気伝導率 | mS/m
| 塩化物イオン | mg/l
| 塩分 |  | ２５．３２ | ８．１８ | ２９．０２ |  |  | ２８．１６ | ２８．４３ |  | ２８．８９ | ２５．５８ | ３０．３４ |  |  | ２９．１７ | ２９．５６
| 陰イオン界面活性剤 | mg/l
| クロロフィルａ | mg/m3 | １．０Ｅ １ | ２．５Ｅ ０ | ３．１Ｅ １ |  |  | ９．７Ｅ ０ | １．１Ｅ １
| フェオ色素 | mg/m3 | ５．３ | ２．５ | １２ |  |  | ４．２ | ５．５
| トリハロメタン生成能 | mg/l
| クロロホルム生成能 | mg/l
| ブロモジクロロメタン生成能 | mg/l
| ジブロモクロロメタン生成能 | mg/l
| ブロモホルム生成能 | mg/l
健 康 項 目 | カドミウム | mg/l | ＜０．００１ | ＜０．００１ | ＜０．００１ | ０／ ２ |  |  |  | ０／ ２
| 全シアン | mg/l |  | ＮＤ | ＮＤ | ０／ ２ |  |  |  | ０／ ２
| 鉛 | mg/l | ＜０．００５ | ＜０．００５ | ＜０．００５ | ０／ ２ |  |  |  | ０／ ２
| 六価クロム | mg/l | ＜０．０１ | ＜０．０１ | ＜０．０１ | ０／ ２ |  |  |  | ０／ ２
| 砒素 | mg/l | ＜０．００５ | ＜０．００５ | ＜０．００５ | ０／ ２ |  |  |  | ０／ ２
| 総水銀 | mg/l |  | ＜０．０００５ | ＜０．０００５ | ０／ ２ |  |  |  | ０／ ２
| アルキル水銀 | mg/l
| ＰＣＢ | mg/l
| ジクロロメタン | mg/l | ＜０．００２ | ＜０．００２ | ＜０．００２ | ０／ ２ |  |  |  | ０／ ２
| 四塩化炭素 | mg/l | ＜０．０００２ | ＜０．０００２ | ＜０．０００２ | ０／ ２ |  |  |  | ０／ ２
| １，２－ジクロロエタン | mg/l | ＜０．０００４ | ＜０．０００４ | ＜０．０００４ | ０／ ２ |  |  |  | ０／ ２
| １，１－ジクロロエチレン | mg/l | ＜０．００２ | ＜０．００２ | ＜０．００２ | ０／ ２ |  |  |  | ０／ ２
| シス－１，２－ジクロロエチレン | mg/l | ＜０．００４ | ＜０．００４ | ＜０．００４ | ０／ ２ |  |  |  | ０／ ２
| １，１，１－トリクロロエタン | mg/l | ＜０．１ | ＜０．１ | ＜０．１ | ０／ ２ |  |  |  | ０／ ２
| １，１，２－トリクロロエタン | mg/l | ＜０．０００６ | ＜０．０００６ | ＜０．０００６ | ０／ ２ |  |  |  | ０／ ２
| トリクロロエチレン | mg/l | ＜０．００２ | ＜０．００２ | ＜０．００２ | ０／ ２ |  |  |  | ０／ ２
| テトラクロロエチレン | mg/l | ＜０．０００５ | ＜０．０００５ | ＜０．０００５ | ０／ ２ |  |  |  | ０／ ２
| １，３－ジクロロプロペン | mg/l | ＜０．０００２ | ＜０．０００２ | ＜０．０００２ | ０／ ２ |  |  |  | ０／ ２
| チウラム | mg/l
| シマジン | mg/l
| チオベンカルブ | mg/l
| ベンゼン | mg/l | ＜０．００１ | ＜０．００１ | ＜０．００１ | ０／ ２ |  |  |  | ０／ ２
| セレン | mg/l
| 硝酸性窒素及び亜硝酸性窒素 | mg/l | ０．２４ | ０．２０ | ０．２８ | ０／ ２ |  |  |  | ２／ ２
| ふっ素 | mg/l
| ほう素 | mg/l
D3P030 | [9 empty] | 注 ＤＯの７５％値欄は２５％値である．
[9 empty] | 2009 | 年度 | [7 empty] | 年度
水 域 名 称 |  |  |  | 渥美湾 | 渥美湾（甲） |  |  | 全層
地 点 名（地点統一番号：類型：ＮＰ類型） |  |  |  | 132 | Ａ‐１３ |  |  | 03313 | ( 608-52 : Bｲ : Ⅲｲ : BBｲ )
調 査 機 関 分 析 担 当 機 関 |  |  | 豊橋市 |  |  |  | 豊橋市環境調査センタ－
測 定 項 目 |  | 単 位 | 平 均 値 | 最 小 値 | 最 大 値 | 適合しない割合 (検体数) | 適合しない割合 (日数) | 中 央 値 | ７５％値 | 検出率 | 平 均 値 | 最 小 値 | 最 大 値 | 適合しない割合 (検体数) | 適合しない割合 (日数) | 中 央 値 | ７５％値 | 検出率
生活環境項目 | ｐＨ |  | ８．２ | ７．３ | ８．６ | ４／ ２４ | ３／ １２ | ８．２ | ８．２
| ＤＯ | mg/l | ８．２ | ４．５ | １１ | １／ ２４ | ０／ １２ | ８．３ | ７．３
| ＢＯＤ | mg/l
| ＣＯＤ | mg/l | ３．４ | ０．９ | ７．４ | １３／ ２４ | ７／ １２ | ３．７ | ４．１
| ＳＳ | mg/l
| 大腸菌群数 | MPN/100ml
| ｎ－ヘキサン抽出物質 | mg/l | ＮＤ | ＮＤ | ＮＤ | ０／ ２ | ０／ ２ | ＮＤ | ＮＤ
| 全窒素 | mg/l | ０．４８ | ０．１７ | ０．８８ | ５／ ２４ | ４／ １２ | ０．４７ | ０．６５
| 全燐 | mg/l | ０．０４７ | ０．０１２ | ０．０７６ | １１／ ２４ | ５／ １２ | ０．０４９ | ０．０６１
| 全亜鉛 | mg/l | ０．００５ | ＜０．００１ | ０．００８ | － ／ ４ | － ／ ４ | ０．００６ | ０．００７
特殊項目 | フェノール類 | mg/l |  | ＜０．０１ | ＜０．０１ |  |  |  |  | ０／ ２
| 銅 | mg/l
| 鉄（溶解性） | mg/l
| マンガン（溶解性） | mg/l
| クロム | mg/l
そ の 他 の 項 目 | アンモニア性窒素 | mg/l
| 亜硝酸性窒素 | mg/l | ０．０２ | ＜０．０１ | ０．０２ |  |  | ０．０２ | ０．０２
| 硝酸性窒素 | mg/l | ０．２３ | ０．１９ | ０．２６ |  |  | ０．２３ | ０．２６
| 有機性窒素 | mg/l
| 溶存態窒素 | mg/l
| 懸濁態窒素 | mg/l
| オルトリン酸態燐 | mg/l
| 電気伝導率 | mS/m
| 塩化物イオン | mg/l
| 塩分 |  | ２７．１１ | ８．１８ | ３０．３４ |  |  | ２８．７８ | ２９．０３
| 陰イオン界面活性剤 | mg/l
| クロロフィルａ | mg/m3 | １．０Ｅ １ | ２．５Ｅ ０ | ３．１Ｅ １ |  |  | ９．７Ｅ ０ | １．１Ｅ １
| フェオ色素 | mg/m3 | ５．３ | ２．５ | １２ |  |  | ４．２ | ５．５
| トリハロメタン生成能 | mg/l
| クロロホルム生成能 | mg/l
| ブロモジクロロメタン生成能 | mg/l
| ジブロモクロロメタン生成能 | mg/l
| ブロモホルム生成能 | mg/l
健 康 項 目 | カドミウム | mg/l | ＜０．００１ | ＜０．００１ | ＜０．００１ | ０／ ２ |  |  |  | ０／ ２
| 全シアン | mg/l |  | ＮＤ | ＮＤ | ０／ ２ |  |  |  | ０／ ２
| 鉛 | mg/l | ＜０．００５ | ＜０．００５ | ＜０．００５ | ０／ ２ |  |  |  | ０／ ２
| 六価クロム | mg/l | ＜０．０１ | ＜０．０１ | ＜０．０１ | ０／ ２ |  |  |  | ０／ ２
| 砒素 | mg/l | ＜０．００５ | ＜０．００５ | ＜０．００５ | ０／ ２ |  |  |  | ０／ ２
| 総水銀 | mg/l |  | ＜０．０００５ | ＜０．０００５ | ０／ ２ |  |  |  | ０／ ２
| アルキル水銀 | mg/l
| ＰＣＢ | mg/l
| ジクロロメタン | mg/l | ＜０．００２ | ＜０．００２ | ＜０．００２ | ０／ ２ |  |  |  | ０／ ２
| 四塩化炭素 | mg/l | ＜０．０００２ | ＜０．０００２ | ＜０．０００２ | ０／ ２ |  |  |  | ０／ ２
| １，２－ジクロロエタン | mg/l | ＜０．０００４ | ＜０．０００４ | ＜０．０００４ | ０／ ２ |  |  |  | ０／ ２
| １，１－ジクロロエチレン | mg/l | ＜０．００２ | ＜０．００２ | ＜０．００２ | ０／ ２ |  |  |  | ０／ ２
| シス－１，２－ジクロロエチレン | mg/l | ＜０．００４ | ＜０．００４ | ＜０．００４ | ０／ ２ |  |  |  | ０／ ２
| １，１，１－トリクロロエタン | mg/l | ＜０．１ | ＜０．１ | ＜０．１ | ０／ ２ |  |  |  | ０／ ２
| １，１，２－トリクロロエタン | mg/l | ＜０．０００６ | ＜０．０００６ | ＜０．０００６ | ０／ ２ |  |  |  | ０／ ２
| トリクロロエチレン | mg/l | ＜０．００２ | ＜０．００２ | ＜０．００２ | ０／ ２ |  |  |  | ０／ ２
| テトラクロロエチレン | mg/l | ＜０．０００５ | ＜０．０００５ | ＜０．０００５ | ０／ ２ |  |  |  | ０／ ２
| １，３－ジクロロプロペン | mg/l | ＜０．０００２ | ＜０．０００２ | ＜０．０００２ | ０／ ２ |  |  |  | ０／ ２
| チウラム | mg/l
| シマジン | mg/l
| チオベンカルブ | mg/l
| ベンゼン | mg/l | ＜０．００１ | ＜０．００１ | ＜０．００１ | ０／ ２ |  |  |  | ０／ ２
| セレン | mg/l
| 硝酸性窒素及び亜硝酸性窒素 | mg/l | ０．２４ | ０．２０ | ０．２８ | ０／ ２ |  |  |  | ２／ ２
| ふっ素 | mg/l
| ほう素 | mg/l
D3P030 | [9 empty] | 注 ＤＯの７５％値欄は２５％値である．
[9 empty] | 2009 | 年度 | [6 empty] | 2009 | 年度
水 域 名 称 |  |  |  | 渥美湾 | 渥美湾（乙） |  |  | 上層 |  |  |  | 渥美湾 | 渥美湾（乙） |  |  | 中層
地 点 名（地点統一番号：類型：ＮＰ類型） |  |  |  | 126 | Ａ‐７ |  |  | 03407 | ( 609-01 : Aｲ : Ⅱﾛ : A ｲ ) |  |  | 126 | Ａ‐７ |  |  | 03407 | ( 609-01 : Aｲ : Ⅱﾛ : A ｲ )
調 査 機 関 分 析 担 当 機 関 |  |  | 愛知県 |  |  |  | 水 産 試 験 場 |  |  |  | 愛知県 |  |  |  | 水 産 試 験 場
測 定 項 目 |  | 単 位 | 平 均 値 | 最 小 値 | 最 大 値 | 適合しない割合 (検体数) | 適合しない割合 (日数) | 中 央 値 | ７５％値 | 検出率 | 平 均 値 | 最 小 値 | 最 大 値 | 適合しない割合 (検体数) | 適合しない割合 (日数) | 中 央 値 | ７５％値 | 検出率
生活環境項目 | ｐＨ |  | ８．３ | ７．９ | ８．６ | ８／ １２ | ５／ １２ | ８．３ | ８．４ |  | ８．３ | ７．９ | ８．６ | ７／ １２ | ５／ １２ | ８．３ | ８．４
| ＤＯ | mg/l | ９．４ | ７．１ | １１ | ２／ １２ | ２／ １２ | １０ | ９．２ |  | ８．７ | ５．８ | １１ | ３／ １２ | ３／ １２ | ９．７ | ７．６
| ＢＯＤ | mg/l
| ＣＯＤ | mg/l | ３．３ | １．９ | ６．２ | １１／ １２ | １１／ １２ | ３．０ | ３．２ |  | ２．７ | １．５ | ４．３ | １１／ １２ | １１／ １２ | ２．７ | ２．９
| ＳＳ | mg/l
| 大腸菌群数 | MPN/100ml
| ｎ－ヘキサン抽出物質 | mg/l
| 全窒素 | mg/l | ０．３７ | ０．２４ | ０．５６ | ９／ １２ | ９／ １２ | ０．３５ | ０．４２
| 全燐 | mg/l | ０．０３６ | ０．０１４ | ０．０８６ | ７／ １２ | ７／ １２ | ０．０３８ | ０．０４１
| 全亜鉛 | mg/l | ０．００２ | ０．００１ | ０．００３ | ０／ ４ | ０／ ４ | ０．００３ | ０．００３
特殊項目 | フェノール類 | mg/l |  | ＜０．０１ | ＜０．０１ |  |  |  |  | ０／ ２
| 銅 | mg/l
| 鉄（溶解性） | mg/l
| マンガン（溶解性） | mg/l
| クロム | mg/l
そ の 他 の 項 目 | アンモニア性窒素 | mg/l
| 亜硝酸性窒素 | mg/l
| 硝酸性窒素 | mg/l
| 有機性窒素 | mg/l
| 溶存態窒素 | mg/l
| 懸濁態窒素 | mg/l | ０．１７ | ０．０８ | ０．３７ |  |  | ０．１７ | ０．１９
| オルトリン酸態燐 | mg/l
| 電気伝導率 | mS/m
| 塩化物イオン | mg/l
| 塩分 |  | ２９．５６ | ２６．４８ | ３１．２４ |  |  | ３０．０９ | ３０．６１ |  | ３０．８９ | ３０．２７ | ３１．６０ |  |  | ３０．７０ | ３１．２５
| 陰イオン界面活性剤 | mg/l
| クロロフィルａ | mg/m3 | １．０Ｅ １ | ２．６Ｅ ０ | ２．３Ｅ １ |  |  | ８．３Ｅ ０ | １．２Ｅ １
| フェオ色素 | mg/m3 | ５．４ | ０．２ | ９．０ |  |  | ６．０ | ７．１
| トリハロメタン生成能 | mg/l
| クロロホルム生成能 | mg/l
| ブロモジクロロメタン生成能 | mg/l
| ジブロモクロロメタン生成能 | mg/l
| ブロモホルム生成能 | mg/l
健 康 項 目 | カドミウム | mg/l | ＜０．００１ | ＜０．００１ | ＜０．００１ | ０／ ４ |  |  |  | ０／ ４
| 全シアン | mg/l |  | ＮＤ | ＮＤ | ０／ ４ |  |  |  | ０／ ４
| 鉛 | mg/l | ＜０．００５ | ＜０．００５ | ＜０．００５ | ０／ ４ |  |  |  | ０／ ４
| 六価クロム | mg/l | ＜０．０１ | ＜０．０１ | ＜０．０１ | ０／ ４ |  |  |  | ０／ ４
| 砒素 | mg/l | ＜０．００５ | ＜０．００５ | ＜０．００５ | ０／ ２ |  |  |  | ０／ ２
| 総水銀 | mg/l |  | ＜０．０００５ | ＜０．０００５ | ０／ ４ |  |  |  | ０／ ４
| アルキル水銀 | mg/l
| ＰＣＢ | mg/l
| ジクロロメタン | mg/l | ＜０．００２ | ＜０．００２ | ＜０．００２ | ０／ ４ |  |  |  | ０／ ４
| 四塩化炭素 | mg/l | ＜０．０００２ | ＜０．０００２ | ＜０．０００２ | ０／ ４ |  |  |  | ０／ ４
| １，２－ジクロロエタン | mg/l | ＜０．０００４ | ＜０．０００４ | ＜０．０００４ | ０／ ４ |  |  |  | ０／ ４
| １，１－ジクロロエチレン | mg/l | ＜０．００２ | ＜０．００２ | ＜０．００２ | ０／ ４ |  |  |  | ０／ ４
| シス－１，２－ジクロロエチレン | mg/l | ＜０．００４ | ＜０．００４ | ＜０．００４ | ０／ ４ |  |  |  | ０／ ４
| １，１，１－トリクロロエタン | mg/l | ＜０．１ | ＜０．１ | ＜０．１ | ０／ ４ |  |  |  | ０／ ４
| １，１，２－トリクロロエタン | mg/l | ＜０．０００６ | ＜０．０００６ | ＜０．０００６ | ０／ ４ |  |  |  | ０／ ４
| トリクロロエチレン | mg/l | ＜０．００２ | ＜０．００２ | ＜０．００２ | ０／ ４ |  |  |  | ０／ ４
| テトラクロロエチレン | mg/l | ＜０．０００５ | ＜０．０００５ | ＜０．０００５ | ０／ ４ |  |  |  | ０／ ４
| １，３－ジクロロプロペン | mg/l | ＜０．０００２ | ＜０．０００２ | ＜０．０００２ | ０／ ４ |  |  |  | ０／ ４
| チウラム | mg/l | ＜０．０００６ | ＜０．０００６ | ＜０．０００６ | ０／ ４ |  |  |  | ０／ ４
| シマジン | mg/l | ＜０．０００３ | ＜０．０００３ | ＜０．０００３ | ０／ ４ |  |  |  | ０／ ４
| チオベンカルブ | mg/l | ＜０．００２ | ＜０．００２ | ＜０．００２ | ０／ ４ |  |  |  | ０／ ４
| ベンゼン | mg/l | ＜０．００１ | ＜０．００１ | ＜０．００１ | ０／ ４ |  |  |  | ０／ ４
| セレン | mg/l | ＜０．００２ | ＜０．００２ | ＜０．００２ | ０／ ４ |  |  |  | ０／ ４
| 硝酸性窒素及び亜硝酸性窒素 | mg/l
| ふっ素 | mg/l
| ほう素 | mg/l
D3P030 | [9 empty] | 注 ＤＯの７５％値欄は２５％値である．
[9 empty] | 2009 | 年度 | [7 empty] | 年度
水 域 名 称 |  |  |  | 渥美湾 | 渥美湾（乙） |  |  | 全層
地 点 名（地点統一番号：類型：ＮＰ類型） |  |  |  | 126 | Ａ‐７ |  |  | 03407 | ( 609-01 : Aｲ : Ⅱﾛ : A ｲ )
調 査 機 関 分 析 担 当 機 関 |  |  | 愛知県 |  |  |  | 水 産 試 験 場
測 定 項 目 |  | 単 位 | 平 均 値 | 最 小 値 | 最 大 値 | 適合しない割合 (検体数) | 適合しない割合 (日数) | 中 央 値 | ７５％値 | 検出率 | 平 均 値 | 最 小 値 | 最 大 値 | 適合しない割合 (検体数) | 適合しない割合 (日数) | 中 央 値 | ７５％値 | 検出率
生活環境項目 | ｐＨ |  | ８．３ | ７．９ | ８．６ | １５／ ２４ | ５／ １２ | ８．３ | ８．４
| ＤＯ | mg/l | ９．２ | ５．８ | １１ | ５／ ２４ | ２／ １２ | ９．８ | ８．１
| ＢＯＤ | mg/l
| ＣＯＤ | mg/l | ３．０ | １．５ | ６．２ | ２２／ ２４ | １２／ １２ | ２．９ | ３．２
| ＳＳ | mg/l
| 大腸菌群数 | MPN/100ml
| ｎ－ヘキサン抽出物質 | mg/l
| 全窒素 | mg/l | ０．３７ | ０．２４ | ０．５６ | ９／ １２ | ９／ １２ | ０．３５ | ０．４２
| 全燐 | mg/l | ０．０３６ | ０．０１４ | ０．０８６ | ７／ １２ | ７／ １２ | ０．０３８ | ０．０４１
| 全亜鉛 | mg/l | ０．００２ | ０．００１ | ０．００３ | ０／ ４ | ０／ ４ | ０．００３ | ０．００３
特殊項目 | フェノール類 | mg/l |  | ＜０．０１ | ＜０．０１ |  |  |  |  | ０／ ２
| 銅 | mg/l
| 鉄（溶解性） | mg/l
| マンガン（溶解性） | mg/l
| クロム | mg/l
そ の 他 の 項 目 | アンモニア性窒素 | mg/l
| 亜硝酸性窒素 | mg/l
| 硝酸性窒素 | mg/l
| 有機性窒素 | mg/l
| 溶存態窒素 | mg/l
| 懸濁態窒素 | mg/l | ０．１７ | ０．０８ | ０．３７ |  |  | ０．１７ | ０．１９
| オルトリン酸態燐 | mg/l
| 電気伝導率 | mS/m
| 塩化物イオン | mg/l
| 塩分 |  | ３０．２３ | ２６．４８ | ３１．６０ |  |  | ３０．３０ | ３０．６１
| 陰イオン界面活性剤 | mg/l
| クロロフィルａ | mg/m3 | １．０Ｅ １ | ２．６Ｅ ０ | ２．３Ｅ １ |  |  | ８．３Ｅ ０ | １．２Ｅ １
| フェオ色素 | mg/m3 | ５．４ | ０．２ | ９．０ |  |  | ６．０ | ７．１
| トリハロメタン生成能 | mg/l
| クロロホルム生成能 | mg/l
| ブロモジクロロメタン生成能 | mg/l
| ジブロモクロロメタン生成能 | mg/l
| ブロモホルム生成能 | mg/l
健 康 項 目 | カドミウム | mg/l | ＜０．００１ | ＜０．００１ | ＜０．００１ | ０／ ４ |  |  |  | ０／ ４
| 全シアン | mg/l |  | ＮＤ | ＮＤ | ０／ ４ |  |  |  | ０／ ４
| 鉛 | mg/l | ＜０．００５ | ＜０．００５ | ＜０．００５ | ０／ ４ |  |  |  | ０／ ４
| 六価クロム | mg/l | ＜０．０１ | ＜０．０１ | ＜０．０１ | ０／ ４ |  |  |  | ０／ ４
| 砒素 | mg/l | ＜０．００５ | ＜０．００５ | ＜０．００５ | ０／ ２ |  |  |  | ０／ ２
| 総水銀 | mg/l |  | ＜０．０００５ | ＜０．０００５ | ０／ ４ |  |  |  | ０／ ４
| アルキル水銀 | mg/l
| ＰＣＢ | mg/l
| ジクロロメタン | mg/l | ＜０．００２ | ＜０．００２ | ＜０．００２ | ０／ ４ |  |  |  | ０／ ４
| 四塩化炭素 | mg/l | ＜０．０００２ | ＜０．０００２ | ＜０．０００２ | ０／ ４ |  |  |  | ０／ ４
| １，２－ジクロロエタン | mg/l | ＜０．０００４ | ＜０．０００４ | ＜０．０００４ | ０／ ４ |  |  |  | ０／ ４
| １，１－ジクロロエチレン | mg/l | ＜０．００２ | ＜０．００２ | ＜０．００２ | ０／ ４ |  |  |  | ０／ ４
| シス－１，２－ジクロロエチレン | mg/l | ＜０．００４ | ＜０．００４ | ＜０．００４ | ０／ ４ |  |  |  | ０／ ４
| １，１，１－トリクロロエタン | mg/l | ＜０．１ | ＜０．１ | ＜０．１ | ０／ ４ |  |  |  | ０／ ４
| １，１，２－トリクロロエタン | mg/l | ＜０．０００６ | ＜０．０００６ | ＜０．０００６ | ０／ ４ |  |  |  | ０／ ４
| トリクロロエチレン | mg/l | ＜０．００２ | ＜０．００２ | ＜０．００２ | ０／ ４ |  |  |  | ０／ ４
| テトラクロロエチレン | mg/l | ＜０．０００５ | ＜０．０００５ | ＜０．０００５ | ０／ ４ |  |  |  | ０／ ４
| １，３－ジクロロプロペン | mg/l | ＜０．０００２ | ＜０．０００２ | ＜０．０００２ | ０／ ４ |  |  |  | ０／ ４
| チウラム | mg/l | ＜０．０００６ | ＜０．０００６ | ＜０．０００６ | ０／ ４ |  |  |  | ０／ ４
| シマジン | mg/l | ＜０．０００３ | ＜０．０００３ | ＜０．０００３ | ０／ ４ |  |  |  | ０／ ４
| チオベンカルブ | mg/l | ＜０．００２ | ＜０．００２ | ＜０．００２ | ０／ ４ |  |  |  | ０／ ４
| ベンゼン | mg/l | ＜０．００１ | ＜０．００１ | ＜０．００１ | ０／ ４ |  |  |  | ０／ ４
| セレン | mg/l | ＜０．００２ | ＜０．００２ | ＜０．００２ | ０／ ４ |  |  |  | ０／ ４
| 硝酸性窒素及び亜硝酸性窒素 | mg/l
| ふっ素 | mg/l
| ほう素 | mg/l
D3P030 | [9 empty] | 注 ＤＯの７５％値欄は２５％値である．
[9 empty] | 2009 | 年度 | [6 empty] | 2009 | 年度
水 域 名 称 |  |  |  | 渥美湾 | 渥美湾（乙） |  |  | 上層 |  |  |  | 渥美湾 | 渥美湾（乙） |  |  | 中層
地 点 名（地点統一番号：類型：ＮＰ類型） |  |  |  | 127 | Ａ‐８ |  |  | 03408 | ( 609-02 : Aｲ : Ⅱﾛ : A ｲ ) |  |  | 127 | Ａ‐８ |  |  | 03408 | ( 609-02 : Aｲ : Ⅱﾛ : A ｲ )
調 査 機 関 分 析 担 当 機 関 |  |  | 愛知県 |  |  |  | 水 産 試 験 場 |  |  |  | 愛知県 |  |  |  | 水 産 試 験 場
測 定 項 目 |  | 単 位 | 平 均 値 | 最 小 値 | 最 大 値 | 適合しない割合 (検体数) | 適合しない割合 (日数) | 中 央 値 | ７５％値 | 検出率 | 平 均 値 | 最 小 値 | 最 大 値 | 適合しない割合 (検体数) | 適合しない割合 (日数) | 中 央 値 | ７５％値 | 検出率
生活環境項目 | ｐＨ |  | ８．３ | ８．０ | ８．７ | ５／ １２ | ５／ １２ | ８．３ | ８．４ |  | ８．２ | ８．０ | ８．６ | ４／ １２ | ４／ １２ | ８．３ | ８．４
| ＤＯ | mg/l | ９．０ | ７．１ | １１ | ２／ １２ | ２／ １２ | ９．２ | ８．２ |  | ８．７ | ６．０ | １１ | ４／ １２ | ４／ １２ | ９．０ | ７．４
| ＢＯＤ | mg/l
| ＣＯＤ | mg/l | ２．７ | ２．２ | ３．７ | １２／ １２ | １２／ １２ | ２．６ | ２．７ |  | ２．４ | ２．０ | ３．０ | １１／ １２ | １１／ １２ | ２．４ | ２．６
| ＳＳ | mg/l
| 大腸菌群数 | MPN/100ml
| ｎ－ヘキサン抽出物質 | mg/l
| 全窒素 | mg/l | ０．３３ | ０．２１ | ０．５８ | ５／ １２ | ５／ １２ | ０．３０ | ０．３５
| 全燐 | mg/l | ０．０２９ | ０．０１３ | ０．０４１ | ５／ １２ | ５／ １２ | ０．０２７ | ０．０３６
| 全亜鉛 | mg/l
特殊項目 | フェノール類 | mg/l
| 銅 | mg/l
| 鉄（溶解性） | mg/l
| マンガン（溶解性） | mg/l
| クロム | mg/l
そ の 他 の 項 目 | アンモニア性窒素 | mg/l
| 亜硝酸性窒素 | mg/l
| 硝酸性窒素 | mg/l
| 有機性窒素 | mg/l
| 溶存態窒素 | mg/l
| 懸濁態窒素 | mg/l | ０．１３ | ０．０９ | ０．２０ |  |  | ０．１３ | ０．１４
| オルトリン酸態燐 | mg/l
| 電気伝導率 | mS/m
| 塩化物イオン | mg/l
| 塩分 |  | ３０．３８ | ２７．６６ | ３１．９９ |  |  | ３０．５８ | ３０．８８ |  | ３１．０９ | ３０．２３ | ３２．０１ |  |  | ３０．９８ | ３１．３１
| 陰イオン界面活性剤 | mg/l
| クロロフィルａ | mg/m3 | ７．７Ｅ ０ | ３．２Ｅ ０ | １．６Ｅ １ |  |  | ７．３Ｅ ０ | ８．５Ｅ ０
| フェオ色素 | mg/m3 | ４．７ | ＜０．１ | １１ |  |  | ４．１ | ６．４
| トリハロメタン生成能 | mg/l
| クロロホルム生成能 | mg/l
| ブロモジクロロメタン生成能 | mg/l
| ジブロモクロロメタン生成能 | mg/l
| ブロモホルム生成能 | mg/l
健 康 項 目 | カドミウム | mg/l
| 全シアン | mg/l
| 鉛 | mg/l
| 六価クロム | mg/l
| 砒素 | mg/l
| 総水銀 | mg/l
| アルキル水銀 | mg/l
| ＰＣＢ | mg/l
| ジクロロメタン | mg/l
| 四塩化炭素 | mg/l
| １，２－ジクロロエタン | mg/l
| １，１－ジクロロエチレン | mg/l
| シス－１，２－ジクロロエチレン | mg/l
| １，１，１－トリクロロエタン | mg/l
| １，１，２－トリクロロエタン | mg/l
| トリクロロエチレン | mg/l
| テトラクロロエチレン | mg/l
| １，３－ジクロロプロペン | mg/l
| チウラム | mg/l
| シマジン | mg/l
| チオベンカルブ | mg/l
| ベンゼン | mg/l
| セレン | mg/l
| 硝酸性窒素及び亜硝酸性窒素 | mg/l
| ふっ素 | mg/l
| ほう素 | mg/l
D3P030 | [9 empty] | 注 ＤＯの７５％値欄は２５％値である．
[9 empty] | 2009 | 年度 | [6 empty] | 2009 | 年度
水 域 名 称 |  |  |  | 渥美湾 | 渥美湾（乙） |  |  | 下層 |  |  |  | 渥美湾 | 渥美湾（乙） |  |  | 全層
地 点 名（地点統一番号：類型：ＮＰ類型） |  |  |  | 127 | Ａ‐８ |  |  | 03408 | ( 609-02 : Aｲ : Ⅱﾛ : A ｲ ) |  |  | 127 | Ａ‐８ |  |  | 03408 | ( 609-02 : Aｲ : Ⅱﾛ : A ｲ )
調 査 機 関 分 析 担 当 機 関 |  |  | 愛知県 |  |  |  | 水 産 試 験 場 |  |  |  | 愛知県 |  |  |  | 水 産 試 験 場
測 定 項 目 |  | 単 位 | 平 均 値 | 最 小 値 | 最 大 値 | 適合しない割合 (検体数) | 適合しない割合 (日数) | 中 央 値 | ７５％値 | 検出率 | 平 均 値 | 最 小 値 | 最 大 値 | 適合しない割合 (検体数) | 適合しない割合 (日数) | 中 央 値 | ７５％値 | 検出率
生活環境項目 | ｐＨ |  | ８．０ | ７．７ | ８．４ | ２／ ６ | ２／ ６ | ８．０ | ８．０ |  | ８．３ | ７．７ | ８．７ | １１／ ３０ | ５／ １２ | ８．３ | ８．４
| ＤＯ | mg/l | ５．５ | １．９ | ７．５ | ５／ ６ | ５／ ６ | ６．０ | ４．２ |  | ８．５ | １．９ | １１ | １１／ ３０ | ４／ １２ | ８．６ | ７．１
| ＢＯＤ | mg/l
| ＣＯＤ | mg/l | [8 empty] | ２．６ | ２．０ | ３．７ | ２３／ ２４ | １２／ １２ | ２．６ | ２．７
| ＳＳ | mg/l
| 大腸菌群数 | MPN/100ml
| ｎ－ヘキサン抽出物質 | mg/l
| 全窒素 | mg/l | ０．３３ | ０．１８ | ０．５２ | ３／ ６ | ３／ ６ | ０．３２ | ０．３９ |  | ０．３４ | ０．１８ | ０．５８ | ８／ １８ | ６／ １２ | ０．３２ | ０．３４
| 全燐 | mg/l | ０．０４１ | ０．０１３ | ０．０６６ | ５／ ６ | ５／ ６ | ０．０４０ | ０．０５１ |  | ０．０３１ | ０．０１３ | ０．０６６ | １０／ １８ | ６／ １２ | ０．０３３ | ０．０４０
| 全亜鉛 | mg/l
特殊項目 | フェノール類 | mg/l
| 銅 | mg/l
| 鉄（溶解性） | mg/l
| マンガン（溶解性） | mg/l
| クロム | mg/l
そ の 他 の 項 目 | アンモニア性窒素 | mg/l
| 亜硝酸性窒素 | mg/l
| 硝酸性窒素 | mg/l
| 有機性窒素 | mg/l
| 溶存態窒素 | mg/l
| 懸濁態窒素 | mg/l | [8 empty] | ０．１３ | ０．０９ | ０．２０ |  |  | ０．１３ | ０．１４
| オルトリン酸態燐 | mg/l
| 電気伝導率 | mS/m
| 塩化物イオン | mg/l
| 塩分 |  | ３２．５０ | ３１．３５ | ３３．１４ |  |  | ３２．７９ | ３２．９２ |  | ３１．０９ | ２７．６６ | ３３．１４ |  |  | ３１．０６ | ３１．３９
| 陰イオン界面活性剤 | mg/l
| クロロフィルａ | mg/m3 | ３．０Ｅ ０ | １．１Ｅ ０ | ６．２Ｅ ０ |  |  | ２．４Ｅ ０ | ４．０Ｅ ０ |  | ７．２Ｅ ０ | １．１Ｅ ０ | １．６Ｅ １ |  |  | ５．６Ｅ ０ | ８．５Ｅ ０
| フェオ色素 | mg/m3 | ３．０ | ＜０．１ | ５．１ |  |  | ３．３ | ４．９ |  | ４．８ | ＜０．１ | １１ |  |  | ４．３ | ６．４
| トリハロメタン生成能 | mg/l
| クロロホルム生成能 | mg/l
| ブロモジクロロメタン生成能 | mg/l
| ジブロモクロロメタン生成能 | mg/l
| ブロモホルム生成能 | mg/l
健 康 項 目 | カドミウム | mg/l
| 全シアン | mg/l
| 鉛 | mg/l
| 六価クロム | mg/l
| 砒素 | mg/l
| 総水銀 | mg/l
| アルキル水銀 | mg/l
| ＰＣＢ | mg/l
| ジクロロメタン | mg/l
| 四塩化炭素 | mg/l
| １，２－ジクロロエタン | mg/l
| １，１－ジクロロエチレン | mg/l
| シス－１，２－ジクロロエチレン | mg/l
| １，１，１－トリクロロエタン | mg/l
| １，１，２－トリクロロエタン | mg/l
| トリクロロエチレン | mg/l
| テトラクロロエチレン | mg/l
| １，３－ジクロロプロペン | mg/l
| チウラム | mg/l
| シマジン | mg/l
| チオベンカルブ | mg/l
| ベンゼン | mg/l
| セレン | mg/l
| 硝酸性窒素及び亜硝酸性窒素 | mg/l
| ふっ素 | mg/l
| ほう素 | mg/l
D3P030 | [9 empty] | 注 ＤＯの７５％値欄は２５％値である．
[9 empty] | 2009 | 年度 | [6 empty] | 2009 | 年度
水 域 名 称 |  |  |  | 渥美湾 | 渥美湾（乙） |  |  | 上層 |  |  |  | 渥美湾 | 渥美湾（乙） |  |  | 中層
地 点 名（地点統一番号：類型：ＮＰ類型） |  |  |  | 128 | Ａ‐９ |  |  | 03409 | ( 609-03 : Aｲ : Ⅱﾛ : A ｲ ) |  |  | 128 | Ａ‐９ |  |  | 03409 | ( 609-03 : Aｲ : Ⅱﾛ : A ｲ )
調 査 機 関 分 析 担 当 機 関 |  |  | 愛知県 |  |  |  | 水 産 試 験 場 |  |  |  | 愛知県 |  |  |  | 水 産 試 験 場
測 定 項 目 |  | 単 位 | 平 均 値 | 最 小 値 | 最 大 値 | 適合しない割合 (検体数) | 適合しない割合 (日数) | 中 央 値 | ７５％値 | 検出率 | 平 均 値 | 最 小 値 | 最 大 値 | 適合しない割合 (検体数) | 適合しない割合 (日数) | 中 央 値 | ７５％値 | 検出率
生活環境項目 | ｐＨ |  | ８．３ | ７．９ | ８．６ | ８／ １２ | ６／ １２ | ８．４ | ８．４ |  | ８．３ | ８．０ | ８．５ | ６／ １２ | ６／ １２ | ８．４ | ８．４
| ＤＯ | mg/l | ９．７ | ７．１ | １２ | １／ １２ | １／ １２ | ９．８ | ９．２ |  | ８．９ | ５．４ | １２ | ３／ １２ | ３／ １２ | ９．１ | ８．３
| ＢＯＤ | mg/l
| ＣＯＤ | mg/l | ３．１ | ２．２ | ４．７ | １２／ １２ | １２／ １２ | ２．８ | ３．１ |  | ２．５ | １．９ | ３．４ | １０／ １２ | １０／ １２ | ２．４ | ２．６
| ＳＳ | mg/l
| 大腸菌群数 | MPN/100ml
| ｎ－ヘキサン抽出物質 | mg/l
| 全窒素 | mg/l | ０．３５ | ０．１７ | ０．５７ | ８／ １２ | ８／ １２ | ０．３３ | ０．３７
| 全燐 | mg/l | ０．０３１ | ０．００８ | ０．０５２ | ６／ １２ | ６／ １２ | ０．０３１ | ０．０３９
| 全亜鉛 | mg/l
特殊項目 | フェノール類 | mg/l
| 銅 | mg/l
| 鉄（溶解性） | mg/l
| マンガン（溶解性） | mg/l
| クロム | mg/l
そ の 他 の 項 目 | アンモニア性窒素 | mg/l
| 亜硝酸性窒素 | mg/l
| 硝酸性窒素 | mg/l
| 有機性窒素 | mg/l
| 溶存態窒素 | mg/l
| 懸濁態窒素 | mg/l | ０．１６ | ０．０９ | ０．２３ |  |  | ０．１５ | ０．２０
| オルトリン酸態燐 | mg/l
| 電気伝導率 | mS/m
| 塩化物イオン | mg/l
| 塩分 |  | ２９．６８ | ２２．４８ | ３１．５７ |  |  | ３０．５３ | ３０．６６ |  | ３１．０７ | ３０．１６ | ３１．９３ |  |  | ３０．９９ | ３１．４８
| 陰イオン界面活性剤 | mg/l
| クロロフィルａ | mg/m3 | ９．３Ｅ ０ | ３．１Ｅ ０ | ２．２Ｅ １ |  |  | ７．９Ｅ ０ | １．０Ｅ １
| フェオ色素 | mg/m3 | ５．５ | ０．６ | １２ |  |  | ４．５ | ７．７
| トリハロメタン生成能 | mg/l
| クロロホルム生成能 | mg/l
| ブロモジクロロメタン生成能 | mg/l
| ジブロモクロロメタン生成能 | mg/l
| ブロモホルム生成能 | mg/l
健 康 項 目 | カドミウム | mg/l
| 全シアン | mg/l
| 鉛 | mg/l
| 六価クロム | mg/l
| 砒素 | mg/l
| 総水銀 | mg/l
| アルキル水銀 | mg/l
| ＰＣＢ | mg/l
| ジクロロメタン | mg/l
| 四塩化炭素 | mg/l
| １，２－ジクロロエタン | mg/l
| １，１－ジクロロエチレン | mg/l
| シス－１，２－ジクロロエチレン | mg/l
| １，１，１－トリクロロエタン | mg/l
| １，１，２－トリクロロエタン | mg/l
| トリクロロエチレン | mg/l
| テトラクロロエチレン | mg/l
| １，３－ジクロロプロペン | mg/l
| チウラム | mg/l
| シマジン | mg/l
| チオベンカルブ | mg/l
| ベンゼン | mg/l
| セレン | mg/l
| 硝酸性窒素及び亜硝酸性窒素 | mg/l
| ふっ素 | mg/l
| ほう素 | mg/l
D3P030 | [9 empty] | 注 ＤＯの７５％値欄は２５％値である．
[9 empty] | 2009 | 年度 | [6 empty] | 2009 | 年度
水 域 名 称 |  |  |  | 渥美湾 | 渥美湾（乙） |  |  | 下層 |  |  |  | 渥美湾 | 渥美湾（乙） |  |  | 全層
地 点 名（地点統一番号：類型：ＮＰ類型） |  |  |  | 128 | Ａ‐９ |  |  | 03409 | ( 609-03 : Aｲ : Ⅱﾛ : A ｲ ) |  |  | 128 | Ａ‐９ |  |  | 03409 | ( 609-03 : Aｲ : Ⅱﾛ : A ｲ )
調 査 機 関 分 析 担 当 機 関 |  |  | 愛知県 |  |  |  | 水 産 試 験 場 |  |  |  | 愛知県 |  |  |  | 水 産 試 験 場
測 定 項 目 |  | 単 位 | 平 均 値 | 最 小 値 | 最 大 値 | 適合しない割合 (検体数) | 適合しない割合 (日数) | 中 央 値 | ７５％値 | 検出率 | 平 均 値 | 最 小 値 | 最 大 値 | 適合しない割合 (検体数) | 適合しない割合 (日数) | 中 央 値 | ７５％値 | 検出率
生活環境項目 | ｐＨ |  | ８．０ | ７．７ | ８．４ | ２／ ６ | ２／ ６ | ８．０ | ８．１ |  | ８．３ | ７．７ | ８．６ | １６／ ３０ | ７／ １２ | ８．４ | ８．４
| ＤＯ | mg/l | ４．９ | ２．１ | ８．０ | ５／ ６ | ５／ ６ | ４．８ | ２．８ |  | ８．７ | ２．１ | １２ | ９／ ３０ | ４／ １２ | ８．８ | ６．９
| ＢＯＤ | mg/l
| ＣＯＤ | mg/l | [8 empty] | ２．８ | １．９ | ４．７ | ２２／ ２４ | １２／ １２ | ２．７ | ２．７
| ＳＳ | mg/l
| 大腸菌群数 | MPN/100ml
| ｎ－ヘキサン抽出物質 | mg/l
| 全窒素 | mg/l | ０．３６ | ０．２７ | ０．５６ | ５／ ６ | ５／ ６ | ０．３４ | ０．３７ |  | ０．３５ | ０．１７ | ０．５７ | １３／ １８ | ９／ １２ | ０．３４ | ０．３５
| 全燐 | mg/l | ０．０５６ | ０．０１４ | ０．０８０ | ５／ ６ | ５／ ６ | ０．０６１ | ０．０８０ |  | ０．０３６ | ０．００８ | ０．０８０ | １１／ １８ | ６／ １２ | ０．０３４ | ０．０４７
| 全亜鉛 | mg/l
特殊項目 | フェノール類 | mg/l
| 銅 | mg/l
| 鉄（溶解性） | mg/l
| マンガン（溶解性） | mg/l
| クロム | mg/l
そ の 他 の 項 目 | アンモニア性窒素 | mg/l
| 亜硝酸性窒素 | mg/l
| 硝酸性窒素 | mg/l
| 有機性窒素 | mg/l
| 溶存態窒素 | mg/l
| 懸濁態窒素 | mg/l | [8 empty] | ０．１６ | ０．０９ | ０．２３ |  |  | ０．１５ | ０．２０
| オルトリン酸態燐 | mg/l
| 電気伝導率 | mS/m
| 塩化物イオン | mg/l
| 塩分 |  | ３１．９７ | ３０．９７ | ３２．９２ |  |  | ３２．０３ | ３２．７２ |  | ３０．７４ | ２２．４８ | ３２．９２ |  |  | ３０．８６ | ３１．０６
| 陰イオン界面活性剤 | mg/l
| クロロフィルａ | mg/m3 | ４．４Ｅ ０ | １．４Ｅ ０ | ７．３Ｅ ０ |  |  | ４．４Ｅ ０ | ６．３Ｅ ０ |  | ８．８Ｅ ０ | １．４Ｅ ０ | ２．２Ｅ １ |  |  | ７．１Ｅ ０ | ８．５Ｅ ０
| フェオ色素 | mg/m3 | ３．７ | １．３ | ６．９ |  |  | ３．９ | ４．６ |  | ５．５ | ０．６ | １２ |  |  | ３．９ | ７．７
| トリハロメタン生成能 | mg/l
| クロロホルム生成能 | mg/l
| ブロモジクロロメタン生成能 | mg/l
| ジブロモクロロメタン生成能 | mg/l
| ブロモホルム生成能 | mg/l
健 康 項 目 | カドミウム | mg/l
| 全シアン | mg/l
| 鉛 | mg/l
| 六価クロム | mg/l
| 砒素 | mg/l
| 総水銀 | mg/l
| アルキル水銀 | mg/l
| ＰＣＢ | mg/l
| ジクロロメタン | mg/l
| 四塩化炭素 | mg/l
| １，２－ジクロロエタン | mg/l
| １，１－ジクロロエチレン | mg/l
| シス－１，２－ジクロロエチレン | mg/l
| １，１，１－トリクロロエタン | mg/l
| １，１，２－トリクロロエタン | mg/l
| トリクロロエチレン | mg/l
| テトラクロロエチレン | mg/l
| １，３－ジクロロプロペン | mg/l
| チウラム | mg/l
| シマジン | mg/l
| チオベンカルブ | mg/l
| ベンゼン | mg/l
| セレン | mg/l
| 硝酸性窒素及び亜硝酸性窒素 | mg/l
| ふっ素 | mg/l
| ほう素 | mg/l
D3P030 | [9 empty] | 注 ＤＯの７５％値欄は２５％値である．
[9 empty] | 2009 | 年度 | [6 empty] | 2009 | 年度
水 域 名 称 |  |  |  | 渥美湾 | 渥美湾（乙） |  |  | 上層 |  |  |  | 渥美湾 | 渥美湾（乙） |  |  | 中層
地 点 名（地点統一番号：類型：ＮＰ類型） |  |  |  | 135 | Ａ－１４ |  |  | 03410 | ( 609-51 : Aｲ : Ⅱﾛ : A ｲ ) |  |  | 135 | Ａ－１４ |  |  | 03410 | ( 609-51 : Aｲ : Ⅱﾛ : A ｲ )
調 査 機 関 分 析 担 当 機 関 |  |  | 愛知県 |  |  |  | 水 産 試 験 場 |  |  |  | 愛知県 |  |  |  | 水 産 試 験 場
測 定 項 目 |  | 単 位 | 平 均 値 | 最 小 値 | 最 大 値 | 適合しない割合 (検体数) | 適合しない割合 (日数) | 中 央 値 | ７５％値 | 検出率 | 平 均 値 | 最 小 値 | 最 大 値 | 適合しない割合 (検体数) | 適合しない割合 (日数) | 中 央 値 | ７５％値 | 検出率
生活環境項目 | ｐＨ |  | ８．３ | ８．０ | ８．８ | ７／ １２ | ７／ １２ | ８．４ | ８．４ |  | ８．３ | ７．８ | ８．６ | ６／ １２ | ６／ １２ | ８．４ | ８．４
| ＤＯ | mg/l | ９．０ | ６．３ | １１ | ２／ １２ | ２／ １２ | ９．６ | ８．３ |  | ８．５ | ４．８ | １０ | ３／ １２ | ３／ １２ | ９．１ | ７．９
| ＢＯＤ | mg/l
| ＣＯＤ | mg/l | ３．６ | １．６ | ９．７ | ８／ １２ | ８／ １２ | ３．０ | ３．９ |  | ２．８ | １．３ | ３．９ | ９／ １２ | ９／ １２ | ２．９ | ３．３
| ＳＳ | mg/l
| 大腸菌群数 | MPN/100ml
| ｎ－ヘキサン抽出物質 | mg/l
| 全窒素 | mg/l | ０．４０ | ０．２５ | ０．６８ | ９／ １２ | ９／ １２ | ０．３８ | ０．４３
| 全燐 | mg/l | ０．０３４ | ０．０１９ | ０．０４７ | ８／ １２ | ８／ １２ | ０．０３５ | ０．０４１
| 全亜鉛 | mg/l
特殊項目 | フェノール類 | mg/l
| 銅 | mg/l
| 鉄（溶解性） | mg/l
| マンガン（溶解性） | mg/l
| クロム | mg/l
そ の 他 の 項 目 | アンモニア性窒素 | mg/l
| 亜硝酸性窒素 | mg/l
| 硝酸性窒素 | mg/l
| 有機性窒素 | mg/l
| 溶存態窒素 | mg/l
| 懸濁態窒素 | mg/l | ０．１６ | ０．０８ | ０．２８ |  |  | ０．１６ | ０．２１
| オルトリン酸態燐 | mg/l
| 電気伝導率 | mS/m
| 塩化物イオン | mg/l
| 塩分 |  | ２９．８７ | ２３．４９ | ３２．２７ |  |  | ３０．７０ | ３１．５５ |  | ３１．０７ | ２９．９６ | ３２．２９ |  |  | ３０．９３ | ３１．６４
| 陰イオン界面活性剤 | mg/l
| クロロフィルａ | mg/m3 | １．２Ｅ １ | ２．１Ｅ ０ | ２．４Ｅ １ |  |  | ９．４Ｅ ０ | １．６Ｅ １
| フェオ色素 | mg/m3 | ５．４ | １．５ | １１ |  |  | ５．３ | ６．６
| トリハロメタン生成能 | mg/l
| クロロホルム生成能 | mg/l
| ブロモジクロロメタン生成能 | mg/l
| ジブロモクロロメタン生成能 | mg/l
| ブロモホルム生成能 | mg/l
健 康 項 目 | カドミウム | mg/l
| 全シアン | mg/l
| 鉛 | mg/l
| 六価クロム | mg/l
| 砒素 | mg/l
| 総水銀 | mg/l
| アルキル水銀 | mg/l
| ＰＣＢ | mg/l
| ジクロロメタン | mg/l
| 四塩化炭素 | mg/l
| １，２－ジクロロエタン | mg/l
| １，１－ジクロロエチレン | mg/l
| シス－１，２－ジクロロエチレン | mg/l
| １，１，１－トリクロロエタン | mg/l
| １，１，２－トリクロロエタン | mg/l
| トリクロロエチレン | mg/l
| テトラクロロエチレン | mg/l
| １，３－ジクロロプロペン | mg/l
| チウラム | mg/l
| シマジン | mg/l
| チオベンカルブ | mg/l
| ベンゼン | mg/l
| セレン | mg/l
| 硝酸性窒素及び亜硝酸性窒素 | mg/l
| ふっ素 | mg/l
| ほう素 | mg/l
D3P030 | [9 empty] | 注 ＤＯの７５％値欄は２５％値である．
[9 empty] | 2009 | 年度 | [7 empty] | 年度
水 域 名 称 |  |  |  | 渥美湾 | 渥美湾（乙） |  |  | 全層
地 点 名（地点統一番号：類型：ＮＰ類型） |  |  |  | 135 | Ａ－１４ |  |  | 03410 | ( 609-51 : Aｲ : Ⅱﾛ : A ｲ )
調 査 機 関 分 析 担 当 機 関 |  |  | 愛知県 |  |  |  | 水 産 試 験 場
測 定 項 目 |  | 単 位 | 平 均 値 | 最 小 値 | 最 大 値 | 適合しない割合 (検体数) | 適合しない割合 (日数) | 中 央 値 | ７５％値 | 検出率 | 平 均 値 | 最 小 値 | 最 大 値 | 適合しない割合 (検体数) | 適合しない割合 (日数) | 中 央 値 | ７５％値 | 検出率
生活環境項目 | ｐＨ |  | ８．３ | ７．８ | ８．８ | １３／ ２４ | ６／ １２ | ８．４ | ８．４
| ＤＯ | mg/l | ８．７ | ４．８ | １１ | ５／ ２４ | ３／ １２ | ９．３ | ８．３
| ＢＯＤ | mg/l
| ＣＯＤ | mg/l | ３．２ | １．３ | ９．７ | １７／ ２４ | ９／ １２ | ２．９ | ３．９
| ＳＳ | mg/l
| 大腸菌群数 | MPN/100ml
| ｎ－ヘキサン抽出物質 | mg/l
| 全窒素 | mg/l | ０．４０ | ０．２５ | ０．６８ | ９／ １２ | ９／ １２ | ０．３８ | ０．４３
| 全燐 | mg/l | ０．０３４ | ０．０１９ | ０．０４７ | ８／ １２ | ８／ １２ | ０．０３５ | ０．０４１
| 全亜鉛 | mg/l
特殊項目 | フェノール類 | mg/l
| 銅 | mg/l
| 鉄（溶解性） | mg/l
| マンガン（溶解性） | mg/l
| クロム | mg/l
そ の 他 の 項 目 | アンモニア性窒素 | mg/l
| 亜硝酸性窒素 | mg/l
| 硝酸性窒素 | mg/l
| 有機性窒素 | mg/l
| 溶存態窒素 | mg/l
| 懸濁態窒素 | mg/l | ０．１６ | ０．０８ | ０．２８ |  |  | ０．１６ | ０．２１
| オルトリン酸態燐 | mg/l
| 電気伝導率 | mS/m
| 塩化物イオン | mg/l
| 塩分 |  | ３０．４７ | ２３．４９ | ３２．２９ |  |  | ３０．７９ | ３１．６１
| 陰イオン界面活性剤 | mg/l
| クロロフィルａ | mg/m3 | １．２Ｅ １ | ２．１Ｅ ０ | ２．４Ｅ １ |  |  | ９．４Ｅ ０ | １．６Ｅ １
| フェオ色素 | mg/m3 | ５．４ | １．５ | １１ |  |  | ５．３ | ６．６
| トリハロメタン生成能 | mg/l
| クロロホルム生成能 | mg/l
| ブロモジクロロメタン生成能 | mg/l
| ジブロモクロロメタン生成能 | mg/l
| ブロモホルム生成能 | mg/l
健 康 項 目 | カドミウム | mg/l
| 全シアン | mg/l
| 鉛 | mg/l
| 六価クロム | mg/l
| 砒素 | mg/l
| 総水銀 | mg/l
| アルキル水銀 | mg/l
| ＰＣＢ | mg/l
| ジクロロメタン | mg/l
| 四塩化炭素 | mg/l
| １，２－ジクロロエタン | mg/l
| １，１－ジクロロエチレン | mg/l
| シス－１，２－ジクロロエチレン | mg/l
| １，１，１－トリクロロエタン | mg/l
| １，１，２－トリクロロエタン | mg/l
| トリクロロエチレン | mg/l
| テトラクロロエチレン | mg/l
| １，３－ジクロロプロペン | mg/l
| チウラム | mg/l
| シマジン | mg/l
| チオベンカルブ | mg/l
| ベンゼン | mg/l
| セレン | mg/l
| 硝酸性窒素及び亜硝酸性窒素 | mg/l
| ふっ素 | mg/l
| ほう素 | mg/l
D3P030 | [9 empty] | 注 ＤＯの７５％値欄は２５％値である．