## TEMPLATE
[9 empty] | 2009 | 年度 | [7 empty] | 年度
水 域 名 称 |  |  |  | 庄内川等 | 入鹿池 |  |  | 表層（全層）
地 点 名（地点統一番号：類型：ＮＰ類型） |  |  |  | 096 | 中央 |  |  | 82020 | ( 401-01 : :
調 査 機 関 分 析 担 当 機 関 |  |  | 愛知県 |  |  |  | 愛 知 県
測 定 項 目 |  | 単 位 | 平 均 値 | 最 小 値 | 最 大 値 | 適合しない割合 (検体数) | 適合しない割合 (日数) | 中 央 値 | ７５％値 | 検出率 | 平 均 値 | 最 小 値 | 最 大 値 | 適合しない割合 (検体数) | 適合しない割合 (日数) | 中 央 値 | ７５％値 | 検出率
生活環境項目 | ｐＨ |  | ８．３ | ７．４ | ８．７ | － ／ １２ | － ／ １２ | ８．４ | ８．６
| ＤＯ | mg/l | ９．７ | ７．６ | １１ | － ／ １２ | － ／ １２ | ９．７ | ８．９
| ＢＯＤ | mg/l | １．８ | １．１ | ２．６ | － ／ １２ | － ／ １２ | ２．０ | ２．０
| ＣＯＤ | mg/l | ３．７ | ２．９ | ４．７ | － ／ １２ | － ／ １２ | ３．９ | ４．１
| ＳＳ | mg/l | ２ | ＜１ | ３ | － ／ １２ | － ／ １２ | ２ | ２
| 大腸菌群数 | MPN/100ml
| ｎ－ヘキサン抽出物質 | mg/l
| 全窒素 | mg/l | ０．３８ | ０．２１ | ０．５４ | － ／ １２ | － ／ １２ | ０．３９ | ０．４２
| 全燐 | mg/l | ０．０２２ | ０．０１２ | ０．０５０ | － ／ １２ | － ／ １２ | ０．０２０ | ０．０２１
| 全亜鉛 | mg/l | ０．００５ | ０．００３ | ０．００８ | － ／ ４ | － ／ ４ | ０．００５ | ０．００６
特殊項目 | フェノール類 | mg/l
| 銅 | mg/l |  | ＜０．０１ | ＜０．０１ |  |  |  |  | ０／ ４
| 鉄（溶解性） | mg/l
| マンガン（溶解性） | mg/l
| クロム | mg/l
そ の 他 の 項 目 | アンモニア性窒素 | mg/l | ０．０５ | ０．０２ | ０．１０ |  |  | ０．０４ | ０．０４
| 亜硝酸性窒素 | mg/l | ＜０．０１ | ＜０．０１ | ＜０．０１ |  |  | ＜０．０１ | ＜０．０１
| 硝酸性窒素 | mg/l | ０．０８ | ０．０１ | ０．２０ |  |  | ０．０６ | ０．０６
| 有機性窒素 | mg/l | ０．１２ | ０．０７ | ０．１６ |  |  | ０．１２ | ０．１３
| 溶存態窒素 | mg/l
| 懸濁態窒素 | mg/l
| オルトリン酸態燐 | mg/l | ＜０．００３ | ＜０．００３ | ＜０．００３ |  |  | ＜０．００３ | ＜０．００３
| 電気伝導率 | mS/m | １０ | ８．３ | １３ |  |  | １０ | １０
| 塩化物イオン | mg/l | ５ | ４ | ５ |  |  | ５ | ５
塩分
| 陰イオン界面活性剤 | mg/l
| クロロフィルａ | mg/m3 | ７．６Ｅ ０ | ２．６Ｅ ０ | １．４Ｅ １ |  |  | ７．６Ｅ ０ | １．０Ｅ １
| フェオ色素 | mg/m3 | ２．４ | ＜２．０ | ３．２ |  |  | ＜２．０ | ３．０
| トリハロメタン生成能 | mg/l
| クロロホルム生成能 | mg/l
| ブロモジクロロメタン生成能 | mg/l
| ジブロモクロロメタン生成能 | mg/l
| ブロモホルム生成能 | mg/l
健 康 項 目 | カドミウム | mg/l | ＜０．００１ | ＜０．００１ | ＜０．００１ | ０／ ２ |  |  |  | ０／ ２
| 全シアン | mg/l |  | ＮＤ | ＮＤ | ０／ ２ |  |  |  | ０／ ２
| 鉛 | mg/l | ＜０．００５ | ＜０．００５ | ＜０．００５ | ０／ ２ |  |  |  | ０／ ２
| 六価クロム | mg/l | ＜０．０１ | ＜０．０１ | ＜０．０１ | ０／ ２ |  |  |  | ０／ ２
| 砒素 | mg/l | ＜０．００５ | ＜０．００５ | ＜０．００５ | ０／ ２ |  |  |  | ０／ ２
| 総水銀 | mg/l
| アルキル水銀 | mg/l
| ＰＣＢ | mg/l
| ジクロロメタン | mg/l | ＜０．００２ | ＜０．００２ | ＜０．００２ | ０／ ２ |  |  |  | ０／ ２
| 四塩化炭素 | mg/l | ＜０．０００２ | ＜０．０００２ | ＜０．０００２ | ０／ ２ |  |  |  | ０／ ２
| １，２－ジクロロエタン | mg/l | ＜０．０００４ | ＜０．０００４ | ＜０．０００４ | ０／ ２ |  |  |  | ０／ ２
| １，１－ジクロロエチレン | mg/l | ＜０．００２ | ＜０．００２ | ＜０．００２ | ０／ ２ |  |  |  | ０／ ２
| シス－１，２－ジクロロエチレン | mg/l | ＜０．００４ | ＜０．００４ | ＜０．００４ | ０／ ２ |  |  |  | ０／ ２
| １，１，１－トリクロロエタン | mg/l | ＜０．１ | ＜０．１ | ＜０．１ | ０／ ２ |  |  |  | ０／ ２
| １，１，２－トリクロロエタン | mg/l | ＜０．０００６ | ＜０．０００６ | ＜０．０００６ | ０／ ２ |  |  |  | ０／ ２
| トリクロロエチレン | mg/l | ＜０．００２ | ＜０．００２ | ＜０．００２ | ０／ ２ |  |  |  | ０／ ２
| テトラクロロエチレン | mg/l | ＜０．０００５ | ＜０．０００５ | ＜０．０００５ | ０／ ２ |  |  |  | ０／ ２
| １，３－ジクロロプロペン | mg/l | ＜０．０００２ | ＜０．０００２ | ＜０．０００２ | ０／ ２ |  |  |  | ０／ ２
| チウラム | mg/l | ＜０．０００６ | ＜０．０００６ | ＜０．０００６ | ０／ ２ |  |  |  | ０／ ２
| シマジン | mg/l | ＜０．０００３ | ＜０．０００３ | ＜０．０００３ | ０／ ２ |  |  |  | ０／ ２
| チオベンカルブ | mg/l | ＜０．００２ | ＜０．００２ | ＜０．００２ | ０／ ２ |  |  |  | ０／ ２
| ベンゼン | mg/l | ＜０．００１ | ＜０．００１ | ＜０．００１ | ０／ ２ |  |  |  | ０／ ２
| セレン | mg/l | ＜０．００２ | ＜０．００２ | ＜０．００２ | ０／ ２ |  |  |  | ０／ ２
| 硝酸性窒素及び亜硝酸性窒素 | mg/l | ０．０９ | ＜０．０２ | ０．２１ | ０／ ４ |  |  |  | ３／ ４
| ふっ素 | mg/l | ０．１８ | ０．１５ | ０．２０ | ０／ ２ |  |  |  | ２／ ２
| ほう素 | mg/l | ＜０．０２ | ＜０．０２ | ＜０．０２ | ０／ ２ |  |  |  | ０／ ２
D3P030 | [9 empty] | 注 ＤＯの７５％値欄は２５％値である．
[9 empty] | 2009 | 年度 | [7 empty] | 年度
水 域 名 称 |  |  |  | 境川等 | 油ヶ淵 |  |  | 表層（全層）
地 点 名（地点統一番号：類型：ＮＰ類型） |  |  |  | 097 | 中央 |  |  | 84010 | ( 501-01 : Bｲ :
調 査 機 関 分 析 担 当 機 関 |  |  | 愛知県 |  |  |  | 環境調査センター
測 定 項 目 |  | 単 位 | 平 均 値 | 最 小 値 | 最 大 値 | 適合しない割合 (検体数) | 適合しない割合 (日数) | 中 央 値 | ７５％値 | 検出率 | 平 均 値 | 最 小 値 | 最 大 値 | 適合しない割合 (検体数) | 適合しない割合 (日数) | 中 央 値 | ７５％値 | 検出率
生活環境項目 | ｐＨ |  | ７．３ | ６．８ | ８．４ | ０／ ４８ | ０／ ２４ | ７．２ | ７．４
| ＤＯ | mg/l | ９．６ | ５．５ | １５ | ０／ ４０ | ０／ ２４ | ９．４ | ８．１
| ＢＯＤ | mg/l | ２．２ | ０．８ | ４．４ | － ／ ４８ | － ／ ２４ | ２．１ | ２．６
| ＣＯＤ | mg/l | ５．８ | ３．８ | ７．２ | ３２／ ４８ | ２０／ ２４ | ６．０ | ６．６
| ＳＳ | mg/l | １１ | ＜１ | ２６ | ７／ ４８ | ５／ ２４ | １０ | １３
| 大腸菌群数 | MPN/100ml
| ｎ－ヘキサン抽出物質 | mg/l | ＮＤ | ＮＤ | ＮＤ | － ／ ２ | － ／ ２ | ＮＤ | ＮＤ
| 全窒素 | mg/l | ２．７ | １．３ | ４．４ | － ／ ４８ | － ／ ２４ | ２．７ | ３．１
| 全燐 | mg/l | ０．２３ | ０．１１ | ０．３７ | － ／ ４８ | － ／ ２４ | ０．２４ | ０．２６
| 全亜鉛 | mg/l | ０．０１１ | ０．００６ | ０．０１９ | ０／ ４ | ０／ ４ | ０．００９ | ０．０１０
特殊項目 | フェノール類 | mg/l |  | ＜０．０１ | ＜０．０１ |  |  |  |  | ０／ ２
| 銅 | mg/l |  | ＜０．０１ | ＜０．０１ |  |  |  |  | ０／ ４
| 鉄（溶解性） | mg/l
| マンガン（溶解性） | mg/l
| クロム | mg/l
そ の 他 の 項 目 | アンモニア性窒素 | mg/l | ０．２３ | ０．０８ | ０．３１ |  |  | ０．２６ | ０．２６
| 亜硝酸性窒素 | mg/l | ０．０５ | ０．０３ | ０．０７ |  |  | ０．０６ | ０．０７
| 硝酸性窒素 | mg/l | １．７ | １．０ | ２．１ |  |  | １．８ | １．８
| 有機性窒素 | mg/l | １．０ | ０．３０ | ２．０ |  |  | ０．８５ | １．１
| 溶存態窒素 | mg/l
| 懸濁態窒素 | mg/l
| オルトリン酸態燐 | mg/l | ０．１２ | ０．０６８ | ０．１７ |  |  | ０．１２ | ０．１３
| 電気伝導率 | mS/m | ７４ | １４ | ２３０ |  |  | ５３ | １００
| 塩化物イオン | mg/l | １６０ | ９ | ６００ |  |  | １００ | ２４０
塩分
| 陰イオン界面活性剤 | mg/l | ０．０４ | ０．０１ | ０．１１ |  |  | ０．０３ | ０．０６
| クロロフィルａ | mg/m3 | ２．１Ｅ １ | ３．３Ｅ ０ | ４．１Ｅ １ |  |  | １．９Ｅ １ | ２．８Ｅ １
| フェオ色素 | mg/m3 | １５ | １．２ | ５７ |  |  | ９．５ | １６
| トリハロメタン生成能 | mg/l
| クロロホルム生成能 | mg/l
| ブロモジクロロメタン生成能 | mg/l
| ジブロモクロロメタン生成能 | mg/l
| ブロモホルム生成能 | mg/l
健 康 項 目 | カドミウム | mg/l | ＜０．００１ | ＜０．００１ | ＜０．００１ | ０／ ４ |  |  |  | ０／ ４
| 全シアン | mg/l |  | ＮＤ | ＮＤ | ０／ ４ |  |  |  | ０／ ４
| 鉛 | mg/l | ＜０．００５ | ＜０．００５ | ＜０．００５ | ０／ ４ |  |  |  | ０／ ４
| 六価クロム | mg/l | ＜０．０１ | ＜０．０１ | ＜０．０１ | ０／ ４ |  |  |  | ０／ ４
| 砒素 | mg/l | ＜０．００５ | ＜０．００５ | ＜０．００５ | ０／ ２ |  |  |  | ０／ ２
| 総水銀 | mg/l |  | ＜０．０００５ | ＜０．０００５ | ０／ ４ |  |  |  | ０／ ４
| アルキル水銀 | mg/l |  | ＮＤ | ＮＤ | ０／ １ |  |  |  | ０／ １
| ＰＣＢ | mg/l |  | ＮＤ | ＮＤ | ０／ １ |  |  |  | ０／ １
| ジクロロメタン | mg/l | ＜０．００２ | ＜０．００２ | ＜０．００２ | ０／ ４ |  |  |  | ０／ ４
| 四塩化炭素 | mg/l | ＜０．０００２ | ＜０．０００２ | ＜０．０００２ | ０／ ４ |  |  |  | ０／ ４
| １，２－ジクロロエタン | mg/l | ＜０．０００４ | ＜０．０００４ | ＜０．０００４ | ０／ ４ |  |  |  | ０／ ４
| １，１－ジクロロエチレン | mg/l | ＜０．００２ | ＜０．００２ | ＜０．００２ | ０／ ４ |  |  |  | ０／ ４
| シス－１，２－ジクロロエチレン | mg/l | ＜０．００４ | ＜０．００４ | ＜０．００４ | ０／ ４ |  |  |  | ０／ ４
| １，１，１－トリクロロエタン | mg/l | ＜０．１ | ＜０．１ | ＜０．１ | ０／ ４ |  |  |  | ０／ ４
| １，１，２－トリクロロエタン | mg/l | ＜０．０００６ | ＜０．０００６ | ＜０．０００６ | ０／ ４ |  |  |  | ０／ ４
| トリクロロエチレン | mg/l | ＜０．００２ | ＜０．００２ | ＜０．００２ | ０／ ４ |  |  |  | ０／ ４
| テトラクロロエチレン | mg/l | ＜０．０００５ | ＜０．０００５ | ＜０．０００５ | ０／ ４ |  |  |  | ０／ ４
| １，３－ジクロロプロペン | mg/l | ＜０．０００２ | ＜０．０００２ | ＜０．０００２ | ０／ ４ |  |  |  | ０／ ４
| チウラム | mg/l | ＜０．０００６ | ＜０．０００６ | ＜０．０００６ | ０／ ４ |  |  |  | ０／ ４
| シマジン | mg/l | ＜０．０００３ | ＜０．０００３ | ＜０．０００３ | ０／ ４ |  |  |  | ０／ ４
| チオベンカルブ | mg/l | ＜０．００２ | ＜０．００２ | ＜０．００２ | ０／ ４ |  |  |  | ０／ ４
| ベンゼン | mg/l | ＜０．００１ | ＜０．００１ | ＜０．００１ | ０／ ４ |  |  |  | ０／ ４
| セレン | mg/l | ＜０．００２ | ＜０．００２ | ＜０．００２ | ０／ ４ |  |  |  | ０／ ４
| 硝酸性窒素及び亜硝酸性窒素 | mg/l | １．７ | １．０ | ２．１ | ０／ ４ |  |  |  | ４／ ４
| ふっ素 | mg/l | ０．２０ | ０．１１ | ０．２８ | ０／ ２ |  |  |  | ２／ ２
| ほう素 | mg/l | ０．０５ | ０．０４ | ０．０６ | ０／ ２ |  |  |  | ２／ ２
D3P030 | [9 empty] | 注 ＤＯの７５％値欄は２５％値である．