## TEMPLATE
[9 empty] | 2009 | 年度 | [6 empty] | 2009 | 年度
水 域 名 称 |  |  |  | 庄内川等 | 日光川 | [6 empty] | 庄内川等 | 日光川
地 点 名（地点統一番号：類型：ＮＰ類型） |  |  |  | 008 | 板倉橋 |  |  | 201001 | ( 024-51 : Eﾊ : |  |  | 009 | 北今橋 |  |  | 201002 | ( 024-01 : Eﾊ :
調 査 機 関 分 析 担 当 機 関 |  |  | 一宮市 |  |  |  | 一 宮 市 |  |  |  | 一宮市 |  |  |  | 一 宮 市
測 定 項 目 |  | 単 位 | 平 均 値 | 最 小 値 | 最 大 値 | 適合しない割合 (検体数) | 適合しない割合 (日数) | 中 央 値 | ７５％値 | 検出率 | 平 均 値 | 最 小 値 | 最 大 値 | 適合しない割合 (検体数) | 適合しない割合 (日数) | 中 央 値 | ７５％値 | 検出率
生活環境項目 | ｐＨ |  | ６．６ | ６．４ | ７．０ | ０／ １２ | ０／ １２ | ６．６ | ６．７ |  | ６．７ | ６．４ | ６．９ | ０／ １２ | ０／ １２ | ６．７ | ６．８
| ＤＯ | mg/l | ４．７ | ３．０ | ６．５ | ０／ １２ | ０／ １２ | ５．０ | ３．４ |  | ６．０ | ５．２ | ６．５ | ０／ １２ | ０／ １２ | ５．９ | ５．７
| ＢＯＤ | mg/l | ４．０ | ２．８ | ５．６ | ０／ １２ | ０／ １２ | ４．１ | ４．４ |  | ３．９ | ２．３ | ７．６ | ０／ １２ | ０／ １２ | ３．６ | ３．８
| ＣＯＤ | mg/l | ５．１ | ２．４ | ７．０ | － ／ １２ | － ／ １２ | ５．９ | ６．３ |  | １２ | ６．２ | １８ | － ／ １２ | － ／ １２ | ９．８ | １６
| ＳＳ | mg/l | ６ | ２ | １０ | － ／ １２ | － ／ １２ | ６ | ８ |  | ６ | ２ | ９ | － ／ １２ | － ／ １２ | ６ | ６
| 大腸菌群数 | MPN/100ml
| ｎ－ヘキサン抽出物質 | mg/l | [8 empty] | ＮＤ | ＮＤ | ＮＤ | － ／ ２ | － ／ ２ | ＮＤ | ＮＤ
| 全窒素 | mg/l | [8 empty] | ２．３ | １．２ | ３．６ | － ／ １２ | － ／ １２ | １．９ | ３．０
| 全燐 | mg/l | [8 empty] | ０．４６ | ０．２５ | ０．７６ | － ／ １２ | － ／ １２ | ０．４０ | ０．６２
| 全亜鉛 | mg/l | [8 empty] | ０．０４５ | ０．０２４ | ０．１０ | １０／ １２ | １０／ １２ | ０．０３８ | ０．０４５
特殊項目 | フェノール類 | mg/l | [9 empty] | ＜０．０１ | ＜０．０１ |  |  |  |  | ０／ ２
| 銅 | mg/l | [8 empty] | ０．０１ | ＜０．０１ | ０．０１ |  |  |  |  | １／ ４
| 鉄（溶解性） | mg/l
| マンガン（溶解性） | mg/l
| クロム | mg/l
そ の 他 の 項 目 | アンモニア性窒素 | mg/l
| 亜硝酸性窒素 | mg/l
| 硝酸性窒素 | mg/l
| 有機性窒素 | mg/l
| 溶存態窒素 | mg/l
| 懸濁態窒素 | mg/l
| オルトリン酸態燐 | mg/l
| 電気伝導率 | mS/m | １９ | ８．０ | ３２ |  |  | １４ | ２８ |  | ５９ | ３０ | ９３ |  |  | ４４ | ８５
| 塩化物イオン | mg/l | [8 empty] | ２１ | １３ | ２９ |  |  | １８ | ２７
塩分
| 陰イオン界面活性剤 | mg/l | [8 empty] | ０．０６ | ０．０３ | ０．０８ |  |  | ０．０６ | ０．０８
| クロロフィルａ | mg/m3
| フェオ色素 | mg/m3
| トリハロメタン生成能 | mg/l
| クロロホルム生成能 | mg/l
| ブロモジクロロメタン生成能 | mg/l
| ジブロモクロロメタン生成能 | mg/l
| ブロモホルム生成能 | mg/l
健 康 項 目 | カドミウム | mg/l | ＜０．００１ | ＜０．００１ | ＜０．００１ | ０／ ２ |  |  |  | ０／ ２ | ＜０．００１ | ＜０．００１ | ＜０．００１ | ０／ ４ |  |  |  | ０／ ４
| 全シアン | mg/l |  | ＮＤ | ＮＤ | ０／ ２ |  |  |  | ０／ ２ |  | ＮＤ | ＮＤ | ０／ ４ |  |  |  | ０／ ４
| 鉛 | mg/l | ＜０．００５ | ＜０．００５ | ＜０．００５ | ０／ ２ |  |  |  | ０／ ２ | ＜０．００５ | ＜０．００５ | ＜０．００５ | ０／ ４ |  |  |  | ０／ ４
| 六価クロム | mg/l | ＜０．０１ | ＜０．０１ | ＜０．０１ | ０／ ２ |  |  |  | ０／ ２ | ＜０．０１ | ＜０．０１ | ＜０．０１ | ０／ ４ |  |  |  | ０／ ４
| 砒素 | mg/l | ＜０．００５ | ＜０．００５ | ＜０．００５ | ０／ ２ |  |  |  | ０／ ２ | ＜０．００５ | ＜０．００５ | ＜０．００５ | ０／ ２ |  |  |  | ０／ ２
| 総水銀 | mg/l | [9 empty] | ＜０．０００５ | ＜０．０００５ | ０／ ４ |  |  |  | ０／ ４
| アルキル水銀 | mg/l | [9 empty] | ＮＤ | ＮＤ | ０／ １ |  |  |  | ０／ １
| ＰＣＢ | mg/l
| ジクロロメタン | mg/l | [8 empty] | ＜０．００２ | ＜０．００２ | ＜０．００２ | ０／ ４ |  |  |  | ０／ ４
| 四塩化炭素 | mg/l | [8 empty] | ＜０．０００２ | ＜０．０００２ | ＜０．０００２ | ０／ ４ |  |  |  | ０／ ４
| １，２－ジクロロエタン | mg/l | [8 empty] | ＜０．０００４ | ＜０．０００４ | ＜０．０００４ | ０／ ４ |  |  |  | ０／ ４
| １，１－ジクロロエチレン | mg/l | [8 empty] | ＜０．００２ | ＜０．００２ | ＜０．００２ | ０／ ４ |  |  |  | ０／ ４
| シス－１，２－ジクロロエチレン | mg/l | [8 empty] | ＜０．００４ | ＜０．００４ | ＜０．００４ | ０／ ４ |  |  |  | ０／ ４
| １，１，１－トリクロロエタン | mg/l | [8 empty] | ＜０．１ | ＜０．１ | ＜０．１ | ０／ ４ |  |  |  | ０／ ４
| １，１，２－トリクロロエタン | mg/l | [8 empty] | ＜０．０００６ | ＜０．０００６ | ＜０．０００６ | ０／ ４ |  |  |  | ０／ ４
| トリクロロエチレン | mg/l | [8 empty] | ＜０．００２ | ＜０．００２ | ＜０．００２ | ０／ ４ |  |  |  | ０／ ４
| テトラクロロエチレン | mg/l | [8 empty] | ＜０．０００５ | ＜０．０００５ | ＜０．０００５ | ０／ ４ |  |  |  | ０／ ４
| １，３－ジクロロプロペン | mg/l | [8 empty] | ＜０．０００２ | ＜０．０００２ | ＜０．０００２ | ０／ ４ |  |  |  | ０／ ４
| チウラム | mg/l | ＜０．０００６ | ＜０．０００６ | ＜０．０００６ | ０／ ２ |  |  |  | ０／ ２ | ＜０．０００６ | ＜０．０００６ | ＜０．０００６ | ０／ ４ |  |  |  | ０／ ４
| シマジン | mg/l | ＜０．０００３ | ＜０．０００３ | ＜０．０００３ | ０／ ２ |  |  |  | ０／ ２ | ＜０．０００３ | ＜０．０００３ | ＜０．０００３ | ０／ ４ |  |  |  | ０／ ４
| チオベンカルブ | mg/l | ＜０．００２ | ＜０．００２ | ＜０．００２ | ０／ ２ |  |  |  | ０／ ２ | ＜０．００２ | ＜０．００２ | ＜０．００２ | ０／ ４ |  |  |  | ０／ ４
| ベンゼン | mg/l | [8 empty] | ＜０．００１ | ＜０．００１ | ＜０．００１ | ０／ ４ |  |  |  | ０／ ４
| セレン | mg/l | ＜０．００２ | ＜０．００２ | ＜０．００２ | ０／ ２ |  |  |  | ０／ ２ | ＜０．００２ | ＜０．００２ | ＜０．００２ | ０／ ４ |  |  |  | ０／ ４
| 硝酸性窒素及び亜硝酸性窒素 | mg/l | [8 empty] | １．０ | ０．７８ | １．３ | ０／ ２ |  |  |  | ２／ ２
| ふっ素 | mg/l | [8 empty] | ０．１９ | ０．１３ | ０．２４ | ０／ ２ |  |  |  | ２／ ２
| ほう素 | mg/l | [8 empty] | ０．０４ | ０．０２ | ０．０６ | ０／ ２ |  |  |  | ２／ ２
D3P030 | [9 empty] | 注 ＤＯの７５％値欄は２５％値である．
[9 empty] | 2009 | 年度 | [6 empty] | 2009 | 年度
水 域 名 称 |  |  |  | 庄内川等 | 日光川 | [6 empty] | 庄内川等 | 日光川
地 点 名（地点統一番号：類型：ＮＰ類型） |  |  |  | 010 | 日光橋 |  |  | 201003 | ( 024-52 : Eﾊ : |  |  | 011 | 日光大橋 |  |  | 201004 | ( 024-02 : Eﾊ :
調 査 機 関 分 析 担 当 機 関 |  |  | 愛知県 |  |  |  | 愛 知 県 |  |  |  | 愛知県 |  |  |  | 愛 知 県
測 定 項 目 |  | 単 位 | 平 均 値 | 最 小 値 | 最 大 値 | 適合しない割合 (検体数) | 適合しない割合 (日数) | 中 央 値 | ７５％値 | 検出率 | 平 均 値 | 最 小 値 | 最 大 値 | 適合しない割合 (検体数) | 適合しない割合 (日数) | 中 央 値 | ７５％値 | 検出率
生活環境項目 | ｐＨ |  | ７．３ | ６．５ | ８．１ | ０／ １２ | ０／ １２ | ７．１ | ７．６ |  | ７．３ | ６．６ | ８．０ | ０／ １２ | ０／ １２ | ７．２ | ７．８
| ＤＯ | mg/l | ４．７ | ３．５ | ６．５ | ０／ １２ | ０／ １２ | ４．４ | ３．９ |  | ５．７ | ３．８ | ７．９ | ０／ １２ | ０／ １２ | ５．５ | ５．０
| ＢＯＤ | mg/l | ３．５ | １．４ | ５．３ | ０／ １２ | ０／ １２ | ３．３ | ４．３ |  | ３．５ | １．９ | ６．０ | ０／ １２ | ０／ １２ | ３．５ | ３．７
| ＣＯＤ | mg/l | ６．９ | ５．１ | ８．８ | － ／ １２ | － ／ １２ | ６．８ | ８．０ |  | ６．７ | ４．８ | ８．８ | － ／ １２ | － ／ １２ | ６．１ | ８．２
| ＳＳ | mg/l | ９ | ５ | １２ | － ／ １２ | － ／ １２ | ９ | １０ |  | １０ | ６ | １６ | － ／ １２ | － ／ １２ | １０ | １２
| 大腸菌群数 | MPN/100ml
| ｎ－ヘキサン抽出物質 | mg/l | [8 empty] | ＮＤ | ＮＤ | ＮＤ | － ／ ２ | － ／ ２ | ＮＤ | ＮＤ
| 全窒素 | mg/l | [8 empty] | ３．０ | １．９ | ５．３ | － ／ １２ | － ／ １２ | ２．３ | ３．９
| 全燐 | mg/l | [8 empty] | ０．２６ | ０．１６ | ０．４７ | － ／ １２ | － ／ １２ | ０．２４ | ０．２９
| 全亜鉛 | mg/l | [8 empty] | ０．０１８ | ０．００８ | ０．０４３ | － ／ １２ | － ／ １２ | ０．０１４ | ０．０２２
特殊項目 | フェノール類 | mg/l | [9 empty] | ＜０．０１ | ＜０．０１ |  |  |  |  | ０／ ２
| 銅 | mg/l | [9 empty] | ＜０．０１ | ＜０．０１ |  |  |  |  | ０／ ４
| 鉄（溶解性） | mg/l
| マンガン（溶解性） | mg/l
| クロム | mg/l
そ の 他 の 項 目 | アンモニア性窒素 | mg/l | [8 empty] | ０．８７ | ０．６２ | １．４ |  |  | ０．７３ | ０．８２
| 亜硝酸性窒素 | mg/l | [8 empty] | ０．０３ | ０．０１ | ０．０５ |  |  | ０．０４ | ０．０４
| 硝酸性窒素 | mg/l | [8 empty] | ０．８３ | ０．５１ | １．３ |  |  | ０．７５ | ０．７５
| 有機性窒素 | mg/l | [8 empty] | ０．５７ | ０．４１ | ０．９３ |  |  | ０．４７ | ０．５０
| 溶存態窒素 | mg/l
| 懸濁態窒素 | mg/l
| オルトリン酸態燐 | mg/l | [8 empty] | ０．０６７ | ０．０５３ | ０．０８２ |  |  | ０．０６６ | ０．０７２
| 電気伝導率 | mS/m | ２９ | １７ | ４９ |  |  | ２２ | ３８ |  | １１０ | ８．６ | １０００ |  |  | ２３ | ３９
| 塩化物イオン | mg/l | [8 empty] | ３８ | ５ | ２１０ |  |  | １６ | ３２
塩分
| 陰イオン界面活性剤 | mg/l | [8 empty] | ０．３６ | ０．２０ | ０．６４ |  |  | ０．３０ | ０．４３
| クロロフィルａ | mg/m3
| フェオ色素 | mg/m3
| トリハロメタン生成能 | mg/l
| クロロホルム生成能 | mg/l
| ブロモジクロロメタン生成能 | mg/l
| ジブロモクロロメタン生成能 | mg/l
| ブロモホルム生成能 | mg/l
健 康 項 目 | カドミウム | mg/l | ＜０．００１ | ＜０．００１ | ＜０．００１ | ０／ ２ |  |  |  | ０／ ２ | ＜０．００１ | ＜０．００１ | ＜０．００１ | ０／ ４ |  |  |  | ０／ ４
| 全シアン | mg/l |  | ＮＤ | ＮＤ | ０／ ２ |  |  |  | ０／ ２ |  | ＮＤ | ＮＤ | ０／ ４ |  |  |  | ０／ ４
| 鉛 | mg/l | ＜０．００５ | ＜０．００５ | ＜０．００５ | ０／ ２ |  |  |  | ０／ ２ | ＜０．００５ | ＜０．００５ | ＜０．００５ | ０／ ４ |  |  |  | ０／ ４
| 六価クロム | mg/l | ＜０．０１ | ＜０．０１ | ＜０．０１ | ０／ ２ |  |  |  | ０／ ２ | ＜０．０１ | ＜０．０１ | ＜０．０１ | ０／ ４ |  |  |  | ０／ ４
| 砒素 | mg/l | ＜０．００５ | ＜０．００５ | ＜０．００５ | ０／ ２ |  |  |  | ０／ ２ | ＜０．００５ | ＜０．００５ | ＜０．００５ | ０／ ２ |  |  |  | ０／ ２
| 総水銀 | mg/l | [9 empty] | ＜０．０００５ | ＜０．０００５ | ０／ ４ |  |  |  | ０／ ４
| アルキル水銀 | mg/l | [9 empty] | ＮＤ | ＮＤ | ０／ １ |  |  |  | ０／ １
| ＰＣＢ | mg/l | [9 empty] | ＮＤ | ＮＤ | ０／ １ |  |  |  | ０／ １
| ジクロロメタン | mg/l | [8 empty] | ＜０．００２ | ＜０．００２ | ＜０．００２ | ０／ ４ |  |  |  | ０／ ４
| 四塩化炭素 | mg/l | [8 empty] | ＜０．０００２ | ＜０．０００２ | ＜０．０００２ | ０／ ４ |  |  |  | ０／ ４
| １，２－ジクロロエタン | mg/l | [8 empty] | ＜０．０００４ | ＜０．０００４ | ＜０．０００４ | ０／ ４ |  |  |  | ０／ ４
| １，１－ジクロロエチレン | mg/l | [8 empty] | ＜０．００２ | ＜０．００２ | ＜０．００２ | ０／ ４ |  |  |  | ０／ ４
| シス－１，２－ジクロロエチレン | mg/l | [8 empty] | ＜０．００４ | ＜０．００４ | ＜０．００４ | ０／ ４ |  |  |  | ０／ ４
| １，１，１－トリクロロエタン | mg/l | [8 empty] | ＜０．１ | ＜０．１ | ＜０．１ | ０／ ４ |  |  |  | ０／ ４
| １，１，２－トリクロロエタン | mg/l | [8 empty] | ＜０．０００６ | ＜０．０００６ | ＜０．０００６ | ０／ ４ |  |  |  | ０／ ４
| トリクロロエチレン | mg/l | [8 empty] | ＜０．００２ | ＜０．００２ | ＜０．００２ | ０／ ４ |  |  |  | ０／ ４
| テトラクロロエチレン | mg/l | [8 empty] | ＜０．０００５ | ＜０．０００５ | ＜０．０００５ | ０／ ４ |  |  |  | ０／ ４
| １，３－ジクロロプロペン | mg/l | [8 empty] | ＜０．０００２ | ＜０．０００２ | ＜０．０００２ | ０／ ４ |  |  |  | ０／ ４
| チウラム | mg/l | ＜０．０００６ | ＜０．０００６ | ＜０．０００６ | ０／ ２ |  |  |  | ０／ ２ | ＜０．０００６ | ＜０．０００６ | ＜０．０００６ | ０／ ４ |  |  |  | ０／ ４
| シマジン | mg/l | ＜０．０００３ | ＜０．０００３ | ＜０．０００３ | ０／ ２ |  |  |  | ０／ ２ | ＜０．０００３ | ＜０．０００３ | ＜０．０００３ | ０／ ４ |  |  |  | ０／ ４
| チオベンカルブ | mg/l | ＜０．００２ | ＜０．００２ | ＜０．００２ | ０／ ２ |  |  |  | ０／ ２ | ＜０．００２ | ＜０．００２ | ＜０．００２ | ０／ ４ |  |  |  | ０／ ４
| ベンゼン | mg/l | [8 empty] | ＜０．００１ | ＜０．００１ | ＜０．００１ | ０／ ４ |  |  |  | ０／ ４
| セレン | mg/l | ＜０．００２ | ＜０．００２ | ＜０．００２ | ０／ ２ |  |  |  | ０／ ２ | ＜０．００２ | ＜０．００２ | ＜０．００２ | ０／ ４ |  |  |  | ０／ ４
| 硝酸性窒素及び亜硝酸性窒素 | mg/l | [8 empty] | ０．８５ | ０．５６ | １．３ | ０／ ４ |  |  |  | ４／ ４
| ふっ素 | mg/l | [8 empty] | ０．１６ | ０．１５ | ０．１７ | ０／ ２ |  |  |  | ２／ ２
| ほう素 | mg/l | [8 empty] | ０．０３ | ＜０．０２ | ０．０４ | ０／ ２ |  |  |  | １／ ２
D3P030 | [9 empty] | 注 ＤＯの７５％値欄は２５％値である．
[9 empty] | 2009 | 年度 | [6 empty] | 2009 | 年度
水 域 名 称 |  |  |  | 庄内川等 | 新川下流 | [6 empty] | 庄内川等 | 新川下流
地 点 名（地点統一番号：類型：ＮＰ類型） |  |  |  | 012 | 比良新橋 |  |  | 202701 | ( 026-51 : Eﾊ : |  |  | 013 | 新川橋 |  |  | 202702 | ( 026-52 : Eﾊ :
調 査 機 関 分 析 担 当 機 関 |  |  | 愛知県 |  |  |  | 愛 知 県 |  |  |  | 愛知県 |  |  |  | 愛 知 県
測 定 項 目 |  | 単 位 | 平 均 値 | 最 小 値 | 最 大 値 | 適合しない割合 (検体数) | 適合しない割合 (日数) | 中 央 値 | ７５％値 | 検出率 | 平 均 値 | 最 小 値 | 最 大 値 | 適合しない割合 (検体数) | 適合しない割合 (日数) | 中 央 値 | ７５％値 | 検出率
生活環境項目 | ｐＨ |  | ７．６ | ７．０ | ８．４ | ０／ １２ | ０／ １２ | ７．６ | ８．０ |  | ７．４ | ６．５ | ８．０ | ０／ １２ | ０／ １２ | ７．４ | ７．７
| ＤＯ | mg/l | ８．３ | ６．９ | ９．３ | ０／ １２ | ０／ １２ | ８．３ | ７．７ |  | ４．９ | ３．４ | ６．２ | ０／ １２ | ０／ １２ | ５．１ | ４．３
| ＢＯＤ | mg/l | ３．１ | １．９ | ５．６ | ０／ １２ | ０／ １２ | ２．９ | ３．５ |  | ３．３ | １．５ | ５．７ | ０／ １２ | ０／ １２ | ３．３ | ３．７
| ＣＯＤ | mg/l | ４．８ | ３．３ | ８．２ | － ／ １２ | － ／ １２ | ４．７ | ５．０ |  | ５．９ | ４．１ | ８．２ | － ／ １２ | － ／ １２ | ５．６ | ６．９
| ＳＳ | mg/l | ６ | ２ | １５ | － ／ １２ | － ／ １２ | ５ | ８ |  | ９ | ６ | ２１ | － ／ １２ | － ／ １２ | ９ | １０
| 大腸菌群数 | MPN/100ml
| ｎ－ヘキサン抽出物質 | mg/l
| 全窒素 | mg/l
| 全燐 | mg/l
| 全亜鉛 | mg/l
特殊項目 | フェノール類 | mg/l
| 銅 | mg/l
| 鉄（溶解性） | mg/l
| マンガン（溶解性） | mg/l
| クロム | mg/l
そ の 他 の 項 目 | アンモニア性窒素 | mg/l
| 亜硝酸性窒素 | mg/l
| 硝酸性窒素 | mg/l
| 有機性窒素 | mg/l
| 溶存態窒素 | mg/l
| 懸濁態窒素 | mg/l
| オルトリン酸態燐 | mg/l
| 電気伝導率 | mS/m | ２１ | １１ | ３６ |  |  | １６ | ３１ |  | ３０ | １５ | ５９ |  |  | ２２ | ３９
| 塩化物イオン | mg/l
塩分
| 陰イオン界面活性剤 | mg/l
| クロロフィルａ | mg/m3
| フェオ色素 | mg/m3
| トリハロメタン生成能 | mg/l
| クロロホルム生成能 | mg/l
| ブロモジクロロメタン生成能 | mg/l
| ジブロモクロロメタン生成能 | mg/l
| ブロモホルム生成能 | mg/l
健 康 項 目 | カドミウム | mg/l
| 全シアン | mg/l
| 鉛 | mg/l
| 六価クロム | mg/l
| 砒素 | mg/l
| 総水銀 | mg/l
| アルキル水銀 | mg/l
| ＰＣＢ | mg/l
| ジクロロメタン | mg/l | ＜０．００２ | ＜０．００２ | ＜０．００２ | ０／ ２ |  |  |  | ０／ ２ | ＜０．００２ | ＜０．００２ | ＜０．００２ | ０／ ２ |  |  |  | ０／ ２
| 四塩化炭素 | mg/l | ＜０．０００２ | ＜０．０００２ | ＜０．０００２ | ０／ ２ |  |  |  | ０／ ２ | ＜０．０００２ | ＜０．０００２ | ＜０．０００２ | ０／ ２ |  |  |  | ０／ ２
| １，２－ジクロロエタン | mg/l | ＜０．０００４ | ＜０．０００４ | ＜０．０００４ | ０／ ２ |  |  |  | ０／ ２ | ＜０．０００４ | ＜０．０００４ | ＜０．０００４ | ０／ ２ |  |  |  | ０／ ２
| １，１－ジクロロエチレン | mg/l | ＜０．００２ | ＜０．００２ | ＜０．００２ | ０／ ２ |  |  |  | ０／ ２ | ＜０．００２ | ＜０．００２ | ＜０．００２ | ０／ ２ |  |  |  | ０／ ２
| シス－１，２－ジクロロエチレン | mg/l | ＜０．００４ | ＜０．００４ | ＜０．００４ | ０／ ２ |  |  |  | ０／ ２ | ＜０．００４ | ＜０．００４ | ＜０．００４ | ０／ ２ |  |  |  | ０／ ２
| １，１，１－トリクロロエタン | mg/l | ＜０．１ | ＜０．１ | ＜０．１ | ０／ ２ |  |  |  | ０／ ２ | ＜０．１ | ＜０．１ | ＜０．１ | ０／ ２ |  |  |  | ０／ ２
| １，１，２－トリクロロエタン | mg/l | ＜０．０００６ | ＜０．０００６ | ＜０．０００６ | ０／ ２ |  |  |  | ０／ ２ | ＜０．０００６ | ＜０．０００６ | ＜０．０００６ | ０／ ２ |  |  |  | ０／ ２
| トリクロロエチレン | mg/l | ＜０．００２ | ＜０．００２ | ＜０．００２ | ０／ ２ |  |  |  | ０／ ２ | ＜０．００２ | ＜０．００２ | ＜０．００２ | ０／ ２ |  |  |  | ０／ ２
| テトラクロロエチレン | mg/l | ＜０．０００５ | ＜０．０００５ | ＜０．０００５ | ０／ ２ |  |  |  | ０／ ２ | ＜０．０００５ | ＜０．０００５ | ＜０．０００５ | ０／ ２ |  |  |  | ０／ ２
| １，３－ジクロロプロペン | mg/l | ＜０．０００２ | ＜０．０００２ | ＜０．０００２ | ０／ ２ |  |  |  | ０／ ２ | ＜０．０００２ | ＜０．０００２ | ＜０．０００２ | ０／ ２ |  |  |  | ０／ ２
| チウラム | mg/l
| シマジン | mg/l
| チオベンカルブ | mg/l
| ベンゼン | mg/l | ＜０．００１ | ＜０．００１ | ＜０．００１ | ０／ ２ |  |  |  | ０／ ２ | ＜０．００１ | ＜０．００１ | ＜０．００１ | ０／ ２ |  |  |  | ０／ ２
| セレン | mg/l
| 硝酸性窒素及び亜硝酸性窒素 | mg/l
| ふっ素 | mg/l
| ほう素 | mg/l
D3P030 | [9 empty] | 注 ＤＯの７５％値欄は２５％値である．
[9 empty] | 2009 | 年度 | [6 empty] | 2009 | 年度
水 域 名 称 |  |  |  | 庄内川等 | 新川下流 | [6 empty] | 庄内川等 | 新川下流
地 点 名（地点統一番号：類型：ＮＰ類型） |  |  |  | 014 | 萱津橋 |  |  | 202703 | ( 026-01 : Eﾊ : |  |  | 015 | 日の出橋 |  |  | 202704 | ( 026-53 : Eﾊ :
調 査 機 関 分 析 担 当 機 関 |  |  | 愛知県 |  |  |  | 愛 知 県 |  |  |  | 名古屋市 |  |  |  | 名古屋市環境科学研究所
測 定 項 目 |  | 単 位 | 平 均 値 | 最 小 値 | 最 大 値 | 適合しない割合 (検体数) | 適合しない割合 (日数) | 中 央 値 | ７５％値 | 検出率 | 平 均 値 | 最 小 値 | 最 大 値 | 適合しない割合 (検体数) | 適合しない割合 (日数) | 中 央 値 | ７５％値 | 検出率
生活環境項目 | ｐＨ |  | ７．３ | ６．５ | ８．１ | ０／ １２ | ０／ １２ | ７．２ | ７．５ |  | ７．２ | ６．８ | ７．９ | ０／ １２ | ０／ １２ | ７．１ | ７．３
| ＤＯ | mg/l | ５．１ | ３．０ | ６．２ | ０／ １２ | ０／ １２ | ５．１ | ４．７ |  | ５．７ | ４．１ | ８．４ | ０／ １２ | ０／ １２ | ５．５ | ４．７
| ＢＯＤ | mg/l | ３．３ | １．７ | ５．３ | ０／ １２ | ０／ １２ | ３．３ | ３．９ |  | １．７ | １．１ | ２．７ | ０／ １２ | ０／ １２ | １．６ | １．９
| ＣＯＤ | mg/l | ５．８ | ４．０ | ８．４ | － ／ １２ | － ／ １２ | ５．８ | ６．２ |  | ４．３ | ２．８ | ８．１ | － ／ １２ | － ／ １２ | ３．９ | ４．７
| ＳＳ | mg/l | ９ | ４ | ２４ | － ／ １２ | － ／ １２ | ７ | ９ |  | １０ | ２ | ３５ | － ／ １２ | － ／ １２ | ９ | １０
| 大腸菌群数 | MPN/100ml
| ｎ－ヘキサン抽出物質 | mg/l | ＮＤ | ＮＤ | ＮＤ | － ／ ２ | － ／ ２ | ＮＤ | ＮＤ
| 全窒素 | mg/l | ３．４ | １．８ | ５．０ | － ／ １２ | － ／ １２ | ３．３ | ４．４
| 全燐 | mg/l | ０．２８ | ０．１７ | ０．４１ | － ／ １２ | － ／ １２ | ０．２８ | ０．３０
| 全亜鉛 | mg/l | ０．０３０ | ０．０１６ | ０．０５０ | － ／ １２ | － ／ １２ | ０．０２６ | ０．０３７
特殊項目 | フェノール類 | mg/l |  | ＜０．０１ | ＜０．０１ |  |  |  |  | ０／ ２
| 銅 | mg/l |  | ＜０．０１ | ＜０．０１ |  |  |  |  | ０／ ４
| 鉄（溶解性） | mg/l
| マンガン（溶解性） | mg/l
| クロム | mg/l
そ の 他 の 項 目 | アンモニア性窒素 | mg/l | ０．７２ | ０．５３ | １．２ |  |  | ０．５８ | ０．６１
| 亜硝酸性窒素 | mg/l | ０．０５ | ０．０２ | ０．０８ |  |  | ０．０６ | ０．０７ |  | ０．０７ | ０．０５ | ０．０８ |  |  | ０．０７ | ０．０８
| 硝酸性窒素 | mg/l | １．７ | １．２ | ２．０ |  |  | １．７ | １．８ |  | １．４ | １．０ | １．７ |  |  | １．４ | １．７
| 有機性窒素 | mg/l | ０．５０ | ０．３２ | ０．５７ |  |  | ０．５５ | ０．５７
| 溶存態窒素 | mg/l
| 懸濁態窒素 | mg/l
| オルトリン酸態燐 | mg/l | ０．１２ | ０．１０ | ０．１４ |  |  | ０．１２ | ０．１２
| 電気伝導率 | mS/m | ３０ | １８ | ５４ |  |  | ２３ | ３９ |  | ９７０ | ２０ | ３３００ |  |  | ３８０ | １０００
| 塩化物イオン | mg/l | ３７ | １４ | ９０ |  |  | ２１ | ４９ |  | ３２００ | １２ | １２０００ |  |  | １１００ | ３１００
塩分
| 陰イオン界面活性剤 | mg/l | ０．３９ | ０．２９ | ０．５１ |  |  | ０．３８ | ０．４２
| クロロフィルａ | mg/m3
| フェオ色素 | mg/m3
| トリハロメタン生成能 | mg/l
| クロロホルム生成能 | mg/l
| ブロモジクロロメタン生成能 | mg/l
| ジブロモクロロメタン生成能 | mg/l
| ブロモホルム生成能 | mg/l
健 康 項 目 | カドミウム | mg/l | ＜０．００１ | ＜０．００１ | ＜０．００１ | ０／ ４ |  |  |  | ０／ ４ | ＜０．００１ | ＜０．００１ | ＜０．００１ | ０／ ２ |  |  |  | ０／ ２
| 全シアン | mg/l |  | ＮＤ | ＮＤ | ０／ ４ |  |  |  | ０／ ４ |  | ＮＤ | ＮＤ | ０／ ２ |  |  |  | ０／ ２
| 鉛 | mg/l | ＜０．００５ | ＜０．００５ | ＜０．００５ | ０／ ４ |  |  |  | ０／ ４ | ＜０．００５ | ＜０．００５ | ＜０．００５ | ０／ ２ |  |  |  | ０／ ２
| 六価クロム | mg/l | ＜０．０１ | ＜０．０１ | ＜０．０１ | ０／ ４ |  |  |  | ０／ ４ | ＜０．０１ | ＜０．０１ | ＜０．０１ | ０／ ２ |  |  |  | ０／ ２
| 砒素 | mg/l | ＜０．００５ | ＜０．００５ | ＜０．００５ | ０／ ２ |  |  |  | ０／ ２ | ＜０．００５ | ＜０．００５ | ＜０．００５ | ０／ ２ |  |  |  | ０／ ２
| 総水銀 | mg/l |  | ＜０．０００５ | ＜０．０００５ | ０／ ４ |  |  |  | ０／ ４
| アルキル水銀 | mg/l |  | ＮＤ | ＮＤ | ０／ １ |  |  |  | ０／ １
| ＰＣＢ | mg/l |  | ＮＤ | ＮＤ | ０／ １ |  |  |  | ０／ １
| ジクロロメタン | mg/l | ＜０．００２ | ＜０．００２ | ＜０．００２ | ０／ ４ |  |  |  | ０／ ４ | ＜０．００２ | ＜０．００２ | ＜０．００２ | ０／ ２ |  |  |  | ０／ ２
| 四塩化炭素 | mg/l | ＜０．０００２ | ＜０．０００２ | ＜０．０００２ | ０／ ４ |  |  |  | ０／ ４ | ＜０．０００２ | ＜０．０００２ | ＜０．０００２ | ０／ ２ |  |  |  | ０／ ２
| １，２－ジクロロエタン | mg/l | ＜０．０００４ | ＜０．０００４ | ＜０．０００４ | ０／ ４ |  |  |  | ０／ ４ | ＜０．０００４ | ＜０．０００４ | ＜０．０００４ | ０／ ２ |  |  |  | ０／ ２
| １，１－ジクロロエチレン | mg/l | ＜０．００２ | ＜０．００２ | ＜０．００２ | ０／ ４ |  |  |  | ０／ ４ | ＜０．００２ | ＜０．００２ | ＜０．００２ | ０／ ２ |  |  |  | ０／ ２
| シス－１，２－ジクロロエチレン | mg/l | ＜０．００４ | ＜０．００４ | ＜０．００４ | ０／ ４ |  |  |  | ０／ ４ | ＜０．００４ | ＜０．００４ | ＜０．００４ | ０／ ２ |  |  |  | ０／ ２
| １，１，１－トリクロロエタン | mg/l | ＜０．１ | ＜０．１ | ＜０．１ | ０／ ４ |  |  |  | ０／ ４ | ＜０．１ | ＜０．１ | ＜０．１ | ０／ ２ |  |  |  | ０／ ２
| １，１，２－トリクロロエタン | mg/l | ＜０．０００６ | ＜０．０００６ | ＜０．０００６ | ０／ ４ |  |  |  | ０／ ４ | ＜０．０００６ | ＜０．０００６ | ＜０．０００６ | ０／ ２ |  |  |  | ０／ ２
| トリクロロエチレン | mg/l | ＜０．００２ | ＜０．００２ | ＜０．００２ | ０／ ４ |  |  |  | ０／ ４ | ＜０．００２ | ＜０．００２ | ＜０．００２ | ０／ ２ |  |  |  | ０／ ２
| テトラクロロエチレン | mg/l | ＜０．０００５ | ＜０．０００５ | ＜０．０００５ | ０／ ４ |  |  |  | ０／ ４ | ＜０．０００５ | ＜０．０００５ | ＜０．０００５ | ０／ ２ |  |  |  | ０／ ２
| １，３－ジクロロプロペン | mg/l | ＜０．０００２ | ＜０．０００２ | ＜０．０００２ | ０／ ４ |  |  |  | ０／ ４ | ＜０．０００２ | ＜０．０００２ | ＜０．０００２ | ０／ ２ |  |  |  | ０／ ２
| チウラム | mg/l | ＜０．０００６ | ＜０．０００６ | ＜０．０００６ | ０／ ４ |  |  |  | ０／ ４ | ＜０．０００６ | ＜０．０００６ | ＜０．０００６ | ０／ ２ |  |  |  | ０／ ２
| シマジン | mg/l | ＜０．０００３ | ＜０．０００３ | ＜０．０００３ | ０／ ４ |  |  |  | ０／ ４ | ＜０．０００３ | ＜０．０００３ | ＜０．０００３ | ０／ ２ |  |  |  | ０／ ２
| チオベンカルブ | mg/l | ＜０．００２ | ＜０．００２ | ＜０．００２ | ０／ ４ |  |  |  | ０／ ４ | ＜０．００２ | ＜０．００２ | ＜０．００２ | ０／ ２ |  |  |  | ０／ ２
| ベンゼン | mg/l | ＜０．００１ | ＜０．００１ | ＜０．００１ | ０／ ４ |  |  |  | ０／ ４ | ＜０．００１ | ＜０．００１ | ＜０．００１ | ０／ ２ |  |  |  | ０／ ２
| セレン | mg/l | ＜０．００２ | ＜０．００２ | ＜０．００２ | ０／ ４ |  |  |  | ０／ ４ | ＜０．００２ | ＜０．００２ | ＜０．００２ | ０／ ２ |  |  |  | ０／ ２
| 硝酸性窒素及び亜硝酸性窒素 | mg/l | １．７ | １．２ | ２．１ | ０／ ４ |  |  |  | ４／ ４ | １．４ | １．０ | １．８ | ０／ ２ |  |  |  | ２／ ２
| ふっ素 | mg/l | ０．１２ | ０．１１ | ０．１３ | ０／ ２ |  |  |  | ２／ ２
| ほう素 | mg/l | ０．０３ | ０．０２ | ０．０４ | ０／ ２ |  |  |  | ２／ ２
D3P030 | [9 empty] | 注 ＤＯの７５％値欄は２５％値である．
[9 empty] | 2009 | 年度 | [6 empty] | 2009 | 年度
水 域 名 称 |  |  |  | 庄内川等 | 五条川下流 | [6 empty] | 庄内川等 | 五条川下流
地 点 名（地点統一番号：類型：ＮＰ類型） |  |  |  | 016 | 待合橋 |  |  | 203701 | ( 025-01 : Eｲ : |  |  | 017 | 稲春橋 |  |  | 203702 | ( 025-51 : Eｲ :
調 査 機 関 分 析 担 当 機 関 |  |  | 愛知県 |  |  |  | 愛 知 県 |  |  |  | 愛知県 |  |  |  | 愛 知 県
測 定 項 目 |  | 単 位 | 平 均 値 | 最 小 値 | 最 大 値 | 適合しない割合 (検体数) | 適合しない割合 (日数) | 中 央 値 | ７５％値 | 検出率 | 平 均 値 | 最 小 値 | 最 大 値 | 適合しない割合 (検体数) | 適合しない割合 (日数) | 中 央 値 | ７５％値 | 検出率
生活環境項目 | ｐＨ |  | ７．４ | ６．３ | ８．４ | ０／ １２ | ０／ １２ | ７．３ | ７．７ |  | ７．３ | ６．５ | ８．０ | ０／ １２ | ０／ １２ | ７．２ | ７．５
| ＤＯ | mg/l | ８．２ | ７．３ | ９．５ | ０／ １２ | ０／ １２ | ８．１ | ７．７ |  | ６．６ | ５．２ | ８．１ | ０／ １２ | ０／ １２ | ６．５ | ６．２
| ＢＯＤ | mg/l | ２．５ | １．１ | ４．１ | ０／ １２ | ０／ １２ | ２．２ | ３．４ |  | ３．７ | １．１ | ５．４ | ０／ １２ | ０／ １２ | ４．０ | ５．１
| ＣＯＤ | mg/l | ５．３ | ３．４ | ７．２ | － ／ １２ | － ／ １２ | ５．２ | ６．３ |  | ６．４ | ３．５ | ９．７ | － ／ １２ | － ／ １２ | ５．９ | ７．９
| ＳＳ | mg/l | ５ | ２ | １１ | － ／ １２ | － ／ １２ | ４ | ６ |  | ８ | ２ | ２２ | － ／ １２ | － ／ １２ | ７ | ８
| 大腸菌群数 | MPN/100ml
| ｎ－ヘキサン抽出物質 | mg/l | ＮＤ | ＮＤ | ＮＤ | － ／ ２ | － ／ ２ | ＮＤ | ＮＤ
| 全窒素 | mg/l | ４．０ | １．６ | ６．７ | － ／ １２ | － ／ １２ | ４．２ | ５．７
| 全燐 | mg/l | ０．２０ | ０．１０ | ０．３４ | － ／ １２ | － ／ １２ | ０．２２ | ０．２５
| 全亜鉛 | mg/l | ０．０５０ | ０．０１７ | ０．１２ | － ／ １２ | － ／ １２ | ０．０４４ | ０．０６８
特殊項目 | フェノール類 | mg/l |  | ＜０．０１ | ＜０．０１ |  |  |  |  | ０／ ２
| 銅 | mg/l |  | ＜０．０１ | ＜０．０１ |  |  |  |  | ０／ ４
| 鉄（溶解性） | mg/l
| マンガン（溶解性） | mg/l
| クロム | mg/l
そ の 他 の 項 目 | アンモニア性窒素 | mg/l
| 亜硝酸性窒素 | mg/l
| 硝酸性窒素 | mg/l
| 有機性窒素 | mg/l
| 溶存態窒素 | mg/l
| 懸濁態窒素 | mg/l
| オルトリン酸態燐 | mg/l
| 電気伝導率 | mS/m | ３４ | １５ | ５４ |  |  | ３４ | ５０ |  | ３４ | １８ | ５３ |  |  | ３２ | ４９
| 塩化物イオン | mg/l | ４４ | １６ | ７７ |  |  | ４２ | ６７
塩分
| 陰イオン界面活性剤 | mg/l
| クロロフィルａ | mg/m3
| フェオ色素 | mg/m3
| トリハロメタン生成能 | mg/l
| クロロホルム生成能 | mg/l
| ブロモジクロロメタン生成能 | mg/l
| ジブロモクロロメタン生成能 | mg/l
| ブロモホルム生成能 | mg/l
健 康 項 目 | カドミウム | mg/l | ＜０．００１ | ＜０．００１ | ＜０．００１ | ０／ ４ |  |  |  | ０／ ４
| 全シアン | mg/l |  | ＮＤ | ＮＤ | ０／ ４ |  |  |  | ０／ ４
| 鉛 | mg/l | ＜０．００５ | ＜０．００５ | ＜０．００５ | ０／ ４ |  |  |  | ０／ ４
| 六価クロム | mg/l | ＜０．０１ | ＜０．０１ | ＜０．０１ | ０／ ４ |  |  |  | ０／ ４
| 砒素 | mg/l | ＜０．００５ | ＜０．００５ | ＜０．００５ | ０／ ２ |  |  |  | ０／ ２
| 総水銀 | mg/l |  | ＜０．０００５ | ＜０．０００５ | ０／ ４ |  |  |  | ０／ ４
| アルキル水銀 | mg/l |  | ＮＤ | ＮＤ | ０／ １ |  |  |  | ０／ １
| ＰＣＢ | mg/l
| ジクロロメタン | mg/l | ＜０．００２ | ＜０．００２ | ＜０．００２ | ０／ ４ |  |  |  | ０／ ４ | ＜０．００２ | ＜０．００２ | ＜０．００２ | ０／ ２ |  |  |  | ０／ ２
| 四塩化炭素 | mg/l | ＜０．０００２ | ＜０．０００２ | ＜０．０００２ | ０／ ４ |  |  |  | ０／ ４ | ＜０．０００２ | ＜０．０００２ | ＜０．０００２ | ０／ ２ |  |  |  | ０／ ２
| １，２－ジクロロエタン | mg/l | ＜０．０００４ | ＜０．０００４ | ＜０．０００４ | ０／ ４ |  |  |  | ０／ ４ | ＜０．０００４ | ＜０．０００４ | ＜０．０００４ | ０／ ２ |  |  |  | ０／ ２
| １，１－ジクロロエチレン | mg/l | ＜０．００２ | ＜０．００２ | ＜０．００２ | ０／ ４ |  |  |  | ０／ ４ | ＜０．００２ | ＜０．００２ | ＜０．００２ | ０／ ２ |  |  |  | ０／ ２
| シス－１，２－ジクロロエチレン | mg/l | ＜０．００４ | ＜０．００４ | ＜０．００４ | ０／ ４ |  |  |  | ０／ ４ | ＜０．００４ | ＜０．００４ | ＜０．００４ | ０／ ２ |  |  |  | ０／ ２
| １，１，１－トリクロロエタン | mg/l | ＜０．１ | ＜０．１ | ＜０．１ | ０／ ４ |  |  |  | ０／ ４ | ＜０．１ | ＜０．１ | ＜０．１ | ０／ ２ |  |  |  | ０／ ２
| １，１，２－トリクロロエタン | mg/l | ＜０．０００６ | ＜０．０００６ | ＜０．０００６ | ０／ ４ |  |  |  | ０／ ４ | ＜０．０００６ | ＜０．０００６ | ＜０．０００６ | ０／ ２ |  |  |  | ０／ ２
| トリクロロエチレン | mg/l | ＜０．００２ | ＜０．００２ | ＜０．００２ | ０／ ４ |  |  |  | ０／ ４ | ＜０．００２ | ＜０．００２ | ＜０．００２ | ０／ ２ |  |  |  | ０／ ２
| テトラクロロエチレン | mg/l | ＜０．０００５ | ＜０．０００５ | ＜０．０００５ | ０／ ４ |  |  |  | ０／ ４ | ＜０．０００５ | ＜０．０００５ | ＜０．０００５ | ０／ ２ |  |  |  | ０／ ２
| １，３－ジクロロプロペン | mg/l | ＜０．０００２ | ＜０．０００２ | ＜０．０００２ | ０／ ４ |  |  |  | ０／ ４ | ＜０．０００２ | ＜０．０００２ | ＜０．０００２ | ０／ ２ |  |  |  | ０／ ２
| チウラム | mg/l | ＜０．０００６ | ＜０．０００６ | ＜０．０００６ | ０／ ４ |  |  |  | ０／ ４
| シマジン | mg/l | ＜０．０００３ | ＜０．０００３ | ＜０．０００３ | ０／ ４ |  |  |  | ０／ ４
| チオベンカルブ | mg/l | ＜０．００２ | ＜０．００２ | ＜０．００２ | ０／ ４ |  |  |  | ０／ ４
| ベンゼン | mg/l | ＜０．００１ | ＜０．００１ | ＜０．００１ | ０／ ４ |  |  |  | ０／ ４ | ＜０．００１ | ＜０．００１ | ＜０．００１ | ０／ ２ |  |  |  | ０／ ２
| セレン | mg/l | ＜０．００２ | ＜０．００２ | ＜０．００２ | ０／ ４ |  |  |  | ０／ ４
| 硝酸性窒素及び亜硝酸性窒素 | mg/l
| ふっ素 | mg/l
| ほう素 | mg/l
D3P030 | [9 empty] | 注 ＤＯの７５％値欄は２５％値である．
[9 empty] | 2009 | 年度 | [6 empty] | 2009 | 年度
水 域 名 称 |  |  |  | 庄内川等 | 合瀬川 | [6 empty] | 庄内川等 | 大山川
地 点 名（地点統一番号：類型：ＮＰ類型） |  |  |  | 018 | 十三塚橋 |  |  | 204001 | ( 202-01 : : |  |  | 019 | 小向橋 |  |  | 205001 | ( 203-01 : :
調 査 機 関 分 析 担 当 機 関 |  |  | 愛知県 |  |  |  | 愛 知 県 |  |  |  | 愛知県 |  |  |  | 愛 知 県
測 定 項 目 |  | 単 位 | 平 均 値 | 最 小 値 | 最 大 値 | 適合しない割合 (検体数) | 適合しない割合 (日数) | 中 央 値 | ７５％値 | 検出率 | 平 均 値 | 最 小 値 | 最 大 値 | 適合しない割合 (検体数) | 適合しない割合 (日数) | 中 央 値 | ７５％値 | 検出率
生活環境項目 | ｐＨ |  | ７．９ | ７．４ | ９．４ | － ／ １２ | － ／ １２ | ７．８ | ８．０ |  | ７．７ | ７．１ | ８．５ | － ／ １２ | － ／ １２ | ７．６ | ８．０
| ＤＯ | mg/l | １１ | ８．８ | １６ | － ／ １２ | － ／ １２ | １１ | ９．８ |  | ９．４ | ８．０ | １１ | － ／ １２ | － ／ １２ | ９．４ | ８．８
| ＢＯＤ | mg/l | ２．１ | １．０ | ３．５ | － ／ １２ | － ／ １２ | １．７ | ２．９ |  | ７．８ | ３．３ | ２４ | － ／ １２ | － ／ １２ | ７．１ | ７．８
| ＣＯＤ | mg/l | ３．９ | ２．１ | ６．０ | － ／ １２ | － ／ １２ | ４．１ | ４．３ |  | ９．６ | ４．５ | １７ | － ／ １２ | － ／ １２ | ７．５ | １４
| ＳＳ | mg/l | ５ | ＜１ | １４ | － ／ １２ | － ／ １２ | ４ | １０ |  | ６ | １ | １０ | － ／ １２ | － ／ １２ | ６ | ８
| 大腸菌群数 | MPN/100ml
| ｎ－ヘキサン抽出物質 | mg/l
| 全窒素 | mg/l
| 全燐 | mg/l
| 全亜鉛 | mg/l
特殊項目 | フェノール類 | mg/l
| 銅 | mg/l
| 鉄（溶解性） | mg/l
| マンガン（溶解性） | mg/l
| クロム | mg/l
そ の 他 の 項 目 | アンモニア性窒素 | mg/l
| 亜硝酸性窒素 | mg/l
| 硝酸性窒素 | mg/l
| 有機性窒素 | mg/l
| 溶存態窒素 | mg/l
| 懸濁態窒素 | mg/l
| オルトリン酸態燐 | mg/l
| 電気伝導率 | mS/m | ２１ | ６．８ | ４３ |  |  | ９．９ | ３６ |  | ２０ | １１ | ３４ |  |  | １６ | ２９
| 塩化物イオン | mg/l
塩分
| 陰イオン界面活性剤 | mg/l
| クロロフィルａ | mg/m3
| フェオ色素 | mg/m3
| トリハロメタン生成能 | mg/l
| クロロホルム生成能 | mg/l
| ブロモジクロロメタン生成能 | mg/l
| ジブロモクロロメタン生成能 | mg/l
| ブロモホルム生成能 | mg/l
健 康 項 目 | カドミウム | mg/l | [8 empty] | ＜０．００１ | ＜０．００１ | ＜０．００１ | ０／ ２ |  |  |  | ０／ ２
| 全シアン | mg/l | [9 empty] | ＮＤ | ＮＤ | ０／ ２ |  |  |  | ０／ ２
| 鉛 | mg/l | [8 empty] | ＜０．００５ | ＜０．００５ | ＜０．００５ | ０／ ２ |  |  |  | ０／ ２
| 六価クロム | mg/l | [8 empty] | ＜０．０１ | ＜０．０１ | ＜０．０１ | ０／ ２ |  |  |  | ０／ ２
| 砒素 | mg/l | [8 empty] | ＜０．００５ | ＜０．００５ | ＜０．００５ | ０／ ２ |  |  |  | ０／ ２
| 総水銀 | mg/l
| アルキル水銀 | mg/l
| ＰＣＢ | mg/l
| ジクロロメタン | mg/l | ＜０．００２ | ＜０．００２ | ＜０．００２ | ０／ ２ |  |  |  | ０／ ２ | ＜０．００２ | ＜０．００２ | ＜０．００２ | ０／ ２ |  |  |  | ０／ ２
| 四塩化炭素 | mg/l | ＜０．０００２ | ＜０．０００２ | ＜０．０００２ | ０／ ２ |  |  |  | ０／ ２ | ＜０．０００２ | ＜０．０００２ | ＜０．０００２ | ０／ ２ |  |  |  | ０／ ２
| １，２－ジクロロエタン | mg/l | ＜０．０００４ | ＜０．０００４ | ＜０．０００４ | ０／ ２ |  |  |  | ０／ ２ | ＜０．０００４ | ＜０．０００４ | ＜０．０００４ | ０／ ２ |  |  |  | ０／ ２
| １，１－ジクロロエチレン | mg/l | ＜０．００２ | ＜０．００２ | ＜０．００２ | ０／ ２ |  |  |  | ０／ ２ | ＜０．００２ | ＜０．００２ | ＜０．００２ | ０／ ２ |  |  |  | ０／ ２
| シス－１，２－ジクロロエチレン | mg/l | ＜０．００４ | ＜０．００４ | ＜０．００４ | ０／ ２ |  |  |  | ０／ ２ | ＜０．００４ | ＜０．００４ | ＜０．００４ | ０／ ２ |  |  |  | ０／ ２
| １，１，１－トリクロロエタン | mg/l | ＜０．１ | ＜０．１ | ＜０．１ | ０／ ２ |  |  |  | ０／ ２ | ＜０．１ | ＜０．１ | ＜０．１ | ０／ ２ |  |  |  | ０／ ２
| １，１，２－トリクロロエタン | mg/l | ＜０．０００６ | ＜０．０００６ | ＜０．０００６ | ０／ ２ |  |  |  | ０／ ２ | ＜０．０００６ | ＜０．０００６ | ＜０．０００６ | ０／ ２ |  |  |  | ０／ ２
| トリクロロエチレン | mg/l | ＜０．００２ | ＜０．００２ | ＜０．００２ | ０／ ２ |  |  |  | ０／ ２ | ＜０．００２ | ＜０．００２ | ＜０．００２ | ０／ ２ |  |  |  | ０／ ２
| テトラクロロエチレン | mg/l | ＜０．０００５ | ＜０．０００５ | ＜０．０００５ | ０／ ２ |  |  |  | ０／ ２ | ＜０．０００５ | ＜０．０００５ | ＜０．０００５ | ０／ ２ |  |  |  | ０／ ２
| １，３－ジクロロプロペン | mg/l | ＜０．０００２ | ＜０．０００２ | ＜０．０００２ | ０／ ２ |  |  |  | ０／ ２ | ＜０．０００２ | ＜０．０００２ | ＜０．０００２ | ０／ ２ |  |  |  | ０／ ２
| チウラム | mg/l | [8 empty] | ＜０．０００６ | ＜０．０００６ | ＜０．０００６ | ０／ ２ |  |  |  | ０／ ２
| シマジン | mg/l | [8 empty] | ＜０．０００３ | ＜０．０００３ | ＜０．０００３ | ０／ ２ |  |  |  | ０／ ２
| チオベンカルブ | mg/l | [8 empty] | ＜０．００２ | ＜０．００２ | ＜０．００２ | ０／ ２ |  |  |  | ０／ ２
| ベンゼン | mg/l | ＜０．００１ | ＜０．００１ | ＜０．００１ | ０／ ２ |  |  |  | ０／ ２ | ＜０．００１ | ＜０．００１ | ＜０．００１ | ０／ ２ |  |  |  | ０／ ２
| セレン | mg/l | [8 empty] | ＜０．００２ | ＜０．００２ | ＜０．００２ | ０／ ２ |  |  |  | ０／ ２
| 硝酸性窒素及び亜硝酸性窒素 | mg/l
| ふっ素 | mg/l
| ほう素 | mg/l
D3P030 | [9 empty] | 注 ＤＯの７５％値欄は２５％値である．