## TEMPLATE
[9 empty] | 2009 | 年度 | [6 empty] | 2009 | 年度
水 域 名 称 |  |  |  | 庄内川等 | 庄内川中流（１） | [6 empty] | 庄内川等 | 庄内川中流（２）
地 点 名（地点統一番号：類型：ＮＰ類型） |  |  |  | 020 | 城嶺橋 |  |  | 206501 | ( 101-01 : Bｲ : |  |  | 021 | 大留橋 |  |  | 206602 | ( 027-01 : Dｲ :
調 査 機 関 分 析 担 当 機 関 |  |  | 国土交通省 |  |  |  | 中部技術事務所 |  |  |  | 国土交通省 |  |  |  | 中部技術事務所
測 定 項 目 |  | 単 位 | 平 均 値 | 最 小 値 | 最 大 値 | 適合しない割合 (検体数) | 適合しない割合 (日数) | 中 央 値 | ７５％値 | 検出率 | 平 均 値 | 最 小 値 | 最 大 値 | 適合しない割合 (検体数) | 適合しない割合 (日数) | 中 央 値 | ７５％値 | 検出率
生活環境項目 | ｐＨ |  | ７．６ | ７．２ | ８．４ | ０／ １２ | ０／ １２ | ７．５ | ７．６ |  | ７．６ | ７．３ | ８．６ | １／ １２ | １／ １２ | ７．４ | ７．７
| ＤＯ | mg/l | １１ | ８．６ | １３ | ０／ １２ | ０／ １２ | １０ | ９．９ |  | １１ | ９．４ | １４ | ０／ １２ | ０／ １２ | １１ | １０
| ＢＯＤ | mg/l | １．０ | ＜０．５ | １．４ | ０／ １２ | ０／ １２ | １．０ | １．３ |  | １．２ | ０．８ | ２．５ | ０／ １２ | ０／ １２ | １．２ | １．３
| ＣＯＤ | mg/l | ２．７ | １．８ | ３．８ | － ／ １２ | － ／ １２ | ２．７ | ２．８ |  | ２．８ | １．７ | ３．６ | － ／ １２ | － ／ １２ | ２．８ | ２．９
| ＳＳ | mg/l | ２ | ＜１ | ６ | ０／ １２ | ０／ １２ | ２ | ２ |  | ５ | １ | １１ | ０／ １２ | ０／ １２ | ５ | ５
| 大腸菌群数 | MPN/100ml | ４．６Ｅ ３ | ２．４Ｅ ２ | ２．４Ｅ ４ | ３／ １２ | ３／ １２ | ２．４Ｅ ３ | ３．３Ｅ ３
| ｎ－ヘキサン抽出物質 | mg/l | ＮＤ | ＮＤ | ＮＤ | － ／ ４ | － ／ ４ | ＮＤ | ＮＤ |  | ＮＤ | ＮＤ | ＮＤ | － ／ ４ | － ／ ４ | ＮＤ | ＮＤ
| 全窒素 | mg/l | １．４ | ０．７５ | １．９ | － ／ １２ | － ／ １２ | １．５ | １．５ |  | １．６ | １．０ | ２．２ | － ／ １２ | － ／ １２ | １．７ | １．８
| 全燐 | mg/l | ０．０８３ | ０．０３３ | ０．１５ | － ／ １２ | － ／ １２ | ０．０７８ | ０．１０ |  | ０．１１ | ０．０４７ | ０．２０ | － ／ １２ | － ／ １２ | ０．０９６ | ０．１２
| 全亜鉛 | mg/l | ０．００６ | ０．００３ | ０．０１０ | ０／ １２ | ０／ １２ | ０．００６ | ０．００８ |  | ０．００７ | ０．００３ | ０．０１２ | ０／ １２ | ０／ １２ | ０．００７ | ０．００８
特殊項目 | フェノール類 | mg/l |  | ＜０．０１ | ＜０．０１ |  |  |  |  | ０／ ４ |  | ＜０．０１ | ＜０．０１ |  |  |  |  | ０／ ４
| 銅 | mg/l |  | ＜０．０１ | ＜０．０１ |  |  |  |  | ０／ ４ |  | ＜０．０１ | ＜０．０１ |  |  |  |  | ０／ ４
| 鉄（溶解性） | mg/l | ０．０９ | ０．０１ | ０．１４ |  |  |  |  | ４／ ４ | ０．１０ | ０．０１ | ０．１４ |  |  |  |  | ４／ ４
| マンガン（溶解性） | mg/l | ０．０２ | ＜０．０１ | ０．０２ |  |  |  |  | ３／ ４ | ０．０３ | ＜０．０１ | ０．０４ |  |  |  |  | ３／ ４
| クロム | mg/l |  | ＜０．０１ | ＜０．０１ |  |  |  |  | ０／ ４ |  | ＜０．０１ | ＜０．０１ |  |  |  |  | ０／ ４
そ の 他 の 項 目 | アンモニア性窒素 | mg/l | ０．０４ | ０．０２ | ０．０６ |  |  | ０．０３ | ０．０３ |  | ０．１０ | ０．０５ | ０．２０ |  |  | ０．０７ | ０．０７
| 亜硝酸性窒素 | mg/l | ０．０４ | ０．０１ | ０．０６ |  |  | ０．０４ | ０．０５ |  | ０．０６ | ０．０３ | ０．１０ |  |  | ０．０５ | ０．０６
| 硝酸性窒素 | mg/l | ０．８７ | ０．４２ | １．３ |  |  | ０．８９ | １．０ |  | １．０ | ０．５０ | １．５ |  |  | １．０ | １．２
| 有機性窒素 | mg/l
| 溶存態窒素 | mg/l
| 懸濁態窒素 | mg/l
| オルトリン酸態燐 | mg/l | ０．０６２ | ０．０３９ | ０．１０ |  |  | ０．０５４ | ０．０５９ |  | ０．０８６ | ０．０４４ | ０．１５ |  |  | ０．０７６ | ０．０８１
| 電気伝導率 | mS/m
| 塩化物イオン | mg/l | [8 empty] | １６ | ８ | ２０ |  |  | １７ | １８
塩分
| 陰イオン界面活性剤 | mg/l
| クロロフィルａ | mg/m3
| フェオ色素 | mg/m3
| トリハロメタン生成能 | mg/l
| クロロホルム生成能 | mg/l
| ブロモジクロロメタン生成能 | mg/l
| ジブロモクロロメタン生成能 | mg/l
| ブロモホルム生成能 | mg/l
健 康 項 目 | カドミウム | mg/l | ＜０．００１ | ＜０．００１ | ＜０．００１ | ０／ ２ |  |  |  | ０／ ２ | ＜０．００１ | ＜０．００１ | ＜０．００１ | ０／ ２ |  |  |  | ０／ ２
| 全シアン | mg/l |  | ＮＤ | ＮＤ | ０／ ２ |  |  |  | ０／ ２ |  | ＮＤ | ＮＤ | ０／ ２ |  |  |  | ０／ ２
| 鉛 | mg/l | ＜０．００５ | ＜０．００５ | ＜０．００５ | ０／ ６ |  |  |  | ０／ ６ | ＜０．００５ | ＜０．００５ | ＜０．００５ | ０／ ６ |  |  |  | ０／ ６
| 六価クロム | mg/l | ＜０．０１ | ＜０．０１ | ＜０．０１ | ０／ ２ |  |  |  | ０／ ２ | ＜０．０１ | ＜０．０１ | ＜０．０１ | ０／ ２ |  |  |  | ０／ ２
| 砒素 | mg/l | ＜０．００５ | ＜０．００５ | ＜０．００５ | ０／ ６ |  |  |  | ０／ ６ | ＜０．００５ | ＜０．００５ | ＜０．００５ | ０／ ６ |  |  |  | ０／ ６
| 総水銀 | mg/l |  | ＜０．０００５ | ＜０．０００５ | ０／ ２ |  |  |  | ０／ ２ |  | ＜０．０００５ | ＜０．０００５ | ０／ ２ |  |  |  | ０／ ２
| アルキル水銀 | mg/l
| ＰＣＢ | mg/l |  | ＮＤ | ＮＤ | ０／ １ |  |  |  | ０／ １ |  | ＮＤ | ＮＤ | ０／ １ |  |  |  | ０／ １
| ジクロロメタン | mg/l | ＜０．００２ | ＜０．００２ | ＜０．００２ | ０／ ２ |  |  |  | ０／ ２ | ＜０．００２ | ＜０．００２ | ＜０．００２ | ０／ ２ |  |  |  | ０／ ２
| 四塩化炭素 | mg/l | ＜０．０００２ | ＜０．０００２ | ＜０．０００２ | ０／ ２ |  |  |  | ０／ ２ | ＜０．０００２ | ＜０．０００２ | ＜０．０００２ | ０／ ２ |  |  |  | ０／ ２
| １，２－ジクロロエタン | mg/l | ＜０．０００４ | ＜０．０００４ | ＜０．０００４ | ０／ ２ |  |  |  | ０／ ２ | ＜０．０００４ | ＜０．０００４ | ＜０．０００４ | ０／ ２ |  |  |  | ０／ ２
| １，１－ジクロロエチレン | mg/l | ＜０．００２ | ＜０．００２ | ＜０．００２ | ０／ ２ |  |  |  | ０／ ２ | ＜０．００２ | ＜０．００２ | ＜０．００２ | ０／ ２ |  |  |  | ０／ ２
| シス－１，２－ジクロロエチレン | mg/l | ＜０．００４ | ＜０．００４ | ＜０．００４ | ０／ ２ |  |  |  | ０／ ２ | ＜０．００４ | ＜０．００４ | ＜０．００４ | ０／ ２ |  |  |  | ０／ ２
| １，１，１－トリクロロエタン | mg/l | ＜０．１ | ＜０．１ | ＜０．１ | ０／ ２ |  |  |  | ０／ ２ | ＜０．１ | ＜０．１ | ＜０．１ | ０／ ２ |  |  |  | ０／ ２
| １，１，２－トリクロロエタン | mg/l | ＜０．０００６ | ＜０．０００６ | ＜０．０００６ | ０／ ２ |  |  |  | ０／ ２ | ＜０．０００６ | ＜０．０００６ | ＜０．０００６ | ０／ ２ |  |  |  | ０／ ２
| トリクロロエチレン | mg/l | ＜０．００２ | ＜０．００２ | ＜０．００２ | ０／ ２ |  |  |  | ０／ ２ | ＜０．００２ | ＜０．００２ | ＜０．００２ | ０／ ２ |  |  |  | ０／ ２
| テトラクロロエチレン | mg/l | ＜０．０００５ | ＜０．０００５ | ＜０．０００５ | ０／ ２ |  |  |  | ０／ ２ | ＜０．０００５ | ＜０．０００５ | ＜０．０００５ | ０／ ２ |  |  |  | ０／ ２
| １，３－ジクロロプロペン | mg/l | ＜０．０００２ | ＜０．０００２ | ＜０．０００２ | ０／ ２ |  |  |  | ０／ ２ | ＜０．０００２ | ＜０．０００２ | ＜０．０００２ | ０／ ２ |  |  |  | ０／ ２
| チウラム | mg/l | ＜０．０００６ | ＜０．０００６ | ＜０．０００６ | ０／ ２ |  |  |  | ０／ ２ | ＜０．０００６ | ＜０．０００６ | ＜０．０００６ | ０／ ２ |  |  |  | ０／ ２
| シマジン | mg/l | ＜０．０００３ | ＜０．０００３ | ＜０．０００３ | ０／ ２ |  |  |  | ０／ ２ | ＜０．０００３ | ＜０．０００３ | ＜０．０００３ | ０／ ２ |  |  |  | ０／ ２
| チオベンカルブ | mg/l | ＜０．００２ | ＜０．００２ | ＜０．００２ | ０／ ２ |  |  |  | ０／ ２ | ＜０．００２ | ＜０．００２ | ＜０．００２ | ０／ ２ |  |  |  | ０／ ２
| ベンゼン | mg/l | ＜０．００１ | ＜０．００１ | ＜０．００１ | ０／ ２ |  |  |  | ０／ ２ | ＜０．００１ | ＜０．００１ | ＜０．００１ | ０／ ２ |  |  |  | ０／ ２
| セレン | mg/l | ＜０．００２ | ＜０．００２ | ＜０．００２ | ０／ ２ |  |  |  | ０／ ２ | ＜０．００２ | ＜０．００２ | ＜０．００２ | ０／ ２ |  |  |  | ０／ ２
| 硝酸性窒素及び亜硝酸性窒素 | mg/l | ０．９０ | ０．４９ | １．３ | ０／ ４ |  |  |  | ４／ ４ | １．１ | ０．６１ | １．５ | ０／ ４ |  |  |  | ４／ ４
| ふっ素 | mg/l | ０．１８ | ０．１５ | ０．１９ | ０／ ４ |  |  |  | ４／ ４ | ０．１８ | ０．１５ | ０．２０ | ０／ ４ |  |  |  | ４／ ４
| ほう素 | mg/l | ０．０４ | ０．０３ | ０．０４ | ０／ ４ |  |  |  | ４／ ４ | ０．０４ | ０．０３ | ０．０４ | ０／ ４ |  |  |  | ４／ ４
D3P030 | [9 empty] | 注 ＤＯの７５％値欄は２５％値である．
[9 empty] | 2009 | 年度 | [6 empty] | 2009 | 年度
水 域 名 称 |  |  |  | 庄内川等 | 庄内川中流（２） | [6 empty] | 庄内川等 | 庄内川下流
地 点 名（地点統一番号：類型：ＮＰ類型） |  |  |  | 022 | 水分橋 |  |  | 206603 | ( 027-02 : Dｲ : |  |  | 023 | 枇杷島橋 |  |  | 206704 | ( 028-01 : Dｲ :
調 査 機 関 分 析 担 当 機 関 |  |  | 国土交通省 |  |  |  | 中部技術事務所 |  |  |  | 国土交通省 |  |  |  | 中部技術事務所
測 定 項 目 |  | 単 位 | 平 均 値 | 最 小 値 | 最 大 値 | 適合しない割合 (検体数) | 適合しない割合 (日数) | 中 央 値 | ７５％値 | 検出率 | 平 均 値 | 最 小 値 | 最 大 値 | 適合しない割合 (検体数) | 適合しない割合 (日数) | 中 央 値 | ７５％値 | 検出率
生活環境項目 | ｐＨ |  | ７．１ | ６．８ | ７．７ | ０／ ２４ | ０／ １２ | ７．１ | ７．２ |  | ７．２ | ７．０ | ７．８ | ０／ ３７ | ０／ １３ | ７．２ | ７．４
| ＤＯ | mg/l | ８．６ | ３．９ | １１ | ０／ ２４ | ０／ １２ | ８．９ | ８．３ |  | ９．６ | ６．２ | １２ | ０／ ３７ | ０／ １３ | ９．９ | ８．７
| ＢＯＤ | mg/l | ４．８ | １．８ | １０ | ２／ ２４ | １／ １２ | ４．２ | ５．４ |  | ３．２ | １．６ | ８．７ | １／ ３７ | ０／ １３ | ２．８ | ３．４
| ＣＯＤ | mg/l | １４ | ６．５ | ３０ | － ／ １２ | － ／ １２ | １４ | １５ |  | ８．４ | ５．４ | １３ | － ／ １２ | － ／ １２ | ８．０ | ９．５
| ＳＳ | mg/l | １０ | ４ | １９ | ０／ ２４ | ０／ １２ | ９ | １１ |  | ６ | ２ | １５ | ０／ ３７ | ０／ １３ | ５ | ６
| 大腸菌群数 | MPN/100ml
| ｎ－ヘキサン抽出物質 | mg/l | ＮＤ | ＮＤ | ＮＤ | － ／ ４ | － ／ ４ | ＮＤ | ＮＤ |  | ＮＤ | ＮＤ | ＮＤ | － ／ ４ | － ／ ４ | ＮＤ | ＮＤ
| 全窒素 | mg/l | ２．４ | １．３ | ３．３ | － ／ １２ | － ／ １２ | ２．４ | ２．７ |  | ３．１ | １．７ | ５．８ | － ／ １２ | － ／ １２ | ２．８ | ３．２
| 全燐 | mg/l | ０．１９ | ０．１０ | ０．４１ | － ／ １２ | － ／ １２ | ０．１７ | ０．２０ |  | ０．１８ | ０．１１ | ０．２９ | － ／ １２ | － ／ １２ | ０．１８ | ０．２０
| 全亜鉛 | mg/l | ０．０１２ | ０．００６ | ０．０２１ | ０／ １２ | ０／ １２ | ０．０１２ | ０．０１６ |  | ０．０１２ | ０．００４ | ０．０１９ | ０／ １２ | ０／ １２ | ０．０１２ | ０．０１４
特殊項目 | フェノール類 | mg/l | ０．０１ | ＜０．０１ | ０．０１ |  |  |  |  | ２／ ４ | ０．０１ | ＜０．０１ | ０．０１ |  |  |  |  | １／ ４
| 銅 | mg/l |  | ＜０．０１ | ＜０．０１ |  |  |  |  | ０／ ４ |  | ＜０．０１ | ＜０．０１ |  |  |  |  | ０／ ４
| 鉄（溶解性） | mg/l | ０．０９ | ０．０１ | ０．１６ |  |  |  |  | ４／ ４ | ０．０９ | ＜０．０１ | ０．１０ |  |  |  |  | ３／ ４
| マンガン（溶解性） | mg/l | ０．０６ | ＜０．０１ | ０．０８ |  |  |  |  | ３／ ４ | ０．０４ | ＜０．０１ | ０．０７ |  |  |  |  | ２／ ４
| クロム | mg/l |  | ＜０．０１ | ＜０．０１ |  |  |  |  | ０／ ４ |  | ＜０．０１ | ＜０．０１ |  |  |  |  | ０／ ４
そ の 他 の 項 目 | アンモニア性窒素 | mg/l | ０．２０ | ０．０５ | ０．５４ |  |  | ０．１０ | ０．１４ |  | ０．９７ | ０．０７ | ２．８ |  |  | ０．５０ | ０．８８
| 亜硝酸性窒素 | mg/l | ０．０７ | ０．０３ | ０．１７ |  |  | ０．０５ | ０．０５ |  | ０．１３ | ０．０８ | ０．２４ |  |  | ０．１１ | ０．１２
| 硝酸性窒素 | mg/l | １．３ | ０．６４ | １．８ |  |  | １．３ | １．７ |  | １．４ | ０．９７ | １．８ |  |  | １．４ | １．８
| 有機性窒素 | mg/l
| 溶存態窒素 | mg/l
| 懸濁態窒素 | mg/l
| オルトリン酸態燐 | mg/l | ０．０７４ | ０．０３７ | ０．１１ |  |  | ０．０７５ | ０．０８０ |  | ０．１２ | ０．０７５ | ０．１８ |  |  | ０．１１ | ０．１１
| 電気伝導率 | mS/m
| 塩化物イオン | mg/l | ３４ | ３４ | ３４ |  |  | ３４ | ３４ |  | ２９ | １４ | ４１ |  |  | ３１ | ３３
塩分
| 陰イオン界面活性剤 | mg/l
| クロロフィルａ | mg/m3
| フェオ色素 | mg/m3
| トリハロメタン生成能 | mg/l
| クロロホルム生成能 | mg/l
| ブロモジクロロメタン生成能 | mg/l
| ジブロモクロロメタン生成能 | mg/l
| ブロモホルム生成能 | mg/l
健 康 項 目 | カドミウム | mg/l | ＜０．００１ | ＜０．００１ | ＜０．００１ | ０／ ２ |  |  |  | ０／ ２ | ＜０．００１ | ＜０．００１ | ＜０．００１ | ０／ ４ |  |  |  | ０／ ４
| 全シアン | mg/l |  | ＮＤ | ＮＤ | ０／ １２ |  |  |  | ０／ １２ |  | ＮＤ | ＮＤ | ０／ ４ |  |  |  | ０／ ４
| 鉛 | mg/l | ＜０．００５ | ＜０．００５ | ＜０．００５ | ０／ ６ |  |  |  | ０／ ６ | ＜０．００５ | ＜０．００５ | ＜０．００５ | ０／ ６ |  |  |  | ０／ ６
| 六価クロム | mg/l | ＜０．０１ | ＜０．０１ | ＜０．０１ | ０／ ２ |  |  |  | ０／ ２ | ＜０．０１ | ＜０．０１ | ＜０．０１ | ０／ ４ |  |  |  | ０／ ４
| 砒素 | mg/l | ＜０．００５ | ＜０．００５ | ＜０．００５ | ０／ ６ |  |  |  | ０／ ６ | ＜０．００５ | ＜０．００５ | ＜０．００５ | ０／ ６ |  |  |  | ０／ ６
| 総水銀 | mg/l |  | ＜０．０００５ | ＜０．０００５ | ０／ ２ |  |  |  | ０／ ２ |  | ＜０．０００５ | ＜０．０００５ | ０／ ４ |  |  |  | ０／ ４
| アルキル水銀 | mg/l
| ＰＣＢ | mg/l |  | ＮＤ | ＮＤ | ０／ １ |  |  |  | ０／ １ |  | ＮＤ | ＮＤ | ０／ １ |  |  |  | ０／ １
| ジクロロメタン | mg/l | ＜０．００２ | ＜０．００２ | ＜０．００２ | ０／ ２ |  |  |  | ０／ ２ | ＜０．００２ | ＜０．００２ | ＜０．００２ | ０／ ２ |  |  |  | ０／ ２
| 四塩化炭素 | mg/l | ＜０．０００２ | ＜０．０００２ | ＜０．０００２ | ０／ ２ |  |  |  | ０／ ２ | ＜０．０００２ | ＜０．０００２ | ＜０．０００２ | ０／ ２ |  |  |  | ０／ ２
| １，２－ジクロロエタン | mg/l | ＜０．０００４ | ＜０．０００４ | ＜０．０００４ | ０／ ２ |  |  |  | ０／ ２ | ＜０．０００４ | ＜０．０００４ | ＜０．０００４ | ０／ ２ |  |  |  | ０／ ２
| １，１－ジクロロエチレン | mg/l | ＜０．００２ | ＜０．００２ | ＜０．００２ | ０／ ２ |  |  |  | ０／ ２ | ＜０．００２ | ＜０．００２ | ＜０．００２ | ０／ ２ |  |  |  | ０／ ２
| シス－１，２－ジクロロエチレン | mg/l | ＜０．００４ | ＜０．００４ | ＜０．００４ | ０／ ２ |  |  |  | ０／ ２ | ＜０．００４ | ＜０．００４ | ＜０．００４ | ０／ ２ |  |  |  | ０／ ２
| １，１，１－トリクロロエタン | mg/l | ＜０．１ | ＜０．１ | ＜０．１ | ０／ ２ |  |  |  | ０／ ２ | ＜０．１ | ＜０．１ | ＜０．１ | ０／ ２ |  |  |  | ０／ ２
| １，１，２－トリクロロエタン | mg/l | ＜０．０００６ | ＜０．０００６ | ＜０．０００６ | ０／ ２ |  |  |  | ０／ ２ | ＜０．０００６ | ＜０．０００６ | ＜０．０００６ | ０／ ２ |  |  |  | ０／ ２
| トリクロロエチレン | mg/l | ＜０．００２ | ＜０．００２ | ＜０．００２ | ０／ ２ |  |  |  | ０／ ２ | ＜０．００２ | ＜０．００２ | ＜０．００２ | ０／ ２ |  |  |  | ０／ ２
| テトラクロロエチレン | mg/l | ＜０．０００５ | ＜０．０００５ | ＜０．０００５ | ０／ ２ |  |  |  | ０／ ２ | ＜０．０００５ | ＜０．０００５ | ＜０．０００５ | ０／ ２ |  |  |  | ０／ ２
| １，３－ジクロロプロペン | mg/l | ＜０．０００２ | ＜０．０００２ | ＜０．０００２ | ０／ ２ |  |  |  | ０／ ２ | ＜０．０００２ | ＜０．０００２ | ＜０．０００２ | ０／ ２ |  |  |  | ０／ ２
| チウラム | mg/l | ＜０．０００６ | ＜０．０００６ | ＜０．０００６ | ０／ ２ |  |  |  | ０／ ２ | ＜０．０００６ | ＜０．０００６ | ＜０．０００６ | ０／ ２ |  |  |  | ０／ ２
| シマジン | mg/l | ＜０．０００３ | ＜０．０００３ | ＜０．０００３ | ０／ ２ |  |  |  | ０／ ２ | ＜０．０００３ | ＜０．０００３ | ＜０．０００３ | ０／ ２ |  |  |  | ０／ ２
| チオベンカルブ | mg/l | ＜０．００２ | ＜０．００２ | ＜０．００２ | ０／ ２ |  |  |  | ０／ ２ | ＜０．００２ | ＜０．００２ | ＜０．００２ | ０／ ２ |  |  |  | ０／ ２
| ベンゼン | mg/l | ＜０．００１ | ＜０．００１ | ＜０．００１ | ０／ ２ |  |  |  | ０／ ２ | ＜０．００１ | ＜０．００１ | ＜０．００１ | ０／ ２ |  |  |  | ０／ ２
| セレン | mg/l | ＜０．００２ | ＜０．００２ | ＜０．００２ | ０／ ２ |  |  |  | ０／ ２ | ＜０．００２ | ＜０．００２ | ＜０．００２ | ０／ ２ |  |  |  | ０／ ２
| 硝酸性窒素及び亜硝酸性窒素 | mg/l | １．４ | ０．８１ | １．８ | ０／ ４ |  |  |  | ４／ ４ | １．５ | １．１ | １．９ | ０／ ４ |  |  |  | ４／ ４
| ふっ素 | mg/l | ０．１７ | ０．１３ | ０．２０ | ０／ ４ |  |  |  | ４／ ４ | ０．１５ | ０．１３ | ０．１８ | ０／ ４ |  |  |  | ４／ ４
| ほう素 | mg/l | ０．０５ | ０．０３ | ０．０６ | ０／ ４ |  |  |  | ４／ ４ | ０．０５ | ０．０３ | ０．０５ | ０／ ４ |  |  |  | ４／ ４
D3P030 | [9 empty] | 注 ＤＯの７５％値欄は２５％値である．
[9 empty] | 2009 | 年度 | [6 empty] | 2009 | 年度
水 域 名 称 |  |  |  | 庄内川等 | 庄内川下流 | [6 empty] | 庄内川等 | 水野川
地 点 名（地点統一番号：類型：ＮＰ類型） |  |  |  | 024 | 庄内新川橋 |  |  | 206705 | ( 028-51 : Dｲ : |  |  | 025 | 荏坪橋 |  |  | 207002 | ( 204-01 : :
調 査 機 関 分 析 担 当 機 関 |  |  | 国土交通省 |  |  |  | 中部技術事務所 |  |  |  | 愛知県 |  |  |  | 愛 知 県
測 定 項 目 |  | 単 位 | 平 均 値 | 最 小 値 | 最 大 値 | 適合しない割合 (検体数) | 適合しない割合 (日数) | 中 央 値 | ７５％値 | 検出率 | 平 均 値 | 最 小 値 | 最 大 値 | 適合しない割合 (検体数) | 適合しない割合 (日数) | 中 央 値 | ７５％値 | 検出率
生活環境項目 | ｐＨ |  | ７．１ | ６．９ | ７．３ | ０／ １２ | ０／ １２ | ７．０ | ７．１ |  | ７．８ | ７．１ | ８．７ | － ／ １２ | － ／ １２ | ７．７ | ８．０
| ＤＯ | mg/l | ６．９ | ４．９ | １０ | ０／ １２ | ０／ １２ | ６．９ | ５．５ |  | １０ | ８．３ | １４ | － ／ １２ | － ／ １２ | ９．８ | ８．９
| ＢＯＤ | mg/l | ２．１ | １．５ | ３．６ | ０／ １２ | ０／ １２ | ２．１ | ２．３ |  | １．８ | ０．６ | ３．１ | － ／ １２ | － ／ １２ | １．７ | ２．２
| ＣＯＤ | mg/l | ７．６ | ５．８ | ９．５ | － ／ ４ | － ／ ４ | ７．５ | ７．６ |  | ３．９ | ３．１ | ４．９ | － ／ １２ | － ／ １２ | ４．１ | ４．２
| ＳＳ | mg/l | ６ | ４ | １１ | ０／ １２ | ０／ １２ | ６ | ７ |  | ４ | ＜１ | １０ | － ／ １２ | － ／ １２ | ３ | ５
| 大腸菌群数 | MPN/100ml
| ｎ－ヘキサン抽出物質 | mg/l
| 全窒素 | mg/l
| 全燐 | mg/l
| 全亜鉛 | mg/l
特殊項目 | フェノール類 | mg/l
| 銅 | mg/l
| 鉄（溶解性） | mg/l
| マンガン（溶解性） | mg/l
| クロム | mg/l
そ の 他 の 項 目 | アンモニア性窒素 | mg/l
| 亜硝酸性窒素 | mg/l
| 硝酸性窒素 | mg/l
| 有機性窒素 | mg/l
| 溶存態窒素 | mg/l
| 懸濁態窒素 | mg/l
| オルトリン酸態燐 | mg/l
| 電気伝導率 | mS/m | ７６０ | ８９ | １４００ |  |  | ７８０ | １３００ |  | １９ | １２ | ２６ |  |  | ２０ | ２３
| 塩化物イオン | mg/l | ２３００ | １５０ | ４２００ |  |  | ２４００ | ４０００
塩分
| 陰イオン界面活性剤 | mg/l
| クロロフィルａ | mg/m3
| フェオ色素 | mg/m3
| トリハロメタン生成能 | mg/l
| クロロホルム生成能 | mg/l
| ブロモジクロロメタン生成能 | mg/l
| ジブロモクロロメタン生成能 | mg/l
| ブロモホルム生成能 | mg/l
健 康 項 目 | カドミウム | mg/l | ＜０．００１ | ＜０．００１ | ＜０．００１ | ０／ ４ |  |  |  | ０／ ４ | ＜０．００１ | ＜０．００１ | ＜０．００１ | ０／ ２ |  |  |  | ０／ ２
| 全シアン | mg/l | [9 empty] | ＮＤ | ＮＤ | ０／ ２ |  |  |  | ０／ ２
| 鉛 | mg/l | ＜０．００５ | ＜０．００５ | ＜０．００５ | ０／ ４ |  |  |  | ０／ ４ | ＜０．００５ | ＜０．００５ | ＜０．００５ | ０／ ２ |  |  |  | ０／ ２
| 六価クロム | mg/l | [8 empty] | ＜０．０１ | ＜０．０１ | ＜０．０１ | ０／ ２ |  |  |  | ０／ ２
| 砒素 | mg/l | ＜０．００５ | ＜０．００５ | ＜０．００５ | ０／ ４ |  |  |  | ０／ ４ | ＜０．００５ | ＜０．００５ | ＜０．００５ | ０／ ２ |  |  |  | ０／ ２
| 総水銀 | mg/l
| アルキル水銀 | mg/l
| ＰＣＢ | mg/l
| ジクロロメタン | mg/l
| 四塩化炭素 | mg/l
| １，２－ジクロロエタン | mg/l
| １，１－ジクロロエチレン | mg/l
| シス－１，２－ジクロロエチレン | mg/l
| １，１，１－トリクロロエタン | mg/l
| １，１，２－トリクロロエタン | mg/l
| トリクロロエチレン | mg/l
| テトラクロロエチレン | mg/l
| １，３－ジクロロプロペン | mg/l
| チウラム | mg/l | [8 empty] | ＜０．０００６ | ＜０．０００６ | ＜０．０００６ | ０／ ２ |  |  |  | ０／ ２
| シマジン | mg/l | [8 empty] | ＜０．０００３ | ＜０．０００３ | ＜０．０００３ | ０／ ２ |  |  |  | ０／ ２
| チオベンカルブ | mg/l | [8 empty] | ＜０．００２ | ＜０．００２ | ＜０．００２ | ０／ ２ |  |  |  | ０／ ２
| ベンゼン | mg/l
| セレン | mg/l | [8 empty] | ＜０．００２ | ＜０．００２ | ＜０．００２ | ０／ ２ |  |  |  | ０／ ２
| 硝酸性窒素及び亜硝酸性窒素 | mg/l
| ふっ素 | mg/l
| ほう素 | mg/l
D3P030 | [9 empty] | 注 ＤＯの７５％値欄は２５％値である．
[9 empty] | 2009 | 年度 | [6 empty] | 2009 | 年度
水 域 名 称 |  |  |  | 庄内川等 | 八田川 | [6 empty] | 庄内川等 | 矢田川上流
地 点 名（地点統一番号：類型：ＮＰ類型） |  |  |  | 026 | 御幸 |  |  | 208001 | ( 205-01 : : |  |  | 027 | 宮下橋 |  |  | 209103 | ( 029-51 : Dﾛ :
調 査 機 関 分 析 担 当 機 関 |  |  | 春日井市 |  |  |  | 春日井市環境分析センター |  |  |  | 愛知県 |  |  |  | 愛 知 県
測 定 項 目 |  | 単 位 | 平 均 値 | 最 小 値 | 最 大 値 | 適合しない割合 (検体数) | 適合しない割合 (日数) | 中 央 値 | ７５％値 | 検出率 | 平 均 値 | 最 小 値 | 最 大 値 | 適合しない割合 (検体数) | 適合しない割合 (日数) | 中 央 値 | ７５％値 | 検出率
生活環境項目 | ｐＨ |  | ６．５ | ６．３ | ６．８ | － ／ １２ | － ／ １２ | ６．５ | ６．６ |  | ７．６ | ７．０ | ８．２ | ０／ １２ | ０／ １２ | ７．６ | ７．７
| ＤＯ | mg/l | ４．３ | ２．８ | ５．６ | － ／ １２ | － ／ １２ | ４．３ | ３．７ |  | ８．９ | ７．６ | １０ | ０／ １２ | ０／ １２ | ８．５ | ８．２
| ＢＯＤ | mg/l | １１ | ５．６ | ２２ | － ／ １２ | － ／ １２ | ９．０ | １１ |  | ７．０ | ４．８ | １１ | ２／ １２ | ２／ １２ | ６．５ | ６．９
| ＣＯＤ | mg/l | ２７ | ２１ | ３５ | － ／ １２ | － ／ １２ | ２７ | ２８ |  | １０ | ６．９ | １９ | － ／ １２ | － ／ １２ | １０．０ | １２
| ＳＳ | mg/l | １０ | ７ | １４ | － ／ １２ | － ／ １２ | １０ | １１ |  | ６ | ３ | １０ | ０／ １２ | ０／ １２ | ７ | ７
| 大腸菌群数 | MPN/100ml
| ｎ－ヘキサン抽出物質 | mg/l | ＮＤ | ＮＤ | ＮＤ | － ／ ２ | － ／ ２ | ＮＤ | ＮＤ
| 全窒素 | mg/l | ３．０ | １．９ | ４．４ | － ／ １２ | － ／ １２ | ３．１ | ３．４
| 全燐 | mg/l | ０．２６ | ０．１８ | ０．５３ | － ／ １２ | － ／ １２ | ０．２４ | ０．２８
| 全亜鉛 | mg/l | ０．０３６ | ０．００９ | ０．１１ | ５／ １２ | ５／ １２ | ０．０２６ | ０．０４３
特殊項目 | フェノール類 | mg/l | ０．０１ | ＜０．０１ | ０．０１ |  |  |  |  | １／ ２
| 銅 | mg/l | ０．０１ | ＜０．０１ | ０．０１ |  |  |  |  | ２／ ４
| 鉄（溶解性） | mg/l
| マンガン（溶解性） | mg/l
| クロム | mg/l
そ の 他 の 項 目 | アンモニア性窒素 | mg/l
| 亜硝酸性窒素 | mg/l
| 硝酸性窒素 | mg/l
| 有機性窒素 | mg/l
| 溶存態窒素 | mg/l
| 懸濁態窒素 | mg/l
| オルトリン酸態燐 | mg/l
| 電気伝導率 | mS/m | １２０ | １００ | １７０ |  |  | １２０ | １３０ |  | ３４ | ２２ | ４７ |  |  | ３６ | ３８
| 塩化物イオン | mg/l | ６４ | ５８ | ７０ |  |  | ６４ | ７０
塩分
| 陰イオン界面活性剤 | mg/l | ０．２９ | ０．１９ | ０．３９ |  |  | ０．２９ | ０．３９ |  | ０．４３ | ０．２４ | ０．５４ |  |  | ０．４７ | ０．５２
| クロロフィルａ | mg/m3
| フェオ色素 | mg/m3
| トリハロメタン生成能 | mg/l
| クロロホルム生成能 | mg/l
| ブロモジクロロメタン生成能 | mg/l
| ジブロモクロロメタン生成能 | mg/l
| ブロモホルム生成能 | mg/l
健 康 項 目 | カドミウム | mg/l | ＜０．００１ | ＜０．００１ | ＜０．００１ | ０／ ２ |  |  |  | ０／ ２ | ＜０．００１ | ＜０．００１ | ＜０．００１ | ０／ ４ |  |  |  | ０／ ４
| 全シアン | mg/l |  | ＮＤ | ＮＤ | ０／ ２ |  |  |  | ０／ ２ |  | ＮＤ | ＮＤ | ０／ ４ |  |  |  | ０／ ４
| 鉛 | mg/l | ＜０．００５ | ＜０．００５ | ＜０．００５ | ０／ ２ |  |  |  | ０／ ２ | ＜０．００５ | ＜０．００５ | ＜０．００５ | ０／ １２ |  |  |  | ０／ １２
| 六価クロム | mg/l | ＜０．０１ | ＜０．０１ | ＜０．０１ | ０／ ２ |  |  |  | ０／ ２ | ＜０．０１ | ＜０．０１ | ＜０．０１ | ０／ ２ |  |  |  | ０／ ２
| 砒素 | mg/l | ＜０．００５ | ＜０．００５ | ＜０．００５ | ０／ ２ |  |  |  | ０／ ２ | ＜０．００５ | ＜０．００５ | ＜０．００５ | ０／ ２ |  |  |  | ０／ ２
| 総水銀 | mg/l |  | ＜０．０００５ | ＜０．０００５ | ０／ ２ |  |  |  | ０／ ２
| アルキル水銀 | mg/l
| ＰＣＢ | mg/l |  | ＮＤ | ＮＤ | ０／ ２ |  |  |  | ０／ ２
| ジクロロメタン | mg/l | ＜０．００２ | ＜０．００２ | ＜０．００２ | ０／ ２ |  |  |  | ０／ ２
| 四塩化炭素 | mg/l | ＜０．０００２ | ＜０．０００２ | ＜０．０００２ | ０／ ２ |  |  |  | ０／ ２
| １，２－ジクロロエタン | mg/l | ＜０．０００４ | ＜０．０００４ | ＜０．０００４ | ０／ ２ |  |  |  | ０／ ２
| １，１－ジクロロエチレン | mg/l | ＜０．００２ | ＜０．００２ | ＜０．００２ | ０／ ２ |  |  |  | ０／ ２
| シス－１，２－ジクロロエチレン | mg/l | ＜０．００４ | ＜０．００４ | ＜０．００４ | ０／ ２ |  |  |  | ０／ ２
| １，１，１－トリクロロエタン | mg/l | ＜０．１ | ＜０．１ | ＜０．１ | ０／ ２ |  |  |  | ０／ ２
| １，１，２－トリクロロエタン | mg/l | ＜０．０００６ | ＜０．０００６ | ＜０．０００６ | ０／ ２ |  |  |  | ０／ ２
| トリクロロエチレン | mg/l | ＜０．００２ | ＜０．００２ | ＜０．００２ | ０／ ２ |  |  |  | ０／ ２
| テトラクロロエチレン | mg/l | ＜０．０００５ | ＜０．０００５ | ＜０．０００５ | ０／ ２ |  |  |  | ０／ ２
| １，３－ジクロロプロペン | mg/l | ＜０．０００２ | ＜０．０００２ | ＜０．０００２ | ０／ ２ |  |  |  | ０／ ２
| チウラム | mg/l | ＜０．０００６ | ＜０．０００６ | ＜０．０００６ | ０／ ２ |  |  |  | ０／ ２ | ＜０．０００６ | ＜０．０００６ | ＜０．０００６ | ０／ ２ |  |  |  | ０／ ２
| シマジン | mg/l | ＜０．０００３ | ＜０．０００３ | ＜０．０００３ | ０／ ２ |  |  |  | ０／ ２ | ＜０．０００３ | ＜０．０００３ | ＜０．０００３ | ０／ ２ |  |  |  | ０／ ２
| チオベンカルブ | mg/l | ＜０．００２ | ＜０．００２ | ＜０．００２ | ０／ ２ |  |  |  | ０／ ２ | ＜０．００２ | ＜０．００２ | ＜０．００２ | ０／ ２ |  |  |  | ０／ ２
| ベンゼン | mg/l | ＜０．００１ | ＜０．００１ | ＜０．００１ | ０／ ２ |  |  |  | ０／ ２
| セレン | mg/l | ＜０．００２ | ＜０．００２ | ＜０．００２ | ０／ ２ |  |  |  | ０／ ２ | ＜０．００２ | ＜０．００２ | ＜０．００２ | ０／ ２ |  |  |  | ０／ ２
| 硝酸性窒素及び亜硝酸性窒素 | mg/l | １．４ | １．２ | １．６ | ０／ ２ |  |  |  | ２／ ２
| ふっ素 | mg/l | ０．１３ | ０．１２ | ０．１３ | ０／ ２ |  |  |  | ２／ ２
| ほう素 | mg/l | ０．０７ | ０．０６ | ０．０７ | ０／ ２ |  |  |  | ２／ ２
D3P030 | [9 empty] | 注 ＤＯの７５％値欄は２５％値である．
[9 empty] | 2009 | 年度 | [6 empty] | 2009 | 年度
水 域 名 称 |  |  |  | 庄内川等 | 矢田川上流 | [6 empty] | 庄内川等 | 矢田川下流
地 点 名（地点統一番号：類型：ＮＰ類型） |  |  |  | 028 | 大森橋 |  |  | 209101 | ( 029-01 : Dﾛ : |  |  | 029 | 天神橋 |  |  | 209702 | ( 030-01 : Dｲ :
調 査 機 関 分 析 担 当 機 関 |  |  | 名古屋市 |  |  |  | 名古屋市環境科学研究所 |  |  |  | 国土交通省 |  |  |  | 中部技術事務所
測 定 項 目 |  | 単 位 | 平 均 値 | 最 小 値 | 最 大 値 | 適合しない割合 (検体数) | 適合しない割合 (日数) | 中 央 値 | ７５％値 | 検出率 | 平 均 値 | 最 小 値 | 最 大 値 | 適合しない割合 (検体数) | 適合しない割合 (日数) | 中 央 値 | ７５％値 | 検出率
生活環境項目 | ｐＨ |  | ７．５ | ７．４ | ７．８ | ０／ １２ | ０／ １２ | ７．５ | ７．６ |  | ７．６ | ７．１ | ９．４ | １／ ２４ | １／ １２ | ７．４ | ７．５
| ＤＯ | mg/l | ９．６ | ８．０ | １１ | ０／ １２ | ０／ １２ | ９．５ | ８．６ |  | ９．７ | ７．５ | １５ | ０／ ２４ | ０／ １２ | ９．４ | ８．９
| ＢＯＤ | mg/l | ６．２ | ３．１ | １２ | ２／ １２ | ２／ １２ | ６．０ | ６．４ |  | ３．２ | １．７ | ６．７ | ０／ ２４ | ０／ １２ | ２．６ | ３．２
| ＣＯＤ | mg/l | ８．９ | ４．３ | １４ | － ／ １２ | － ／ １２ | ９．２ | １０ |  | ６．３ | ４．５ | ９．２ | － ／ １２ | － ／ １２ | ５．８ | ６．６
| ＳＳ | mg/l | ８ | ５ | １６ | ０／ １２ | ０／ １２ | ７ | ９ |  | ５ | ＜１ | ３７ | ０／ ２４ | ０／ １２ | ３ | ４
| 大腸菌群数 | MPN/100ml
| ｎ－ヘキサン抽出物質 | mg/l | ＮＤ | ＮＤ | ＮＤ | － ／ ２ | － ／ ２ | ＮＤ | ＮＤ |  | ＮＤ | ＮＤ | ＮＤ | － ／ ４ | － ／ ４ | ＮＤ | ＮＤ
| 全窒素 | mg/l | ４．８ | １．９ | ７．２ | － ／ ６ | － ／ ６ | ４．８ | ６．０ |  | ４．９ | ３．３ | ８．３ | － ／ １２ | － ／ １２ | ４．６ | ４．８
| 全燐 | mg/l | ０．２９ | ０．０９７ | ０．３９ | － ／ ６ | － ／ ６ | ０．３１ | ０．３７ |  | ０．２６ | ０．１４ | ０．５１ | － ／ １２ | － ／ １２ | ０．２３ | ０．２５
| 全亜鉛 | mg/l | ０．０２７ | ０．００９ | ０．１１ | ２／ １２ | ２／ １２ | ０．０２２ | ０．０２６ |  | ０．０１３ | ０．００６ | ０．０２０ | ０／ １２ | ０／ １２ | ０．０１４ | ０．０１５
特殊項目 | フェノール類 | mg/l |  | ＜０．０１ | ＜０．０１ |  |  |  |  | ０／ ２ | ０．０１ | ＜０．０１ | ０．０１ |  |  |  |  | １／ ４
| 銅 | mg/l |  | ＜０．０１ | ＜０．０１ |  |  |  |  | ０／ ２ |  | ＜０．０１ | ＜０．０１ |  |  |  |  | ０／ ４
| 鉄（溶解性） | mg/l | [8 empty] | ０．０９ | ＜０．０１ | ０．１０ |  |  |  |  | ３／ ４
| マンガン（溶解性） | mg/l | [8 empty] | ０．０４ | ＜０．０１ | ０．０４ |  |  |  |  | １／ ４
| クロム | mg/l |  | ＜０．０１ | ＜０．０１ |  |  |  |  | ０／ ２ |  | ＜０．０１ | ＜０．０１ |  |  |  |  | ０／ ４
そ の 他 の 項 目 | アンモニア性窒素 | mg/l | １．１ | ０．１７ | １．８ |  |  | １．０ | １．４ |  | １．０ | ０．０８ | ２．７ |  |  | ０．６３ | ０．９１
| 亜硝酸性窒素 | mg/l | ０．２０ | ０．０６ | ０．２９ |  |  | ０．２２ | ０．２８ |  | ０．２５ | ０．１３ | ０．３３ |  |  | ０．２６ | ０．２９
| 硝酸性窒素 | mg/l | ２．１ | １．３ | ２．７ |  |  | ２．１ | ２．５ |  | ３．０ | ２．３ | ３．６ |  |  | ３．１ | ３．５
| 有機性窒素 | mg/l | ０．８３ | ０．２３ | ２．０ |  |  | ０．６８ | １．０
| 溶存態窒素 | mg/l
| 懸濁態窒素 | mg/l
| オルトリン酸態燐 | mg/l | ０．１９ | ０．０７８ | ０．２５ |  |  | ０．２１ | ０．２４ |  | ０．２０ | ０．１３ | ０．３５ |  |  | ０．１７ | ０．１７
| 電気伝導率 | mS/m | ３７ | ２１ | ４５ |  |  | ３７ | ４３
| 塩化物イオン | mg/l | ２６ | １１ | ３７ |  |  | ２６ | ３１ |  | ２０ | １７ | ２３ |  |  | １９ | ２０
塩分
| 陰イオン界面活性剤 | mg/l | ０．０５ | ０．０１ | ０．０８ |  |  | ０．０４ | ０．０７
| クロロフィルａ | mg/m3 | ５．４Ｅ ０ | ＜２．０Ｅ ０ | １．５Ｅ １ |  |  | ３．８Ｅ ０ | ５．７Ｅ ０
| フェオ色素 | mg/m3 | ４．７ | ＜２．０ | ８．４ |  |  | ４．９ | ５．８
| トリハロメタン生成能 | mg/l
| クロロホルム生成能 | mg/l
| ブロモジクロロメタン生成能 | mg/l
| ジブロモクロロメタン生成能 | mg/l
| ブロモホルム生成能 | mg/l
健 康 項 目 | カドミウム | mg/l | ＜０．００１ | ＜０．００１ | ＜０．００１ | ０／ １２ |  |  |  | ０／ １２ | ＜０．００１ | ＜０．００１ | ＜０．００１ | ０／ ２ |  |  |  | ０／ ２
| 全シアン | mg/l |  | ＮＤ | ＮＤ | ０／ １２ |  |  |  | ０／ １２ |  | ＮＤ | ＮＤ | ０／ ２ |  |  |  | ０／ ２
| 鉛 | mg/l | ＜０．００５ | ＜０．００５ | ＜０．００５ | ０／ １２ |  |  |  | ０／ １２ | ０．００５ | ＜０．００５ | ０．００６ | ０／ １２ |  |  |  | １／ １２
| 六価クロム | mg/l | ＜０．０１ | ＜０．０１ | ＜０．０１ | ０／ １２ |  |  |  | ０／ １２ | ＜０．０１ | ＜０．０１ | ＜０．０１ | ０／ ２ |  |  |  | ０／ ２
| 砒素 | mg/l | ＜０．００５ | ＜０．００５ | ＜０．００５ | ０／ ２ |  |  |  | ０／ ２ | ＜０．００５ | ＜０．００５ | ＜０．００５ | ０／ ６ |  |  |  | ０／ ６
| 総水銀 | mg/l |  | ＜０．０００５ | ＜０．０００５ | ０／ １２ |  |  |  | ０／ １２ |  | ＜０．０００５ | ＜０．０００５ | ０／ ２ |  |  |  | ０／ ２
| アルキル水銀 | mg/l |  | ＮＤ | ＮＤ | ０／ １ |  |  |  | ０／ １
| ＰＣＢ | mg/l |  | ＮＤ | ＮＤ | ０／ ２ |  |  |  | ０／ ２ |  | ＮＤ | ＮＤ | ０／ １ |  |  |  | ０／ １
| ジクロロメタン | mg/l | ＜０．００２ | ＜０．００２ | ＜０．００２ | ０／ ４ |  |  |  | ０／ ４ | ＜０．００２ | ＜０．００２ | ＜０．００２ | ０／ ２ |  |  |  | ０／ ２
| 四塩化炭素 | mg/l | ＜０．０００２ | ＜０．０００２ | ＜０．０００２ | ０／ ４ |  |  |  | ０／ ４ | ＜０．０００２ | ＜０．０００２ | ＜０．０００２ | ０／ ２ |  |  |  | ０／ ２
| １，２－ジクロロエタン | mg/l | ＜０．０００４ | ＜０．０００４ | ＜０．０００４ | ０／ ４ |  |  |  | ０／ ４ | ＜０．０００４ | ＜０．０００４ | ＜０．０００４ | ０／ ２ |  |  |  | ０／ ２
| １，１－ジクロロエチレン | mg/l | ＜０．００２ | ＜０．００２ | ＜０．００２ | ０／ ４ |  |  |  | ０／ ４ | ＜０．００２ | ＜０．００２ | ＜０．００２ | ０／ ２ |  |  |  | ０／ ２
| シス－１，２－ジクロロエチレン | mg/l | ＜０．００４ | ＜０．００４ | ＜０．００４ | ０／ ４ |  |  |  | ０／ ４ | ＜０．００４ | ＜０．００４ | ＜０．００４ | ０／ ２ |  |  |  | ０／ ２
| １，１，１－トリクロロエタン | mg/l | ＜０．１ | ＜０．１ | ＜０．１ | ０／ ４ |  |  |  | ０／ ４ | ＜０．１ | ＜０．１ | ＜０．１ | ０／ ２ |  |  |  | ０／ ２
| １，１，２－トリクロロエタン | mg/l | ＜０．０００６ | ＜０．０００６ | ＜０．０００６ | ０／ ４ |  |  |  | ０／ ４ | ＜０．０００６ | ＜０．０００６ | ＜０．０００６ | ０／ ２ |  |  |  | ０／ ２
| トリクロロエチレン | mg/l | ＜０．００２ | ＜０．００２ | ＜０．００２ | ０／ ４ |  |  |  | ０／ ４ | ＜０．００２ | ＜０．００２ | ＜０．００２ | ０／ ２ |  |  |  | ０／ ２
| テトラクロロエチレン | mg/l | ＜０．０００５ | ＜０．０００５ | ＜０．０００５ | ０／ ４ |  |  |  | ０／ ４ | ＜０．０００５ | ＜０．０００５ | ＜０．０００５ | ０／ ２ |  |  |  | ０／ ２
| １，３－ジクロロプロペン | mg/l | ＜０．０００２ | ＜０．０００２ | ＜０．０００２ | ０／ ４ |  |  |  | ０／ ４ | ＜０．０００２ | ＜０．０００２ | ＜０．０００２ | ０／ ２ |  |  |  | ０／ ２
| チウラム | mg/l | ＜０．０００６ | ＜０．０００６ | ＜０．０００６ | ０／ ４ |  |  |  | ０／ ４ | ＜０．０００６ | ＜０．０００６ | ＜０．０００６ | ０／ ２ |  |  |  | ０／ ２
| シマジン | mg/l | ＜０．０００３ | ＜０．０００３ | ＜０．０００３ | ０／ ４ |  |  |  | ０／ ４ | ＜０．０００３ | ＜０．０００３ | ＜０．０００３ | ０／ ２ |  |  |  | ０／ ２
| チオベンカルブ | mg/l | ＜０．００２ | ＜０．００２ | ＜０．００２ | ０／ ４ |  |  |  | ０／ ４ | ＜０．００２ | ＜０．００２ | ＜０．００２ | ０／ ２ |  |  |  | ０／ ２
| ベンゼン | mg/l | ＜０．００１ | ＜０．００１ | ＜０．００１ | ０／ ４ |  |  |  | ０／ ４ | ＜０．００１ | ＜０．００１ | ＜０．００１ | ０／ ２ |  |  |  | ０／ ２
| セレン | mg/l | ＜０．００２ | ＜０．００２ | ＜０．００２ | ０／ ４ |  |  |  | ０／ ４ | ＜０．００２ | ＜０．００２ | ＜０．００２ | ０／ ２ |  |  |  | ０／ ２
| 硝酸性窒素及び亜硝酸性窒素 | mg/l | ２．３ | １．４ | ３．０ | ０／ ６ |  |  |  | ６／ ６ | ３．３ | ２．４ | ３．８ | ０／ ４ |  |  |  | ４／ ４
| ふっ素 | mg/l | ０．１１ | ０．１１ | ０．１１ | ０／ ２ |  |  |  | ２／ ２ | ０．１９ | ０．１７ | ０．２１ | ０／ ４ |  |  |  | ４／ ４
| ほう素 | mg/l | ０．１０ | ０．０７ | ０．１２ | ０／ ２ |  |  |  | ２／ ２ | ０．０８ | ０．０６ | ０．１１ | ０／ ４ |  |  |  | ４／ ４
D3P030 | [9 empty] | 注 ＤＯの７５％値欄は２５％値である．
[9 empty] | 2009 | 年度 | [7 empty] | 年度
水 域 名 称 |  |  |  | 庄内川等 | 瀬戸川
地 点 名（地点統一番号：類型：ＮＰ類型） |  |  |  | 030 | 共栄橋 |  |  | 210001 | ( 206-01 : :
調 査 機 関 分 析 担 当 機 関 |  |  | 愛知県 |  |  |  | 愛 知 県
測 定 項 目 |  | 単 位 | 平 均 値 | 最 小 値 | 最 大 値 | 適合しない割合 (検体数) | 適合しない割合 (日数) | 中 央 値 | ７５％値 | 検出率 | 平 均 値 | 最 小 値 | 最 大 値 | 適合しない割合 (検体数) | 適合しない割合 (日数) | 中 央 値 | ７５％値 | 検出率
生活環境項目 | ｐＨ |  | ７．９ | ７．３ | ８．３ | － ／ １２ | － ／ １２ | ７．９ | ８．２
| ＤＯ | mg/l | ９．７ | ８．５ | １２ | － ／ １２ | － ／ １２ | ９．１ | ８．８
| ＢＯＤ | mg/l | ６．６ | ３．２ | １８ | － ／ １２ | － ／ １２ | ５．６ | ６．４
| ＣＯＤ | mg/l | ６．９ | ５．１ | ９．５ | － ／ １２ | － ／ １２ | ６．９ | ７．４
| ＳＳ | mg/l | ６ | ４ | １２ | － ／ １２ | － ／ １２ | ５ | ７
| 大腸菌群数 | MPN/100ml
| ｎ－ヘキサン抽出物質 | mg/l
| 全窒素 | mg/l
| 全燐 | mg/l
| 全亜鉛 | mg/l
特殊項目 | フェノール類 | mg/l
| 銅 | mg/l
| 鉄（溶解性） | mg/l
| マンガン（溶解性） | mg/l
| クロム | mg/l
そ の 他 の 項 目 | アンモニア性窒素 | mg/l
| 亜硝酸性窒素 | mg/l
| 硝酸性窒素 | mg/l
| 有機性窒素 | mg/l
| 溶存態窒素 | mg/l
| 懸濁態窒素 | mg/l
| オルトリン酸態燐 | mg/l
| 電気伝導率 | mS/m | ２０ | １５ | ２７ |  |  | ２０ | ２１
| 塩化物イオン | mg/l
塩分
| 陰イオン界面活性剤 | mg/l
| クロロフィルａ | mg/m3
| フェオ色素 | mg/m3
| トリハロメタン生成能 | mg/l
| クロロホルム生成能 | mg/l
| ブロモジクロロメタン生成能 | mg/l
| ジブロモクロロメタン生成能 | mg/l
| ブロモホルム生成能 | mg/l
健 康 項 目 | カドミウム | mg/l | ＜０．００１ | ＜０．００１ | ＜０．００１ | ０／ ４ |  |  |  | ０／ ４
| 全シアン | mg/l |  | ＮＤ | ＮＤ | ０／ ４ |  |  |  | ０／ ４
| 鉛 | mg/l | ＜０．００５ | ＜０．００５ | ＜０．００５ | ０／ １２ |  |  |  | ０／ １２
| 六価クロム | mg/l | ＜０．０１ | ＜０．０１ | ＜０．０１ | ０／ ２ |  |  |  | ０／ ２
| 砒素 | mg/l | ＜０．００５ | ＜０．００５ | ＜０．００５ | ０／ ２ |  |  |  | ０／ ２
| 総水銀 | mg/l
| アルキル水銀 | mg/l
| ＰＣＢ | mg/l
| ジクロロメタン | mg/l
| 四塩化炭素 | mg/l
| １，２－ジクロロエタン | mg/l
| １，１－ジクロロエチレン | mg/l
| シス－１，２－ジクロロエチレン | mg/l
| １，１，１－トリクロロエタン | mg/l
| １，１，２－トリクロロエタン | mg/l
| トリクロロエチレン | mg/l
| テトラクロロエチレン | mg/l
| １，３－ジクロロプロペン | mg/l
| チウラム | mg/l | ＜０．０００６ | ＜０．０００６ | ＜０．０００６ | ０／ ２ |  |  |  | ０／ ２
| シマジン | mg/l | ＜０．０００３ | ＜０．０００３ | ＜０．０００３ | ０／ ２ |  |  |  | ０／ ２
| チオベンカルブ | mg/l | ＜０．００２ | ＜０．００２ | ＜０．００２ | ０／ ２ |  |  |  | ０／ ２
| ベンゼン | mg/l
| セレン | mg/l | ＜０．００２ | ＜０．００２ | ＜０．００２ | ０／ ２ |  |  |  | ０／ ２
| 硝酸性窒素及び亜硝酸性窒素 | mg/l
| ふっ素 | mg/l
| ほう素 | mg/l
D3P030 | [9 empty] | 注 ＤＯの７５％値欄は２５％値である．