## TEMPLATE
[9 empty] | 2009 | 年度 | [6 empty] | 2009 | 年度
水 域 名 称 |  |  |  | 天竜川 | 大千瀬川 | [6 empty] | 天竜川 | 大千瀬川
地 点 名（地点統一番号：類型：ＮＰ類型） |  |  |  | 208 | 常盤橋 |  |  | 701001 | ( 105-01 : AAﾛ : |  |  | 209 | 御殿橋 |  |  | 701002 | ( 105-51 : AAﾛ :
調 査 機 関 分 析 担 当 機 関 |  |  | 愛知県 |  |  |  | 愛 知 県 |  |  |  | 愛知県 |  |  |  | 愛 知 県
測 定 項 目 |  | 単 位 | 平 均 値 | 最 小 値 | 最 大 値 | 適合しない割合 (検体数) | 適合しない割合 (日数) | 中 央 値 | ７５％値 | 検出率 | 平 均 値 | 最 小 値 | 最 大 値 | 適合しない割合 (検体数) | 適合しない割合 (日数) | 中 央 値 | ７５％値 | 検出率
生活環境項目 | ｐＨ |  | ７．７ | ７．３ | ８．３ | ０／ １２ | ０／ １２ | ７．７ | ７．８ |  | ７．６ | ７．２ | ８．０ | ０／ １２ | ０／ １２ | ７．５ | ７．８
| ＤＯ | mg/l | ８．７ | ６．３ | １１ | ３／ １２ | ３／ １２ | ９．１ | ７．６ |  | ８．７ | ６．４ | １１ | ２／ １２ | ２／ １２ | ８．８ | ８．１
| ＢＯＤ | mg/l | ０．５ | ＜０．５ | ０．５ | ０／ １２ | ０／ １２ | ＜０．５ | ＜０．５ |  | ０．５ | ＜０．５ | ０．５ | ０／ １２ | ０／ １２ | ＜０．５ | ＜０．５
| ＣＯＤ | mg/l | １．４ | ０．８ | ２．４ | － ／ １２ | － ／ １２ | １．４ | １．６ |  | １．０ | ０．６ | １．８ | － ／ １２ | － ／ １２ | １．０ | １．３
| ＳＳ | mg/l | １ | ＜１ | ２ | ０／ １２ | ０／ １２ | ＜１ | １ |  | １ | ＜１ | １ | ０／ １２ | ０／ １２ | ＜１ | １
| 大腸菌群数 | MPN/100ml | １．１Ｅ ３ | ６．３Ｅ １ | ２．９Ｅ ３ | １２／ １２ | １２／ １２ | ９．１Ｅ ２ | １．５Ｅ ３ |  | ８．９Ｅ ２ | ３．３Ｅ １ | ２．４Ｅ ３ | １１／ １２ | １１／ １２ | ６．３Ｅ ２ | １．３Ｅ ３
| ｎ－ヘキサン抽出物質 | mg/l
| 全窒素 | mg/l | ０．７１ | ０．４７ | １．０ | － ／ １２ | － ／ １２ | ０．６６ | ０．８９ |  | ２．５ | ０．４４ | ５．４ | － ／ ６ | － ／ ６ | ２．５ | ３．９
| 全燐 | mg/l | ０．０１３ | ０．００９ | ０．０２２ | － ／ １２ | － ／ １２ | ０．０１２ | ０．０１４ |  | ０．００９ | ０．００３ | ０．０１４ | － ／ ６ | － ／ ６ | ０．００８ | ０．０１２
| 全亜鉛 | mg/l | ０．００３ | ０．００１ | ０．００６ | － ／ １２ | － ／ １２ | ０．００３ | ０．００５
特殊項目 | フェノール類 | mg/l
| 銅 | mg/l
| 鉄（溶解性） | mg/l
| マンガン（溶解性） | mg/l
| クロム | mg/l
そ の 他 の 項 目 | アンモニア性窒素 | mg/l | ０．０２ | ＜０．０１ | ０．０２ |  |  | ０．０２ | ０．０２
| 亜硝酸性窒素 | mg/l | ＜０．０１ | ＜０．０１ | ＜０．０１ |  |  | ＜０．０１ | ＜０．０１
| 硝酸性窒素 | mg/l | ０．４８ | ０．３８ | ０．５８ |  |  | ０．４８ | ０．５８
| 有機性窒素 | mg/l | ０．０９ | ０．０６ | ０．１１ |  |  | ０．０９ | ０．１１
| 溶存態窒素 | mg/l
| 懸濁態窒素 | mg/l
| オルトリン酸態燐 | mg/l | ０．００８ | ０．００７ | ０．００８ |  |  | ０．００８ | ０．００８
| 電気伝導率 | mS/m | １０．０ | ５．９ | １５ |  |  | ９．６ | １３ |  | １１ | ６．０ | １９ |  |  | ９．９ | １４
| 塩化物イオン | mg/l
塩分
| 陰イオン界面活性剤 | mg/l
| クロロフィルａ | mg/m3
| フェオ色素 | mg/m3
| トリハロメタン生成能 | mg/l
| クロロホルム生成能 | mg/l
| ブロモジクロロメタン生成能 | mg/l
| ジブロモクロロメタン生成能 | mg/l
| ブロモホルム生成能 | mg/l
健 康 項 目 | カドミウム | mg/l | ＜０．００１ | ＜０．００１ | ＜０．００１ | ０／ ２ |  |  |  | ０／ ２
| 全シアン | mg/l |  | ＮＤ | ＮＤ | ０／ ２ |  |  |  | ０／ ２
| 鉛 | mg/l | ＜０．００５ | ＜０．００５ | ＜０．００５ | ０／ ２ |  |  |  | ０／ ２
| 六価クロム | mg/l | ＜０．０１ | ＜０．０１ | ＜０．０１ | ０／ ２ |  |  |  | ０／ ２
| 砒素 | mg/l | ＜０．００５ | ＜０．００５ | ＜０．００５ | ０／ ２ |  |  |  | ０／ ２
| 総水銀 | mg/l |  | ＜０．０００５ | ＜０．０００５ | ０／ ２ |  |  |  | ０／ ２
| アルキル水銀 | mg/l
| ＰＣＢ | mg/l |  | ＮＤ | ＮＤ | ０／ １ |  |  |  | ０／ １
| ジクロロメタン | mg/l | ＜０．００２ | ＜０．００２ | ＜０．００２ | ０／ ２ |  |  |  | ０／ ２
| 四塩化炭素 | mg/l | ＜０．０００２ | ＜０．０００２ | ＜０．０００２ | ０／ ２ |  |  |  | ０／ ２
| １，２－ジクロロエタン | mg/l | ＜０．０００４ | ＜０．０００４ | ＜０．０００４ | ０／ ２ |  |  |  | ０／ ２
| １，１－ジクロロエチレン | mg/l | ＜０．００２ | ＜０．００２ | ＜０．００２ | ０／ ２ |  |  |  | ０／ ２
| シス－１，２－ジクロロエチレン | mg/l | ＜０．００４ | ＜０．００４ | ＜０．００４ | ０／ ２ |  |  |  | ０／ ２
| １，１，１－トリクロロエタン | mg/l | ＜０．１ | ＜０．１ | ＜０．１ | ０／ ２ |  |  |  | ０／ ２
| １，１，２－トリクロロエタン | mg/l | ＜０．０００６ | ＜０．０００６ | ＜０．０００６ | ０／ ２ |  |  |  | ０／ ２
| トリクロロエチレン | mg/l | ＜０．００２ | ＜０．００２ | ＜０．００２ | ０／ ２ |  |  |  | ０／ ２
| テトラクロロエチレン | mg/l | ＜０．０００５ | ＜０．０００５ | ＜０．０００５ | ０／ ２ |  |  |  | ０／ ２
| １，３－ジクロロプロペン | mg/l | ＜０．０００２ | ＜０．０００２ | ＜０．０００２ | ０／ ２ |  |  |  | ０／ ２
| チウラム | mg/l | ＜０．０００６ | ＜０．０００６ | ＜０．０００６ | ０／ ２ |  |  |  | ０／ ２
| シマジン | mg/l | ＜０．０００３ | ＜０．０００３ | ＜０．０００３ | ０／ ２ |  |  |  | ０／ ２
| チオベンカルブ | mg/l | ＜０．００２ | ＜０．００２ | ＜０．００２ | ０／ ２ |  |  |  | ０／ ２
| ベンゼン | mg/l | ＜０．００１ | ＜０．００１ | ＜０．００１ | ０／ ２ |  |  |  | ０／ ２
| セレン | mg/l | ＜０．００２ | ＜０．００２ | ＜０．００２ | ０／ ２ |  |  |  | ０／ ２
| 硝酸性窒素及び亜硝酸性窒素 | mg/l | ０．４９ | ０．３９ | ０．５９ | ０／ ２ |  |  |  | ２／ ２
| ふっ素 | mg/l | ＜０．０８ | ＜０．０８ | ＜０．０８ | ０／ ２ |  |  |  | ０／ ２
| ほう素 | mg/l | ０．０３ | ０．０２ | ０．０３ | ０／ ２ |  |  |  | ２／ ２
D3P030 | [9 empty] | 注 ＤＯの７５％値欄は２５％値である．