## TEMPLATE
[9 empty] | 2009 | 年度 | [6 empty] | 2009 | 年度
水 域 名 称 |  |  |  | 豊川等 | 豊川上流 | [6 empty] | 豊川等 | 豊川中流
地 点 名（地点統一番号：類型：ＮＰ類型） |  |  |  | 066 | 長篠橋 |  |  | 601101 | ( 031-01 : AAｲ : |  |  | 067 | 牛淵橋 |  |  | 601402 | ( 032-51 : Aｲ :
調 査 機 関 分 析 担 当 機 関 |  |  | 愛知県 |  |  |  | 環境調査センタ－ 東三河支所 |  |  |  | 愛知県 |  |  |  | 愛 知 県
測 定 項 目 |  | 単 位 | 平 均 値 | 最 小 値 | 最 大 値 | 適合しない割合 (検体数) | 適合しない割合 (日数) | 中 央 値 | ７５％値 | 検出率 | 平 均 値 | 最 小 値 | 最 大 値 | 適合しない割合 (検体数) | 適合しない割合 (日数) | 中 央 値 | ７５％値 | 検出率
生活環境項目 | ｐＨ |  | ６．９ | ６．５ | ７．６ | ０／ １２ | ０／ １２ | ６．９ | ７．０ |  | ７．６ | ７．２ | ８．１ | ０／ １２ | ０／ １２ | ７．６ | ７．７
| ＤＯ | mg/l | １１ | ８．９ | １２ | ０／ １２ | ０／ １２ | １１ | ９．６ |  | ８．４ | ６．９ | １０ | ４／ １２ | ４／ １２ | ８．５ | ７．４
| ＢＯＤ | mg/l | １．０ | ＜０．５ | ４．６ | ２／ １２ | ２／ １２ | ０．５ | ０．７ |  | ０．５ | ＜０．５ | ０．７ | ０／ １２ | ０／ １２ | ０．５ | ０．６
| ＣＯＤ | mg/l | １．７ | ０．６ | ２．９ | － ／ １２ | － ／ １２ | １．６ | １．７ |  | １．８ | ０．９ | ３．２ | － ／ １２ | － ／ １２ | １．７ | ２．０
| ＳＳ | mg/l | １ | ＜１ | ４ | ０／ １２ | ０／ １２ | ＜１ | １ |  | ２ | ＜１ | ３ | ０／ １２ | ０／ １２ | １ | ２
| 大腸菌群数 | MPN/100ml | １．３Ｅ ３ | ４．５Ｅ １ | ５．４Ｅ ３ | １０／ １２ | １０／ １２ | ４．１Ｅ ２ | ２．３Ｅ ３ |  | ３．２Ｅ ３ | １．２Ｅ ２ | ９．６Ｅ ３ | ４／ ６ | ４／ ６ | ２．０Ｅ ３ | ５．０Ｅ ３
| ｎ－ヘキサン抽出物質 | mg/l
| 全窒素 | mg/l | ０．３２ | ０．１８ | ０．４４ | － ／ ６ | － ／ ６ | ０．３２ | ０．３９
| 全燐 | mg/l | ０．０１２ | ０．００５ | ０．０１６ | － ／ ６ | － ／ ６ | ０．０１３ | ０．０１５
| 全亜鉛 | mg/l | ０．００２ | ＜０．００１ | ０．００６ | ０／ １２ | ０／ １２ | ０．００２ | ０．００３
特殊項目 | フェノール類 | mg/l
| 銅 | mg/l
| 鉄（溶解性） | mg/l
| マンガン（溶解性） | mg/l
| クロム | mg/l
そ の 他 の 項 目 | アンモニア性窒素 | mg/l | [8 empty] | ０．０１ | ０．０１ | ０．０２ |  |  | ０．０１ | ０．０１
| 亜硝酸性窒素 | mg/l
| 硝酸性窒素 | mg/l
| 有機性窒素 | mg/l
| 溶存態窒素 | mg/l
| 懸濁態窒素 | mg/l
| オルトリン酸態燐 | mg/l
| 電気伝導率 | mS/m | ５．４ | ４．４ | ６．７ |  |  | ５．４ | ５．７ |  | ６．２ | ４．９ | ７．１ |  |  | ６．５ | ６．８
| 塩化物イオン | mg/l | ２ | １ | ３ |  |  | ２ | ２
塩分
| 陰イオン界面活性剤 | mg/l
| クロロフィルａ | mg/m3
| フェオ色素 | mg/m3
| トリハロメタン生成能 | mg/l | [8 empty] | ０．０２４ | ０．０２０ | ０．０２８ |  |  | ０．０２５ | ０．０２７
| クロロホルム生成能 | mg/l | [8 empty] | ０．０１９ | ０．０１５ | ０．０２２ |  |  | ０．０２０ | ０．０２２
| ブロモジクロロメタン生成能 | mg/l | [8 empty] | ０．００３ | ０．００３ | ０．００４ |  |  | ０．００３ | ０．００３
| ジブロモクロロメタン生成能 | mg/l | [8 empty] | ＜０．００１ | ＜０．００１ | ＜０．００１ |  |  | ＜０．００１ | ＜０．００１
| ブロモホルム生成能 | mg/l | [8 empty] | ＜０．００１ | ＜０．００１ | ＜０．００１ |  |  | ＜０．００１ | ＜０．００１
健 康 項 目 | カドミウム | mg/l | ＜０．００１ | ＜０．００１ | ＜０．００１ | ０／ ４ |  |  |  | ０／ ４ | ＜０．００１ | ＜０．００１ | ＜０．００１ | ０／ ２ |  |  |  | ０／ ２
| 全シアン | mg/l |  | ＮＤ | ＮＤ | ０／ ４ |  |  |  | ０／ ４ |  | ＮＤ | ＮＤ | ０／ ２ |  |  |  | ０／ ２
| 鉛 | mg/l | ＜０．００５ | ＜０．００５ | ＜０．００５ | ０／ ４ |  |  |  | ０／ ４ | ＜０．００５ | ＜０．００５ | ＜０．００５ | ０／ ２ |  |  |  | ０／ ２
| 六価クロム | mg/l | ＜０．０１ | ＜０．０１ | ＜０．０１ | ０／ ４ |  |  |  | ０／ ４ | ＜０．０１ | ＜０．０１ | ＜０．０１ | ０／ ２ |  |  |  | ０／ ２
| 砒素 | mg/l | ＜０．００５ | ＜０．００５ | ＜０．００５ | ０／ ２ |  |  |  | ０／ ２ | ＜０．００５ | ＜０．００５ | ＜０．００５ | ０／ ２ |  |  |  | ０／ ２
| 総水銀 | mg/l |  | ＜０．０００５ | ＜０．０００５ | ０／ ４ |  |  |  | ０／ ４
| アルキル水銀 | mg/l |  | ＮＤ | ＮＤ | ０／ １ |  |  |  | ０／ １
| ＰＣＢ | mg/l
| ジクロロメタン | mg/l | ＜０．００２ | ＜０．００２ | ＜０．００２ | ０／ ４ |  |  |  | ０／ ４
| 四塩化炭素 | mg/l | ＜０．０００２ | ＜０．０００２ | ＜０．０００２ | ０／ ４ |  |  |  | ０／ ４
| １，２－ジクロロエタン | mg/l | ＜０．０００４ | ＜０．０００４ | ＜０．０００４ | ０／ ４ |  |  |  | ０／ ４
| １，１－ジクロロエチレン | mg/l | ＜０．００２ | ＜０．００２ | ＜０．００２ | ０／ ４ |  |  |  | ０／ ４
| シス－１，２－ジクロロエチレン | mg/l | ＜０．００４ | ＜０．００４ | ＜０．００４ | ０／ ４ |  |  |  | ０／ ４
| １，１，１－トリクロロエタン | mg/l | ＜０．１ | ＜０．１ | ＜０．１ | ０／ ４ |  |  |  | ０／ ４
| １，１，２－トリクロロエタン | mg/l | ＜０．０００６ | ＜０．０００６ | ＜０．０００６ | ０／ ４ |  |  |  | ０／ ４
| トリクロロエチレン | mg/l | ＜０．００２ | ＜０．００２ | ＜０．００２ | ０／ ４ |  |  |  | ０／ ４
| テトラクロロエチレン | mg/l | ＜０．０００５ | ＜０．０００５ | ＜０．０００５ | ０／ ４ |  |  |  | ０／ ４
| １，３－ジクロロプロペン | mg/l | ＜０．０００２ | ＜０．０００２ | ＜０．０００２ | ０／ ４ |  |  |  | ０／ ４
| チウラム | mg/l | ＜０．０００６ | ＜０．０００６ | ＜０．０００６ | ０／ ４ |  |  |  | ０／ ４ | ＜０．０００６ | ＜０．０００６ | ＜０．０００６ | ０／ ２ |  |  |  | ０／ ２
| シマジン | mg/l | ＜０．０００３ | ＜０．０００３ | ＜０．０００３ | ０／ ４ |  |  |  | ０／ ４ | ＜０．０００３ | ＜０．０００３ | ＜０．０００３ | ０／ ２ |  |  |  | ０／ ２
| チオベンカルブ | mg/l | ＜０．００２ | ＜０．００２ | ＜０．００２ | ０／ ４ |  |  |  | ０／ ４ | ＜０．００２ | ＜０．００２ | ＜０．００２ | ０／ ２ |  |  |  | ０／ ２
| ベンゼン | mg/l | ＜０．００１ | ＜０．００１ | ＜０．００１ | ０／ ４ |  |  |  | ０／ ４
| セレン | mg/l | ＜０．００２ | ＜０．００２ | ＜０．００２ | ０／ ４ |  |  |  | ０／ ４ | ＜０．００２ | ＜０．００２ | ＜０．００２ | ０／ ２ |  |  |  | ０／ ２
| 硝酸性窒素及び亜硝酸性窒素 | mg/l
| ふっ素 | mg/l | ＜０．０８ | ＜０．０８ | ＜０．０８ | ０／ ２ |  |  |  | ０／ ２
| ほう素 | mg/l | ＜０．０２ | ＜０．０２ | ＜０．０２ | ０／ ２ |  |  |  | ０／ ２
D3P030 | [9 empty] | 注 ＤＯの７５％値欄は２５％値である．
[9 empty] | 2009 | 年度 | [6 empty] | 2009 | 年度
水 域 名 称 |  |  |  | 豊川等 | 豊川中流 | [6 empty] | 豊川等 | 豊川中流
地 点 名（地点統一番号：類型：ＮＰ類型） |  |  |  | 068 | 石田 |  |  | 601403 | ( 032-52 : Aｲ : |  |  | 069 | 江島橋 |  |  | 601404 | ( 032-01 : Aｲ :
調 査 機 関 分 析 担 当 機 関 |  |  | 国土交通省 |  |  |  | 中部技術事務所 |  |  |  | 国土交通省 |  |  |  | 中部技術事務所
測 定 項 目 |  | 単 位 | 平 均 値 | 最 小 値 | 最 大 値 | 適合しない割合 (検体数) | 適合しない割合 (日数) | 中 央 値 | ７５％値 | 検出率 | 平 均 値 | 最 小 値 | 最 大 値 | 適合しない割合 (検体数) | 適合しない割合 (日数) | 中 央 値 | ７５％値 | 検出率
生活環境項目 | ｐＨ |  | ７．６ | ７．４ | ７．７ | ０／ １２ | ０／ １２ | ７．６ | ７．６ |  | ７．７ | ７．５ | ７．９ | ０／ １２ | ０／ １２ | ７．８ | ７．８
| ＤＯ | mg/l | ９．８ | ８．１ | １２ | ０／ １２ | ０／ １２ | ９．７ | ８．８ |  | １１ | ９．１ | １３ | ０／ １２ | ０／ １２ | １０ | ９．９
| ＢＯＤ | mg/l | ０．７ | ０．５ | １．０ | ０／ １２ | ０／ １２ | ０．６ | ０．８ |  | ０．７ | ＜０．５ | １．１ | ０／ １２ | ０／ １２ | ０．６ | ０．７
| ＣＯＤ | mg/l | １．６ | １．４ | １．９ | － ／ ５ | － ／ ５ | １．７ | １．７ |  | １．８ | １．２ | ２．６ | － ／ １２ | － ／ １２ | １．９ | １．９
| ＳＳ | mg/l | １ | ＜１ | ２ | ０／ １２ | ０／ １２ | １ | １ |  | １ | ＜１ | １ | ０／ １２ | ０／ １２ | １ | １
| 大腸菌群数 | MPN/100ml | １．８Ｅ ３ | ５．４Ｅ ２ | ２．８Ｅ ３ | ３／ ４ | ３／ ４ | ２．０Ｅ ３ | ２．４Ｅ ３ |  | ７．２Ｅ ２ | １．３Ｅ ２ | ２．４Ｅ ３ | ２／ １２ | ２／ １２ | ５．４Ｅ ２ | ７．０Ｅ ２
| ｎ－ヘキサン抽出物質 | mg/l | [8 empty] | ＮＤ | ＮＤ | ＮＤ | － ／ ４ | － ／ ４ | ＮＤ | ＮＤ
| 全窒素 | mg/l | ０．６３ | ０．５９ | ０．６４ | － ／ ４ | － ／ ４ | ０．６４ | ０．６４ |  | ０．７８ | ０．６８ | ０．８８ | － ／ １２ | － ／ １２ | ０．７８ | ０．８１
| 全燐 | mg/l | ０．０１５ | ０．０１０ | ０．０１８ | － ／ ４ | － ／ ４ | ０．０１７ | ０．０１７ |  | ０．０１７ | ０．００９ | ０．０２５ | － ／ １２ | － ／ １２ | ０．０１６ | ０．０２１
| 全亜鉛 | mg/l | ＜０．００１ | ＜０．００１ | ＜０．００１ | ０／ ４ | ０／ ４ | ＜０．００１ | ＜０．００１ |  | ０．００１ | ＜０．００１ | ０．００１ | ０／ １２ | ０／ １２ | ＜０．００１ | ０．００１
特殊項目 | フェノール類 | mg/l | [9 empty] | ＜０．０１ | ＜０．０１ |  |  |  |  | ０／ ４
| 銅 | mg/l | [9 empty] | ＜０．０１ | ＜０．０１ |  |  |  |  | ０／ ４
| 鉄（溶解性） | mg/l | [8 empty] | ０．０２ | ＜０．０１ | ０．０２ |  |  |  |  | ３／ ４
| マンガン（溶解性） | mg/l | [9 empty] | ＜０．０１ | ＜０．０１ |  |  |  |  | ０／ ４
| クロム | mg/l | [9 empty] | ＜０．０１ | ＜０．０１ |  |  |  |  | ０／ ４
そ の 他 の 項 目 | アンモニア性窒素 | mg/l | ０．０１ | ＜０．０１ | ０．０２ |  |  | ０．０１ | ０．０２ |  | ０．０１ | ＜０．０１ | ０．０２ |  |  | ０．０１ | ０．０１
| 亜硝酸性窒素 | mg/l | [8 empty] | ＜０．０１ | ＜０．０１ | ＜０．０１ |  |  | ＜０．０１ | ＜０．０１
| 硝酸性窒素 | mg/l | [8 empty] | ０．７１ | ０．６７ | ０．７５ |  |  | ０．７１ | ０．７２
| 有機性窒素 | mg/l
| 溶存態窒素 | mg/l
| 懸濁態窒素 | mg/l
| オルトリン酸態燐 | mg/l | [8 empty] | ０．０１０ | ０．００４ | ０．０１４ |  |  | ０．０１０ | ０．０１０
| 電気伝導率 | mS/m
| 塩化物イオン | mg/l | ４ | ３ | ４ |  |  | ４ | ４ |  | ５ | ４ | ５ |  |  | ５ | ５
塩分
| 陰イオン界面活性剤 | mg/l
| クロロフィルａ | mg/m3
| フェオ色素 | mg/m3
| トリハロメタン生成能 | mg/l | ０．０２４ | ０．００９０ | ０．０４７ |  |  | ０．０２２ | ０．０２９ |  | ０．０２６ | ０．００９０ | ０．０４７ |  |  | ０．０２６ | ０．０３２
| クロロホルム生成能 | mg/l
| ブロモジクロロメタン生成能 | mg/l
| ジブロモクロロメタン生成能 | mg/l
| ブロモホルム生成能 | mg/l
健 康 項 目 | カドミウム | mg/l | [8 empty] | ＜０．００１ | ＜０．００１ | ＜０．００１ | ０／ ４ |  |  |  | ０／ ４
| 全シアン | mg/l | [9 empty] | ＮＤ | ＮＤ | ０／ ４ |  |  |  | ０／ ４
| 鉛 | mg/l | [8 empty] | ＜０．００５ | ＜０．００５ | ＜０．００５ | ０／ ４ |  |  |  | ０／ ４
| 六価クロム | mg/l | [8 empty] | ＜０．０１ | ＜０．０１ | ＜０．０１ | ０／ ４ |  |  |  | ０／ ４
| 砒素 | mg/l | [8 empty] | ＜０．００５ | ＜０．００５ | ＜０．００５ | ０／ ４ |  |  |  | ０／ ４
| 総水銀 | mg/l | [9 empty] | ＜０．０００５ | ＜０．０００５ | ０／ ４ |  |  |  | ０／ ４
| アルキル水銀 | mg/l
| ＰＣＢ | mg/l | [9 empty] | ＮＤ | ＮＤ | ０／ １ |  |  |  | ０／ １
| ジクロロメタン | mg/l | [8 empty] | ＜０．００２ | ＜０．００２ | ＜０．００２ | ０／ ２ |  |  |  | ０／ ２
| 四塩化炭素 | mg/l | [8 empty] | ＜０．０００２ | ＜０．０００２ | ＜０．０００２ | ０／ ２ |  |  |  | ０／ ２
| １，２－ジクロロエタン | mg/l | [8 empty] | ＜０．０００４ | ＜０．０００４ | ＜０．０００４ | ０／ ２ |  |  |  | ０／ ２
| １，１－ジクロロエチレン | mg/l | [8 empty] | ＜０．００２ | ＜０．００２ | ＜０．００２ | ０／ ２ |  |  |  | ０／ ２
| シス－１，２－ジクロロエチレン | mg/l | [8 empty] | ＜０．００４ | ＜０．００４ | ＜０．００４ | ０／ ２ |  |  |  | ０／ ２
| １，１，１－トリクロロエタン | mg/l | [8 empty] | ＜０．１ | ＜０．１ | ＜０．１ | ０／ ２ |  |  |  | ０／ ２
| １，１，２－トリクロロエタン | mg/l | [8 empty] | ＜０．０００６ | ＜０．０００６ | ＜０．０００６ | ０／ ２ |  |  |  | ０／ ２
| トリクロロエチレン | mg/l | [8 empty] | ＜０．００２ | ＜０．００２ | ＜０．００２ | ０／ ２ |  |  |  | ０／ ２
| テトラクロロエチレン | mg/l | [8 empty] | ＜０．０００５ | ＜０．０００５ | ＜０．０００５ | ０／ ２ |  |  |  | ０／ ２
| １，３－ジクロロプロペン | mg/l | [8 empty] | ＜０．０００２ | ＜０．０００２ | ＜０．０００２ | ０／ ２ |  |  |  | ０／ ２
| チウラム | mg/l | [8 empty] | ＜０．０００６ | ＜０．０００６ | ＜０．０００６ | ０／ ２ |  |  |  | ０／ ２
| シマジン | mg/l | [8 empty] | ＜０．０００３ | ＜０．０００３ | ＜０．０００３ | ０／ ２ |  |  |  | ０／ ２
| チオベンカルブ | mg/l | [8 empty] | ＜０．００２ | ＜０．００２ | ＜０．００２ | ０／ ２ |  |  |  | ０／ ２
| ベンゼン | mg/l | [8 empty] | ＜０．００１ | ＜０．００１ | ＜０．００１ | ０／ ２ |  |  |  | ０／ ２
| セレン | mg/l | [8 empty] | ＜０．００２ | ＜０．００２ | ＜０．００２ | ０／ ２ |  |  |  | ０／ ２
| 硝酸性窒素及び亜硝酸性窒素 | mg/l | [8 empty] | ０．７１ | ０．６７ | ０．７５ | ０／ ４ |  |  |  | ４／ ４
| ふっ素 | mg/l | [8 empty] | ＜０．０８ | ＜０．０８ | ＜０．０８ | ０／ ２ |  |  |  | ０／ ２
| ほう素 | mg/l | [8 empty] | ＜０．０２ | ＜０．０２ | ＜０．０２ | ０／ ４ |  |  |  | ０／ ４
D3P030 | [9 empty] | 注 ＤＯの７５％値欄は２５％値である．
[9 empty] | 2009 | 年度 | [6 empty] | 2009 | 年度
水 域 名 称 |  |  |  | 豊川等 | 豊川中流 | [6 empty] | 豊川等 | 豊川下流
地 点 名（地点統一番号：類型：ＮＰ類型） |  |  |  | 070 | 当古橋 |  |  | 601405 | ( 032-53 : Aｲ : |  |  | 072 | 吉田大橋 |  |  | 601707 | ( 033-01 : Bｲ :
調 査 機 関 分 析 担 当 機 関 |  |  | 国土交通省 |  |  |  | 中部技術事務所 |  |  |  | 国土交通省 |  |  |  | 中部技術事務所
測 定 項 目 |  | 単 位 | 平 均 値 | 最 小 値 | 最 大 値 | 適合しない割合 (検体数) | 適合しない割合 (日数) | 中 央 値 | ７５％値 | 検出率 | 平 均 値 | 最 小 値 | 最 大 値 | 適合しない割合 (検体数) | 適合しない割合 (日数) | 中 央 値 | ７５％値 | 検出率
生活環境項目 | ｐＨ |  | ７．５ | ７．３ | ７．８ | ０／ １２ | ０／ １２ | ７．４ | ７．５ |  | ７．４ | ７．１ | ７．８ | ０／ ３７ | ０／ １３ | ７．４ | ７．５
| ＤＯ | mg/l | １１ | ９．７ | １３ | ０／ １２ | ０／ １２ | １１ | １０ |  | ９．４ | ６．８ | １２ | ０／ ３７ | ０／ １３ | ９．１ | ８．６
| ＢＯＤ | mg/l | ０．７ | ＜０．５ | ０．９ | ０／ １２ | ０／ １２ | ０．８ | ０．９ |  | ０．８ | ＜０．５ | １．４ | ０／ ３７ | ０／ １３ | ０．８ | ０．９
| ＣＯＤ | mg/l | １．８ | １．２ | ２．４ | － ／ １２ | － ／ １２ | １．８ | ２．０ |  | ２．１ | １．４ | ３．０ | － ／ １２ | － ／ １２ | ２．１ | ２．２
| ＳＳ | mg/l | １ | ＜１ | １ | ０／ １２ | ０／ １２ | ＜１ | １ |  | ３ | １ | ７ | ０／ ３７ | ０／ １３ | ３ | ３
| 大腸菌群数 | MPN/100ml | ４．９Ｅ ２ | ３．５Ｅ ２ | ９．２Ｅ ２ | ０／ ４ | ０／ ４ | ３．５Ｅ ２ | ３．５Ｅ ２ |  | １．９Ｅ ３ | １．７Ｅ ２ | ５．４Ｅ ３ | ２／ １２ | ２／ １２ | １．５Ｅ ３ | ２．１Ｅ ３
| ｎ－ヘキサン抽出物質 | mg/l | [8 empty] | ＮＤ | ＮＤ | ＮＤ | － ／ ４ | － ／ ４ | ＮＤ | ＮＤ
| 全窒素 | mg/l | １．３ | １．０ | １．６ | － ／ １２ | － ／ １２ | １．３ | １．４ |  | １．５ | １．２ | １．７ | － ／ １２ | － ／ １２ | １．５ | １．６
| 全燐 | mg/l | ０．０１８ | ０．００４ | ０．０２６ | － ／ １２ | － ／ １２ | ０．０１７ | ０．０２２ |  | ０．０３４ | ０．０２５ | ０．０５０ | － ／ １２ | － ／ １２ | ０．０３２ | ０．０３７
| 全亜鉛 | mg/l | ０．００１ | ＜０．００１ | ０．００２ | ０／ ４ | ０／ ４ | ＜０．００１ | ＜０．００１ |  | ０．００２ | ＜０．００１ | ０．００４ | ０／ １２ | ０／ １２ | ０．００２ | ０．００２
特殊項目 | フェノール類 | mg/l | [9 empty] | ＜０．０１ | ＜０．０１ |  |  |  |  | ０／ ４
| 銅 | mg/l | [9 empty] | ＜０．０１ | ＜０．０１ |  |  |  |  | ０／ ４
| 鉄（溶解性） | mg/l | [8 empty] | ０．０２ | ＜０．０１ | ０．０３ |  |  |  |  | ３／ ４
| マンガン（溶解性） | mg/l | [9 empty] | ＜０．０１ | ＜０．０１ |  |  |  |  | ０／ ４
| クロム | mg/l | [9 empty] | ＜０．０１ | ＜０．０１ |  |  |  |  | ０／ ４
そ の 他 の 項 目 | アンモニア性窒素 | mg/l | ０．０１ | ＜０．０１ | ０．０１ |  |  | ＜０．０１ | ＜０．０１ |  | ０．０４ | ０．０２ | ０．０７ |  |  | ０．０３ | ０．０３
| 亜硝酸性窒素 | mg/l | [8 empty] | ０．０１ | ＜０．０１ | ０．０１ |  |  | ０．０１ | ０．０１
| 硝酸性窒素 | mg/l | [8 empty] | １．３ | ０．９３ | １．５ |  |  | １．５ | １．５
| 有機性窒素 | mg/l
| 溶存態窒素 | mg/l
| 懸濁態窒素 | mg/l
| オルトリン酸態燐 | mg/l | [8 empty] | ０．０２７ | ０．０２０ | ０．０３９ |  |  | ０．０２５ | ０．０２６
| 電気伝導率 | mS/m | [8 empty] | ３２０ | １２ | ２０００ |  |  | １８０ | ３９０
| 塩化物イオン | mg/l | ６ | ５ | ７ |  |  | ７ | ７ |  | １０００ | ９ | ７２００ |  |  | ５２０ | １２００
塩分
| 陰イオン界面活性剤 | mg/l
| クロロフィルａ | mg/m3
| フェオ色素 | mg/m3
| トリハロメタン生成能 | mg/l | ０．０２３ | ０．００９０ | ０．０３８ |  |  | ０．０２３ | ０．０２８
| クロロホルム生成能 | mg/l
| ブロモジクロロメタン生成能 | mg/l
| ジブロモクロロメタン生成能 | mg/l
| ブロモホルム生成能 | mg/l
健 康 項 目 | カドミウム | mg/l | [8 empty] | ＜０．００１ | ＜０．００１ | ＜０．００１ | ０／ ４ |  |  |  | ０／ ４
| 全シアン | mg/l | [9 empty] | ＮＤ | ＮＤ | ０／ ４ |  |  |  | ０／ ４
| 鉛 | mg/l | [8 empty] | ＜０．００５ | ＜０．００５ | ＜０．００５ | ０／ ６ |  |  |  | ０／ ６
| 六価クロム | mg/l | [8 empty] | ＜０．０１ | ＜０．０１ | ＜０．０１ | ０／ ４ |  |  |  | ０／ ４
| 砒素 | mg/l | [8 empty] | ＜０．００５ | ＜０．００５ | ＜０．００５ | ０／ ４ |  |  |  | ０／ ４
| 総水銀 | mg/l | [9 empty] | ＜０．０００５ | ＜０．０００５ | ０／ ４ |  |  |  | ０／ ４
| アルキル水銀 | mg/l
| ＰＣＢ | mg/l | [9 empty] | ＮＤ | ＮＤ | ０／ １ |  |  |  | ０／ １
| ジクロロメタン | mg/l | [8 empty] | ＜０．００２ | ＜０．００２ | ＜０．００２ | ０／ ２ |  |  |  | ０／ ２
| 四塩化炭素 | mg/l | [8 empty] | ＜０．０００２ | ＜０．０００２ | ＜０．０００２ | ０／ ２ |  |  |  | ０／ ２
| １，２－ジクロロエタン | mg/l | [8 empty] | ＜０．０００４ | ＜０．０００４ | ＜０．０００４ | ０／ ２ |  |  |  | ０／ ２
| １，１－ジクロロエチレン | mg/l | [8 empty] | ＜０．００２ | ＜０．００２ | ＜０．００２ | ０／ ２ |  |  |  | ０／ ２
| シス－１，２－ジクロロエチレン | mg/l | [8 empty] | ＜０．００４ | ＜０．００４ | ＜０．００４ | ０／ ２ |  |  |  | ０／ ２
| １，１，１－トリクロロエタン | mg/l | [8 empty] | ＜０．１ | ＜０．１ | ＜０．１ | ０／ ２ |  |  |  | ０／ ２
| １，１，２－トリクロロエタン | mg/l | [8 empty] | ＜０．０００６ | ＜０．０００６ | ＜０．０００６ | ０／ ２ |  |  |  | ０／ ２
| トリクロロエチレン | mg/l | [8 empty] | ＜０．００２ | ＜０．００２ | ＜０．００２ | ０／ ２ |  |  |  | ０／ ２
| テトラクロロエチレン | mg/l | [8 empty] | ＜０．０００５ | ＜０．０００５ | ＜０．０００５ | ０／ ２ |  |  |  | ０／ ２
| １，３－ジクロロプロペン | mg/l | [8 empty] | ＜０．０００２ | ＜０．０００２ | ＜０．０００２ | ０／ ２ |  |  |  | ０／ ２
| チウラム | mg/l | [8 empty] | ＜０．０００６ | ＜０．０００６ | ＜０．０００６ | ０／ ２ |  |  |  | ０／ ２
| シマジン | mg/l | [8 empty] | ＜０．０００３ | ＜０．０００３ | ＜０．０００３ | ０／ ２ |  |  |  | ０／ ２
| チオベンカルブ | mg/l | [8 empty] | ＜０．００２ | ＜０．００２ | ＜０．００２ | ０／ ２ |  |  |  | ０／ ２
| ベンゼン | mg/l | [8 empty] | ＜０．００１ | ＜０．００１ | ＜０．００１ | ０／ ２ |  |  |  | ０／ ２
| セレン | mg/l | [8 empty] | ＜０．００２ | ＜０．００２ | ＜０．００２ | ０／ ２ |  |  |  | ０／ ２
| 硝酸性窒素及び亜硝酸性窒素 | mg/l | [8 empty] | １．３ | ０．９３ | １．５ | ０／ ４ |  |  |  | ４／ ４
| ふっ素 | mg/l
| ほう素 | mg/l
D3P030 | [9 empty] | 注 ＤＯの７５％値欄は２５％値である．
[9 empty] | 2009 | 年度 | [6 empty] | 2009 | 年度
水 域 名 称 |  |  |  | 豊川等 | 宇連川 | [6 empty] | 豊川等 | 宇連川
地 点 名（地点統一番号：類型：ＮＰ類型） |  |  |  | 073 | 鳳来湖 |  |  | 602003 | ( 034-52 : AAｲ : |  |  | 074 | 鳳来橋 |  |  | 602001 | ( 034-01 : AAｲ :
調 査 機 関 分 析 担 当 機 関 |  |  | 愛知県 |  |  |  | 愛 知 県 |  |  |  | 愛知県 |  |  |  | 環境調査センタ－ 東三河支所
測 定 項 目 |  | 単 位 | 平 均 値 | 最 小 値 | 最 大 値 | 適合しない割合 (検体数) | 適合しない割合 (日数) | 中 央 値 | ７５％値 | 検出率 | 平 均 値 | 最 小 値 | 最 大 値 | 適合しない割合 (検体数) | 適合しない割合 (日数) | 中 央 値 | ７５％値 | 検出率
生活環境項目 | ｐＨ |  | ７．１ | ６．９ | ７．３ | ０／ １２ | ０／ １２ | ７．２ | ７．２ |  | ６．９ | ６．４ | ７．５ | １／ １２ | １／ １２ | ６．９ | ７．０
| ＤＯ | mg/l | ７．７ | ６．４ | ９．７ | ６／ １２ | ６／ １２ | ７．５ | ６．９ |  | １０ | ８．７ | １２ | ０／ １２ | ０／ １２ | １０ | ９．５
| ＢＯＤ | mg/l | ０．６ | ＜０．５ | １．０ | ０／ １２ | ０／ １２ | ＜０．５ | ０．５ |  | ０．９ | ＜０．５ | ２．５ | ３／ １２ | ３／ １２ | ０．６ | ０．８
| ＣＯＤ | mg/l | ３．３ | １．９ | ５．３ | － ／ １２ | － ／ １２ | ３．４ | ３．４ |  | ２．７ | １．７ | ３．７ | － ／ １２ | － ／ １２ | ２．５ | ３．３
| ＳＳ | mg/l | １ | ＜１ | ２ | ０／ １２ | ０／ １２ | １ | １ |  | １ | ＜１ | ３ | ０／ １２ | ０／ １２ | １ | １
| 大腸菌群数 | MPN/100ml | ９．１Ｅ １ | １．３Ｅ １ | ３．８Ｅ ２ | ２／ ６ | ２／ ６ | ３．６Ｅ １ | ６．５Ｅ １ |  | ３．５Ｅ ２ | ４．５Ｅ １ | １．３Ｅ ３ | １１／ １２ | １１／ １２ | ２．８Ｅ ２ | ３．３Ｅ ２
| ｎ－ヘキサン抽出物質 | mg/l
| 全窒素 | mg/l | ０．４４ | ０．２７ | ０．６５ | － ／ ６ | － ／ ６ | ０．４７ | ０．４８ |  | ０．３０ | ０．１４ | ０．４６ | － ／ ６ | － ／ ６ | ０．２６ | ０．４５
| 全燐 | mg/l | ０．００６ | ０．００３ | ０．００８ | － ／ ６ | － ／ ６ | ０．００６ | ０．００６ |  | ０．００９ | ０．００３ | ０．０２２ | － ／ ６ | － ／ ６ | ０．００７ | ０．０１０
| 全亜鉛 | mg/l | [8 empty] | ０．００３ | ＜０．００１ | ０．００５ | ０／ １２ | ０／ １２ | ０．００２ | ０．００４
特殊項目 | フェノール類 | mg/l
| 銅 | mg/l
| 鉄（溶解性） | mg/l
| マンガン（溶解性） | mg/l
| クロム | mg/l
そ の 他 の 項 目 | アンモニア性窒素 | mg/l | ０．０１ | ０．０１ | ０．０２ |  |  | ０．０１ | ０．０１
| 亜硝酸性窒素 | mg/l | ＜０．０１ | ＜０．０１ | ＜０．０１ |  |  | ＜０．０１ | ＜０．０１
| 硝酸性窒素 | mg/l | ０．２４ | ０．０６ | ０．３６ |  |  | ０．２７ | ０．３３
| 有機性窒素 | mg/l | ０．１３ | ０．０８ | ０．１９ |  |  | ０．１３ | ０．１４
| 溶存態窒素 | mg/l
| 懸濁態窒素 | mg/l
| オルトリン酸態燐 | mg/l | ＜０．００３ | ＜０．００３ | ＜０．００３ |  |  | ＜０．００３ | ＜０．００３
| 電気伝導率 | mS/m | ４．２ | ２．９ | ５．１ |  |  | ４．２ | ４．９ |  | ５．８ | ３．７ | ８．４ |  |  | ５．７ | ６．１
| 塩化物イオン | mg/l | [8 empty] | ２ | １ | ３ |  |  | ２ | ２
塩分
| 陰イオン界面活性剤 | mg/l
| クロロフィルａ | mg/m3 | ２．３Ｅ ０ | ＜２．０Ｅ ０ | ３．９Ｅ ０ |  |  | ＜２．０Ｅ ０ | ＜２．０Ｅ ０
| フェオ色素 | mg/m3 | ２．０ | ＜２．０ | ２．１ |  |  | ＜２．０ | ＜２．０
| トリハロメタン生成能 | mg/l
| クロロホルム生成能 | mg/l
| ブロモジクロロメタン生成能 | mg/l
| ジブロモクロロメタン生成能 | mg/l
| ブロモホルム生成能 | mg/l
健 康 項 目 | カドミウム | mg/l | ＜０．００１ | ＜０．００１ | ＜０．００１ | ０／ ２ |  |  |  | ０／ ２ | ＜０．００１ | ＜０．００１ | ＜０．００１ | ０／ ４ |  |  |  | ０／ ４
| 全シアン | mg/l |  | ＮＤ | ＮＤ | ０／ ２ |  |  |  | ０／ ２ |  | ＮＤ | ＮＤ | ０／ ４ |  |  |  | ０／ ４
| 鉛 | mg/l | ＜０．００５ | ＜０．００５ | ＜０．００５ | ０／ ２ |  |  |  | ０／ ２ | ＜０．００５ | ＜０．００５ | ＜０．００５ | ０／ ４ |  |  |  | ０／ ４
| 六価クロム | mg/l | ＜０．０１ | ＜０．０１ | ＜０．０１ | ０／ ２ |  |  |  | ０／ ２ | ＜０．０１ | ＜０．０１ | ＜０．０１ | ０／ ４ |  |  |  | ０／ ４
| 砒素 | mg/l | ＜０．００５ | ＜０．００５ | ＜０．００５ | ０／ ２ |  |  |  | ０／ ２ | ＜０．００５ | ＜０．００５ | ＜０．００５ | ０／ ２ |  |  |  | ０／ ２
| 総水銀 | mg/l | [9 empty] | ＜０．０００５ | ＜０．０００５ | ０／ ４ |  |  |  | ０／ ４
| アルキル水銀 | mg/l
| ＰＣＢ | mg/l
| ジクロロメタン | mg/l | [8 empty] | ＜０．００２ | ＜０．００２ | ＜０．００２ | ０／ ４ |  |  |  | ０／ ４
| 四塩化炭素 | mg/l | [8 empty] | ＜０．０００２ | ＜０．０００２ | ＜０．０００２ | ０／ ４ |  |  |  | ０／ ４
| １，２－ジクロロエタン | mg/l | [8 empty] | ＜０．０００４ | ＜０．０００４ | ＜０．０００４ | ０／ ４ |  |  |  | ０／ ４
| １，１－ジクロロエチレン | mg/l | [8 empty] | ＜０．００２ | ＜０．００２ | ＜０．００２ | ０／ ４ |  |  |  | ０／ ４
| シス－１，２－ジクロロエチレン | mg/l | [8 empty] | ＜０．００４ | ＜０．００４ | ＜０．００４ | ０／ ４ |  |  |  | ０／ ４
| １，１，１－トリクロロエタン | mg/l | [8 empty] | ＜０．１ | ＜０．１ | ＜０．１ | ０／ ４ |  |  |  | ０／ ４
| １，１，２－トリクロロエタン | mg/l | [8 empty] | ＜０．０００６ | ＜０．０００６ | ＜０．０００６ | ０／ ４ |  |  |  | ０／ ４
| トリクロロエチレン | mg/l | [8 empty] | ＜０．００２ | ＜０．００２ | ＜０．００２ | ０／ ４ |  |  |  | ０／ ４
| テトラクロロエチレン | mg/l | [8 empty] | ＜０．０００５ | ＜０．０００５ | ＜０．０００５ | ０／ ４ |  |  |  | ０／ ４
| １，３－ジクロロプロペン | mg/l | [8 empty] | ＜０．０００２ | ＜０．０００２ | ＜０．０００２ | ０／ ４ |  |  |  | ０／ ４
| チウラム | mg/l | ＜０．０００６ | ＜０．０００６ | ＜０．０００６ | ０／ ２ |  |  |  | ０／ ２ | ＜０．０００６ | ＜０．０００６ | ＜０．０００６ | ０／ ４ |  |  |  | ０／ ４
| シマジン | mg/l | ＜０．０００３ | ＜０．０００３ | ＜０．０００３ | ０／ ２ |  |  |  | ０／ ２ | ＜０．０００３ | ＜０．０００３ | ＜０．０００３ | ０／ ４ |  |  |  | ０／ ４
| チオベンカルブ | mg/l | ＜０．００２ | ＜０．００２ | ＜０．００２ | ０／ ２ |  |  |  | ０／ ２ | ＜０．００２ | ＜０．００２ | ＜０．００２ | ０／ ４ |  |  |  | ０／ ４
| ベンゼン | mg/l | [8 empty] | ＜０．００１ | ＜０．００１ | ＜０．００１ | ０／ ４ |  |  |  | ０／ ４
| セレン | mg/l | ＜０．００２ | ＜０．００２ | ＜０．００２ | ０／ ２ |  |  |  | ０／ ２ | ＜０．００２ | ＜０．００２ | ＜０．００２ | ０／ ４ |  |  |  | ０／ ４
| 硝酸性窒素及び亜硝酸性窒素 | mg/l | ０．２５ | ０．０７ | ０．３７ | ０／ ４ |  |  |  | ４／ ４
| ふっ素 | mg/l | [8 empty] | ＜０．０８ | ＜０．０８ | ＜０．０８ | ０／ ２ |  |  |  | ０／ ２
| ほう素 | mg/l | [8 empty] | ＜０．０２ | ＜０．０２ | ＜０．０２ | ０／ ２ |  |  |  | ０／ ２
D3P030 | [9 empty] | 注 ＤＯの７５％値欄は２５％値である．
[9 empty] | 2009 | 年度 | [6 empty] | 2009 | 年度
水 域 名 称 |  |  |  | 豊川等 | 宇連川 | [6 empty] | 豊川等 | 宇利川
地 点 名（地点統一番号：類型：ＮＰ類型） |  |  |  | 075 | 大野頭首工 |  |  | 602002 | ( 034-51 : AAｲ : |  |  | 076 | 大谷橋 |  |  | 613001 | ( 217-01 : :
調 査 機 関 分 析 担 当 機 関 |  |  | 愛知県 |  |  |  | 愛 知 県 |  |  |  | 愛知県 |  |  |  | 愛 知 県
測 定 項 目 |  | 単 位 | 平 均 値 | 最 小 値 | 最 大 値 | 適合しない割合 (検体数) | 適合しない割合 (日数) | 中 央 値 | ７５％値 | 検出率 | 平 均 値 | 最 小 値 | 最 大 値 | 適合しない割合 (検体数) | 適合しない割合 (日数) | 中 央 値 | ７５％値 | 検出率
生活環境項目 | ｐＨ |  | ７．２ | ７．０ | ７．３ | ０／ １２ | ０／ １２ | ７．２ | ７．３ |  | ７．７ | ７．５ | ８．４ | － ／ １２ | － ／ １２ | ７．７ | ７．８
| ＤＯ | mg/l | ８．０ | ６．３ | ９．８ | ５／ １２ | ５／ １２ | ８．０ | ７．２ |  | ８．８ | ６．４ | １３ | － ／ １２ | － ／ １２ | ８．７ | ７．２
| ＢＯＤ | mg/l | ０．６ | ＜０．５ | ０．８ | ０／ １２ | ０／ １２ | ０．５ | ０．６ |  | ０．８ | ＜０．５ | ２．３ | － ／ １２ | － ／ １２ | ０．６ | ０．８
| ＣＯＤ | mg/l | ２．２ | １．５ | ３．９ | － ／ １２ | － ／ １２ | １．９ | ２．５ |  | ２．９ | ２．１ | ４．８ | － ／ １２ | － ／ １２ | ２．７ | ３．２
| ＳＳ | mg/l | １ | ＜１ | １ | ０／ １２ | ０／ １２ | １ | １ |  | ２ | ＜１ | ６ | － ／ １２ | － ／ １２ | ２ | ３
| 大腸菌群数 | MPN/100ml | ３．８Ｅ ３ | ６．９Ｅ ２ | １．１Ｅ ４ | １２／ １２ | １２／ １２ | ２．９Ｅ ３ | ４．１Ｅ ３
| ｎ－ヘキサン抽出物質 | mg/l
| 全窒素 | mg/l | [8 empty] | １．８ | １．５ | ２．６ | － ／ ６ | － ／ ６ | １．７ | １．８
| 全燐 | mg/l | [8 empty] | ０．０５４ | ０．０２２ | ０．１１ | － ／ ６ | － ／ ６ | ０．０４６ | ０．０７５
| 全亜鉛 | mg/l
特殊項目 | フェノール類 | mg/l
| 銅 | mg/l
| 鉄（溶解性） | mg/l
| マンガン（溶解性） | mg/l
| クロム | mg/l
そ の 他 の 項 目 | アンモニア性窒素 | mg/l | ０．０１ | ＜０．０１ | ０．０２ |  |  | ０．０１ | ０．０１
| 亜硝酸性窒素 | mg/l
| 硝酸性窒素 | mg/l
| 有機性窒素 | mg/l
| 溶存態窒素 | mg/l
| 懸濁態窒素 | mg/l
| オルトリン酸態燐 | mg/l
| 電気伝導率 | mS/m | ６．２ | ４．４ | ９．５ |  |  | ５．６ | ７．４ |  | １８ | １４ | ２９ |  |  | １８ | １９
| 塩化物イオン | mg/l | ３ | ２ | ６ |  |  | ３ | ５
塩分
| 陰イオン界面活性剤 | mg/l
| クロロフィルａ | mg/m3
| フェオ色素 | mg/m3
| トリハロメタン生成能 | mg/l | ０．０２８ | ０．０２３ | ０．０３３ |  |  | ０．０２９ | ０．０３２
| クロロホルム生成能 | mg/l | ０．０２２ | ０．０１８ | ０．０２６ |  |  | ０．０２２ | ０．０２４
| ブロモジクロロメタン生成能 | mg/l | ０．００４ | ０．００３ | ０．００７ |  |  | ０．００４ | ０．００４
| ジブロモクロロメタン生成能 | mg/l | ０．００１ | ＜０．００１ | ０．００１ |  |  | ＜０．００１ | ＜０．００１
| ブロモホルム生成能 | mg/l | ＜０．００１ | ＜０．００１ | ＜０．００１ |  |  | ＜０．００１ | ＜０．００１
健 康 項 目 | カドミウム | mg/l | ＜０．００１ | ＜０．００１ | ＜０．００１ | ０／ ２ |  |  |  | ０／ ２ | ＜０．００１ | ＜０．００１ | ＜０．００１ | ０／ ２ |  |  |  | ０／ ２
| 全シアン | mg/l |  | ＮＤ | ＮＤ | ０／ ２ |  |  |  | ０／ ２ |  | ＮＤ | ＮＤ | ０／ ２ |  |  |  | ０／ ２
| 鉛 | mg/l | ＜０．００５ | ＜０．００５ | ＜０．００５ | ０／ ２ |  |  |  | ０／ ２ | ＜０．００５ | ＜０．００５ | ＜０．００５ | ０／ ２ |  |  |  | ０／ ２
| 六価クロム | mg/l | ＜０．０１ | ＜０．０１ | ＜０．０１ | ０／ ２ |  |  |  | ０／ ２ | ＜０．０１ | ＜０．０１ | ＜０．０１ | ０／ ２ |  |  |  | ０／ ２
| 砒素 | mg/l | ＜０．００５ | ＜０．００５ | ＜０．００５ | ０／ ２ |  |  |  | ０／ ２ | ＜０．００５ | ＜０．００５ | ＜０．００５ | ０／ ２ |  |  |  | ０／ ２
| 総水銀 | mg/l
| アルキル水銀 | mg/l
| ＰＣＢ | mg/l
| ジクロロメタン | mg/l
| 四塩化炭素 | mg/l
| １，２－ジクロロエタン | mg/l
| １，１－ジクロロエチレン | mg/l
| シス－１，２－ジクロロエチレン | mg/l
| １，１，１－トリクロロエタン | mg/l
| １，１，２－トリクロロエタン | mg/l
| トリクロロエチレン | mg/l
| テトラクロロエチレン | mg/l
| １，３－ジクロロプロペン | mg/l
| チウラム | mg/l | ＜０．０００６ | ＜０．０００６ | ＜０．０００６ | ０／ ２ |  |  |  | ０／ ２ | ＜０．０００６ | ＜０．０００６ | ＜０．０００６ | ０／ ２ |  |  |  | ０／ ２
| シマジン | mg/l | ＜０．０００３ | ＜０．０００３ | ＜０．０００３ | ０／ ２ |  |  |  | ０／ ２ | ＜０．０００３ | ＜０．０００３ | ＜０．０００３ | ０／ ２ |  |  |  | ０／ ２
| チオベンカルブ | mg/l | ＜０．００２ | ＜０．００２ | ＜０．００２ | ０／ ２ |  |  |  | ０／ ２ | ＜０．００２ | ＜０．００２ | ＜０．００２ | ０／ ２ |  |  |  | ０／ ２
| ベンゼン | mg/l
| セレン | mg/l | ＜０．００２ | ＜０．００２ | ＜０．００２ | ０／ ２ |  |  |  | ０／ ２ | ＜０．００２ | ＜０．００２ | ＜０．００２ | ０／ ２ |  |  |  | ０／ ２
| 硝酸性窒素及び亜硝酸性窒素 | mg/l
| ふっ素 | mg/l
| ほう素 | mg/l
D3P030 | [9 empty] | 注 ＤＯの７５％値欄は２５％値である．
[9 empty] | 2009 | 年度 | [6 empty] | 2009 | 年度
水 域 名 称 |  |  |  | 豊川等 | 間川 | [6 empty] | 豊川等 | 神田川
地 点 名（地点統一番号：類型：ＮＰ類型） |  |  |  | 077 | 六盃橋 |  |  | 603001 | ( 209-01 : : |  |  | 078 | 神田川橋 |  |  | 604001 | ( 210-01 : :
調 査 機 関 分 析 担 当 機 関 |  |  | 豊橋市 |  |  |  | 豊橋市環境調査センタ－ |  |  |  | 豊橋市 |  |  |  | 豊橋市環境調査センタ－
測 定 項 目 |  | 単 位 | 平 均 値 | 最 小 値 | 最 大 値 | 適合しない割合 (検体数) | 適合しない割合 (日数) | 中 央 値 | ７５％値 | 検出率 | 平 均 値 | 最 小 値 | 最 大 値 | 適合しない割合 (検体数) | 適合しない割合 (日数) | 中 央 値 | ７５％値 | 検出率
生活環境項目 | ｐＨ |  | ７．９ | ７．５ | ８．５ | － ／ １２ | － ／ １２ | ７．９ | ８．０ |  | ７．６ | ７．５ | ７．８ | － ／ １２ | － ／ １２ | ７．６ | ７．７
| ＤＯ | mg/l | １０ | ８．１ | １２ | － ／ １２ | － ／ １２ | ９．９ | ９．３ |  | ９．５ | ８．０ | １１ | － ／ １２ | － ／ １２ | ９．６ | ８．４
| ＢＯＤ | mg/l | １．３ | ０．８ | ２．２ | － ／ １２ | － ／ １２ | １．２ | １．４ |  | １．６ | ０．８ | ３．１ | － ／ １２ | － ／ １２ | １．２ | １．６
| ＣＯＤ | mg/l | ２．２ | １．０ | ４．２ | － ／ １２ | － ／ １２ | ２．２ | ２．６ |  | ２．２ | ０．６ | ４．３ | － ／ １２ | － ／ １２ | ２．１ | ２．６
| ＳＳ | mg/l | ３ | １ | ８ | － ／ １２ | － ／ １２ | ３ | ５ |  | ４ | １ | ８ | － ／ １２ | － ／ １２ | ４ | ４
| 大腸菌群数 | MPN/100ml | ２．６Ｅ ４ | １．８Ｅ ２ | １．３Ｅ ５ | － ／ ６ | － ／ ６ | ３．８Ｅ ３ | １．７Ｅ ４ |  | ５．１Ｅ ３ | ３．３Ｅ ３ | ７．９Ｅ ３ | － ／ ６ | － ／ ６ | ４．２Ｅ ３ | ７．９Ｅ ３
| ｎ－ヘキサン抽出物質 | mg/l
| 全窒素 | mg/l | ３．２ | １．７ | ４．３ | － ／ １２ | － ／ １２ | ３．３ | ３．８ |  | ２．７ | １．０ | ４．３ | － ／ １２ | － ／ １２ | ２．９ | ３．４
| 全燐 | mg/l | ０．０７４ | ０．０２０ | ０．１３ | － ／ １２ | － ／ １２ | ０．０５７ | ０．０９２ |  | ０．１４ | ０．０６５ | ０．２５ | － ／ １２ | － ／ １２ | ０．１３ | ０．１６
| 全亜鉛 | mg/l | ０．０１５ | ０．００４ | ０．０３２ | － ／ ４ | － ／ ４ | ０．０１２ | ０．０１２ |  | ０．００８ | ０．００５ | ０．０１３ | － ／ ４ | － ／ ４ | ０．００７ | ０．００８
特殊項目 | フェノール類 | mg/l
| 銅 | mg/l |  | ＜０．０１ | ＜０．０１ |  |  |  |  | ０／ ２ |  | ＜０．０１ | ＜０．０１ |  |  |  |  | ０／ ２
| 鉄（溶解性） | mg/l
| マンガン（溶解性） | mg/l
| クロム | mg/l | [9 empty] | ＜０．０１ | ＜０．０１ |  |  |  |  | ０／ ２
そ の 他 の 項 目 | アンモニア性窒素 | mg/l | ０．０７ | ＜０．０１ | ０．１３ |  |  | ０．０７ | ０．１３ |  | ０．２９ | ０．２７ | ０．３０ |  |  | ０．２９ | ０．３０
| 亜硝酸性窒素 | mg/l | ０．０２ | ０．０１ | ０．０３ |  |  | ０．０２ | ０．０３ |  | ０．０９ | ０．０８ | ０．０９ |  |  | ０．０９ | ０．０９
| 硝酸性窒素 | mg/l | ２．７ | １．９ | ３．４ |  |  | ２．７ | ３．４ |  | １．９ | １．７ | ２．０ |  |  | １．９ | ２．０
| 有機性窒素 | mg/l | ０．３４ | ０．２１ | ０．４６ |  |  | ０．３４ | ０．４６ |  | ０．４３ | ０．４１ | ０．４５ |  |  | ０．４３ | ０．４５
| 溶存態窒素 | mg/l
| 懸濁態窒素 | mg/l
| オルトリン酸態燐 | mg/l | ０．０６９ | ０．０４５ | ０．０９３ |  |  | ０．０６９ | ０．０９３ |  | ０．１２ | ０．０９６ | ０．１４ |  |  | ０．１２ | ０．１４
| 電気伝導率 | mS/m | ２５ | １６ | ４４ |  |  | ２３ | ２６ |  | １９ | １５ | ３１ |  |  | １９ | １９
| 塩化物イオン | mg/l | ９ | ７ | １１ |  |  | ９ | １０ |  | ９ | ７ | １１ |  |  | ９ | １０
塩分
| 陰イオン界面活性剤 | mg/l | ０．０１ | ＜０．０１ | ０．０２ |  |  | ０．０１ | ０．０１ |  | ０．０２ | ＜０．０１ | ０．０３ |  |  | ０．０２ | ０．０２
| クロロフィルａ | mg/m3
| フェオ色素 | mg/m3
| トリハロメタン生成能 | mg/l
| クロロホルム生成能 | mg/l
| ブロモジクロロメタン生成能 | mg/l
| ジブロモクロロメタン生成能 | mg/l
| ブロモホルム生成能 | mg/l
健 康 項 目 | カドミウム | mg/l | ＜０．００１ | ＜０．００１ | ＜０．００１ | ０／ ２ |  |  |  | ０／ ２ | ＜０．００１ | ＜０．００１ | ＜０．００１ | ０／ ２ |  |  |  | ０／ ２
| 全シアン | mg/l |  | ＮＤ | ＮＤ | ０／ ２ |  |  |  | ０／ ２ |  | ＮＤ | ＮＤ | ０／ ２ |  |  |  | ０／ ２
| 鉛 | mg/l | ＜０．００５ | ＜０．００５ | ＜０．００５ | ０／ ２ |  |  |  | ０／ ２ | ＜０．００５ | ＜０．００５ | ＜０．００５ | ０／ ２ |  |  |  | ０／ ２
| 六価クロム | mg/l | ＜０．０１ | ＜０．０１ | ＜０．０１ | ０／ ２ |  |  |  | ０／ ２ | ＜０．０１ | ＜０．０１ | ＜０．０１ | ０／ ２ |  |  |  | ０／ ２
| 砒素 | mg/l | ＜０．００５ | ＜０．００５ | ＜０．００５ | ０／ ２ |  |  |  | ０／ ２ | ＜０．００５ | ＜０．００５ | ＜０．００５ | ０／ ２ |  |  |  | ０／ ２
| 総水銀 | mg/l |  | ＜０．０００５ | ＜０．０００５ | ０／ ２ |  |  |  | ０／ ２ |  | ＜０．０００５ | ＜０．０００５ | ０／ ２ |  |  |  | ０／ ２
| アルキル水銀 | mg/l
| ＰＣＢ | mg/l |  | ＮＤ | ＮＤ | ０／ １ |  |  |  | ０／ １ |  | ＮＤ | ＮＤ | ０／ １ |  |  |  | ０／ １
| ジクロロメタン | mg/l | ＜０．００２ | ＜０．００２ | ＜０．００２ | ０／ ２ |  |  |  | ０／ ２ | ＜０．００２ | ＜０．００２ | ＜０．００２ | ０／ ２ |  |  |  | ０／ ２
| 四塩化炭素 | mg/l | ＜０．０００２ | ＜０．０００２ | ＜０．０００２ | ０／ ２ |  |  |  | ０／ ２ | ＜０．０００２ | ＜０．０００２ | ＜０．０００２ | ０／ ２ |  |  |  | ０／ ２
| １，２－ジクロロエタン | mg/l | ＜０．０００４ | ＜０．０００４ | ＜０．０００４ | ０／ ２ |  |  |  | ０／ ２ | ＜０．０００４ | ＜０．０００４ | ＜０．０００４ | ０／ ２ |  |  |  | ０／ ２
| １，１－ジクロロエチレン | mg/l | ＜０．００２ | ＜０．００２ | ＜０．００２ | ０／ ２ |  |  |  | ０／ ２ | ＜０．００２ | ＜０．００２ | ＜０．００２ | ０／ ２ |  |  |  | ０／ ２
| シス－１，２－ジクロロエチレン | mg/l | ＜０．００４ | ＜０．００４ | ＜０．００４ | ０／ ２ |  |  |  | ０／ ２ | ＜０．００４ | ＜０．００４ | ＜０．００４ | ０／ ２ |  |  |  | ０／ ２
| １，１，１－トリクロロエタン | mg/l | ＜０．１ | ＜０．１ | ＜０．１ | ０／ ２ |  |  |  | ０／ ２ | ＜０．１ | ＜０．１ | ＜０．１ | ０／ ２ |  |  |  | ０／ ２
| １，１，２－トリクロロエタン | mg/l | ＜０．０００６ | ＜０．０００６ | ＜０．０００６ | ０／ ２ |  |  |  | ０／ ２ | ＜０．０００６ | ＜０．０００６ | ＜０．０００６ | ０／ ２ |  |  |  | ０／ ２
| トリクロロエチレン | mg/l | ＜０．００２ | ＜０．００２ | ＜０．００２ | ０／ ２ |  |  |  | ０／ ２ | ＜０．００２ | ＜０．００２ | ＜０．００２ | ０／ ２ |  |  |  | ０／ ２
| テトラクロロエチレン | mg/l | ＜０．０００５ | ＜０．０００５ | ＜０．０００５ | ０／ ２ |  |  |  | ０／ ２ | ＜０．０００５ | ＜０．０００５ | ＜０．０００５ | ０／ ２ |  |  |  | ０／ ２
| １，３－ジクロロプロペン | mg/l | ＜０．０００２ | ＜０．０００２ | ＜０．０００２ | ０／ ２ |  |  |  | ０／ ２ | ＜０．０００２ | ＜０．０００２ | ＜０．０００２ | ０／ ２ |  |  |  | ０／ ２
| チウラム | mg/l | ＜０．０００６ | ＜０．０００６ | ＜０．０００６ | ０／ ２ |  |  |  | ０／ ２ | ＜０．０００６ | ＜０．０００６ | ＜０．０００６ | ０／ ２ |  |  |  | ０／ ２
| シマジン | mg/l | ＜０．０００３ | ＜０．０００３ | ＜０．０００３ | ０／ ２ |  |  |  | ０／ ２ | ＜０．０００３ | ＜０．０００３ | ＜０．０００３ | ０／ ２ |  |  |  | ０／ ２
| チオベンカルブ | mg/l | ＜０．００２ | ＜０．００２ | ＜０．００２ | ０／ ２ |  |  |  | ０／ ２ | ＜０．００２ | ＜０．００２ | ＜０．００２ | ０／ ２ |  |  |  | ０／ ２
| ベンゼン | mg/l | ＜０．００１ | ＜０．００１ | ＜０．００１ | ０／ ２ |  |  |  | ０／ ２ | ＜０．００１ | ＜０．００１ | ＜０．００１ | ０／ ２ |  |  |  | ０／ ２
| セレン | mg/l | ＜０．００２ | ＜０．００２ | ＜０．００２ | ０／ ２ |  |  |  | ０／ ２ | ＜０．００２ | ＜０．００２ | ＜０．００２ | ０／ ２ |  |  |  | ０／ ２
| 硝酸性窒素及び亜硝酸性窒素 | mg/l | ２．７ | １．９ | ３．４ | ０／ ２ |  |  |  | ２／ ２ | ２．０ | １．８ | ２．１ | ０／ ２ |  |  |  | ２／ ２
| ふっ素 | mg/l | ＜０．０８ | ＜０．０８ | ＜０．０８ | ０／ ２ |  |  |  | ０／ ２ | ０．０８ | ＜０．０８ | ０．０８ | ０／ ２ |  |  |  | １／ ２
| ほう素 | mg/l | ＜０．０２ | ＜０．０２ | ＜０．０２ | ０／ ２ |  |  |  | ０／ ２ | ＜０．０２ | ＜０．０２ | ＜０．０２ | ０／ ２ |  |  |  | ０／ ２
D3P030 | [9 empty] | 注 ＤＯの７５％値欄は２５％値である．
[9 empty] | 2009 | 年度 | [6 empty] | 2009 | 年度
水 域 名 称 |  |  |  | 豊川等 | 朝倉川 | [6 empty] | 豊川等 | 豊川放水路
地 点 名（地点統一番号：類型：ＮＰ類型） |  |  |  | 079 | 境橋 |  |  | 605001 | ( 211-01 : : |  |  | 080 | 小坂井大橋 |  |  | 606001 | ( 035-01 : Cｲ :
調 査 機 関 分 析 担 当 機 関 |  |  | 豊橋市 |  |  |  | 豊橋市環境調査センタ－ |  |  |  | 国土交通省 |  |  |  | 中部技術事務所
測 定 項 目 |  | 単 位 | 平 均 値 | 最 小 値 | 最 大 値 | 適合しない割合 (検体数) | 適合しない割合 (日数) | 中 央 値 | ７５％値 | 検出率 | 平 均 値 | 最 小 値 | 最 大 値 | 適合しない割合 (検体数) | 適合しない割合 (日数) | 中 央 値 | ７５％値 | 検出率
生活環境項目 | ｐＨ |  | ７．６ | ７．３ | ７．９ | － ／ １２ | － ／ １２ | ７．６ | ７．７ |  | ７．５ | ７．１ | ８．１ | ０／ １２ | ０／ １２ | ７．５ | ７．７
| ＤＯ | mg/l | ９．８ | ７．７ | １３ | － ／ １２ | － ／ １２ | ９．６ | ８．４ |  | ８．７ | ６．１ | １４ | ０／ １２ | ０／ １２ | ７．６ | ７．３
| ＢＯＤ | mg/l | １．２ | ０．５ | ２．７ | － ／ １２ | － ／ １２ | １．０ | １．２ |  | １．６ | ０．６ | ３．１ | ０／ １２ | ０／ １２ | １．４ | ２．１
| ＣＯＤ | mg/l | ２．０ | ＜０．５ | ３．９ | － ／ １２ | － ／ １２ | ２．１ | ２．３ |  | ３．３ | ２．３ | ４．５ | － ／ １２ | － ／ １２ | ３．４ | ３．６
| ＳＳ | mg/l | ２ | １ | ４ | － ／ １２ | － ／ １２ | ２ | ３ |  | ６ | １ | １３ | ０／ １２ | ０／ １２ | ５ | ７
| 大腸菌群数 | MPN/100ml | ７．６Ｅ ３ | １．４Ｅ ３ | １．７Ｅ ４ | － ／ ６ | － ／ ６ | ７．２Ｅ ３ | １．１Ｅ ４
| ｎ－ヘキサン抽出物質 | mg/l | [8 empty] | ＮＤ | ＮＤ | ＮＤ | － ／ ４ | － ／ ４ | ＮＤ | ＮＤ
| 全窒素 | mg/l | ２．０ | ０．６７ | ３．０ | － ／ １２ | － ／ １２ | ２．２ | ２．５ |  | １．３ | ０．７７ | ２．０ | － ／ １２ | － ／ １２ | １．４ | １．５
| 全燐 | mg/l | ０．１３ | ０．０３８ | ０．３４ | － ／ １２ | － ／ １２ | ０．０８３ | ０．１６ |  | ０．０７４ | ０．０４３ | ０．１０ | － ／ １２ | － ／ １２ | ０．０７２ | ０．０８５
| 全亜鉛 | mg/l | ０．０１０ | ０．００６ | ０．０１３ | － ／ ４ | － ／ ４ | ０．０１０ | ０．０１１ |  | ０．００６ | ＜０．００１ | ０．０１６ | ０／ １２ | ０／ １２ | ０．００７ | ０．００７
特殊項目 | フェノール類 | mg/l | [9 empty] | ＜０．０１ | ＜０．０１ |  |  |  |  | ０／ ４
| 銅 | mg/l |  | ＜０．０１ | ＜０．０１ |  |  |  |  | ０／ ２ |  | ＜０．０１ | ＜０．０１ |  |  |  |  | ０／ ４
| 鉄（溶解性） | mg/l | [8 empty] | ０．０４ | ０．０１ | ０．０８ |  |  |  |  | ４／ ４
| マンガン（溶解性） | mg/l | [8 empty] | ０．０４ | ０．０３ | ０．０６ |  |  |  |  | ４／ ４
| クロム | mg/l | [9 empty] | ＜０．０１ | ＜０．０１ |  |  |  |  | ０／ ４
そ の 他 の 項 目 | アンモニア性窒素 | mg/l | ０．０５ | ０．０２ | ０．０８ |  |  | ０．０５ | ０．０８
| 亜硝酸性窒素 | mg/l | ＜０．０１ | ＜０．０１ | ＜０．０１ |  |  | ＜０．０１ | ＜０．０１
| 硝酸性窒素 | mg/l | １．７ | １．５ | １．８ |  |  | １．７ | １．８
| 有機性窒素 | mg/l | ０．１９ | ０．０６ | ０．３２ |  |  | ０．１９ | ０．３２
| 溶存態窒素 | mg/l
| 懸濁態窒素 | mg/l
| オルトリン酸態燐 | mg/l | ０．０３６ | ０．０３５ | ０．０３６ |  |  | ０．０３６ | ０．０３６
| 電気伝導率 | mS/m | １７ | １３ | ２６ |  |  | １７ | １８ |  | １９００ | ７７０ | ２９００ |  |  | ２１００ | ２３００
| 塩化物イオン | mg/l | １４ | ７ | ３２ |  |  | １１ | １４ |  | ７０００ | ２５００ | １００００ |  |  | ７７００ | ８６００
塩分
| 陰イオン界面活性剤 | mg/l | ０．０２ | ＜０．０１ | ０．０３ |  |  | ０．０２ | ０．０２
| クロロフィルａ | mg/m3
| フェオ色素 | mg/m3
| トリハロメタン生成能 | mg/l
| クロロホルム生成能 | mg/l
| ブロモジクロロメタン生成能 | mg/l
| ジブロモクロロメタン生成能 | mg/l
| ブロモホルム生成能 | mg/l
健 康 項 目 | カドミウム | mg/l | ＜０．００１ | ＜０．００１ | ＜０．００１ | ０／ ２ |  |  |  | ０／ ２ | ＜０．００１ | ＜０．００１ | ＜０．００１ | ０／ ２ |  |  |  | ０／ ２
| 全シアン | mg/l |  | ＮＤ | ＮＤ | ０／ ２ |  |  |  | ０／ ２ |  | ＮＤ | ＮＤ | ０／ ２ |  |  |  | ０／ ２
| 鉛 | mg/l | ＜０．００５ | ＜０．００５ | ＜０．００５ | ０／ ２ |  |  |  | ０／ ２ | ＜０．００５ | ＜０．００５ | ＜０．００５ | ０／ ６ |  |  |  | ０／ ６
| 六価クロム | mg/l | ＜０．０１ | ＜０．０１ | ＜０．０１ | ０／ ２ |  |  |  | ０／ ２ | ＜０．０１ | ＜０．０１ | ＜０．０１ | ０／ ２ |  |  |  | ０／ ２
| 砒素 | mg/l | ＜０．００５ | ＜０．００５ | ＜０．００５ | ０／ ２ |  |  |  | ０／ ２ | ＜０．００５ | ＜０．００５ | ＜０．００５ | ０／ ６ |  |  |  | ０／ ６
| 総水銀 | mg/l |  | ＜０．０００５ | ＜０．０００５ | ０／ ２ |  |  |  | ０／ ２ |  | ＜０．０００５ | ＜０．０００５ | ０／ ２ |  |  |  | ０／ ２
| アルキル水銀 | mg/l
| ＰＣＢ | mg/l |  | ＮＤ | ＮＤ | ０／ １ |  |  |  | ０／ １ |  | ＮＤ | ＮＤ | ０／ １ |  |  |  | ０／ １
| ジクロロメタン | mg/l | ＜０．００２ | ＜０．００２ | ＜０．００２ | ０／ ２ |  |  |  | ０／ ２ | ＜０．００２ | ＜０．００２ | ＜０．００２ | ０／ ２ |  |  |  | ０／ ２
| 四塩化炭素 | mg/l | ＜０．０００２ | ＜０．０００２ | ＜０．０００２ | ０／ ２ |  |  |  | ０／ ２ | ＜０．０００２ | ＜０．０００２ | ＜０．０００２ | ０／ ２ |  |  |  | ０／ ２
| １，２－ジクロロエタン | mg/l | ＜０．０００４ | ＜０．０００４ | ＜０．０００４ | ０／ ２ |  |  |  | ０／ ２ | ＜０．０００４ | ＜０．０００４ | ＜０．０００４ | ０／ ２ |  |  |  | ０／ ２
| １，１－ジクロロエチレン | mg/l | ＜０．００２ | ＜０．００２ | ＜０．００２ | ０／ ２ |  |  |  | ０／ ２ | ＜０．００２ | ＜０．００２ | ＜０．００２ | ０／ ２ |  |  |  | ０／ ２
| シス－１，２－ジクロロエチレン | mg/l | ＜０．００４ | ＜０．００４ | ＜０．００４ | ０／ ２ |  |  |  | ０／ ２ | ＜０．００４ | ＜０．００４ | ＜０．００４ | ０／ ２ |  |  |  | ０／ ２
| １，１，１－トリクロロエタン | mg/l | ＜０．１ | ＜０．１ | ＜０．１ | ０／ ２ |  |  |  | ０／ ２ | ＜０．１ | ＜０．１ | ＜０．１ | ０／ ２ |  |  |  | ０／ ２
| １，１，２－トリクロロエタン | mg/l | ＜０．０００６ | ＜０．０００６ | ＜０．０００６ | ０／ ２ |  |  |  | ０／ ２ | ＜０．０００６ | ＜０．０００６ | ＜０．０００６ | ０／ ２ |  |  |  | ０／ ２
| トリクロロエチレン | mg/l | ＜０．００２ | ＜０．００２ | ＜０．００２ | ０／ ２ |  |  |  | ０／ ２ | ＜０．００２ | ＜０．００２ | ＜０．００２ | ０／ ２ |  |  |  | ０／ ２
| テトラクロロエチレン | mg/l | ＜０．０００５ | ＜０．０００５ | ＜０．０００５ | ０／ ２ |  |  |  | ０／ ２ | ＜０．０００５ | ＜０．０００５ | ＜０．０００５ | ０／ ２ |  |  |  | ０／ ２
| １，３－ジクロロプロペン | mg/l | ＜０．０００２ | ＜０．０００２ | ＜０．０００２ | ０／ ２ |  |  |  | ０／ ２ | ＜０．０００２ | ＜０．０００２ | ＜０．０００２ | ０／ ２ |  |  |  | ０／ ２
| チウラム | mg/l | ＜０．０００６ | ＜０．０００６ | ＜０．０００６ | ０／ ２ |  |  |  | ０／ ２ | ＜０．０００６ | ＜０．０００６ | ＜０．０００６ | ０／ ２ |  |  |  | ０／ ２
| シマジン | mg/l | ＜０．０００３ | ＜０．０００３ | ＜０．０００３ | ０／ ２ |  |  |  | ０／ ２ | ＜０．０００３ | ＜０．０００３ | ＜０．０００３ | ０／ ２ |  |  |  | ０／ ２
| チオベンカルブ | mg/l | ＜０．００２ | ＜０．００２ | ＜０．００２ | ０／ ２ |  |  |  | ０／ ２ | ＜０．００２ | ＜０．００２ | ＜０．００２ | ０／ ２ |  |  |  | ０／ ２
| ベンゼン | mg/l | ＜０．００１ | ＜０．００１ | ＜０．００１ | ０／ ２ |  |  |  | ０／ ２ | ＜０．００１ | ＜０．００１ | ＜０．００１ | ０／ ２ |  |  |  | ０／ ２
| セレン | mg/l | ＜０．００２ | ＜０．００２ | ＜０．００２ | ０／ ２ |  |  |  | ０／ ２ | ＜０．００２ | ＜０．００２ | ＜０．００２ | ０／ ２ |  |  |  | ０／ ２
| 硝酸性窒素及び亜硝酸性窒素 | mg/l | １．７ | １．５ | １．８ | ０／ ２ |  |  |  | ２／ ２ | １．００ | ０．９２ | １．１ | ０／ ４ |  |  |  | ４／ ４
| ふっ素 | mg/l | ＜０．０８ | ＜０．０８ | ＜０．０８ | ０／ ２ |  |  |  | ０／ ２
| ほう素 | mg/l | ＜０．０２ | ＜０．０２ | ＜０．０２ | ０／ ２ |  |  |  | ０／ ２
D3P030 | [9 empty] | 注 ＤＯの７５％値欄は２５％値である．
[9 empty] | 2009 | 年度 | [6 empty] | 2009 | 年度
水 域 名 称 |  |  |  | 豊川等 | 音羽川 | [6 empty] | 豊川等 | 白川
地 点 名（地点統一番号：類型：ＮＰ類型） |  |  |  | 081 | 剣橋 |  |  | 607001 | ( 041-01 : Cｲ : |  |  | 082 | 念仏橋 |  |  | 608002 | ( 213-02 : :
調 査 機 関 分 析 担 当 機 関 |  |  | 愛知県 |  |  |  | 愛 知 県 |  |  |  | 愛知県 |  |  |  | 愛 知 県
測 定 項 目 |  | 単 位 | 平 均 値 | 最 小 値 | 最 大 値 | 適合しない割合 (検体数) | 適合しない割合 (日数) | 中 央 値 | ７５％値 | 検出率 | 平 均 値 | 最 小 値 | 最 大 値 | 適合しない割合 (検体数) | 適合しない割合 (日数) | 中 央 値 | ７５％値 | 検出率
生活環境項目 | ｐＨ |  | ７．２ | ７．０ | ７．９ | ０／ １２ | ０／ １２ | ７．２ | ７．３ |  | ７．５ | ７．２ | ８．１ | － ／ １２ | － ／ １２ | ７．４ | ７．５
| ＤＯ | mg/l | ８．９ | ７．２ | １１ | ０／ １２ | ０／ １２ | ８．６ | ７．７ |  | ７．９ | ７．０ | １１ | － ／ １２ | － ／ １２ | ７．３ | ７．２
| ＢＯＤ | mg/l | ０．９ | ＜０．５ | １．７ | ０／ １２ | ０／ １２ | １．０ | １．０ |  | ３．８ | １．６ | ７．２ | － ／ １２ | － ／ １２ | ３．３ | ４．３
| ＣＯＤ | mg/l | ２．３ | １．６ | ３．９ | － ／ １２ | － ／ １２ | ２．１ | ２．８ |  | ５．３ | ３．９ | ７．４ | － ／ １２ | － ／ １２ | ５．０ | ６．２
| ＳＳ | mg/l | ５ | ２ | １３ | ０／ １２ | ０／ １２ | ４ | ４ |  | ５ | ２ | ２７ | － ／ １２ | － ／ １２ | ３ | ５
| 大腸菌群数 | MPN/100ml
| ｎ－ヘキサン抽出物質 | mg/l | ＮＤ | ＮＤ | ＮＤ | － ／ ２ | － ／ ２ | ＮＤ | ＮＤ
| 全窒素 | mg/l | １．７ | １．４ | ２．１ | － ／ １２ | － ／ １２ | １．６ | １．８
| 全燐 | mg/l | ０．０４２ | ０．０２６ | ０．０７３ | － ／ １２ | － ／ １２ | ０．０３９ | ０．０５０
| 全亜鉛 | mg/l | ０．００６ | ０．００３ | ０．０１３ | － ／ １２ | － ／ １２ | ０．００６ | ０．００７
特殊項目 | フェノール類 | mg/l |  | ＜０．０１ | ＜０．０１ |  |  |  |  | ０／ ２
| 銅 | mg/l |  | ＜０．０１ | ＜０．０１ |  |  |  |  | ０／ ４
| 鉄（溶解性） | mg/l
| マンガン（溶解性） | mg/l
| クロム | mg/l
そ の 他 の 項 目 | アンモニア性窒素 | mg/l
| 亜硝酸性窒素 | mg/l
| 硝酸性窒素 | mg/l
| 有機性窒素 | mg/l
| 溶存態窒素 | mg/l
| 懸濁態窒素 | mg/l
| オルトリン酸態燐 | mg/l
| 電気伝導率 | mS/m | １８ | １４ | ２１ |  |  | １９ | ２０ |  | ２１ | １０ | ３８ |  |  | ２０ | ２７
| 塩化物イオン | mg/l | １０ | ７ | １７ |  |  | １０ | １１
塩分
| 陰イオン界面活性剤 | mg/l | ０．０１ | ＜０．０１ | ０．０２ |  |  | ０．０１ | ０．０２
| クロロフィルａ | mg/m3
| フェオ色素 | mg/m3
| トリハロメタン生成能 | mg/l
| クロロホルム生成能 | mg/l
| ブロモジクロロメタン生成能 | mg/l
| ジブロモクロロメタン生成能 | mg/l
| ブロモホルム生成能 | mg/l
健 康 項 目 | カドミウム | mg/l | ＜０．００１ | ＜０．００１ | ＜０．００１ | ０／ ４ |  |  |  | ０／ ４
| 全シアン | mg/l |  | ＮＤ | ＮＤ | ０／ ４ |  |  |  | ０／ ４
| 鉛 | mg/l | ＜０．００５ | ＜０．００５ | ＜０．００５ | ０／ ４ |  |  |  | ０／ ４
| 六価クロム | mg/l | ＜０．０１ | ＜０．０１ | ＜０．０１ | ０／ ４ |  |  |  | ０／ ４
| 砒素 | mg/l | ＜０．００５ | ＜０．００５ | ＜０．００５ | ０／ ２ |  |  |  | ０／ ２
| 総水銀 | mg/l |  | ＜０．０００５ | ＜０．０００５ | ０／ ４ |  |  |  | ０／ ４
| アルキル水銀 | mg/l |  | ＮＤ | ＮＤ | ０／ １ |  |  |  | ０／ １
| ＰＣＢ | mg/l |  | ＮＤ | ＮＤ | ０／ １ |  |  |  | ０／ １
| ジクロロメタン | mg/l | ＜０．００２ | ＜０．００２ | ＜０．００２ | ０／ ４ |  |  |  | ０／ ４ | ＜０．００２ | ＜０．００２ | ＜０．００２ | ０／ ２ |  |  |  | ０／ ２
| 四塩化炭素 | mg/l | ＜０．０００２ | ＜０．０００２ | ＜０．０００２ | ０／ ４ |  |  |  | ０／ ４ | ＜０．０００２ | ＜０．０００２ | ＜０．０００２ | ０／ ２ |  |  |  | ０／ ２
| １，２－ジクロロエタン | mg/l | ＜０．０００４ | ＜０．０００４ | ＜０．０００４ | ０／ ４ |  |  |  | ０／ ４ | ＜０．０００４ | ＜０．０００４ | ＜０．０００４ | ０／ ２ |  |  |  | ０／ ２
| １，１－ジクロロエチレン | mg/l | ＜０．００２ | ＜０．００２ | ＜０．００２ | ０／ ４ |  |  |  | ０／ ４ | ＜０．００２ | ＜０．００２ | ＜０．００２ | ０／ ２ |  |  |  | ０／ ２
| シス－１，２－ジクロロエチレン | mg/l | ＜０．００４ | ＜０．００４ | ＜０．００４ | ０／ ４ |  |  |  | ０／ ４ | ＜０．００４ | ＜０．００４ | ＜０．００４ | ０／ ２ |  |  |  | ０／ ２
| １，１，１－トリクロロエタン | mg/l | ＜０．１ | ＜０．１ | ＜０．１ | ０／ ４ |  |  |  | ０／ ４ | ＜０．１ | ＜０．１ | ＜０．１ | ０／ ２ |  |  |  | ０／ ２
| １，１，２－トリクロロエタン | mg/l | ＜０．０００６ | ＜０．０００６ | ＜０．０００６ | ０／ ４ |  |  |  | ０／ ４ | ＜０．０００６ | ＜０．０００６ | ＜０．０００６ | ０／ ２ |  |  |  | ０／ ２
| トリクロロエチレン | mg/l | ＜０．００２ | ＜０．００２ | ＜０．００２ | ０／ ４ |  |  |  | ０／ ４ | ＜０．００２ | ＜０．００２ | ＜０．００２ | ０／ ２ |  |  |  | ０／ ２
| テトラクロロエチレン | mg/l | ＜０．０００５ | ＜０．０００５ | ＜０．０００５ | ０／ ４ |  |  |  | ０／ ４ | ＜０．０００５ | ＜０．０００５ | ＜０．０００５ | ０／ ２ |  |  |  | ０／ ２
| １，３－ジクロロプロペン | mg/l | ＜０．０００２ | ＜０．０００２ | ＜０．０００２ | ０／ ４ |  |  |  | ０／ ４ | ＜０．０００２ | ＜０．０００２ | ＜０．０００２ | ０／ ２ |  |  |  | ０／ ２
| チウラム | mg/l | ＜０．０００６ | ＜０．０００６ | ＜０．０００６ | ０／ ４ |  |  |  | ０／ ４
| シマジン | mg/l | ＜０．０００３ | ＜０．０００３ | ＜０．０００３ | ０／ ４ |  |  |  | ０／ ４
| チオベンカルブ | mg/l | ＜０．００２ | ＜０．００２ | ＜０．００２ | ０／ ４ |  |  |  | ０／ ４
| ベンゼン | mg/l | ＜０．００１ | ＜０．００１ | ＜０．００１ | ０／ ４ |  |  |  | ０／ ４ | ＜０．００１ | ＜０．００１ | ＜０．００１ | ０／ ２ |  |  |  | ０／ ２
| セレン | mg/l | ＜０．００２ | ＜０．００２ | ＜０．００２ | ０／ ４ |  |  |  | ０／ ４
| 硝酸性窒素及び亜硝酸性窒素 | mg/l
| ふっ素 | mg/l | ＜０．０８ | ＜０．０８ | ＜０．０８ | ０／ ２ |  |  |  | ０／ ２
| ほう素 | mg/l | ＜０．０２ | ＜０．０２ | ＜０．０２ | ０／ ２ |  |  |  | ０／ ２
D3P030 | [9 empty] | 注 ＤＯの７５％値欄は２５％値である．
[9 empty] | 2009 | 年度 | [6 empty] | 2009 | 年度
水 域 名 称 |  |  |  | 豊川等 | 白川 | [6 empty] | 豊川等 | 西古瀬川
地 点 名（地点統一番号：類型：ＮＰ類型） |  |  |  | 083 | 新白川橋 |  |  | 608001 | ( 213-01 : : |  |  | 084 | 西古瀬橋 |  |  | 614001 | ( 218-01 : :
調 査 機 関 分 析 担 当 機 関 |  |  | 愛知県 |  |  |  | 愛 知 県 |  |  |  | 愛知県 |  |  |  | 愛 知 県
測 定 項 目 |  | 単 位 | 平 均 値 | 最 小 値 | 最 大 値 | 適合しない割合 (検体数) | 適合しない割合 (日数) | 中 央 値 | ７５％値 | 検出率 | 平 均 値 | 最 小 値 | 最 大 値 | 適合しない割合 (検体数) | 適合しない割合 (日数) | 中 央 値 | ７５％値 | 検出率
生活環境項目 | ｐＨ |  | ７．２ | ６．９ | ８．１ | － ／ １２ | － ／ １２ | ７．１ | ７．２ |  | ７．２ | ７．０ | ７．４ | － ／ １２ | － ／ １２ | ７．２ | ７．２
| ＤＯ | mg/l | ７．４ | ６．１ | ８．５ | － ／ １２ | － ／ １２ | ７．７ | ６．８ |  | ７．５ | ６．０ | ９．２ | － ／ １２ | － ／ １２ | ７．４ | ６．７
| ＢＯＤ | mg/l | ２．６ | ＜０．５ | ５．３ | － ／ １２ | － ／ １２ | ２．０ | ４．１ |  | ２．３ | ０．９ | ４．５ | － ／ １２ | － ／ １２ | ２．０ | ２．８
| ＣＯＤ | mg/l | ３．８ | １．３ | ８．３ | － ／ １２ | － ／ １２ | ３．８ | ４．３ |  | ５．０ | ４．１ | ８．１ | － ／ １２ | － ／ １２ | ４．７ | ５．４
| ＳＳ | mg/l | ７ | １ | ３７ | － ／ １２ | － ／ １２ | ３ | ５ |  | ７ | ２ | ２５ | － ／ １２ | － ／ １２ | ５ | ７
| 大腸菌群数 | MPN/100ml
| ｎ－ヘキサン抽出物質 | mg/l
| 全窒素 | mg/l | ６．４ | ２．３ | １２ | － ／ ６ | － ／ ６ | ５．３ | ９．６
| 全燐 | mg/l | ０．２９ | ０．０６２ | ０．５３ | － ／ ６ | － ／ ６ | ０．３１ | ０．４１
| 全亜鉛 | mg/l
特殊項目 | フェノール類 | mg/l
| 銅 | mg/l
| 鉄（溶解性） | mg/l
| マンガン（溶解性） | mg/l
| クロム | mg/l
そ の 他 の 項 目 | アンモニア性窒素 | mg/l
| 亜硝酸性窒素 | mg/l
| 硝酸性窒素 | mg/l
| 有機性窒素 | mg/l
| 溶存態窒素 | mg/l
| 懸濁態窒素 | mg/l
| オルトリン酸態燐 | mg/l
| 電気伝導率 | mS/m | ２２ | １３ | ３０ |  |  | ２５ | ２５ |  | １９ | １０ | ２４ |  |  | ２２ | ２３
| 塩化物イオン | mg/l | １６ | ６ | ３４ |  |  | １６ | １７
塩分
| 陰イオン界面活性剤 | mg/l
| クロロフィルａ | mg/m3
| フェオ色素 | mg/m3
| トリハロメタン生成能 | mg/l
| クロロホルム生成能 | mg/l
| ブロモジクロロメタン生成能 | mg/l
| ジブロモクロロメタン生成能 | mg/l
| ブロモホルム生成能 | mg/l
健 康 項 目 | カドミウム | mg/l
| 全シアン | mg/l
| 鉛 | mg/l
| 六価クロム | mg/l
| 砒素 | mg/l
| 総水銀 | mg/l
| アルキル水銀 | mg/l
| ＰＣＢ | mg/l
| ジクロロメタン | mg/l | ＜０．００２ | ＜０．００２ | ＜０．００２ | ０／ ２ |  |  |  | ０／ ２ | ＜０．００２ | ＜０．００２ | ＜０．００２ | ０／ ２ |  |  |  | ０／ ２
| 四塩化炭素 | mg/l | ＜０．０００２ | ＜０．０００２ | ＜０．０００２ | ０／ ２ |  |  |  | ０／ ２ | ＜０．０００２ | ＜０．０００２ | ＜０．０００２ | ０／ ２ |  |  |  | ０／ ２
| １，２－ジクロロエタン | mg/l | ＜０．０００４ | ＜０．０００４ | ＜０．０００４ | ０／ ２ |  |  |  | ０／ ２ | ＜０．０００４ | ＜０．０００４ | ＜０．０００４ | ０／ ２ |  |  |  | ０／ ２
| １，１－ジクロロエチレン | mg/l | ＜０．００２ | ＜０．００２ | ＜０．００２ | ０／ ２ |  |  |  | ０／ ２ | ＜０．００２ | ＜０．００２ | ＜０．００２ | ０／ ２ |  |  |  | ０／ ２
| シス－１，２－ジクロロエチレン | mg/l | ＜０．００４ | ＜０．００４ | ＜０．００４ | ０／ ２ |  |  |  | ０／ ２ | ＜０．００４ | ＜０．００４ | ＜０．００４ | ０／ ２ |  |  |  | ０／ ２
| １，１，１－トリクロロエタン | mg/l | ＜０．１ | ＜０．１ | ＜０．１ | ０／ ２ |  |  |  | ０／ ２ | ＜０．１ | ＜０．１ | ＜０．１ | ０／ ２ |  |  |  | ０／ ２
| １，１，２－トリクロロエタン | mg/l | ＜０．０００６ | ＜０．０００６ | ＜０．０００６ | ０／ ２ |  |  |  | ０／ ２ | ＜０．０００６ | ＜０．０００６ | ＜０．０００６ | ０／ ２ |  |  |  | ０／ ２
| トリクロロエチレン | mg/l | ＜０．００２ | ＜０．００２ | ＜０．００２ | ０／ ２ |  |  |  | ０／ ２ | ＜０．００２ | ＜０．００２ | ＜０．００２ | ０／ ２ |  |  |  | ０／ ２
| テトラクロロエチレン | mg/l | ＜０．０００５ | ＜０．０００５ | ＜０．０００５ | ０／ ２ |  |  |  | ０／ ２ | ＜０．０００５ | ＜０．０００５ | ＜０．０００５ | ０／ ２ |  |  |  | ０／ ２
| １，３－ジクロロプロペン | mg/l | ＜０．０００２ | ＜０．０００２ | ＜０．０００２ | ０／ ２ |  |  |  | ０／ ２ | ＜０．０００２ | ＜０．０００２ | ＜０．０００２ | ０／ ２ |  |  |  | ０／ ２
| チウラム | mg/l
| シマジン | mg/l
| チオベンカルブ | mg/l
| ベンゼン | mg/l | ＜０．００１ | ＜０．００１ | ＜０．００１ | ０／ ２ |  |  |  | ０／ ２ | ＜０．００１ | ＜０．００１ | ＜０．００１ | ０／ ２ |  |  |  | ０／ ２
| セレン | mg/l
| 硝酸性窒素及び亜硝酸性窒素 | mg/l
| ふっ素 | mg/l
| ほう素 | mg/l
D3P030 | [9 empty] | 注 ＤＯの７５％値欄は２５％値である．
[9 empty] | 2009 | 年度 | [6 empty] | 2009 | 年度
水 域 名 称 |  |  |  | 豊川等 | 佐奈川 | [6 empty] | 豊川等 | 佐奈川
地 点 名（地点統一番号：類型：ＮＰ類型） |  |  |  | 085 | 荒古橋 |  |  | 609001 | ( 042-51 : Dｲ : |  |  | 086 | 柳橋 |  |  | 609002 | ( 042-01 : Dｲ :
調 査 機 関 分 析 担 当 機 関 |  |  | 愛知県 |  |  |  | 愛 知 県 |  |  |  | 愛知県 |  |  |  | 環境調査センタ－ 東三河支所
測 定 項 目 |  | 単 位 | 平 均 値 | 最 小 値 | 最 大 値 | 適合しない割合 (検体数) | 適合しない割合 (日数) | 中 央 値 | ７５％値 | 検出率 | 平 均 値 | 最 小 値 | 最 大 値 | 適合しない割合 (検体数) | 適合しない割合 (日数) | 中 央 値 | ７５％値 | 検出率
生活環境項目 | ｐＨ |  | ７．４ | ７．０ | ８．２ | ０／ １２ | ０／ １２ | ７．３ | ７．４ |  | ７．２ | ６．７ | ８．９ | １／ １２ | １／ １２ | ７．０ | ７．２
| ＤＯ | mg/l | ８．１ | ６．０ | １２ | ０／ １２ | ０／ １２ | ７．７ | ７．３ |  | １０．０ | ８．０ | １２ | ０／ １２ | ０／ １２ | １０ | ９．７
| ＢＯＤ | mg/l | １．２ | ＜０．５ | ４．３ | ０／ １２ | ０／ １２ | １．０ | １．２ |  | ２．０ | ０．６ | ６．８ | ０／ １２ | ０／ １２ | １．３ | ２．０
| ＣＯＤ | mg/l | ３．７ | ２．４ | ８．６ | － ／ １２ | － ／ １２ | ３．３ | ３．７ |  | ４．２ | ２．０ | １０ | － ／ １２ | － ／ １２ | ３．５ | ３．７
| ＳＳ | mg/l | ５ | ＜１ | ３１ | ０／ １２ | ０／ １２ | ２ | ４ |  | ５ | ＜１ | ３４ | ０／ １２ | ０／ １２ | ２ | ３
| 大腸菌群数 | MPN/100ml
| ｎ－ヘキサン抽出物質 | mg/l | [8 empty] | ＮＤ | ＮＤ | ＮＤ | － ／ ２ | － ／ ２ | ＮＤ | ＮＤ
| 全窒素 | mg/l | [8 empty] | ３．４ | １．５ | ５．７ | － ／ １２ | － ／ １２ | ３．１ | ４．７
| 全燐 | mg/l | [8 empty] | ０．２９ | ０．１４ | ０．６０ | － ／ １２ | － ／ １２ | ０．２４ | ０．２７
| 全亜鉛 | mg/l | [8 empty] | ０．０４６ | ０．０１７ | ０．０９６ | ８／ １２ | ８／ １２ | ０．０４１ | ０．０６４
特殊項目 | フェノール類 | mg/l | [9 empty] | ＜０．０１ | ＜０．０１ |  |  |  |  | ０／ ２
| 銅 | mg/l | [8 empty] | ０．０１ | ＜０．０１ | ０．０１ |  |  |  |  | １／ ４
| 鉄（溶解性） | mg/l
| マンガン（溶解性） | mg/l
| クロム | mg/l
そ の 他 の 項 目 | アンモニア性窒素 | mg/l | [8 empty] | ０．１６ | ０．０３ | ０．３７ |  |  | ０．１２ | ０．１２
| 亜硝酸性窒素 | mg/l | [8 empty] | ０．０４ | ０．０１ | ０．０６ |  |  | ０．０４ | ０．０５
| 硝酸性窒素 | mg/l | [8 empty] | ３．４ | ２．３ | ４．４ |  |  | ３．４ | ３．７
| 有機性窒素 | mg/l | [8 empty] | ０．４４ | ０．１６ | ０．７２ |  |  | ０．４５ | ０．６０
| 溶存態窒素 | mg/l
| 懸濁態窒素 | mg/l
| オルトリン酸態燐 | mg/l | [8 empty] | ０．２２ | ０．１１ | ０．４４ |  |  | ０．１６ | ０．２０
| 電気伝導率 | mS/m | １５ | １０ | ２０ |  |  | １６ | １８ |  | ２７ | １１ | ４３ |  |  | ２６ | ３６
| 塩化物イオン | mg/l | [8 empty] | ２２ | ９ | ４０ |  |  | １９ | ３１
塩分
| 陰イオン界面活性剤 | mg/l | [8 empty] | ０．１３ | ０．０６ | ０．２０ |  |  | ０．１４ | ０．１８
| クロロフィルａ | mg/m3
| フェオ色素 | mg/m3
| トリハロメタン生成能 | mg/l
| クロロホルム生成能 | mg/l
| ブロモジクロロメタン生成能 | mg/l
| ジブロモクロロメタン生成能 | mg/l
| ブロモホルム生成能 | mg/l
健 康 項 目 | カドミウム | mg/l | [8 empty] | ＜０．００１ | ＜０．００１ | ＜０．００１ | ０／ ４ |  |  |  | ０／ ４
| 全シアン | mg/l | [9 empty] | ＮＤ | ＮＤ | ０／ ４ |  |  |  | ０／ ４
| 鉛 | mg/l | [8 empty] | ＜０．００５ | ＜０．００５ | ＜０．００５ | ０／ ４ |  |  |  | ０／ ４
| 六価クロム | mg/l | [8 empty] | ＜０．０１ | ＜０．０１ | ＜０．０１ | ０／ ４ |  |  |  | ０／ ４
| 砒素 | mg/l | [8 empty] | ＜０．００５ | ＜０．００５ | ＜０．００５ | ０／ ２ |  |  |  | ０／ ２
| 総水銀 | mg/l | [9 empty] | ＜０．０００５ | ＜０．０００５ | ０／ ４ |  |  |  | ０／ ４
| アルキル水銀 | mg/l | [9 empty] | ＮＤ | ＮＤ | ０／ １ |  |  |  | ０／ １
| ＰＣＢ | mg/l | [9 empty] | ＮＤ | ＮＤ | ０／ １ |  |  |  | ０／ １
| ジクロロメタン | mg/l | ＜０．００２ | ＜０．００２ | ＜０．００２ | ０／ ２ |  |  |  | ０／ ２ | ＜０．００２ | ＜０．００２ | ＜０．００２ | ０／ ４ |  |  |  | ０／ ４
| 四塩化炭素 | mg/l | ＜０．０００２ | ＜０．０００２ | ＜０．０００２ | ０／ ２ |  |  |  | ０／ ２ | ＜０．０００２ | ＜０．０００２ | ＜０．０００２ | ０／ ４ |  |  |  | ０／ ４
| １，２－ジクロロエタン | mg/l | ＜０．０００４ | ＜０．０００４ | ＜０．０００４ | ０／ ２ |  |  |  | ０／ ２ | ＜０．０００４ | ＜０．０００４ | ＜０．０００４ | ０／ ４ |  |  |  | ０／ ４
| １，１－ジクロロエチレン | mg/l | ＜０．００２ | ＜０．００２ | ＜０．００２ | ０／ ２ |  |  |  | ０／ ２ | ＜０．００２ | ＜０．００２ | ＜０．００２ | ０／ ４ |  |  |  | ０／ ４
| シス－１，２－ジクロロエチレン | mg/l | ＜０．００４ | ＜０．００４ | ＜０．００４ | ０／ ２ |  |  |  | ０／ ２ | ＜０．００４ | ＜０．００４ | ＜０．００４ | ０／ ４ |  |  |  | ０／ ４
| １，１，１－トリクロロエタン | mg/l | ＜０．１ | ＜０．１ | ＜０．１ | ０／ ２ |  |  |  | ０／ ２ | ＜０．１ | ＜０．１ | ＜０．１ | ０／ ４ |  |  |  | ０／ ４
| １，１，２－トリクロロエタン | mg/l | ＜０．０００６ | ＜０．０００６ | ＜０．０００６ | ０／ ２ |  |  |  | ０／ ２ | ＜０．０００６ | ＜０．０００６ | ＜０．０００６ | ０／ ４ |  |  |  | ０／ ４
| トリクロロエチレン | mg/l | ＜０．００２ | ＜０．００２ | ＜０．００２ | ０／ ２ |  |  |  | ０／ ２ | ＜０．００２ | ＜０．００２ | ＜０．００２ | ０／ ４ |  |  |  | ０／ ４
| テトラクロロエチレン | mg/l | ＜０．０００５ | ＜０．０００５ | ＜０．０００５ | ０／ ２ |  |  |  | ０／ ２ | ＜０．０００５ | ＜０．０００５ | ＜０．０００５ | ０／ ４ |  |  |  | ０／ ４
| １，３－ジクロロプロペン | mg/l | ＜０．０００２ | ＜０．０００２ | ＜０．０００２ | ０／ ２ |  |  |  | ０／ ２ | ＜０．０００２ | ＜０．０００２ | ＜０．０００２ | ０／ ４ |  |  |  | ０／ ４
| チウラム | mg/l | [8 empty] | ＜０．０００６ | ＜０．０００６ | ＜０．０００６ | ０／ ４ |  |  |  | ０／ ４
| シマジン | mg/l | [8 empty] | ＜０．０００３ | ＜０．０００３ | ＜０．０００３ | ０／ ４ |  |  |  | ０／ ４
| チオベンカルブ | mg/l | [8 empty] | ＜０．００２ | ＜０．００２ | ＜０．００２ | ０／ ４ |  |  |  | ０／ ４
| ベンゼン | mg/l | ＜０．００１ | ＜０．００１ | ＜０．００１ | ０／ ２ |  |  |  | ０／ ２ | ＜０．００１ | ＜０．００１ | ＜０．００１ | ０／ ４ |  |  |  | ０／ ４
| セレン | mg/l | [8 empty] | ＜０．００２ | ＜０．００２ | ＜０．００２ | ０／ ４ |  |  |  | ０／ ４
| 硝酸性窒素及び亜硝酸性窒素 | mg/l | [8 empty] | ３．４ | ２．３ | ４．４ | ０／ ４ |  |  |  | ４／ ４
| ふっ素 | mg/l | [8 empty] | ＜０．０８ | ＜０．０８ | ＜０．０８ | ０／ ２ |  |  |  | ０／ ２
| ほう素 | mg/l | [8 empty] | ０．０５ | ＜０．０２ | ０．０７ | ０／ ２ |  |  |  | １／ ２
D3P030 | [9 empty] | 注 ＤＯの７５％値欄は２５％値である．
[9 empty] | 2009 | 年度 | [6 empty] | 2009 | 年度
水 域 名 称 |  |  |  | 豊川等 | 佐奈川 | [6 empty] | 豊川等 | 柳生川
地 点 名（地点統一番号：類型：ＮＰ類型） |  |  |  | 098 | 浜田橋 |  |  | 609003 | ( 042-52 : Dｲ : |  |  | 087 | 柳生橋 |  |  | 610001 | ( 215-01 : :
調 査 機 関 分 析 担 当 機 関 |  |  | 豊橋市 |  |  |  | 豊橋市環境調査センタ－ |  |  |  | 豊橋市 |  |  |  | 豊橋市環境調査センタ－
測 定 項 目 |  | 単 位 | 平 均 値 | 最 小 値 | 最 大 値 | 適合しない割合 (検体数) | 適合しない割合 (日数) | 中 央 値 | ７５％値 | 検出率 | 平 均 値 | 最 小 値 | 最 大 値 | 適合しない割合 (検体数) | 適合しない割合 (日数) | 中 央 値 | ７５％値 | 検出率
生活環境項目 | ｐＨ |  | ７．０ | ６．６ | ７．３ | ０／ １２ | ０／ １２ | ７．１ | ７．１ |  | ７．３ | ６．９ | ８．６ | － ／ ２５ | － ／ １３ | ７．３ | ７．３
| ＤＯ | mg/l | ８．４ | ５．９ | １０ | ０／ １２ | ０／ １２ | ８．６ | ８．１ |  | ９．４ | ６．０ | １２ | － ／ ２５ | － ／ １３ | ９．３ | ８．２
| ＢＯＤ | mg/l | １．４ | ０．９ | ２．２ | ０／ １２ | ０／ １２ | １．４ | １．７ |  | ３．１ | ０．８ | ５．８ | － ／ ２５ | － ／ １３ | ２．９ | ３．８
| ＣＯＤ | mg/l | ２．８ | １．３ | ４．７ | － ／ １２ | － ／ １２ | ２．８ | ３．３ |  | ４．６ | ２．５ | ６．８ | － ／ ２５ | － ／ １３ | ４．６ | ４．９
| ＳＳ | mg/l | ５ | ３ | ８ | ０／ １２ | ０／ １２ | ４ | ５ |  | ６ | ２ | １０ | － ／ ２５ | － ／ １３ | ５ | ７
| 大腸菌群数 | MPN/100ml
| ｎ－ヘキサン抽出物質 | mg/l | [8 empty] | ＮＤ | ＮＤ | ＮＤ | － ／ ２ | － ／ ２ | ＮＤ | ＮＤ
| 全窒素 | mg/l | ４．１ | ２．８ | ５．３ | － ／ １２ | － ／ １２ | ４．１ | ４．８ |  | ３．３ | １．７ | ５．７ | － ／ １２ | － ／ １２ | ３．１ | ３．４
| 全燐 | mg/l | ０．１８ | ０．０７７ | ０．４０ | － ／ １２ | － ／ １２ | ０．１７ | ０．２１ |  | ０．２３ | ０．１２ | ０．３８ | － ／ １２ | － ／ １２ | ０．２２ | ０．２９
| 全亜鉛 | mg/l | ０．０１３ | ０．００２ | ０．０２１ | ０／ ４ | ０／ ４ | ０．０１５ | ０．０１８ |  | ０．０１４ | ０．００５ | ０．０３０ | － ／ １２ | － ／ １２ | ０．０１２ | ０．０１６
特殊項目 | フェノール類 | mg/l | [9 empty] | ＜０．０１ | ＜０．０１ |  |  |  |  | ０／ ２
| 銅 | mg/l | ０．０１ | ＜０．０１ | ０．０１ |  |  |  |  | １／ ４ |  | ＜０．０１ | ＜０．０１ |  |  |  |  | ０／ ４
| 鉄（溶解性） | mg/l
| マンガン（溶解性） | mg/l
| クロム | mg/l | [9 empty] | ＜０．０１ | ＜０．０１ |  |  |  |  | ０／ ２
そ の 他 の 項 目 | アンモニア性窒素 | mg/l | [8 empty] | ０．２７ | ０．０２ | ０．７９ |  |  | ０．２０ | ０．２４
| 亜硝酸性窒素 | mg/l | ０．０１ | ０．０１ | ０．０１ |  |  | ０．０１ | ０．０１ |  | ０．０８ | ０．０５ | ０．１４ |  |  | ０．０８ | ０．１０
| 硝酸性窒素 | mg/l | ４．７ | ４．６ | ４．８ |  |  | ４．７ | ４．８ |  | １．７ | １．１ | ２．４ |  |  | １．８ | ２．０
| 有機性窒素 | mg/l | [8 empty] | ０．７２ | ０．４８ | １．０ |  |  | ０．６９ | ０．９０
| 溶存態窒素 | mg/l
| 懸濁態窒素 | mg/l
| オルトリン酸態燐 | mg/l | [8 empty] | ０．１７ | ０．１０ | ０．２２ |  |  | ０．１６ | ０．２１
| 電気伝導率 | mS/m | ４３０ | ５１ | ９５０ |  |  | ３００ | ７７０ |  | ２８ | １７ | ７７ |  |  | ２３ | ２９
| 塩化物イオン | mg/l | １２００ | １１０ | ３２００ |  |  | ９３０ | １２００ |  | ３３ | １０ | １８０ |  |  | １７ | ２６
塩分
| 陰イオン界面活性剤 | mg/l | [8 empty] | ０．０５ | ０．０１ | ０．１０ |  |  | ０．０４ | ０．０７
| クロロフィルａ | mg/m3
| フェオ色素 | mg/m3
| トリハロメタン生成能 | mg/l
| クロロホルム生成能 | mg/l
| ブロモジクロロメタン生成能 | mg/l
| ジブロモクロロメタン生成能 | mg/l
| ブロモホルム生成能 | mg/l
健 康 項 目 | カドミウム | mg/l | ＜０．００１ | ＜０．００１ | ＜０．００１ | ０／ ２ |  |  |  | ０／ ２ | ＜０．００１ | ＜０．００１ | ＜０．００１ | ０／ ４ |  |  |  | ０／ ４
| 全シアン | mg/l |  | ＮＤ | ＮＤ | ０／ ２ |  |  |  | ０／ ２ |  | ＮＤ | ＮＤ | ０／ ４ |  |  |  | ０／ ４
| 鉛 | mg/l | ＜０．００５ | ＜０．００５ | ＜０．００５ | ０／ ２ |  |  |  | ０／ ２ | ＜０．００５ | ＜０．００５ | ＜０．００５ | ０／ ４ |  |  |  | ０／ ４
| 六価クロム | mg/l | ＜０．０１ | ＜０．０１ | ＜０．０１ | ０／ ２ |  |  |  | ０／ ２ | ＜０．０１ | ＜０．０１ | ＜０．０１ | ０／ ４ |  |  |  | ０／ ４
| 砒素 | mg/l | ＜０．００５ | ＜０．００５ | ＜０．００５ | ０／ ２ |  |  |  | ０／ ２ | ＜０．００５ | ＜０．００５ | ＜０．００５ | ０／ ２ |  |  |  | ０／ ２
| 総水銀 | mg/l |  | ＜０．０００５ | ＜０．０００５ | ０／ ２ |  |  |  | ０／ ２ |  | ＜０．０００５ | ＜０．０００５ | ０／ ４ |  |  |  | ０／ ４
| アルキル水銀 | mg/l | [9 empty] | ＮＤ | ＮＤ | ０／ １ |  |  |  | ０／ １
| ＰＣＢ | mg/l | [9 empty] | ＮＤ | ＮＤ | ０／ １ |  |  |  | ０／ １
| ジクロロメタン | mg/l | ＜０．００２ | ＜０．００２ | ＜０．００２ | ０／ ２ |  |  |  | ０／ ２ | ＜０．００２ | ＜０．００２ | ＜０．００２ | ０／ ２ |  |  |  | ０／ ２
| 四塩化炭素 | mg/l | ＜０．０００２ | ＜０．０００２ | ＜０．０００２ | ０／ ２ |  |  |  | ０／ ２ | ＜０．０００２ | ＜０．０００２ | ＜０．０００２ | ０／ ２ |  |  |  | ０／ ２
| １，２－ジクロロエタン | mg/l | ＜０．０００４ | ＜０．０００４ | ＜０．０００４ | ０／ ２ |  |  |  | ０／ ２ | ＜０．０００４ | ＜０．０００４ | ＜０．０００４ | ０／ ２ |  |  |  | ０／ ２
| １，１－ジクロロエチレン | mg/l | ＜０．００２ | ＜０．００２ | ＜０．００２ | ０／ ２ |  |  |  | ０／ ２ | ＜０．００２ | ＜０．００２ | ＜０．００２ | ０／ ２ |  |  |  | ０／ ２
| シス－１，２－ジクロロエチレン | mg/l | ＜０．００４ | ＜０．００４ | ＜０．００４ | ０／ ２ |  |  |  | ０／ ２ | ＜０．００４ | ＜０．００４ | ＜０．００４ | ０／ ２ |  |  |  | ０／ ２
| １，１，１－トリクロロエタン | mg/l | ＜０．１ | ＜０．１ | ＜０．１ | ０／ ２ |  |  |  | ０／ ２ | ＜０．１ | ＜０．１ | ＜０．１ | ０／ ２ |  |  |  | ０／ ２
| １，１，２－トリクロロエタン | mg/l | ＜０．０００６ | ＜０．０００６ | ＜０．０００６ | ０／ ２ |  |  |  | ０／ ２ | ＜０．０００６ | ＜０．０００６ | ＜０．０００６ | ０／ ２ |  |  |  | ０／ ２
| トリクロロエチレン | mg/l | ＜０．００２ | ＜０．００２ | ＜０．００２ | ０／ ２ |  |  |  | ０／ ２ | ＜０．００２ | ＜０．００２ | ＜０．００２ | ０／ ２ |  |  |  | ０／ ２
| テトラクロロエチレン | mg/l | ＜０．０００５ | ＜０．０００５ | ＜０．０００５ | ０／ ２ |  |  |  | ０／ ２ | ＜０．０００５ | ＜０．０００５ | ＜０．０００５ | ０／ ２ |  |  |  | ０／ ２
| １，３－ジクロロプロペン | mg/l | ＜０．０００２ | ＜０．０００２ | ＜０．０００２ | ０／ ２ |  |  |  | ０／ ２ | ＜０．０００２ | ＜０．０００２ | ＜０．０００２ | ０／ ２ |  |  |  | ０／ ２
| チウラム | mg/l | ＜０．０００６ | ＜０．０００６ | ＜０．０００６ | ０／ ２ |  |  |  | ０／ ２ | ＜０．０００６ | ＜０．０００６ | ＜０．０００６ | ０／ ２ |  |  |  | ０／ ２
| シマジン | mg/l | ＜０．０００３ | ＜０．０００３ | ＜０．０００３ | ０／ ２ |  |  |  | ０／ ２ | ＜０．０００３ | ＜０．０００３ | ＜０．０００３ | ０／ ２ |  |  |  | ０／ ２
| チオベンカルブ | mg/l | ＜０．００２ | ＜０．００２ | ＜０．００２ | ０／ ２ |  |  |  | ０／ ２ | ＜０．００２ | ＜０．００２ | ＜０．００２ | ０／ ２ |  |  |  | ０／ ２
| ベンゼン | mg/l | ＜０．００１ | ＜０．００１ | ＜０．００１ | ０／ ２ |  |  |  | ０／ ２ | ＜０．００１ | ＜０．００１ | ＜０．００１ | ０／ ２ |  |  |  | ０／ ２
| セレン | mg/l | ＜０．００２ | ＜０．００２ | ＜０．００２ | ０／ ２ |  |  |  | ０／ ２ | ＜０．００２ | ＜０．００２ | ＜０．００２ | ０／ ２ |  |  |  | ０／ ２
| 硝酸性窒素及び亜硝酸性窒素 | mg/l | ４．７ | ４．６ | ４．８ | ０／ ２ |  |  |  | ２／ ２ | １．８ | １．２ | ２．５ | ０／ ６ |  |  |  | ６／ ６
| ふっ素 | mg/l | [8 empty] | ＜０．０８ | ＜０．０８ | ＜０．０８ | ０／ ２ |  |  |  | ０／ ２
| ほう素 | mg/l | [8 empty] | ＜０．０２ | ＜０．０２ | ＜０．０２ | ０／ ２ |  |  |  | ０／ ２
D3P030 | [9 empty] | 注 ＤＯの７５％値欄は２５％値である．
[9 empty] | 2009 | 年度 | [6 empty] | 2009 | 年度
水 域 名 称 |  |  |  | 豊川等 | 柳生川 | [6 empty] | 豊川等 | 柳生川
地 点 名（地点統一番号：類型：ＮＰ類型） |  |  |  | 088 | 上富田橋 |  |  | 610003 | ( 215-03 : : |  |  | 089 | 市場橋 |  |  | 610002 | ( 215-02 : :
調 査 機 関 分 析 担 当 機 関 |  |  | 豊橋市 |  |  |  | 豊橋市環境調査センタ－ |  |  |  | 豊橋市 |  |  |  | 豊橋市環境調査センタ－
測 定 項 目 |  | 単 位 | 平 均 値 | 最 小 値 | 最 大 値 | 適合しない割合 (検体数) | 適合しない割合 (日数) | 中 央 値 | ７５％値 | 検出率 | 平 均 値 | 最 小 値 | 最 大 値 | 適合しない割合 (検体数) | 適合しない割合 (日数) | 中 央 値 | ７５％値 | 検出率
生活環境項目 | ｐＨ |  | ７．３ | ７．０ | ７．７ | － ／ １２ | － ／ １２ | ７．３ | ７．３ |  | ７．６ | ７．１ | ８．４ | － ／ １２ | － ／ １２ | ７．６ | ７．９
| ＤＯ | mg/l | ８．３ | ６．１ | ９．９ | － ／ １２ | － ／ １２ | ８．３ | ７．３ |  | ７．７ | ４．０ | １０ | － ／ １２ | － ／ １２ | ９．０ | ５．７
| ＢＯＤ | mg/l | ３．２ | １．２ | ５．３ | － ／ １２ | － ／ １２ | ２．９ | ３．８ |  | ３．３ | １．６ | ６．２ | － ／ １２ | － ／ １２ | ３．２ | ３．８
| ＣＯＤ | mg/l | ５．８ | ３．５ | ７．７ | － ／ １２ | － ／ １２ | ６．０ | ６．７ |  | ６．２ | ２．９ | ９．０ | － ／ １２ | － ／ １２ | ６．５ | ７．０
| ＳＳ | mg/l | ７ | ３ | １３ | － ／ １２ | － ／ １２ | ６ | ７ |  | ９ | ４ | ２０ | － ／ １２ | － ／ １２ | ９ | ９
| 大腸菌群数 | MPN/100ml
| ｎ－ヘキサン抽出物質 | mg/l
| 全窒素 | mg/l | ２．３ | １．４ | ３．７ | － ／ １２ | － ／ １２ | ２．１ | ２．６ |  | ２．５ | １．２ | ４．８ | － ／ １２ | － ／ １２ | ２．３ | ２．６
| 全燐 | mg/l | ０．２４ | ０．１６ | ０．３６ | － ／ １２ | － ／ １２ | ０．２４ | ０．２９ |  | ０．２６ | ０．１７ | ０．３６ | － ／ １２ | － ／ １２ | ０．２５ | ０．３１
| 全亜鉛 | mg/l | [8 empty] | ０．０１１ | ０．００５ | ０．０１９ | － ／ ４ | － ／ ４ | ０．０１０ | ０．０１１
特殊項目 | フェノール類 | mg/l
| 銅 | mg/l | [8 empty] | ０．０１ | ＜０．０１ | ０．０１ |  |  |  |  | １／ ４
| 鉄（溶解性） | mg/l
| マンガン（溶解性） | mg/l
| クロム | mg/l
そ の 他 の 項 目 | アンモニア性窒素 | mg/l
| 亜硝酸性窒素 | mg/l | [8 empty] | ０．０５ | ０．０３ | ０．０７ |  |  | ０．０５ | ０．０７
| 硝酸性窒素 | mg/l | [8 empty] | ０．７６ | ０．５１ | １．０ |  |  | ０．７６ | １．０
| 有機性窒素 | mg/l
| 溶存態窒素 | mg/l
| 懸濁態窒素 | mg/l
| オルトリン酸態燐 | mg/l
| 電気伝導率 | mS/m | ８５０ | １００ | １９００ |  |  | ７２０ | １０００ |  | １６００ | ２６０ | ２６００ |  |  | １６００ | ２２００
| 塩化物イオン | mg/l | ２８００ | ５６０ | ６３００ |  |  | ２２００ | ３３００ |  | ５６００ | ９９０ | ９４００ |  |  | ５１００ | ７８００
塩分
| 陰イオン界面活性剤 | mg/l
| クロロフィルａ | mg/m3
| フェオ色素 | mg/m3
| トリハロメタン生成能 | mg/l
| クロロホルム生成能 | mg/l
| ブロモジクロロメタン生成能 | mg/l
| ジブロモクロロメタン生成能 | mg/l
| ブロモホルム生成能 | mg/l
健 康 項 目 | カドミウム | mg/l | [8 empty] | ＜０．００１ | ＜０．００１ | ＜０．００１ | ０／ ２ |  |  |  | ０／ ２
| 全シアン | mg/l | [9 empty] | ＮＤ | ＮＤ | ０／ ２ |  |  |  | ０／ ２
| 鉛 | mg/l | [8 empty] | ＜０．００５ | ＜０．００５ | ＜０．００５ | ０／ ２ |  |  |  | ０／ ２
| 六価クロム | mg/l | [8 empty] | ＜０．０１ | ＜０．０１ | ＜０．０１ | ０／ ２ |  |  |  | ０／ ２
| 砒素 | mg/l | [8 empty] | ＜０．００５ | ＜０．００５ | ＜０．００５ | ０／ ２ |  |  |  | ０／ ２
| 総水銀 | mg/l | [9 empty] | ＜０．０００５ | ＜０．０００５ | ０／ ２ |  |  |  | ０／ ２
| アルキル水銀 | mg/l
| ＰＣＢ | mg/l
| ジクロロメタン | mg/l | [8 empty] | ＜０．００２ | ＜０．００２ | ＜０．００２ | ０／ ２ |  |  |  | ０／ ２
| 四塩化炭素 | mg/l | [8 empty] | ＜０．０００２ | ＜０．０００２ | ＜０．０００２ | ０／ ２ |  |  |  | ０／ ２
| １，２－ジクロロエタン | mg/l | [8 empty] | ＜０．０００４ | ＜０．０００４ | ＜０．０００４ | ０／ ２ |  |  |  | ０／ ２
| １，１－ジクロロエチレン | mg/l | [8 empty] | ＜０．００２ | ＜０．００２ | ＜０．００２ | ０／ ２ |  |  |  | ０／ ２
| シス－１，２－ジクロロエチレン | mg/l | [8 empty] | ＜０．００４ | ＜０．００４ | ＜０．００４ | ０／ ２ |  |  |  | ０／ ２
| １，１，１－トリクロロエタン | mg/l | [8 empty] | ＜０．１ | ＜０．１ | ＜０．１ | ０／ ２ |  |  |  | ０／ ２
| １，１，２－トリクロロエタン | mg/l | [8 empty] | ＜０．０００６ | ＜０．０００６ | ＜０．０００６ | ０／ ２ |  |  |  | ０／ ２
| トリクロロエチレン | mg/l | [8 empty] | ＜０．００２ | ＜０．００２ | ＜０．００２ | ０／ ２ |  |  |  | ０／ ２
| テトラクロロエチレン | mg/l | [8 empty] | ＜０．０００５ | ＜０．０００５ | ＜０．０００５ | ０／ ２ |  |  |  | ０／ ２
| １，３－ジクロロプロペン | mg/l | [8 empty] | ＜０．０００２ | ＜０．０００２ | ＜０．０００２ | ０／ ２ |  |  |  | ０／ ２
| チウラム | mg/l | [8 empty] | ＜０．０００６ | ＜０．０００６ | ＜０．０００６ | ０／ ２ |  |  |  | ０／ ２
| シマジン | mg/l | [8 empty] | ＜０．０００３ | ＜０．０００３ | ＜０．０００３ | ０／ ２ |  |  |  | ０／ ２
| チオベンカルブ | mg/l | [8 empty] | ＜０．００２ | ＜０．００２ | ＜０．００２ | ０／ ２ |  |  |  | ０／ ２
| ベンゼン | mg/l | [8 empty] | ＜０．００１ | ＜０．００１ | ＜０．００１ | ０／ ２ |  |  |  | ０／ ２
| セレン | mg/l | [8 empty] | ＜０．００２ | ＜０．００２ | ＜０．００２ | ０／ ２ |  |  |  | ０／ ２
| 硝酸性窒素及び亜硝酸性窒素 | mg/l | [8 empty] | ０．８３ | ０．５５ | １．１ | ０／ ２ |  |  |  | ２／ ２
| ふっ素 | mg/l
| ほう素 | mg/l
D3P030 | [9 empty] | 注 ＤＯの７５％値欄は２５％値である．
[9 empty] | 2009 | 年度 | [6 empty] | 2009 | 年度
水 域 名 称 |  |  |  | 豊川等 | 梅田川 | [6 empty] | 豊川等 | 梅田川
地 点 名（地点統一番号：類型：ＮＰ類型） |  |  |  | 090 | 飛越橋 |  |  | 611001 | ( 040-51 : Cﾊ : |  |  | 091 | 沢渡橋 |  |  | 611002 | ( 040-53 : Cﾊ :
調 査 機 関 分 析 担 当 機 関 |  |  | 豊橋市 |  |  |  | 豊橋市環境調査センタ－ |  |  |  | 豊橋市 |  |  |  | 豊橋市環境調査センタ－
測 定 項 目 |  | 単 位 | 平 均 値 | 最 小 値 | 最 大 値 | 適合しない割合 (検体数) | 適合しない割合 (日数) | 中 央 値 | ７５％値 | 検出率 | 平 均 値 | 最 小 値 | 最 大 値 | 適合しない割合 (検体数) | 適合しない割合 (日数) | 中 央 値 | ７５％値 | 検出率
生活環境項目 | ｐＨ |  | ７．４ | ７．０ | ７．８ | ０／ ２５ | ０／ １３ | ７．５ | ７．６ |  | ７．１ | ６．９ | ７．３ | ０／ １２ | ０／ １２ | ７．１ | ７．２
| ＤＯ | mg/l | ８．５ | ５．３ | １０ | ０／ ２５ | ０／ １３ | ８．１ | ８．１ |  | ８．７ | ６．９ | １０ | ０／ １２ | ０／ １２ | ８．９ | ８．２
| ＢＯＤ | mg/l | ４．５ | １．６ | １２ | ３／ ２５ | ３／ １３ | ４．１ | ４．７ |  | ３．２ | １．４ | ７．２ | ２／ １２ | ２／ １２ | ２．５ | ４．３
| ＣＯＤ | mg/l | ５．７ | ２．７ | １１ | － ／ ２５ | － ／ １３ | ６．２ | ７．１ |  | ５．５ | ３．４ | ８．０ | － ／ １２ | － ／ １２ | ５．１ | ６．６
| ＳＳ | mg/l | ５ | ２ | ９ | ０／ ２５ | ０／ １３ | ５ | ７ |  | ５ | ２ | １１ | ０／ １２ | ０／ １２ | ５ | ５
| 大腸菌群数 | MPN/100ml
| ｎ－ヘキサン抽出物質 | mg/l | ＮＤ | ＮＤ | ＮＤ | － ／ ２ | － ／ ２ | ＮＤ | ＮＤ
| 全窒素 | mg/l | ６．６ | ４．８ | １０ | － ／ １２ | － ／ １２ | ６．４ | ７．２ |  | ９．２ | ６．５ | １４ | － ／ １２ | － ／ １２ | ９．４ | １０
| 全燐 | mg/l | ０．５９ | ０．４３ | ０．９６ | － ／ １２ | － ／ １２ | ０．５５ | ０．６６ |  | ０．５２ | ０．３４ | ０．７４ | － ／ １２ | － ／ １２ | ０．５１ | ０．６５
| 全亜鉛 | mg/l | ０．０１８ | ０．０１０ | ０．０２２ | ０／ ４ | ０／ ４ | ０．０２１ | ０．０２１ |  | ０．０１８ | ０．０１２ | ０．０２８ | ０／ ４ | ０／ ４ | ０．０１５ | ０．０１７
特殊項目 | フェノール類 | mg/l |  | ＜０．０１ | ＜０．０１ |  |  |  |  | ０／ ２
| 銅 | mg/l |  | ＜０．０１ | ＜０．０１ |  |  |  |  | ０／ ４ | ０．０２ | ＜０．０１ | ０．０２ |  |  |  |  | １／ ４
| 鉄（溶解性） | mg/l
| マンガン（溶解性） | mg/l
| クロム | mg/l |  | ＜０．０１ | ＜０．０１ |  |  |  |  | ０／ ２
そ の 他 の 項 目 | アンモニア性窒素 | mg/l | １．２ | ０．６６ | ２．８ |  |  | ０．８９ | １．０
| 亜硝酸性窒素 | mg/l | ０．２１ | ０．１３ | ０．２６ |  |  | ０．２４ | ０．２４ |  | ０．２５ | ０．１６ | ０．３４ |  |  | ０．２５ | ０．３４
| 硝酸性窒素 | mg/l | ３．７ | ２．１ | ５．６ |  |  | ３．４ | ４．７ |  | ６．４ | ４．１ | ８．７ |  |  | ６．４ | ８．７
| 有機性窒素 | mg/l | ０．７８ | ０．５６ | １．０ |  |  | ０．７５ | １．０
| 溶存態窒素 | mg/l
| 懸濁態窒素 | mg/l
| オルトリン酸態燐 | mg/l | ０．５０ | ０．３１ | ０．８６ |  |  | ０．４３ | ０．５８
| 電気伝導率 | mS/m | ５５ | ２７ | ９４ |  |  | ５４ | ６１ |  | ４２ | ２７ | ５８ |  |  | ４１ | ４８
| 塩化物イオン | mg/l | ２２ | １６ | ３５ |  |  | ２１ | ２４ |  | ２９ | ２５ | ４１ |  |  | ２９ | ２９
塩分
| 陰イオン界面活性剤 | mg/l | ０．２１ | ０．１２ | ０．２８ |  |  | ０．２２ | ０．２７
| クロロフィルａ | mg/m3
| フェオ色素 | mg/m3
| トリハロメタン生成能 | mg/l
| クロロホルム生成能 | mg/l
| ブロモジクロロメタン生成能 | mg/l
| ジブロモクロロメタン生成能 | mg/l
| ブロモホルム生成能 | mg/l
健 康 項 目 | カドミウム | mg/l | ＜０．００１ | ＜０．００１ | ＜０．００１ | ０／ ４ |  |  |  | ０／ ４ | ＜０．００１ | ＜０．００１ | ＜０．００１ | ０／ ２ |  |  |  | ０／ ２
| 全シアン | mg/l |  | ＮＤ | ＮＤ | ０／ ４ |  |  |  | ０／ ４ |  | ＮＤ | ＮＤ | ０／ ２ |  |  |  | ０／ ２
| 鉛 | mg/l | ＜０．００５ | ＜０．００５ | ＜０．００５ | ０／ ４ |  |  |  | ０／ ４ | ＜０．００５ | ＜０．００５ | ＜０．００５ | ０／ ２ |  |  |  | ０／ ２
| 六価クロム | mg/l | ＜０．０１ | ＜０．０１ | ＜０．０１ | ０／ ４ |  |  |  | ０／ ４ | ＜０．０１ | ＜０．０１ | ＜０．０１ | ０／ ２ |  |  |  | ０／ ２
| 砒素 | mg/l | ＜０．００５ | ＜０．００５ | ＜０．００５ | ０／ ２ |  |  |  | ０／ ２ | ＜０．００５ | ＜０．００５ | ＜０．００５ | ０／ ２ |  |  |  | ０／ ２
| 総水銀 | mg/l |  | ＜０．０００５ | ＜０．０００５ | ０／ ４ |  |  |  | ０／ ４ |  | ＜０．０００５ | ＜０．０００５ | ０／ ２ |  |  |  | ０／ ２
| アルキル水銀 | mg/l |  | ＮＤ | ＮＤ | ０／ １ |  |  |  | ０／ １
| ＰＣＢ | mg/l |  | ＮＤ | ＮＤ | ０／ １ |  |  |  | ０／ １
| ジクロロメタン | mg/l | ＜０．００２ | ＜０．００２ | ＜０．００２ | ０／ ２ |  |  |  | ０／ ２ | ＜０．００２ | ＜０．００２ | ＜０．００２ | ０／ ２ |  |  |  | ０／ ２
| 四塩化炭素 | mg/l | ＜０．０００２ | ＜０．０００２ | ＜０．０００２ | ０／ ２ |  |  |  | ０／ ２ | ＜０．０００２ | ＜０．０００２ | ＜０．０００２ | ０／ ２ |  |  |  | ０／ ２
| １，２－ジクロロエタン | mg/l | ＜０．０００４ | ＜０．０００４ | ＜０．０００４ | ０／ ２ |  |  |  | ０／ ２ | ＜０．０００４ | ＜０．０００４ | ＜０．０００４ | ０／ ２ |  |  |  | ０／ ２
| １，１－ジクロロエチレン | mg/l | ＜０．００２ | ＜０．００２ | ＜０．００２ | ０／ ２ |  |  |  | ０／ ２ | ＜０．００２ | ＜０．００２ | ＜０．００２ | ０／ ２ |  |  |  | ０／ ２
| シス－１，２－ジクロロエチレン | mg/l | ＜０．００４ | ＜０．００４ | ＜０．００４ | ０／ ２ |  |  |  | ０／ ２ | ＜０．００４ | ＜０．００４ | ＜０．００４ | ０／ ２ |  |  |  | ０／ ２
| １，１，１－トリクロロエタン | mg/l | ＜０．１ | ＜０．１ | ＜０．１ | ０／ ２ |  |  |  | ０／ ２ | ＜０．１ | ＜０．１ | ＜０．１ | ０／ ２ |  |  |  | ０／ ２
| １，１，２－トリクロロエタン | mg/l | ＜０．０００６ | ＜０．０００６ | ＜０．０００６ | ０／ ２ |  |  |  | ０／ ２ | ＜０．０００６ | ＜０．０００６ | ＜０．０００６ | ０／ ２ |  |  |  | ０／ ２
| トリクロロエチレン | mg/l | ＜０．００２ | ＜０．００２ | ＜０．００２ | ０／ ２ |  |  |  | ０／ ２ | ＜０．００２ | ＜０．００２ | ＜０．００２ | ０／ ２ |  |  |  | ０／ ２
| テトラクロロエチレン | mg/l | ＜０．０００５ | ＜０．０００５ | ＜０．０００５ | ０／ ２ |  |  |  | ０／ ２ | ＜０．０００５ | ＜０．０００５ | ＜０．０００５ | ０／ ２ |  |  |  | ０／ ２
| １，３－ジクロロプロペン | mg/l | ＜０．０００２ | ＜０．０００２ | ＜０．０００２ | ０／ ２ |  |  |  | ０／ ２ | ＜０．０００２ | ＜０．０００２ | ＜０．０００２ | ０／ ２ |  |  |  | ０／ ２
| チウラム | mg/l | ＜０．０００６ | ＜０．０００６ | ＜０．０００６ | ０／ ２ |  |  |  | ０／ ２ | ＜０．０００６ | ＜０．０００６ | ＜０．０００６ | ０／ ２ |  |  |  | ０／ ２
| シマジン | mg/l | ＜０．０００３ | ＜０．０００３ | ＜０．０００３ | ０／ ２ |  |  |  | ０／ ２ | ＜０．０００３ | ＜０．０００３ | ＜０．０００３ | ０／ ２ |  |  |  | ０／ ２
| チオベンカルブ | mg/l | ＜０．００２ | ＜０．００２ | ＜０．００２ | ０／ ２ |  |  |  | ０／ ２ | ＜０．００２ | ＜０．００２ | ＜０．００２ | ０／ ２ |  |  |  | ０／ ２
| ベンゼン | mg/l | ＜０．００１ | ＜０．００１ | ＜０．００１ | ０／ ２ |  |  |  | ０／ ２ | ＜０．００１ | ＜０．００１ | ＜０．００１ | ０／ ２ |  |  |  | ０／ ２
| セレン | mg/l | ＜０．００２ | ＜０．００２ | ＜０．００２ | ０／ ２ |  |  |  | ０／ ２ | ＜０．００２ | ＜０．００２ | ＜０．００２ | ０／ ２ |  |  |  | ０／ ２
| 硝酸性窒素及び亜硝酸性窒素 | mg/l | ３．９ | ２．３ | ５．８ | ０／ ６ |  |  |  | ６／ ６ | ６．６ | ４．２ | ９．０ | ０／ ２ |  |  |  | ２／ ２
| ふっ素 | mg/l | ０．１０ | ＜０．０８ | ０．１１ | ０／ ２ |  |  |  | １／ ２ | ０．０９ | ＜０．０８ | ０．０９ | ０／ ２ |  |  |  | １／ ２
| ほう素 | mg/l | ＜０．０２ | ＜０．０２ | ＜０．０２ | ０／ ２ |  |  |  | ０／ ２ | ＜０．０２ | ＜０．０２ | ＜０．０２ | ０／ ２ |  |  |  | ０／ ２
D3P030 | [9 empty] | 注 ＤＯの７５％値欄は２５％値である．
[9 empty] | 2009 | 年度 | [6 empty] | 2009 | 年度
水 域 名 称 |  |  |  | 豊川等 | 梅田川 | [6 empty] | 豊川等 | 梅田川
地 点 名（地点統一番号：類型：ＮＰ類型） |  |  |  | 092 | 御厩橋 |  |  | 611003 | ( 040-01 : Cﾊ : |  |  | 093 | 植田橋 |  |  | 611004 | ( 040-52 : Cﾊ :
調 査 機 関 分 析 担 当 機 関 |  |  | 豊橋市 |  |  |  | 豊橋市環境調査センタ－ |  |  |  | 豊橋市 |  |  |  | 豊橋市環境調査センタ－
測 定 項 目 |  | 単 位 | 平 均 値 | 最 小 値 | 最 大 値 | 適合しない割合 (検体数) | 適合しない割合 (日数) | 中 央 値 | ７５％値 | 検出率 | 平 均 値 | 最 小 値 | 最 大 値 | 適合しない割合 (検体数) | 適合しない割合 (日数) | 中 央 値 | ７５％値 | 検出率
生活環境項目 | ｐＨ |  | ７．４ | ７．１ | ８．４ | ０／ ２５ | ０／ １３ | ７．４ | ７．６ |  | ７．２ | ６．９ | ７．８ | ０／ １２ | ０／ １２ | ７．２ | ７．２
| ＤＯ | mg/l | ９．７ | ５．５ | １３ | ０／ ２５ | ０／ １３ | ９．６ | ８．５ |  | ７．０ | ５．０ | １０ | ０／ １２ | ０／ １２ | ７．０ | ５．９
| ＢＯＤ | mg/l | ３．３ | １．１ | ７．１ | ２／ ２５ | ２／ １３ | ２．９ | ３．７ |  | ２．４ | ０．６ | ８．０ | １／ １２ | １／ １２ | ２．１ | ２．３
| ＣＯＤ | mg/l | ５．０ | ２．８ | ８．６ | － ／ ２５ | － ／ １３ | ４．９ | ６．４ |  | ５．６ | ３．０ | ９．７ | － ／ １２ | － ／ １２ | ５．２ | ５．９
| ＳＳ | mg/l | ５ | １ | ９ | ０／ ２５ | ０／ １３ | ５ | ６ |  | ７ | ２ | １４ | ０／ １２ | ０／ １２ | ６ | ９
| 大腸菌群数 | MPN/100ml
| ｎ－ヘキサン抽出物質 | mg/l | ＮＤ | ＮＤ | ＮＤ | － ／ ２ | － ／ ２ | ＮＤ | ＮＤ
| 全窒素 | mg/l | ８．７ | ６．６ | １１ | － ／ １２ | － ／ １２ | ８．７ | ９．９ |  | ６．３ | ３．６ | １０ | － ／ １２ | － ／ １２ | ６．０ | ７．３
| 全燐 | mg/l | ０．５１ | ０．３４ | ０．７６ | － ／ １２ | － ／ １２ | ０．４９ | ０．５６ |  | ０．４３ | ０．３７ | ０．５７ | － ／ １２ | － ／ １２ | ０．４１ | ０．４９
| 全亜鉛 | mg/l | ０．０２１ | ０．００６ | ０．０６９ | １／ １２ | １／ １２ | ０．０１７ | ０．０２２ |  | ０．０１１ | ０．００７ | ０．０１８ | ０／ ４ | ０／ ４ | ０．０１０ | ０．０１１
特殊項目 | フェノール類 | mg/l |  | ＜０．０１ | ＜０．０１ |  |  |  |  | ０／ ２
| 銅 | mg/l | ０．０２ | ＜０．０１ | ０．０２ |  |  |  |  | １／ ４ | ０．０２ | ＜０．０１ | ０．０２ |  |  |  |  | １／ ４
| 鉄（溶解性） | mg/l
| マンガン（溶解性） | mg/l
| クロム | mg/l |  | ＜０．０１ | ＜０．０１ |  |  |  |  | ０／ ２
そ の 他 の 項 目 | アンモニア性窒素 | mg/l | ０．７４ | ０．４２ | １．７ |  |  | ０．５８ | ０．６０
| 亜硝酸性窒素 | mg/l | ０．２４ | ０．１８ | ０．２９ |  |  | ０．２４ | ０．２４ |  | ０．２３ | ０．１２ | ０．３３ |  |  | ０．２３ | ０．３３
| 硝酸性窒素 | mg/l | ６．４ | ４．４ | ８．２ |  |  | ６．８ | ７．７ |  | ５．４ | ２．４ | ８．４ |  |  | ５．４ | ８．４
| 有機性窒素 | mg/l | ０．７５ | ０．４４ | １．２ |  |  | ０．７２ | ０．９８
| 溶存態窒素 | mg/l
| 懸濁態窒素 | mg/l
| オルトリン酸態燐 | mg/l | ０．４１ | ０．２７ | ０．６０ |  |  | ０．３９ | ０．５１
| 電気伝導率 | mS/m | ３９ | ３０ | ４９ |  |  | ４１ | ４３ |  | ８３０ | １４０ | １７００ |  |  | ６９０ | １２００
| 塩化物イオン | mg/l | ３３ | ２１ | ６２ |  |  | ３１ | ３３ |  | ２８００ | ４９０ | ５７００ |  |  | ２３００ | ３３００
塩分
| 陰イオン界面活性剤 | mg/l | ０．０４ | ０．０２ | ０．０６ |  |  | ０．０４ | ０．０５
| クロロフィルａ | mg/m3
| フェオ色素 | mg/m3
| トリハロメタン生成能 | mg/l
| クロロホルム生成能 | mg/l
| ブロモジクロロメタン生成能 | mg/l
| ジブロモクロロメタン生成能 | mg/l
| ブロモホルム生成能 | mg/l
健 康 項 目 | カドミウム | mg/l | ＜０．００１ | ＜０．００１ | ＜０．００１ | ０／ ４ |  |  |  | ０／ ４ | ＜０．００１ | ＜０．００１ | ＜０．００１ | ０／ ２ |  |  |  | ０／ ２
| 全シアン | mg/l |  | ＮＤ | ＮＤ | ０／ ４ |  |  |  | ０／ ４ |  | ＮＤ | ＮＤ | ０／ ２ |  |  |  | ０／ ２
| 鉛 | mg/l | ＜０．００５ | ＜０．００５ | ＜０．００５ | ０／ ４ |  |  |  | ０／ ４ | ＜０．００５ | ＜０．００５ | ＜０．００５ | ０／ ２ |  |  |  | ０／ ２
| 六価クロム | mg/l | ＜０．０１ | ＜０．０１ | ＜０．０１ | ０／ ４ |  |  |  | ０／ ４ | ＜０．０１ | ＜０．０１ | ＜０．０１ | ０／ ２ |  |  |  | ０／ ２
| 砒素 | mg/l | ＜０．００５ | ＜０．００５ | ＜０．００５ | ０／ ２ |  |  |  | ０／ ２ | ＜０．００５ | ＜０．００５ | ＜０．００５ | ０／ ２ |  |  |  | ０／ ２
| 総水銀 | mg/l |  | ＜０．０００５ | ＜０．０００５ | ０／ ４ |  |  |  | ０／ ４ |  | ＜０．０００５ | ＜０．０００５ | ０／ ２ |  |  |  | ０／ ２
| アルキル水銀 | mg/l |  | ＮＤ | ＮＤ | ０／ １ |  |  |  | ０／ １
| ＰＣＢ | mg/l |  | ＮＤ | ＮＤ | ０／ １ |  |  |  | ０／ １
| ジクロロメタン | mg/l | ＜０．００２ | ＜０．００２ | ＜０．００２ | ０／ ２ |  |  |  | ０／ ２ | ＜０．００２ | ＜０．００２ | ＜０．００２ | ０／ ２ |  |  |  | ０／ ２
| 四塩化炭素 | mg/l | ＜０．０００２ | ＜０．０００２ | ＜０．０００２ | ０／ ２ |  |  |  | ０／ ２ | ＜０．０００２ | ＜０．０００２ | ＜０．０００２ | ０／ ２ |  |  |  | ０／ ２
| １，２－ジクロロエタン | mg/l | ＜０．０００４ | ＜０．０００４ | ＜０．０００４ | ０／ ２ |  |  |  | ０／ ２ | ＜０．０００４ | ＜０．０００４ | ＜０．０００４ | ０／ ２ |  |  |  | ０／ ２
| １，１－ジクロロエチレン | mg/l | ＜０．００２ | ＜０．００２ | ＜０．００２ | ０／ ２ |  |  |  | ０／ ２ | ＜０．００２ | ＜０．００２ | ＜０．００２ | ０／ ２ |  |  |  | ０／ ２
| シス－１，２－ジクロロエチレン | mg/l | ＜０．００４ | ＜０．００４ | ＜０．００４ | ０／ ２ |  |  |  | ０／ ２ | ＜０．００４ | ＜０．００４ | ＜０．００４ | ０／ ２ |  |  |  | ０／ ２
| １，１，１－トリクロロエタン | mg/l | ＜０．１ | ＜０．１ | ＜０．１ | ０／ ２ |  |  |  | ０／ ２ | ＜０．１ | ＜０．１ | ＜０．１ | ０／ ２ |  |  |  | ０／ ２
| １，１，２－トリクロロエタン | mg/l | ＜０．０００６ | ＜０．０００６ | ＜０．０００６ | ０／ ２ |  |  |  | ０／ ２ | ＜０．０００６ | ＜０．０００６ | ＜０．０００６ | ０／ ２ |  |  |  | ０／ ２
| トリクロロエチレン | mg/l | ＜０．００２ | ＜０．００２ | ＜０．００２ | ０／ ２ |  |  |  | ０／ ２ | ＜０．００２ | ＜０．００２ | ＜０．００２ | ０／ ２ |  |  |  | ０／ ２
| テトラクロロエチレン | mg/l | ＜０．０００５ | ＜０．０００５ | ＜０．０００５ | ０／ ２ |  |  |  | ０／ ２ | ＜０．０００５ | ＜０．０００５ | ＜０．０００５ | ０／ ２ |  |  |  | ０／ ２
| １，３－ジクロロプロペン | mg/l | ＜０．０００２ | ＜０．０００２ | ＜０．０００２ | ０／ ２ |  |  |  | ０／ ２ | ＜０．０００２ | ＜０．０００２ | ＜０．０００２ | ０／ ２ |  |  |  | ０／ ２
| チウラム | mg/l | ＜０．０００６ | ＜０．０００６ | ＜０．０００６ | ０／ ２ |  |  |  | ０／ ２ | ＜０．０００６ | ＜０．０００６ | ＜０．０００６ | ０／ ２ |  |  |  | ０／ ２
| シマジン | mg/l | ＜０．０００３ | ＜０．０００３ | ＜０．０００３ | ０／ ２ |  |  |  | ０／ ２ | ＜０．０００３ | ＜０．０００３ | ＜０．０００３ | ０／ ２ |  |  |  | ０／ ２
| チオベンカルブ | mg/l | ＜０．００２ | ＜０．００２ | ＜０．００２ | ０／ ２ |  |  |  | ０／ ２ | ＜０．００２ | ＜０．００２ | ＜０．００２ | ０／ ２ |  |  |  | ０／ ２
| ベンゼン | mg/l | ＜０．００１ | ＜０．００１ | ＜０．００１ | ０／ ２ |  |  |  | ０／ ２ | ＜０．００１ | ＜０．００１ | ＜０．００１ | ０／ ２ |  |  |  | ０／ ２
| セレン | mg/l | ＜０．００２ | ＜０．００２ | ＜０．００２ | ０／ ２ |  |  |  | ０／ ２ | ＜０．００２ | ＜０．００２ | ＜０．００２ | ０／ ２ |  |  |  | ０／ ２
| 硝酸性窒素及び亜硝酸性窒素 | mg/l | ６．７ | ４．７ | ８．５ | ０／ ６ |  |  |  | ６／ ６ | ５．７ | ２．５ | ８．８ | ０／ ２ |  |  |  | ２／ ２
| ふっ素 | mg/l | ０．０９ | ＜０．０８ | ０．０９ | ０／ ２ |  |  |  | １／ ２
| ほう素 | mg/l | ＜０．０２ | ＜０．０２ | ＜０．０２ | ０／ ２ |  |  |  | ０／ ２
D3P030 | [9 empty] | 注 ＤＯの７５％値欄は２５％値である．
[9 empty] | 2009 | 年度 | [6 empty] | 2009 | 年度
水 域 名 称 |  |  |  | 豊川等 | 浜田川 | [6 empty] | 豊川等 | 汐川
地 点 名（地点統一番号：類型：ＮＰ類型） |  |  |  | 094 | 佐久良橋 |  |  | 615001 | ( 219-01 : : |  |  | 095 | 船倉橋 |  |  | 612001 | ( 043-01 : Eﾊ :
調 査 機 関 分 析 担 当 機 関 |  |  | 豊橋市 |  |  |  | 豊橋市環境調査センタ－ |  |  |  | 愛知県 |  |  |  | 環境調査センタ－ 東三河支所
測 定 項 目 |  | 単 位 | 平 均 値 | 最 小 値 | 最 大 値 | 適合しない割合 (検体数) | 適合しない割合 (日数) | 中 央 値 | ７５％値 | 検出率 | 平 均 値 | 最 小 値 | 最 大 値 | 適合しない割合 (検体数) | 適合しない割合 (日数) | 中 央 値 | ７５％値 | 検出率
生活環境項目 | ｐＨ |  | ７．４ | ７．０ | ７．６ | － ／ １２ | － ／ １２ | ７．４ | ７．５ |  | ７．２ | ６．９ | ７．５ | ０／ １２ | ０／ １２ | ７．３ | ７．３
| ＤＯ | mg/l | １１ | ７．９ | １４ | － ／ １２ | － ／ １２ | ９．８ | ８．９ |  | ７．８ | ６．５ | １０ | ０／ １２ | ０／ １２ | ７．４ | ６．７
| ＢＯＤ | mg/l | ３．０ | １．５ | ５．３ | － ／ １２ | － ／ １２ | ２．６ | ３．９ |  | ２．８ | １．１ | ７．８ | ０／ １２ | ０／ １２ | ２．７ | ３．０
| ＣＯＤ | mg/l | ５．２ | ３．３ | ８．８ | － ／ １２ | － ／ １２ | ５．１ | ５．８ |  | ８．８ | ５．０ | １５ | － ／ １２ | － ／ １２ | ８．５ | １０
| ＳＳ | mg/l | ６ | ２ | １１ | － ／ １２ | － ／ １２ | ６ | ８ |  | ３８ | ４ | １１０ | － ／ １２ | － ／ １２ | ３６ | ４７
| 大腸菌群数 | MPN/100ml
| ｎ－ヘキサン抽出物質 | mg/l | [8 empty] | ＮＤ | ＮＤ | ＮＤ | － ／ ２ | － ／ ２ | ＮＤ | ＮＤ
| 全窒素 | mg/l | １０ | ６．３ | １７ | － ／ １２ | － ／ １２ | １０ | １２ |  | ８．４ | ５．５ | １１ | － ／ １２ | － ／ １２ | ８．３ | ９．５
| 全燐 | mg/l | ０．５５ | ０．３４ | １．０ | － ／ １２ | － ／ １２ | ０．５１ | ０．５２ |  | ０．８１ | ０．５３ | １．４ | － ／ １２ | － ／ １２ | ０．８４ | ０．８７
| 全亜鉛 | mg/l | ０．０１１ | ０．００８ | ０．０１５ | － ／ ４ | － ／ ４ | ０．０１１ | ０．０１１ |  | ０．０１９ | ０．０１０ | ０．０３４ | １／ １２ | １／ １２ | ０．０１９ | ０．０２２
特殊項目 | フェノール類 | mg/l | [9 empty] | ＜０．０１ | ＜０．０１ |  |  |  |  | ０／ ２
| 銅 | mg/l |  | ＜０．０１ | ＜０．０１ |  |  |  |  | ０／ ４ |  | ＜０．０１ | ＜０．０１ |  |  |  |  | ０／ ４
| 鉄（溶解性） | mg/l
| マンガン（溶解性） | mg/l
| クロム | mg/l
そ の 他 の 項 目 | アンモニア性窒素 | mg/l | [8 empty] | １．３ | ０．６３ | １．８ |  |  | １．３ | １．５
| 亜硝酸性窒素 | mg/l | ０．２８ | ０．２６ | ０．２９ |  |  | ０．２８ | ０．２９ |  | ０．３１ | ０．２７ | ０．３４ |  |  | ０．３２ | ０．３２
| 硝酸性窒素 | mg/l | ７．３ | ５．２ | ９．３ |  |  | ７．３ | ９．３ |  | ６．３ | ５．４ | ７．５ |  |  | ６．２ | ６．７
| 有機性窒素 | mg/l | [8 empty] | １．４ | ０．９９ | １．９ |  |  | １．５ | １．８
| 溶存態窒素 | mg/l
| 懸濁態窒素 | mg/l
| オルトリン酸態燐 | mg/l | [8 empty] | ０．５４ | ０．３３ | ０．７９ |  |  | ０．５１ | ０．５６
| 電気伝導率 | mS/m | ４１ | ３２ | ６０ |  |  | ４０ | ４２ |  | ４９０ | １１０ | １２００ |  |  | ３９０ | ７１０
| 塩化物イオン | mg/l | ６９ | ２１ | ４９０ |  |  | ２９ | ３５ |  | １４００ | ２７０ | ３７００ |  |  | １１００ | ２１００
塩分
| 陰イオン界面活性剤 | mg/l | ０．０３ | ０．０１ | ０．０４ |  |  | ０．０３ | ０．０３ |  | ０．１４ | ０．０５ | ０．２６ |  |  | ０．１３ | ０．１９
| クロロフィルａ | mg/m3
| フェオ色素 | mg/m3
| トリハロメタン生成能 | mg/l
| クロロホルム生成能 | mg/l
| ブロモジクロロメタン生成能 | mg/l
| ジブロモクロロメタン生成能 | mg/l
| ブロモホルム生成能 | mg/l
健 康 項 目 | カドミウム | mg/l | ＜０．００１ | ＜０．００１ | ＜０．００１ | ０／ ２ |  |  |  | ０／ ２ | ＜０．００１ | ＜０．００１ | ＜０．００１ | ０／ ４ |  |  |  | ０／ ４
| 全シアン | mg/l |  | ＮＤ | ＮＤ | ０／ ２ |  |  |  | ０／ ２ |  | ＮＤ | ＮＤ | ０／ ４ |  |  |  | ０／ ４
| 鉛 | mg/l | ＜０．００５ | ＜０．００５ | ＜０．００５ | ０／ ２ |  |  |  | ０／ ２ | ＜０．００５ | ＜０．００５ | ＜０．００５ | ０／ ４ |  |  |  | ０／ ４
| 六価クロム | mg/l | ＜０．０１ | ＜０．０１ | ＜０．０１ | ０／ ２ |  |  |  | ０／ ２ | ＜０．０１ | ＜０．０１ | ＜０．０１ | ０／ ４ |  |  |  | ０／ ４
| 砒素 | mg/l | ＜０．００５ | ＜０．００５ | ＜０．００５ | ０／ ２ |  |  |  | ０／ ２ | ＜０．００５ | ＜０．００５ | ＜０．００５ | ０／ ２ |  |  |  | ０／ ２
| 総水銀 | mg/l |  | ＜０．０００５ | ＜０．０００５ | ０／ ２ |  |  |  | ０／ ２ |  | ＜０．０００５ | ＜０．０００５ | ０／ ４ |  |  |  | ０／ ４
| アルキル水銀 | mg/l | [9 empty] | ＮＤ | ＮＤ | ０／ １ |  |  |  | ０／ １
| ＰＣＢ | mg/l |  | ＮＤ | ＮＤ | ０／ １ |  |  |  | ０／ １ |  | ＮＤ | ＮＤ | ０／ １ |  |  |  | ０／ １
| ジクロロメタン | mg/l | ＜０．００２ | ＜０．００２ | ＜０．００２ | ０／ ２ |  |  |  | ０／ ２ | ＜０．００２ | ＜０．００２ | ＜０．００２ | ０／ ４ |  |  |  | ０／ ４
| 四塩化炭素 | mg/l | ＜０．０００２ | ＜０．０００２ | ＜０．０００２ | ０／ ２ |  |  |  | ０／ ２ | ＜０．０００２ | ＜０．０００２ | ＜０．０００２ | ０／ ４ |  |  |  | ０／ ４
| １，２－ジクロロエタン | mg/l | ＜０．０００４ | ＜０．０００４ | ＜０．０００４ | ０／ ２ |  |  |  | ０／ ２ | ＜０．０００４ | ＜０．０００４ | ＜０．０００４ | ０／ ４ |  |  |  | ０／ ４
| １，１－ジクロロエチレン | mg/l | ＜０．００２ | ＜０．００２ | ＜０．００２ | ０／ ２ |  |  |  | ０／ ２ | ＜０．００２ | ＜０．００２ | ＜０．００２ | ０／ ４ |  |  |  | ０／ ４
| シス－１，２－ジクロロエチレン | mg/l | ＜０．００４ | ＜０．００４ | ＜０．００４ | ０／ ２ |  |  |  | ０／ ２ | ＜０．００４ | ＜０．００４ | ＜０．００４ | ０／ ４ |  |  |  | ０／ ４
| １，１，１－トリクロロエタン | mg/l | ＜０．１ | ＜０．１ | ＜０．１ | ０／ ２ |  |  |  | ０／ ２ | ＜０．１ | ＜０．１ | ＜０．１ | ０／ ４ |  |  |  | ０／ ４
| １，１，２－トリクロロエタン | mg/l | ＜０．０００６ | ＜０．０００６ | ＜０．０００６ | ０／ ２ |  |  |  | ０／ ２ | ＜０．０００６ | ＜０．０００６ | ＜０．０００６ | ０／ ４ |  |  |  | ０／ ４
| トリクロロエチレン | mg/l | ＜０．００２ | ＜０．００２ | ＜０．００２ | ０／ ２ |  |  |  | ０／ ２ | ＜０．００２ | ＜０．００２ | ＜０．００２ | ０／ ４ |  |  |  | ０／ ４
| テトラクロロエチレン | mg/l | ＜０．０００５ | ＜０．０００５ | ＜０．０００５ | ０／ ２ |  |  |  | ０／ ２ | ＜０．０００５ | ＜０．０００５ | ＜０．０００５ | ０／ ４ |  |  |  | ０／ ４
| １，３－ジクロロプロペン | mg/l | ＜０．０００２ | ＜０．０００２ | ＜０．０００２ | ０／ ２ |  |  |  | ０／ ２ | ＜０．０００２ | ＜０．０００２ | ＜０．０００２ | ０／ ４ |  |  |  | ０／ ４
| チウラム | mg/l | ＜０．０００６ | ＜０．０００６ | ＜０．０００６ | ０／ ２ |  |  |  | ０／ ２ | ＜０．０００６ | ＜０．０００６ | ＜０．０００６ | ０／ ４ |  |  |  | ０／ ４
| シマジン | mg/l | ＜０．０００３ | ＜０．０００３ | ＜０．０００３ | ０／ ２ |  |  |  | ０／ ２ | ＜０．０００３ | ＜０．０００３ | ＜０．０００３ | ０／ ４ |  |  |  | ０／ ４
| チオベンカルブ | mg/l | ＜０．００２ | ＜０．００２ | ＜０．００２ | ０／ ２ |  |  |  | ０／ ２ | ＜０．００２ | ＜０．００２ | ＜０．００２ | ０／ ４ |  |  |  | ０／ ４
| ベンゼン | mg/l | ＜０．００１ | ＜０．００１ | ＜０．００１ | ０／ ２ |  |  |  | ０／ ２ | ＜０．００１ | ＜０．００１ | ＜０．００１ | ０／ ４ |  |  |  | ０／ ４
| セレン | mg/l | ＜０．００２ | ＜０．００２ | ＜０．００２ | ０／ ２ |  |  |  | ０／ ２ | ＜０．００２ | ＜０．００２ | ＜０．００２ | ０／ ４ |  |  |  | ０／ ４
| 硝酸性窒素及び亜硝酸性窒素 | mg/l | ７．５ | ５．４ | ９．６ | ０／ ２ |  |  |  | ２／ ２ | ６．６ | ５．７ | ７．８ | ０／ ４ |  |  |  | ４／ ４
| ふっ素 | mg/l | ０．０９ | ＜０．０８ | ０．１０ | ０／ ２ |  |  |  | １／ ２ | ０．１４ | ０．１３ | ０．１５ | ０／ ２ |  |  |  | ２／ ２
| ほう素 | mg/l | ＜０．０２ | ＜０．０２ | ＜０．０２ | ０／ ２ |  |  |  | ０／ ２ | ０．１３ | ０．１０ | ０．１５ | ０／ ２ |  |  |  | ２／ ２
D3P030 | [9 empty] | 注 ＤＯの７５％値欄は２５％値である．