## TEMPLATE
40269 |  |  | 水質個表 確定値 | [16 empty] | 愛 知 県
測定地点コード |  | 水 域 区 分 |  | 水 域 名 |  |  | 地点番号 | 測 定 地 点 名 |  |  | 地点統一番号 | 類 型 | ＮＰ類型 | Zn類型 | 調査区分 |  | 調 査 機 関 |  | 分 析 担 当 機 関
０１１０１ |  | 伊勢湾 |  | 名古屋港（甲） |  |  | １０１ | Ｎ‐１ |  |  | ６０２－０１ | Ｃハ | Ⅳイ |  | 年 間 |  | 名古屋港管理組合 |  | 名古屋港管理組合
[6 empty] | ２０１０年 | ２０１０年 |  | ２０１０年 | ２０１０年 | ２０１０年 | ２０１０年 |  | ２０１０年 |  | ２０１０年 | ２０１０年 | ２０１０年 | ２０１０年 | ２０１０年
項 目 |  |  |  |  | 単 位 | ４月 ２６日 | ４月 ２６日 |  | ５月 ６日 | ５月 ６日 | ６月 １日 | ６月 １日 |  | ７月 １日 |  | ７月 １日 | ８月 ３日 | ８月 ３日 | ９月 １日 | ９月 １日
一 般 項 目 | 採取時刻 |  |  |  |  | ９時 ２０分 | ９時 ２０分 |  | ９時 １５分 | ９時 １５分 | ９時 １５分 | ９時 １５分 |  | ９時 ２０分 |  | ９時 ２０分 | ９時 ２０分 | ９時 ２０分 | ９時 ０５分 | ９時 ０５分
| 天候 |  |  |  |  | 曇り | 曇り |  | 曇り | 曇り | 曇り | 曇り |  | 晴れ |  | 晴れ | 曇り | 曇り | 晴れ | 晴れ
| 気温 |  |  |  | ℃ | １８．４ |  |  | ２３．６ |  | ２１．０ |  |  | ２８．６ |  |  | ２９．４ |  | ３２．５
| 水温 |  |  |  | ℃ | １７．０ | １５．７ |  | ２０．８ | １８．３ | ２１．２ | ２０．３ |  | ２８．５ |  | ２５．７ | ２９．７ | ２８．４ | ３１．０ | ３０．６
| 透視度 |  |  |  | ｃｍ | ＞１００ | ＞１００ |  | ２８ | ８４ | ２５ | ６０ |  | １６ |  | １００ | ３７ | ７６ | ３６ | ７６
| 臭気 |  |  |  |  | 無臭 | 無臭 |  | 無臭 | 無臭 | 無臭 | 無臭 |  | 無臭 |  | 無臭 | 無臭 | 無臭 | 無臭 | 無臭
| 採取位置 |  |  |  |  | 上層 | 中層 |  | 上層 | 中層 | 上層 | 中層 |  | 上層 |  | 中層 | 上層 | 中層 | 上層 | 中層
| 流況 |  |  |  |  | 通常 | 通常 |  | 通常 | 通常 | 通常 | 通常 |  | 通常 |  | 通常 | 通常 | 通常 | 通常 | 通常
| 流量 |  |  |  | ｍ3/sec
| 外観 |  |  |  |  | 無色 | 無色 |  | 無色 | 無色 | 無色 | 無色 |  | 無色 |  | 無色 | 無色 | 無色 | 無色 | 無色
| 採取水深 |  |  |  | ｍ | ０．５ | ５．０ |  | ０．５ | ５．０ | ０．５ | ５．０ |  | ０．５ |  | ５．０ | ０．５ | ５．０ | ０．５ | ５．０
| 全水深 |  |  |  | ｍ
| 透明度 |  |  |  | ｍ | ２．２０ |  |  | ０．５０ |  | １．００ |  |  | ０．８０ |  |  | １．００ |  | １．２０
| 水色 |  |  |  |  | ８１０ |  |  | ８０６ |  | ８０８ |  |  | ８０６ |  |  | ８０８ |  | ８２４
| 満潮時刻 |  |  |  |  | ４時 １３分 | ４時 １３分 |  | １０時 ２９分 | １０時 ２９分 | ７時 ４２分 | ７時 ４２分 |  | ８時 ２０分 |  | ８時 ２０分 | １１時 ０１分 | １１時 ０１分 | １０時 ３４分 | １０時 ３４分
| 干潮時刻 |  |  |  |  | １０時 ２６分 | １０時 ２６分 |  | １７時 ２７分 | １７時 ２７分 | １４時 ３１分 | １４時 ３１分 |  | １４時 ４３分 |  | １４時 ４３分 | ４時 ３７分 | ４時 ３７分 | １５時 ３６分 | １５時 ３６分
生活環境項目 | ｐＨ |  |  |  |  | ７．６ | ７．９ |  | ８．６ | ８．１ | ８．７ | ８．２ |  | ８．６ |  | ７．９ | ８．２ | ８．１ | ８．５ | ７．９
| ＤＯ |  |  |  | ｍｇ／ｌ | ７．７ | ５．６ |  | ８．６ | ４．６ | １７ | ９．６ |  | １５ |  | ３．９ | ７．８ | ４．２ | １０ | ３．２
| ＢＯＤ |  |  |  | ｍｇ／ｌ
| ＣＯＤ（酸性法） |  |  |  | ｍｇ／ｌ | ３．１ | ２．２ |  | ５．６ | ３．５ | ７．５ | ４．７ |  | ６．５ |  | ２．８ | ４．５ | ３．９ | ４．６ | ３．１
| ＳＳ |  |  |  | ｍｇ／ｌ
| 大腸菌群数 |  |  |  | MPN/100ml
| ｎ－ヘキサン抽出物質 |  |  |  | ｍｇ／ｌ | [11 empty] | ＮＤ
| 全窒素 |  |  |  | ｍｇ／ｌ | ２．１ |  |  | １．３ |  | １．５ |  |  | １．５ |  |  | ０．９０ |  | ０．９７
| 全燐 |  |  |  | ｍｇ／ｌ | ０．１３ |  |  | ０．０７９ |  | ０．０９８ |  |  | ０．１９ |  |  | ０．１１ |  | ０．０８０
| 全亜鉛 |  |  |  | ｍｇ／ｌ |  |  |  | ０．０１１ | [7 empty] | ０．００７
特殊項目 | フェノール類 |  |  |  | ｍｇ／ｌ | [11 empty] | ＜０．０１
| 銅 |  |  |  | ｍｇ／ｌ
| 鉄（溶解性） |  |  |  | ｍｇ／ｌ
| マンガン（溶解性） |  |  |  | ｍｇ／ｌ
| クロム |  |  |  | ｍｇ／ｌ
そ の 他 の 項 目 | アンモニア性窒素 |  |  |  | ｍｇ／ｌ
| 亜硝酸性窒素 |  |  |  | ｍｇ／ｌ
| 硝酸性窒素 |  |  |  | ｍｇ／ｌ
| 有機性窒素 |  |  |  | ｍｇ／ｌ
| 溶存態窒素 |  |  |  | ｍｇ／ｌ
| 懸濁態窒素 |  |  |  | ｍｇ／ｌ | [5 empty] | ０．５０ |  |  | ０．８９ |  |  | ０．３４
| オルトリン酸態燐 |  |  |  | ｍｇ／ｌ
| 電気伝導率 |  |  |  | ｍＳ／ｍ
| 塩化物イオン |  |  |  | ｍｇ／ｌ
| 塩分 |  |  |  |  | ２２．３０ | ２９．９３ |  | ２１．８９ | ２８．４２ | ２１．２５ | ２６．７６ |  | １６．８４ |  | ２８．５３ | ２２．３８ | ２６．５４ | ２２．８９ | ２７．９８
| 陰イオン界面活性剤 |  |  |  | ｍｇ／ｌ
| クロロフィルａ |  |  |  | ｍｇ／ｍ3 | ＜０．１Ｅ ０ |  |  | ３．９Ｅ １ |  | ５．８Ｅ １ |  |  | １．１Ｅ ２ |  |  | ６．２Ｅ ０ |  | ４．１Ｅ １
| フェオ色素 |  |  |  | ｍｇ／ｍ3 | ０．４ |  |  | ４５ |  | ２３ |  |  | ６８ |  |  | ３８ |  | ２８
| トリハロメタン生成能 |  |  |  | ｍｇ／ｌ
| クロロホルム生成能 |  |  |  | ｍｇ／ｌ
| ブロモジクロロメタン生成能 |  |  |  | ｍｇ／ｌ
| ジブロモクロロメタン生成能 |  |  |  | ｍｇ／ｌ
| ブロモホルム生成能 |  |  |  | ｍｇ／ｌ
健 康 項 目 | カドミウム |  |  |  | ｍｇ／ｌ |  |  |  | ＜０．００１ | [7 empty] | ＜０．００１
| 全シアン |  |  |  | ｍｇ／ｌ |  |  |  | ＮＤ | [7 empty] | ＮＤ
| 鉛 |  |  |  | ｍｇ／ｌ |  |  |  | ＜０．００５ | [7 empty] | ＜０．００５
| 六価クロム |  |  |  | ｍｇ／ｌ |  |  |  | ＜０．０１ | [7 empty] | ＜０．０１
| 砒素 |  |  |  | ｍｇ／ｌ | [11 empty] | ＜０．００５
| 総水銀 |  |  |  | ｍｇ／ｌ |  |  |  | ＜０．０００５ | [7 empty] | ＜０．０００５
| アルキル水銀 |  |  |  | ｍｇ／ｌ
| ＰＣＢ |  |  |  | ｍｇ／ｌ
| ジクロロメタン |  |  |  | ｍｇ／ｌ |  |  |  | ＜０．００２ | [7 empty] | ＜０．００２
| 四塩化炭素 |  |  |  | ｍｇ／ｌ |  |  |  | ＜０．０００２ | [7 empty] | ＜０．０００２
| １，２－ジクロロエタン |  |  |  | ｍｇ／ｌ |  |  |  | ＜０．０００４ | [7 empty] | ＜０．０００４
| １，１－ジクロロエチレン |  |  |  | ｍｇ／ｌ |  |  |  | ＜０．０１ | [7 empty] | ＜０．０１
| シス－１，２－ジクロロエチレン |  |  |  | ｍｇ／ｌ |  |  |  | ＜０．００４ | [7 empty] | ＜０．００４
| １，１，１－トリクロロエタン |  |  |  | ｍｇ／ｌ |  |  |  | ＜０．１ | [7 empty] | ＜０．１
| １，１，２－トリクロロエタン |  |  |  | ｍｇ／ｌ |  |  |  | ＜０．０００６ | [7 empty] | ＜０．０００６
| トリクロロエチレン |  |  |  | ｍｇ／ｌ |  |  |  | ＜０．００２ | [7 empty] | ＜０．００２
| テトラクロロエチレン |  |  |  | ｍｇ／ｌ |  |  |  | ＜０．０００５ | [7 empty] | ＜０．０００５
| １，３－ジクロロプロペン |  |  |  | ｍｇ／ｌ |  |  |  | ＜０．０００２ | [7 empty] | ＜０．０００２
| チウラム |  |  |  | ｍｇ／ｌ |  |  |  | ＜０．０００６ | [7 empty] | ＜０．０００６
| シマジン |  |  |  | ｍｇ／ｌ |  |  |  | ＜０．０００３ | [7 empty] | ＜０．０００３
| チオベンカルブ |  |  |  | ｍｇ／ｌ |  |  |  | ＜０．００２ | [7 empty] | ＜０．００２
| ベンゼン |  |  |  | ｍｇ／ｌ |  |  |  | ＜０．００１ | [7 empty] | ＜０．００１
| セレン |  |  |  | ｍｇ／ｌ |  |  |  | ＜０．００２ | [7 empty] | ＜０．００２
| 硝酸性窒素及び亜硝酸性窒素 |  |  |  | ｍｇ／ｌ
| ふっ素 |  |  |  | ｍｇ／ｌ
| ほう素 |  |  |  | ｍｇ／ｌ
| １，４－ジオキサン |  |  |  | ｍｇ／ｌ
D3P020
40269 |  |  | 水質個表 確定値 | [16 empty] | 愛 知 県
測定地点コード |  | 水 域 区 分 |  | 水 域 名 |  |  | 地点番号 | 測 定 地 点 名 |  |  | 地点統一番号 | 類 型 | ＮＰ類型 | Zn類型 | 調査区分 |  | 調 査 機 関 |  | 分 析 担 当 機 関
０１１０１ |  | 伊勢湾 |  | 名古屋港（甲） |  |  | １０１ | Ｎ‐１ |  |  | ６０２－０１ | Ｃハ | Ⅳイ |  | 年 間 |  | 名古屋港管理組合 |  | 名古屋港管理組合
[6 empty] | ２０１０年 | ２０１０年 |  | ２０１０年 | ２０１０年 | ２０１０年 | ２０１０年 |  | ２０１１年 |  | ２０１１年 | ２０１１年 | ２０１１年 | ２０１１年 | ２０１１年
項 目 |  |  |  |  | 単 位 | １０月 ５日 | １０月 ５日 |  | １１月 ４日 | １１月 ４日 | １２月 １日 | １２月 １日 |  | １月 ５日 |  | １月 ５日 | ２月 １日 | ２月 １日 | ３月 １日 | ３月 １日
一 般 項 目 | 採取時刻 |  |  |  |  | ９時 ２５分 | ９時 ２５分 |  | ９時 ２５分 | ９時 ２５分 | ９時 ２０分 | ９時 ２０分 |  | ９時 １５分 |  | ９時 １５分 | １１時 ３５分 | １１時 ３５分 | ９時 ２０分 | ９時 ２０分
| 天候 |  |  |  |  | 晴れ | 晴れ |  | 晴れ | 晴れ | 晴れ | 晴れ |  | 晴れ |  | 晴れ | 晴れ | 晴れ | 曇り | 曇り
| 気温 |  |  |  | ℃ | ２０．１ |  |  | １３．３ |  | １４．０ |  |  | ６．３ |  |  | ７．９ |  | ９．２
| 水温 |  |  |  | ℃ | ２４．０ | ２５．５ |  | ２２．２ | ２２．６ | １９．０ | １８．８ |  | １２．５ |  | １３．５ | １１．５ | １１．１ | １１．２ | １２．０
| 透視度 |  |  |  | ｃｍ | ５２ | ６４ |  | ＞１００ | ＞１００ | ＞１００ | ＞１００ |  | ＞１００ |  | ＞１００ | ＞１００ | ＞１００ | ５６ | ＞ ９０
| 臭気 |  |  |  |  | 無臭 | 無臭 |  | 無臭 | 無臭 | 無臭 | 無臭 |  | 無臭 |  | 無臭 | 無臭 | 無臭 | 無臭 | 無臭
| 採取位置 |  |  |  |  | 上層 | 中層 |  | 上層 | 中層 | 上層 | 中層 |  | 上層 |  | 中層 | 上層 | 中層 | 上層 | 中層
| 流況 |  |  |  |  | 通常 | 通常 |  | 通常 | 通常 | 通常 | 通常 |  | 通常 |  | 通常 | 通常 | 通常 | 通常 | 通常
| 流量 |  |  |  | ｍ3/sec
| 外観 |  |  |  |  | 無色 | 無色 |  | 無色 | 無色 | 無色 | 無色 |  | 無色 |  | 無色 | 無色 | 無色 | 無色 | 無色
| 採取水深 |  |  |  | ｍ | ０．５ | ５．０ |  | ０．５ | ５．０ | ０．５ | ５．０ |  | ０．５ |  | ５．０ | ０．５ | ５．０ | ０．５ | ５．０
| 全水深 |  |  |  | ｍ
| 透明度 |  |  |  | ｍ | １．５０ |  |  | ３．００ |  | ２．５０ |  |  | ５．５０ |  |  | ２．５０ |  | １．２０
| 水色 |  |  |  |  | ８０８ |  |  | ８１０ |  | ８１０ |  |  | ８１０ |  |  | ８０６ |  | ８１０
| 満潮時刻 |  |  |  |  | １６時 ２５分 | １６時 ２５分 |  | １６時 １９分 | １６時 １９分 | １４時 ０２分 | １４時 ０２分 |  | ７時 ０９分 |  | ７時 ０９分 | ５時 ５０分 | ５時 ５０分 | １５時 ５９分 | １５時 ５９分
| 干潮時刻 |  |  |  |  | ９時 ５５分 | ９時 ５５分 |  | １０時 １６分 | １０時 １６分 | ７時 ０３分 | ７時 ０３分 |  | １２時 ３３分 |  | １２時 ３３分 | １１時 １２分 | １１時 １２分 | １０時 ２３分 | １０時 ２３分
生活環境項目 | ｐＨ |  |  |  |  | ８．３ | ８．０ |  | ７．８ | ７．７ | ７．８ | ７．９ |  | ８．１ |  | ８．０ | ８．１ | ８．０ | ７．８ | ８．１
| ＤＯ |  |  |  | ｍｇ／ｌ | １１ | ５．７ |  | ３．９ | １．７ | ７．０ | ５．２ |  | ７．６ |  | ７．３ | １０ | ８．８ | ９．１ | ８．６
| ＢＯＤ |  |  |  | ｍｇ／ｌ
| ＣＯＤ（酸性法） |  |  |  | ｍｇ／ｌ | ５．４ | ３．０ |  | ２．５ | １．６ | ２．５ | ２．３ |  | ２．２ |  | ２．２ | ３．２ | ２．８ | ４．６ | ２．４
| ＳＳ |  |  |  | ｍｇ／ｌ
| 大腸菌群数 |  |  |  | MPN/100ml
| ｎ－ヘキサン抽出物質 |  |  |  | ｍｇ／ｌ |  |  |  | ＮＤ
| 全窒素 |  |  |  | ｍｇ／ｌ | １．１ |  |  | ０．８４ |  | ０．９２ |  |  | ０．８４ |  |  | １．５ |  | １．７
| 全燐 |  |  |  | ｍｇ／ｌ | ０．１０ |  |  | ０．１４ |  | ０．０７９ |  |  | ０．０６１ |  |  | ０．０５６ |  | ０．１０
| 全亜鉛 |  |  |  | ｍｇ／ｌ |  |  |  | ０．００６ | [7 empty] | ０．００６
特殊項目 | フェノール類 |  |  |  | ｍｇ／ｌ |  |  |  | ＜０．０１
| 銅 |  |  |  | ｍｇ／ｌ
| 鉄（溶解性） |  |  |  | ｍｇ／ｌ
| マンガン（溶解性） |  |  |  | ｍｇ／ｌ
| クロム |  |  |  | ｍｇ／ｌ
そ の 他 の 項 目 | アンモニア性窒素 |  |  |  | ｍｇ／ｌ
| 亜硝酸性窒素 |  |  |  | ｍｇ／ｌ
| 硝酸性窒素 |  |  |  | ｍｇ／ｌ
| 有機性窒素 |  |  |  | ｍｇ／ｌ
| 溶存態窒素 |  |  |  | ｍｇ／ｌ
| 懸濁態窒素 |  |  |  | ｍｇ／ｌ | [5 empty] | ０．１１ |  |  | ＜０．０５ |  |  | ０．１４
| オルトリン酸態燐 |  |  |  | ｍｇ／ｌ
| 電気伝導率 |  |  |  | ｍＳ／ｍ
| 塩化物イオン |  |  |  | ｍｇ／ｌ
| 塩分 |  |  |  |  | ２２．６８ | ２８．４６ |  | ２９．１４ | ３０．９４ | ３０．４５ | ３２．１７ |  | ３０．８９ |  | ３２．２８ | ２８．９５ | ３２．０５ | ２１．０７ | ３２．３１
| 陰イオン界面活性剤 |  |  |  | ｍｇ／ｌ
| クロロフィルａ |  |  |  | ｍｇ／ｍ3 | １．８Ｅ １ |  |  | ３．０Ｅ ０ |  | ５．６Ｅ ０ |  |  | １．５Ｅ ０ |  |  | ５．４Ｅ ０ |  | ５．６Ｅ ０
| フェオ色素 |  |  |  | ｍｇ／ｍ3 | ７．７ |  |  | １．８ |  | ０．３ |  |  | ０．６ |  |  | ０．２ |  | ４．９
| トリハロメタン生成能 |  |  |  | ｍｇ／ｌ
| クロロホルム生成能 |  |  |  | ｍｇ／ｌ
| ブロモジクロロメタン生成能 |  |  |  | ｍｇ／ｌ
| ジブロモクロロメタン生成能 |  |  |  | ｍｇ／ｌ
| ブロモホルム生成能 |  |  |  | ｍｇ／ｌ
健 康 項 目 | カドミウム |  |  |  | ｍｇ／ｌ |  |  |  | ＜０．００１ | [7 empty] | ＜０．００１
| 全シアン |  |  |  | ｍｇ／ｌ |  |  |  | ＮＤ | [7 empty] | ＮＤ
| 鉛 |  |  |  | ｍｇ／ｌ |  |  |  | ＜０．００５ | [7 empty] | ＜０．００５
| 六価クロム |  |  |  | ｍｇ／ｌ |  |  |  | ＜０．０１ | [7 empty] | ＜０．０１
| 砒素 |  |  |  | ｍｇ／ｌ |  |  |  | ＜０．００５
| 総水銀 |  |  |  | ｍｇ／ｌ |  |  |  | ＜０．０００５ | [7 empty] | ＜０．０００５
| アルキル水銀 |  |  |  | ｍｇ／ｌ
| ＰＣＢ |  |  |  | ｍｇ／ｌ
| ジクロロメタン |  |  |  | ｍｇ／ｌ |  |  |  | ＜０．００２ | [7 empty] | ＜０．００２
| 四塩化炭素 |  |  |  | ｍｇ／ｌ |  |  |  | ＜０．０００２ | [7 empty] | ＜０．０００２
| １，２－ジクロロエタン |  |  |  | ｍｇ／ｌ |  |  |  | ＜０．０００４ | [7 empty] | ＜０．０００４
| １，１－ジクロロエチレン |  |  |  | ｍｇ／ｌ |  |  |  | ＜０．０１ | [7 empty] | ＜０．０１
| シス－１，２－ジクロロエチレン |  |  |  | ｍｇ／ｌ |  |  |  | ＜０．００４ | [7 empty] | ＜０．００４
| １，１，１－トリクロロエタン |  |  |  | ｍｇ／ｌ |  |  |  | ＜０．１ | [7 empty] | ＜０．１
| １，１，２－トリクロロエタン |  |  |  | ｍｇ／ｌ |  |  |  | ＜０．０００６ | [7 empty] | ＜０．０００６
| トリクロロエチレン |  |  |  | ｍｇ／ｌ |  |  |  | ＜０．００２ | [7 empty] | ＜０．００２
| テトラクロロエチレン |  |  |  | ｍｇ／ｌ |  |  |  | ＜０．０００５ | [7 empty] | ＜０．０００５
| １，３－ジクロロプロペン |  |  |  | ｍｇ／ｌ |  |  |  | ＜０．０００２ | [7 empty] | ＜０．０００２
| チウラム |  |  |  | ｍｇ／ｌ |  |  |  | ＜０．０００６ | [7 empty] | ＜０．０００６
| シマジン |  |  |  | ｍｇ／ｌ |  |  |  | ＜０．０００３ | [7 empty] | ＜０．０００３
| チオベンカルブ |  |  |  | ｍｇ／ｌ |  |  |  | ＜０．００２ | [7 empty] | ＜０．００２
| ベンゼン |  |  |  | ｍｇ／ｌ |  |  |  | ＜０．００１ | [7 empty] | ＜０．００１
| セレン |  |  |  | ｍｇ／ｌ |  |  |  | ＜０．００２ | [7 empty] | ＜０．００２
| 硝酸性窒素及び亜硝酸性窒素 |  |  |  | ｍｇ／ｌ
| ふっ素 |  |  |  | ｍｇ／ｌ
| ほう素 |  |  |  | ｍｇ／ｌ
| １，４－ジオキサン |  |  |  | ｍｇ／ｌ
D3P020
40269 |  |  | 水質個表 確定値 | [16 empty] | 愛 知 県
測定地点コード |  | 水 域 区 分 |  | 水 域 名 |  |  | 地点番号 | 測 定 地 点 名 |  |  | 地点統一番号 | 類 型 | ＮＰ類型 | Zn類型 | 調査区分 |  | 調 査 機 関 |  | 分 析 担 当 機 関
０１１０２ |  | 伊勢湾 |  | 名古屋港（甲） |  |  | １０２ | Ｎ‐２ |  |  | ６０２－０２ | Ｃハ | Ⅳイ |  | 年 間 |  | 名古屋港管理組合 |  | 名古屋港管理組合
[6 empty] | ２０１０年 | ２０１０年 |  | ２０１０年 | ２０１０年 | ２０１０年 | ２０１０年 |  | ２０１０年 |  | ２０１０年 | ２０１０年 | ２０１０年 | ２０１０年 | ２０１０年
項 目 |  |  |  |  | 単 位 | ４月 ２６日 | ４月 ２６日 |  | ５月 ６日 | ５月 ６日 | ６月 １日 | ６月 １日 |  | ７月 １日 |  | ７月 １日 | ８月 ３日 | ８月 ３日 | ９月 １日 | ９月 １日
一 般 項 目 | 採取時刻 |  |  |  |  | １０時 ２０分 | １０時 ２０分 |  | １０時 ０５分 | １０時 ０５分 | １０時 ０５分 | １０時 ０５分 |  | １０時 １５分 |  | １０時 １５分 | １０時 １５分 | １０時 １５分 | １０時 ００分 | １０時 ００分
| 天候 |  |  |  |  | 曇り | 曇り |  | 曇り | 曇り | 曇り | 曇り |  | 晴れ |  | 晴れ | 曇り | 曇り | 晴れ | 晴れ
| 気温 |  |  |  | ℃ | １８．６ |  |  | ２４．９ |  | ２２．９ |  |  | ２７．６ |  |  | ２９．８ |  | ３１．５
| 水温 |  |  |  | ℃ | １５．７ | １５．０ |  | １９．８ | １７．６ | ２０．９ | １９．０ |  | ２６．８ |  | ２２．５ | ２８．７ | ２７．５ | ２９．７ | ２８．５
| 透視度 |  |  |  | ｃｍ | ７８ | ７９ |  | ４０ | ５８ | ２５ | ３８ |  | ２１ |  | ６３ | ４５ | ７４ | ５０ | ９０
| 臭気 |  |  |  |  | 無臭 | 無臭 |  | 無臭 | 無臭 | 無臭 | 無臭 |  | 無臭 |  | 無臭 | 無臭 | 無臭 | 無臭 | 無臭
| 採取位置 |  |  |  |  | 上層 | 中層 |  | 上層 | 中層 | 上層 | 中層 |  | 上層 |  | 中層 | 上層 | 中層 | 上層 | 中層
| 流況 |  |  |  |  | 通常 | 通常 |  | 通常 | 通常 | 通常 | 通常 |  | 通常 |  | 通常 | 通常 | 通常 | 通常 | 通常
| 流量 |  |  |  | ｍ3/sec
| 外観 |  |  |  |  | 無色 | 無色 |  | 無色 | 無色 | 無色 | 無色 |  | 無色 |  | 無色 | 無色 | 無色 | 無色 | 無色
| 採取水深 |  |  |  | ｍ | ０．５ | ５．０ |  | ０．５ | ５．０ | ０．５ | ５．０ |  | ０．５ |  | ５．０ | ０．５ | ５．０ | ０．５ | ５．０
| 全水深 |  |  |  | ｍ
| 透明度 |  |  |  | ｍ | １．５０ |  |  | ０．８０ |  | １．００ |  |  | ０．８０ |  |  | １．３０ |  | １．５０
| 水色 |  |  |  |  | ８１０ |  |  | ８０８ |  | ８０６ |  |  | ８０４ |  |  | ８０８ |  | ８０８
| 満潮時刻 |  |  |  |  | ４時 １３分 | ４時 １３分 |  | １０時 ２９分 | １０時 ２９分 | ７時 ４２分 | ７時 ４２分 |  | ８時 ２０分 |  | ８時 ２０分 | １１時 ０１分 | １１時 ０１分 | １０時 ３４分 | １０時 ３４分
| 干潮時刻 |  |  |  |  | １０時 ２６分 | １０時 ２６分 |  | １７時 ２７分 | １７時 ２７分 | １４時 ３１分 | １４時 ３１分 |  | １４時 ４３分 |  | １４時 ４３分 | ４時 ３７分 | ４時 ３７分 | １５時 ３６分 | １５時 ３６分
生活環境項目 | ｐＨ |  |  |  |  | ７．８ | ７．９ |  | ８．６ | ８．２ | ８．７ | ８．３ |  | ８．６ |  | ８．０ | ８．２ | ８．１ | ８．２ | ７．９
| ＤＯ |  |  |  | ｍｇ／ｌ | ８．０ | ６．９ |  | ６．９ | ４．９ | １７ | １１ |  | １６ |  | ５．２ | ７．６ | ５．２ | ６．８ | ３．２
| ＢＯＤ |  |  |  | ｍｇ／ｌ
| ＣＯＤ（酸性法） |  |  |  | ｍｇ／ｌ | ３．１ | ３．０ |  | ３．６ | ２．６ | ６．３ | ４．３ |  | ５．６ |  | ２．６ | ４．４ | ２．３ | ３．８ | ２．８
| ＳＳ |  |  |  | ｍｇ／ｌ
| 大腸菌群数 |  |  |  | MPN/100ml
| ｎ－ヘキサン抽出物質 |  |  |  | ｍｇ／ｌ | [11 empty] | ＮＤ
| 全窒素 |  |  |  | ｍｇ／ｌ | １．３ |  |  | ０．５１ |  | ０．７３ |  |  | ０．８９ |  |  | ０．５８ |  | ０．５９
| 全燐 |  |  |  | ｍｇ／ｌ | ０．０９９ |  |  | ０．０３９ |  | ０．０７３ |  |  | ０．１１ |  |  | ０．０９５ |  | ０．１０
| 全亜鉛 |  |  |  | ｍｇ／ｌ |  |  |  | ０．０１０ | [7 empty] | ０．００８
特殊項目 | フェノール類 |  |  |  | ｍｇ／ｌ | [11 empty] | ＜０．０１
| 銅 |  |  |  | ｍｇ／ｌ
| 鉄（溶解性） |  |  |  | ｍｇ／ｌ
| マンガン（溶解性） |  |  |  | ｍｇ／ｌ
| クロム |  |  |  | ｍｇ／ｌ
そ の 他 の 項 目 | アンモニア性窒素 |  |  |  | ｍｇ／ｌ
| 亜硝酸性窒素 |  |  |  | ｍｇ／ｌ
| 硝酸性窒素 |  |  |  | ｍｇ／ｌ
| 有機性窒素 |  |  |  | ｍｇ／ｌ
| 溶存態窒素 |  |  |  | ｍｇ／ｌ
| 懸濁態窒素 |  |  |  | ｍｇ／ｌ | ０．１２ |  |  | ０．２１ |  | ０．４４ |  |  | ０．６１ |  |  | ０．２８ |  | ０．２８
| オルトリン酸態燐 |  |  |  | ｍｇ／ｌ
| 電気伝導率 |  |  |  | ｍＳ／ｍ
| 塩化物イオン |  |  |  | ｍｇ／ｌ
| 塩分 |  |  |  |  | ２０．２７ | ２７．９６ |  | ２０．８８ | ２６．４１ | ２３．１３ | ２６．７８ |  | １９．５８ |  | ２８．５５ | １９．９０ | ２６．３１ | ２２．９１ | ２８．６４
| 陰イオン界面活性剤 |  |  |  | ｍｇ／ｌ
| クロロフィルａ |  |  |  | ｍｇ／ｍ3 | ３．３Ｅ ０ |  |  | ２．０Ｅ １ |  | ２．３Ｅ １ |  |  | ７．８Ｅ １ |  |  | ６．９Ｅ ０ |  | １．５Ｅ １
| フェオ色素 |  |  |  | ｍｇ／ｍ3 | １．７ |  |  | １８ |  | ２４ |  |  | ７４ |  |  | １９ |  | １４
| トリハロメタン生成能 |  |  |  | ｍｇ／ｌ
| クロロホルム生成能 |  |  |  | ｍｇ／ｌ
| ブロモジクロロメタン生成能 |  |  |  | ｍｇ／ｌ
| ジブロモクロロメタン生成能 |  |  |  | ｍｇ／ｌ
| ブロモホルム生成能 |  |  |  | ｍｇ／ｌ
健 康 項 目 | カドミウム |  |  |  | ｍｇ／ｌ |  |  |  | ＜０．００１ | [7 empty] | ＜０．００１
| 全シアン |  |  |  | ｍｇ／ｌ |  |  |  | ＮＤ | [7 empty] | ＮＤ
| 鉛 |  |  |  | ｍｇ／ｌ |  |  |  | ＜０．００５ | [7 empty] | ＜０．００５
| 六価クロム |  |  |  | ｍｇ／ｌ |  |  |  | ＜０．０１ | [7 empty] | ＜０．０１
| 砒素 |  |  |  | ｍｇ／ｌ | [11 empty] | ＜０．００５
| 総水銀 |  |  |  | ｍｇ／ｌ |  |  |  | ＜０．０００５ | [7 empty] | ＜０．０００５
| アルキル水銀 |  |  |  | ｍｇ／ｌ
| ＰＣＢ |  |  |  | ｍｇ／ｌ | [11 empty] | ＮＤ
| ジクロロメタン |  |  |  | ｍｇ／ｌ |  |  |  | ＜０．００２ | [7 empty] | ＜０．００２
| 四塩化炭素 |  |  |  | ｍｇ／ｌ |  |  |  | ＜０．０００２ | [7 empty] | ＜０．０００２
| １，２－ジクロロエタン |  |  |  | ｍｇ／ｌ |  |  |  | ＜０．０００４ | [7 empty] | ＜０．０００４
| １，１－ジクロロエチレン |  |  |  | ｍｇ／ｌ |  |  |  | ＜０．０１ | [7 empty] | ＜０．０１
| シス－１，２－ジクロロエチレン |  |  |  | ｍｇ／ｌ |  |  |  | ＜０．００４ | [7 empty] | ＜０．００４
| １，１，１－トリクロロエタン |  |  |  | ｍｇ／ｌ |  |  |  | ＜０．１ | [7 empty] | ＜０．１
| １，１，２－トリクロロエタン |  |  |  | ｍｇ／ｌ |  |  |  | ＜０．０００６ | [7 empty] | ＜０．０００６
| トリクロロエチレン |  |  |  | ｍｇ／ｌ |  |  |  | ＜０．００２ | [7 empty] | ＜０．００２
| テトラクロロエチレン |  |  |  | ｍｇ／ｌ |  |  |  | ＜０．０００５ | [7 empty] | ＜０．０００５
| １，３－ジクロロプロペン |  |  |  | ｍｇ／ｌ |  |  |  | ＜０．０００２ | [7 empty] | ＜０．０００２
| チウラム |  |  |  | ｍｇ／ｌ |  |  |  | ＜０．０００６ | [7 empty] | ＜０．０００６
| シマジン |  |  |  | ｍｇ／ｌ |  |  |  | ＜０．０００３ | [7 empty] | ＜０．０００３
| チオベンカルブ |  |  |  | ｍｇ／ｌ |  |  |  | ＜０．００２ | [7 empty] | ＜０．００２
| ベンゼン |  |  |  | ｍｇ／ｌ |  |  |  | ＜０．００１ | [7 empty] | ＜０．００１
| セレン |  |  |  | ｍｇ／ｌ |  |  |  | ＜０．００２ | [7 empty] | ＜０．００２
| 硝酸性窒素及び亜硝酸性窒素 |  |  |  | ｍｇ／ｌ
| ふっ素 |  |  |  | ｍｇ／ｌ
| ほう素 |  |  |  | ｍｇ／ｌ
| １，４－ジオキサン |  |  |  | ｍｇ／ｌ
D3P020
40269 |  |  | 水質個表 確定値 | [16 empty] | 愛 知 県
測定地点コード |  | 水 域 区 分 |  | 水 域 名 |  |  | 地点番号 | 測 定 地 点 名 |  |  | 地点統一番号 | 類 型 | ＮＰ類型 | Zn類型 | 調査区分 |  | 調 査 機 関 |  | 分 析 担 当 機 関
０１１０２ |  | 伊勢湾 |  | 名古屋港（甲） |  |  | １０２ | Ｎ‐２ |  |  | ６０２－０２ | Ｃハ | Ⅳイ |  | 年 間 |  | 名古屋港管理組合 |  | 名古屋港管理組合
[6 empty] | ２０１０年 | ２０１０年 |  | ２０１０年 | ２０１０年 | ２０１０年 | ２０１０年 |  | ２０１１年 |  | ２０１１年 | ２０１１年 | ２０１１年 | ２０１１年 | ２０１１年
項 目 |  |  |  |  | 単 位 | １０月 ５日 | １０月 ５日 |  | １１月 ４日 | １１月 ４日 | １２月 １日 | １２月 １日 |  | １月 ５日 |  | １月 ５日 | ２月 １日 | ２月 １日 | ３月 １日 | ３月 １日
一 般 項 目 | 採取時刻 |  |  |  |  | １０時 １５分 | １０時 １５分 |  | １０時 ２０分 | １０時 ２０分 | １０時 ００分 | １０時 ００分 |  | ９時 ５５分 |  | ９時 ５５分 | １０時 ５５分 | １０時 ５５分 | １０時 ００分 | １０時 ００分
| 天候 |  |  |  |  | 晴れ | 晴れ |  | 晴れ | 晴れ | 晴れ | 晴れ |  | 晴れ |  | 晴れ | 晴れ | 晴れ | 曇り | 曇り
| 気温 |  |  |  | ℃ | ２０．９ |  |  | １４．０ |  | １３．０ |  |  | ７．０ |  |  | ４．６ |  | ８．６
| 水温 |  |  |  | ℃ | ２３．８ | ２４．２ |  | ２１．３ | ２１．２ | １７．８ | １７．８ |  | １２．７ |  | １３．０ | ９．９ | １０．３ | １０．５ | １０．０
| 透視度 |  |  |  | ｃｍ | ５５ | ９０ |  | ＞１００ | ＞１００ | ９０ | ９８ |  | ＞１００ |  | ＞１００ | ＞１００ | ＞１００ | ２９ | ７５
| 臭気 |  |  |  |  | 無臭 | 無臭 |  | 無臭 | 無臭 | 無臭 | 無臭 |  | 無臭 |  | 無臭 | 無臭 | 無臭 | 無臭 | 無臭
| 採取位置 |  |  |  |  | 上層 | 中層 |  | 上層 | 中層 | 上層 | 中層 |  | 上層 |  | 中層 | 上層 | 中層 | 上層 | 中層
| 流況 |  |  |  |  | 通常 | 通常 |  | 通常 | 通常 | 通常 | 通常 |  | 通常 |  | 通常 | 通常 | 通常 | 通常 | 通常
| 流量 |  |  |  | ｍ3/sec
| 外観 |  |  |  |  | 無色 | 無色 |  | 無色 | 無色 | 無色 | 無色 |  | 無色 |  | 無色 | 無色 | 無色 | 無色 | 無色
| 採取水深 |  |  |  | ｍ | ０．５ | ５．０ |  | ０．５ | ５．０ | ０．５ | ５．０ |  | ０．５ |  | ５．０ | ０．５ | ５．０ | ０．５ | ５．０
| 全水深 |  |  |  | ｍ
| 透明度 |  |  |  | ｍ | １．５０ |  |  | ３．００ |  | ２．２０ |  |  | ４．００ |  |  | ３．５０ |  | ０．８０
| 水色 |  |  |  |  | ８１０ |  |  | ８１０ |  | ８１０ |  |  | ８１２ |  |  | ８１０ |  | ８１０
| 満潮時刻 |  |  |  |  | １６時 ２５分 | １６時 ２５分 |  | １６時 １９分 | １６時 １９分 | １４時 ０２分 | １４時 ０２分 |  | ７時 ０９分 |  | ７時 ０９分 | ５時 ５０分 | ５時 ５０分 | １５時 ５９分 | １５時 ５９分
| 干潮時刻 |  |  |  |  | ９時 ５５分 | ９時 ５５分 |  | １０時 １６分 | １０時 １６分 | ７時 ０３分 | ７時 ０３分 |  | １２時 ３３分 |  | １２時 ３３分 | １１時 １２分 | １１時 １２分 | １０時 ２３分 | １０時 ２３分
生活環境項目 | ｐＨ |  |  |  |  | ７．９ | ８．２ |  | ７．６ | ７．９ | ７．９ | ８．０ |  | ７．９ |  | ８．１ | ８．２ | ８．０ | ８．０ | ８．１
| ＤＯ |  |  |  | ｍｇ／ｌ | ７．６ | ６．６ |  | ４．８ | ３．３ | ７．７ | ７．２ |  | ８．１ |  | ７．９ | １０ | ９．５ | ９．１ | ９．０
| ＢＯＤ |  |  |  | ｍｇ／ｌ
| ＣＯＤ（酸性法） |  |  |  | ｍｇ／ｌ | ４．８ | ３．３ |  | ２．５ | １．４ | ２．２ | ２．８ |  | ２．０ |  | ＜０．５ | ３．２ | ２．８ | ５．１ | ２．８
| ＳＳ |  |  |  | ｍｇ／ｌ
| 大腸菌群数 |  |  |  | MPN/100ml
| ｎ－ヘキサン抽出物質 |  |  |  | ｍｇ／ｌ |  |  |  | ＮＤ
| 全窒素 |  |  |  | ｍｇ／ｌ | １．２ |  |  | ０．８３ |  | ０．６２ |  |  | ０．５６ |  |  | １．２ |  | １．５
| 全燐 |  |  |  | ｍｇ／ｌ | ０．１２ |  |  | ０．１３ |  | ０．０６８ |  |  | ０．０４８ |  |  | ０．０８６ |  | ０．１０
| 全亜鉛 |  |  |  | ｍｇ／ｌ |  |  |  | ０．００４ | [7 empty] | ０．００４
特殊項目 | フェノール類 |  |  |  | ｍｇ／ｌ |  |  |  | ＜０．０１
| 銅 |  |  |  | ｍｇ／ｌ
| 鉄（溶解性） |  |  |  | ｍｇ／ｌ
| マンガン（溶解性） |  |  |  | ｍｇ／ｌ
| クロム |  |  |  | ｍｇ／ｌ
そ の 他 の 項 目 | アンモニア性窒素 |  |  |  | ｍｇ／ｌ
| 亜硝酸性窒素 |  |  |  | ｍｇ／ｌ
| 硝酸性窒素 |  |  |  | ｍｇ／ｌ
| 有機性窒素 |  |  |  | ｍｇ／ｌ
| 溶存態窒素 |  |  |  | ｍｇ／ｌ
| 懸濁態窒素 |  |  |  | ｍｇ／ｌ | ０．２０ |  |  | ＜０．０５ |  | ０．１２ |  |  | ＜０．０５ |  |  | ０．１１ |  | ０．１５
| オルトリン酸態燐 |  |  |  | ｍｇ／ｌ
| 電気伝導率 |  |  |  | ｍＳ／ｍ
| 塩化物イオン |  |  |  | ｍｇ／ｌ
| 塩分 |  |  |  |  | １８．１３ | ２７．００ |  | ２７．８６ | ３０．６８ | ３１．０４ | ３１．６７ |  | ３１．１６ |  | ３２．３２ | ３０．４８ | ３１．２９ | １７．９１ | ３１．４０
| 陰イオン界面活性剤 |  |  |  | ｍｇ／ｌ
| クロロフィルａ |  |  |  | ｍｇ／ｍ3 | １．１Ｅ １ |  |  | １．４Ｅ ０ |  | ６．８Ｅ ０ |  |  | １．３Ｅ ０ |  |  | ６．１Ｅ ０ |  | ８．６Ｅ ０
| フェオ色素 |  |  |  | ｍｇ／ｍ3 | ６．８ |  |  | ０．９ |  | ４．９ |  |  | ０．５ |  |  | ＜０．１ |  | ５．７
| トリハロメタン生成能 |  |  |  | ｍｇ／ｌ
| クロロホルム生成能 |  |  |  | ｍｇ／ｌ
| ブロモジクロロメタン生成能 |  |  |  | ｍｇ／ｌ
| ジブロモクロロメタン生成能 |  |  |  | ｍｇ／ｌ
| ブロモホルム生成能 |  |  |  | ｍｇ／ｌ
健 康 項 目 | カドミウム |  |  |  | ｍｇ／ｌ |  |  |  | ＜０．００１ | [7 empty] | ＜０．００１
| 全シアン |  |  |  | ｍｇ／ｌ |  |  |  | ＮＤ | [7 empty] | ＮＤ
| 鉛 |  |  |  | ｍｇ／ｌ |  |  |  | ＜０．００５ | [7 empty] | ＜０．００５
| 六価クロム |  |  |  | ｍｇ／ｌ |  |  |  | ＜０．０１ | [7 empty] | ＜０．０１
| 砒素 |  |  |  | ｍｇ／ｌ |  |  |  | ＜０．００５
| 総水銀 |  |  |  | ｍｇ／ｌ |  |  |  | ＜０．０００５ | [7 empty] | ＜０．０００５
| アルキル水銀 |  |  |  | ｍｇ／ｌ
| ＰＣＢ |  |  |  | ｍｇ／ｌ
| ジクロロメタン |  |  |  | ｍｇ／ｌ |  |  |  | ＜０．００２ | [7 empty] | ＜０．００２
| 四塩化炭素 |  |  |  | ｍｇ／ｌ |  |  |  | ＜０．０００２ | [7 empty] | ＜０．０００２
| １，２－ジクロロエタン |  |  |  | ｍｇ／ｌ |  |  |  | ＜０．０００４ | [7 empty] | ＜０．０００４
| １，１－ジクロロエチレン |  |  |  | ｍｇ／ｌ |  |  |  | ＜０．０１ | [7 empty] | ＜０．０１
| シス－１，２－ジクロロエチレン |  |  |  | ｍｇ／ｌ |  |  |  | ＜０．００４ | [7 empty] | ＜０．００４
| １，１，１－トリクロロエタン |  |  |  | ｍｇ／ｌ |  |  |  | ＜０．１ | [7 empty] | ＜０．１
| １，１，２－トリクロロエタン |  |  |  | ｍｇ／ｌ |  |  |  | ＜０．０００６ | [7 empty] | ＜０．０００６
| トリクロロエチレン |  |  |  | ｍｇ／ｌ |  |  |  | ＜０．００２ | [7 empty] | ＜０．００２
| テトラクロロエチレン |  |  |  | ｍｇ／ｌ |  |  |  | ＜０．０００５ | [7 empty] | ＜０．０００５
| １，３－ジクロロプロペン |  |  |  | ｍｇ／ｌ |  |  |  | ＜０．０００２ | [7 empty] | ＜０．０００２
| チウラム |  |  |  | ｍｇ／ｌ |  |  |  | ＜０．０００６ | [7 empty] | ＜０．０００６
| シマジン |  |  |  | ｍｇ／ｌ |  |  |  | ＜０．０００３ | [7 empty] | ＜０．０００３
| チオベンカルブ |  |  |  | ｍｇ／ｌ |  |  |  | ＜０．００２ | [7 empty] | ＜０．００２
| ベンゼン |  |  |  | ｍｇ／ｌ |  |  |  | ＜０．００１ | [7 empty] | ＜０．００１
| セレン |  |  |  | ｍｇ／ｌ |  |  |  | ＜０．００２ | [7 empty] | ＜０．００２
| 硝酸性窒素及び亜硝酸性窒素 |  |  |  | ｍｇ／ｌ
| ふっ素 |  |  |  | ｍｇ／ｌ
| ほう素 |  |  |  | ｍｇ／ｌ
| １，４－ジオキサン |  |  |  | ｍｇ／ｌ
D3P020
40269 |  |  | 水質個表 確定値 | [16 empty] | 愛 知 県
測定地点コード |  | 水 域 区 分 |  | 水 域 名 |  |  | 地点番号 | 測 定 地 点 名 |  |  | 地点統一番号 | 類 型 | ＮＰ類型 | Zn類型 | 調査区分 |  | 調 査 機 関 |  | 分 析 担 当 機 関
０１１０３ |  | 伊勢湾 |  | 名古屋港（甲） |  |  | １０３ | Ｎ‐３ |  |  | ６０２－０３ | Ｃハ | Ⅳイ |  | 年 間 |  | 名古屋港管理組合 |  | 名古屋港管理組合
[6 empty] | ２０１０年 | ２０１０年 |  | ２０１０年 | ２０１０年 | ２０１０年 | ２０１０年 |  | ２０１０年 |  | ２０１０年 | ２０１０年 | ２０１０年 | ２０１０年 | ２０１０年
項 目 |  |  |  |  | 単 位 | ４月 ２６日 | ４月 ２６日 |  | ５月 ６日 | ５月 ６日 | ６月 １日 | ６月 １日 |  | ７月 １日 |  | ７月 １日 | ８月 ３日 | ８月 ３日 | ９月 １日 | ９月 １日
一 般 項 目 | 採取時刻 |  |  |  |  | １０時 ５０分 | １０時 ５０分 |  | １０時 ３０分 | １０時 ３０分 | １０時 ２５分 | １０時 ２５分 |  | １０時 ５０分 |  | １０時 ５０分 | １０時 ５０分 | １０時 ５０分 | １０時 ２０分 | １０時 ２０分
| 天候 |  |  |  |  | 曇り | 曇り |  | 曇り | 曇り | 曇り | 曇り |  | 晴れ |  | 晴れ | 曇り | 曇り | 晴れ | 晴れ
| 気温 |  |  |  | ℃ | １７．６ |  |  | ２３．３ |  | ２３．０ |  |  | ２６．２ |  |  | ２９．６ |  | ３０．０
| 水温 |  |  |  | ℃ | １５．７ | １５．０ |  | ２０．０ | １９．０ | １９．４ | １８．５ |  | ２７．０ |  | ２２．５ | ２９．２ | ２９．３ | ２９．８ | ２８．６
| 透視度 |  |  |  | ｃｍ | ７９ | ７９ |  | ６１ | ６８ | ３３ | ６０ |  | ２３ |  | ９８ | ４０ | ８７ | ５４ | ８０
| 臭気 |  |  |  |  | 無臭 | 無臭 |  | 無臭 | 無臭 | 無臭 | 無臭 |  | 無臭 |  | 無臭 | 無臭 | 無臭 | 無臭 | 無臭
| 採取位置 |  |  |  |  | 上層 | 中層 |  | 上層 | 中層 | 上層 | 中層 |  | 上層 |  | 中層 | 上層 | 中層 | 上層 | 中層
| 流況 |  |  |  |  | 通常 | 通常 |  | 通常 | 通常 | 通常 | 通常 |  | 通常 |  | 通常 | 通常 | 通常 | 通常 | 通常
| 流量 |  |  |  | ｍ3/sec
| 外観 |  |  |  |  | 無色 | 無色 |  | 無色 | 無色 | 無色 | 無色 |  | 無色 |  | 無色 | 無色 | 無色 | 無色 | 無色
| 採取水深 |  |  |  | ｍ | ０．５ | ５．０ |  | ０．５ | ５．０ | ０．５ | ５．０ |  | ０．５ |  | ５．０ | ０．５ | ５．０ | ０．５ | ５．０
| 全水深 |  |  |  | ｍ
| 透明度 |  |  |  | ｍ | １．７０ |  |  | １．１０ |  | １．００ |  |  | ０．８０ |  |  | １．１０ |  | １．６０
| 水色 |  |  |  |  | ８１０ |  |  | ８０８ |  | ８０８ |  |  | ８０６ |  |  | ８１０ |  | ８０６
| 満潮時刻 |  |  |  |  | ４時 １３分 | ４時 １３分 |  | １０時 ２９分 | １０時 ２９分 | ７時 ４２分 | ７時 ４２分 |  | ８時 ２０分 |  | ８時 ２０分 | １１時 ０１分 | １１時 ０１分 | １０時 ３４分 | １０時 ３４分
| 干潮時刻 |  |  |  |  | １０時 ２６分 | １０時 ２６分 |  | １７時 ２７分 | １７時 ２７分 | １４時 ３１分 | １４時 ３１分 |  | １４時 ４３分 |  | １４時 ４３分 | ４時 ３７分 | ４時 ３７分 | １５時 ３６分 | １５時 ３６分
生活環境項目 | ｐＨ |  |  |  |  | ８．１ | ８．１ |  | ８．６ | ８．５ | ８．４ | ８．２ |  | ８．７ |  | ８．０ | ８．５ | ８．３ | ８．５ | ８．０
| ＤＯ |  |  |  | ｍｇ／ｌ | ９．２ | ８．１ |  | ６．６ | ６．５ | １１ | ９．２ |  | １４ |  | ５．２ | ９．２ | ７．０ | ８．２ | ３．８
| ＢＯＤ |  |  |  | ｍｇ／ｌ
| ＣＯＤ（酸性法） |  |  |  | ｍｇ／ｌ | ２．７ | １．８ |  | ２．９ | ３．４ | ４．０ | ３．４ |  | ４．９ |  | ２．３ | ４．３ | ３．０ | ４．４ | ３．０
| ＳＳ |  |  |  | ｍｇ／ｌ
| 大腸菌群数 |  |  |  | MPN/100ml
| ｎ－ヘキサン抽出物質 |  |  |  | ｍｇ／ｌ | [11 empty] | ＮＤ
| 全窒素 |  |  |  | ｍｇ／ｌ | ０．７６ |  |  | ０．２４ |  | ０．３８ |  |  | ０．５２ |  |  | ０．２８ |  | ０．２５
| 全燐 |  |  |  | ｍｇ／ｌ | ０．０５６ |  |  | ０．０２７ |  | ０．０４８ |  |  | ０．０８２ |  |  | ０．０３７ |  | ０．０４９
| 全亜鉛 |  |  |  | ｍｇ／ｌ |  |  |  | ０．００９ | [7 empty] | ０．００４
特殊項目 | フェノール類 |  |  |  | ｍｇ／ｌ | [11 empty] | ＜０．０１
| 銅 |  |  |  | ｍｇ／ｌ
| 鉄（溶解性） |  |  |  | ｍｇ／ｌ
| マンガン（溶解性） |  |  |  | ｍｇ／ｌ
| クロム |  |  |  | ｍｇ／ｌ
そ の 他 の 項 目 | アンモニア性窒素 |  |  |  | ｍｇ／ｌ
| 亜硝酸性窒素 |  |  |  | ｍｇ／ｌ
| 硝酸性窒素 |  |  |  | ｍｇ／ｌ
| 有機性窒素 |  |  |  | ｍｇ／ｌ
| 溶存態窒素 |  |  |  | ｍｇ／ｌ
| 懸濁態窒素 |  |  |  | ｍｇ／ｌ | ０．１３ |  |  | ０．１６ |  | ０．２５ |  |  | ０．４４ |  |  | ０．２３ |  | ０．２４
| オルトリン酸態燐 |  |  |  | ｍｇ／ｌ
| 電気伝導率 |  |  |  | ｍＳ／ｍ
| 塩化物イオン |  |  |  | ｍｇ／ｌ
| 塩分 |  |  |  |  | ２４．５６ | ２９．４７ |  | ２３．０２ | ２５．８９ | ２５．４０ | ２９．０９ |  | ２０．６４ |  | ３０．７８ | １８．７９ | ２５．４４ | ２０．７６ | ２７．７７
| 陰イオン界面活性剤 |  |  |  | ｍｇ／ｌ
| クロロフィルａ |  |  |  | ｍｇ／ｍ3 | ４．０Ｅ ０ |  |  | １．２Ｅ １ |  | ２．０Ｅ １ |  |  | ４．８Ｅ １ |  |  | ４．７Ｅ ０ |  | ８．３Ｅ ０
| フェオ色素 |  |  |  | ｍｇ／ｍ3 | ２．４ |  |  | ８．６ |  | １５ |  |  | ４４ |  |  | ８．０ |  | ６．０
| トリハロメタン生成能 |  |  |  | ｍｇ／ｌ
| クロロホルム生成能 |  |  |  | ｍｇ／ｌ
| ブロモジクロロメタン生成能 |  |  |  | ｍｇ／ｌ
| ジブロモクロロメタン生成能 |  |  |  | ｍｇ／ｌ
| ブロモホルム生成能 |  |  |  | ｍｇ／ｌ
健 康 項 目 | カドミウム |  |  |  | ｍｇ／ｌ |  |  |  | ＜０．００１ | [7 empty] | ＜０．００１
| 全シアン |  |  |  | ｍｇ／ｌ |  |  |  | ＮＤ | [7 empty] | ＮＤ
| 鉛 |  |  |  | ｍｇ／ｌ |  |  |  | ＜０．００５ | [7 empty] | ＜０．００５
| 六価クロム |  |  |  | ｍｇ／ｌ |  |  |  | ＜０．０１ | [7 empty] | ＜０．０１
| 砒素 |  |  |  | ｍｇ／ｌ | [11 empty] | ＜０．００５
| 総水銀 |  |  |  | ｍｇ／ｌ |  |  |  | ＜０．０００５ | [7 empty] | ＜０．０００５
| アルキル水銀 |  |  |  | ｍｇ／ｌ
| ＰＣＢ |  |  |  | ｍｇ／ｌ
| ジクロロメタン |  |  |  | ｍｇ／ｌ |  |  |  | ＜０．００２ | [7 empty] | ＜０．００２
| 四塩化炭素 |  |  |  | ｍｇ／ｌ |  |  |  | ＜０．０００２ | [7 empty] | ＜０．０００２
| １，２－ジクロロエタン |  |  |  | ｍｇ／ｌ |  |  |  | ＜０．０００４ | [7 empty] | ＜０．０００４
| １，１－ジクロロエチレン |  |  |  | ｍｇ／ｌ |  |  |  | ＜０．０１ | [7 empty] | ＜０．０１
| シス－１，２－ジクロロエチレン |  |  |  | ｍｇ／ｌ |  |  |  | ＜０．００４ | [7 empty] | ＜０．００４
| １，１，１－トリクロロエタン |  |  |  | ｍｇ／ｌ |  |  |  | ＜０．１ | [7 empty] | ＜０．１
| １，１，２－トリクロロエタン |  |  |  | ｍｇ／ｌ |  |  |  | ＜０．０００６ | [7 empty] | ＜０．０００６
| トリクロロエチレン |  |  |  | ｍｇ／ｌ |  |  |  | ＜０．００２ | [7 empty] | ＜０．００２
| テトラクロロエチレン |  |  |  | ｍｇ／ｌ |  |  |  | ＜０．０００５ | [7 empty] | ＜０．０００５
| １，３－ジクロロプロペン |  |  |  | ｍｇ／ｌ |  |  |  | ＜０．０００２ | [7 empty] | ＜０．０００２
| チウラム |  |  |  | ｍｇ／ｌ |  |  |  | ＜０．０００６ | [7 empty] | ＜０．０００６
| シマジン |  |  |  | ｍｇ／ｌ |  |  |  | ＜０．０００３ | [7 empty] | ＜０．０００３
| チオベンカルブ |  |  |  | ｍｇ／ｌ |  |  |  | ＜０．００２ | [7 empty] | ＜０．００２
| ベンゼン |  |  |  | ｍｇ／ｌ |  |  |  | ＜０．００１ | [7 empty] | ＜０．００１
| セレン |  |  |  | ｍｇ／ｌ |  |  |  | ＜０．００２ | [7 empty] | ＜０．００２
| 硝酸性窒素及び亜硝酸性窒素 |  |  |  | ｍｇ／ｌ
| ふっ素 |  |  |  | ｍｇ／ｌ
| ほう素 |  |  |  | ｍｇ／ｌ
| １，４－ジオキサン |  |  |  | ｍｇ／ｌ
D3P020
40269 |  |  | 水質個表 確定値 | [16 empty] | 愛 知 県
測定地点コード |  | 水 域 区 分 |  | 水 域 名 |  |  | 地点番号 | 測 定 地 点 名 |  |  | 地点統一番号 | 類 型 | ＮＰ類型 | Zn類型 | 調査区分 |  | 調 査 機 関 |  | 分 析 担 当 機 関
０１１０３ |  | 伊勢湾 |  | 名古屋港（甲） |  |  | １０３ | Ｎ‐３ |  |  | ６０２－０３ | Ｃハ | Ⅳイ |  | 年 間 |  | 名古屋港管理組合 |  | 名古屋港管理組合
[6 empty] | ２０１０年 | ２０１０年 |  | ２０１０年 | ２０１０年 | ２０１０年 | ２０１０年 |  | ２０１１年 |  | ２０１１年 | ２０１１年 | ２０１１年 | ２０１１年 | ２０１１年
項 目 |  |  |  |  | 単 位 | １０月 ５日 | １０月 ５日 |  | １１月 ４日 | １１月 ４日 | １２月 １日 | １２月 １日 |  | １月 ５日 |  | １月 ５日 | ２月 １日 | ２月 １日 | ３月 １日 | ３月 １日
一 般 項 目 | 採取時刻 |  |  |  |  | １０時 ４０分 | １０時 ４０分 |  | １０時 ４５分 | １０時 ４５分 | １０時 ２０分 | １０時 ２０分 |  | １０時 ２０分 |  | １０時 ２０分 | １０時 ３５分 | １０時 ３５分 | １０時 ２５分 | １０時 ２５分
| 天候 |  |  |  |  | 晴れ | 晴れ |  | 晴れ | 晴れ | 晴れ | 晴れ |  | 晴れ |  | 晴れ | 晴れ | 晴れ | 曇り | 曇り
| 気温 |  |  |  | ℃ | ２３．２ |  |  | １４．８ |  | １４．０ |  |  | ８．０ |  |  | ４．３ |  | ８．３
| 水温 |  |  |  | ℃ | ２３．４ | ２３．０ |  | ２１．０ | ２１．６ | １７．７ | １７．８ |  | １２．５ |  | １２．５ | １０．７ | １０．１ | ９．１ | ９．５
| 透視度 |  |  |  | ｃｍ | ５６ | ８５ |  | ＞１００ | ８５ | ＞１００ | ＞１００ |  | ＞１００ |  | ＞１００ | ＞１００ | ＞１００ | ７６ | ＞１００
| 臭気 |  |  |  |  | 無臭 | 無臭 |  | 無臭 | 無臭 | 無臭 | 無臭 |  | 無臭 |  | 無臭 | 無臭 | 無臭 | 無臭 | 無臭
| 採取位置 |  |  |  |  | 上層 | 中層 |  | 上層 | 中層 | 上層 | 中層 |  | 上層 |  | 中層 | 上層 | 中層 | 上層 | 中層
| 流況 |  |  |  |  | 通常 | 通常 |  | 通常 | 通常 | 通常 | 通常 |  | 通常 |  | 通常 | 通常 | 通常 | 通常 | 通常
| 流量 |  |  |  | ｍ3/sec
| 外観 |  |  |  |  | 無色 | 無色 |  | 無色 | 無色 | 無色 | 無色 |  | 無色 |  | 無色 | 無色 | 無色 | 無色 | 無色
| 採取水深 |  |  |  | ｍ | ０．５ | ５．０ |  | ０．５ | ５．０ | ０．５ | ５．０ |  | ０．５ |  | ５．０ | ０．５ | ５．０ | ０．５ | ５．０
| 全水深 |  |  |  | ｍ
| 透明度 |  |  |  | ｍ | １．４０ |  |  | ２．８０ |  | ３．８０ |  |  | ４．００ |  |  | ４．００ |  | １．８０
| 水色 |  |  |  |  | ８０６ |  |  | ８１０ |  | ８１２ |  |  | ８１２ |  |  | ８１０ |  | ８１２
| 満潮時刻 |  |  |  |  | １６時 ２５分 | １６時 ２５分 |  | １６時 １９分 | １６時 １９分 | １４時 ０２分 | １４時 ０２分 |  | ７時 ０９分 |  | ７時 ０９分 | ５時 ５０分 | ５時 ５０分 | １５時 ５９分 | １５時 ５９分
| 干潮時刻 |  |  |  |  | ９時 ５５分 | ９時 ５５分 |  | １０時 １６分 | １０時 １６分 | ７時 ０３分 | ７時 ０３分 |  | １２時 ３３分 |  | １２時 ３３分 | １１時 １２分 | １１時 １２分 | １０時 ２３分 | １０時 ２３分
生活環境項目 | ｐＨ |  |  |  |  | ８．４ | ８．０ |  | ７．８ | ８．０ | ８．０ | ８．１ |  | ８．０ |  | ８．１ | ８．１ | ８．０ | ８．０ | ８．２
| ＤＯ |  |  |  | ｍｇ／ｌ | １１ | ４．３ |  | ３．８ | ３．０ | ７．０ | ６．７ |  | ８．１ |  | ８．０ | ９．４ | ９．４ | １０ | ９．８
| ＢＯＤ |  |  |  | ｍｇ／ｌ
| ＣＯＤ（酸性法） |  |  |  | ｍｇ／ｌ | ５．１ | ２．５ |  | １．６ | １．４ | ２．５ | ２．４ |  | １．４ |  | ２．１ | ２．４ | ２．０ | ２．９ | ２．１
| ＳＳ |  |  |  | ｍｇ／ｌ
| 大腸菌群数 |  |  |  | MPN/100ml
| ｎ－ヘキサン抽出物質 |  |  |  | ｍｇ／ｌ |  |  |  | ＮＤ
| 全窒素 |  |  |  | ｍｇ／ｌ | ０．７７ |  |  | ０．３７ |  | ０．３０ |  |  | ０．４４ |  |  | ０．６１ |  | ０．５６
| 全燐 |  |  |  | ｍｇ／ｌ | ０．０６９ |  |  | ０．０７３ |  | ０．０４６ |  |  | ０．０４１ |  |  | ０．０３８ |  | ０．０３１
| 全亜鉛 |  |  |  | ｍｇ／ｌ |  |  |  | ０．００１ | [7 empty] | ０．００３
特殊項目 | フェノール類 |  |  |  | ｍｇ／ｌ |  |  |  | ＜０．０１
| 銅 |  |  |  | ｍｇ／ｌ
| 鉄（溶解性） |  |  |  | ｍｇ／ｌ
| マンガン（溶解性） |  |  |  | ｍｇ／ｌ
| クロム |  |  |  | ｍｇ／ｌ
そ の 他 の 項 目 | アンモニア性窒素 |  |  |  | ｍｇ／ｌ
| 亜硝酸性窒素 |  |  |  | ｍｇ／ｌ
| 硝酸性窒素 |  |  |  | ｍｇ／ｌ
| 有機性窒素 |  |  |  | ｍｇ／ｌ
| 溶存態窒素 |  |  |  | ｍｇ／ｌ
| 懸濁態窒素 |  |  |  | ｍｇ／ｌ | ０．３１ |  |  | ＜０．０５ |  | ０．１１ |  |  | ＜０．０５ |  |  | ０．０７ |  | ＜０．０５
| オルトリン酸態燐 |  |  |  | ｍｇ／ｌ
| 電気伝導率 |  |  |  | ｍＳ／ｍ
| 塩化物イオン |  |  |  | ｍｇ／ｌ
| 塩分 |  |  |  |  | ２１．７３ | ２９．８１ |  | ３２．３３ | ３３．１２ | ３２．７２ | ３３．３３ |  | ３２．０１ |  | ３２．６９ | ３１．７６ | ３２．５７ | １９．２８ | ３２．２３
| 陰イオン界面活性剤 |  |  |  | ｍｇ／ｌ
| クロロフィルａ |  |  |  | ｍｇ／ｍ3 | ３．９Ｅ １ |  |  | ０．５Ｅ ０ |  | ２．５Ｅ ０ |  |  | １．０Ｅ ０ |  |  | ２．９Ｅ ０ |  | ３．４Ｅ ０
| フェオ色素 |  |  |  | ｍｇ／ｍ3 | １５ |  |  | ０．６ |  | ０．３ |  |  | ０．５ |  |  | ＜０．１ |  | ２．７
| トリハロメタン生成能 |  |  |  | ｍｇ／ｌ
| クロロホルム生成能 |  |  |  | ｍｇ／ｌ
| ブロモジクロロメタン生成能 |  |  |  | ｍｇ／ｌ
| ジブロモクロロメタン生成能 |  |  |  | ｍｇ／ｌ
| ブロモホルム生成能 |  |  |  | ｍｇ／ｌ
健 康 項 目 | カドミウム |  |  |  | ｍｇ／ｌ |  |  |  | ＜０．００１ | [7 empty] | ＜０．００１
| 全シアン |  |  |  | ｍｇ／ｌ |  |  |  | ＮＤ | [7 empty] | ＮＤ
| 鉛 |  |  |  | ｍｇ／ｌ |  |  |  | ＜０．００５ | [7 empty] | ＜０．００５
| 六価クロム |  |  |  | ｍｇ／ｌ |  |  |  | ＜０．０１ | [7 empty] | ＜０．０１
| 砒素 |  |  |  | ｍｇ／ｌ |  |  |  | ＜０．００５
| 総水銀 |  |  |  | ｍｇ／ｌ |  |  |  | ＜０．０００５ | [7 empty] | ＜０．０００５
| アルキル水銀 |  |  |  | ｍｇ／ｌ
| ＰＣＢ |  |  |  | ｍｇ／ｌ
| ジクロロメタン |  |  |  | ｍｇ／ｌ |  |  |  | ＜０．００２ | [7 empty] | ＜０．００２
| 四塩化炭素 |  |  |  | ｍｇ／ｌ |  |  |  | ＜０．０００２ | [7 empty] | ＜０．０００２
| １，２－ジクロロエタン |  |  |  | ｍｇ／ｌ |  |  |  | ＜０．０００４ | [7 empty] | ＜０．０００４
| １，１－ジクロロエチレン |  |  |  | ｍｇ／ｌ |  |  |  | ＜０．０１ | [7 empty] | ＜０．０１
| シス－１，２－ジクロロエチレン |  |  |  | ｍｇ／ｌ |  |  |  | ＜０．００４ | [7 empty] | ＜０．００４
| １，１，１－トリクロロエタン |  |  |  | ｍｇ／ｌ |  |  |  | ＜０．１ | [7 empty] | ＜０．１
| １，１，２－トリクロロエタン |  |  |  | ｍｇ／ｌ |  |  |  | ＜０．０００６ | [7 empty] | ＜０．０００６
| トリクロロエチレン |  |  |  | ｍｇ／ｌ |  |  |  | ＜０．００２ | [7 empty] | ＜０．００２
| テトラクロロエチレン |  |  |  | ｍｇ／ｌ |  |  |  | ＜０．０００５ | [7 empty] | ＜０．０００５
| １，３－ジクロロプロペン |  |  |  | ｍｇ／ｌ |  |  |  | ＜０．０００２ | [7 empty] | ＜０．０００２
| チウラム |  |  |  | ｍｇ／ｌ |  |  |  | ＜０．０００６ | [7 empty] | ＜０．０００６
| シマジン |  |  |  | ｍｇ／ｌ |  |  |  | ＜０．０００３ | [7 empty] | ＜０．０００３
| チオベンカルブ |  |  |  | ｍｇ／ｌ |  |  |  | ＜０．００２ | [7 empty] | ＜０．００２
| ベンゼン |  |  |  | ｍｇ／ｌ |  |  |  | ＜０．００１ | [7 empty] | ＜０．００１
| セレン |  |  |  | ｍｇ／ｌ |  |  |  | ＜０．００２ | [7 empty] | ＜０．００２
| 硝酸性窒素及び亜硝酸性窒素 |  |  |  | ｍｇ／ｌ
| ふっ素 |  |  |  | ｍｇ／ｌ
| ほう素 |  |  |  | ｍｇ／ｌ
| １，４－ジオキサン |  |  |  | ｍｇ／ｌ
D3P020
40269 |  |  | 水質個表 確定値 | [16 empty] | 愛 知 県
測定地点コード |  | 水 域 区 分 |  | 水 域 名 |  |  | 地点番号 | 測 定 地 点 名 |  |  | 地点統一番号 | 類 型 | ＮＰ類型 | Zn類型 | 調査区分 |  | 調 査 機 関 |  | 分 析 担 当 機 関
０１１１０ |  | 伊勢湾 |  | 名古屋港（甲） |  |  | １１０ | Ｎ‐１０ |  |  | ６０２－５１ | Ｃハ | Ⅳイ |  | 年 間 |  | 名古屋港管理組合 |  | 名古屋港管理組合
[6 empty] | ２０１０年 | ２０１０年 |  | ２０１０年 | ２０１０年 | ２０１０年 | ２０１０年 |  | ２０１０年 |  | ２０１０年 | ２０１０年 | ２０１０年 | ２０１０年 | ２０１０年
項 目 |  |  |  |  | 単 位 | ４月 ２６日 | ４月 ２６日 |  | ５月 ６日 | ５月 ６日 | ６月 １日 | ６月 １日 |  | ７月 １日 |  | ７月 １日 | ８月 ３日 | ８月 ３日 | ９月 １日 | ９月 １日
一 般 項 目 | 採取時刻 |  |  |  |  | ９時 ５０分 | ９時 ５０分 |  | ９時 ４５分 | ９時 ４５分 | ９時 ４０分 | ９時 ４０分 |  | ９時 ３０分 |  | ９時 ３０分 | ９時 ５０分 | ９時 ５０分 | ９時 ３０分 | ９時 ３０分
| 天候 |  |  |  |  | 曇り | 曇り |  | 曇り | 曇り | 曇り | 曇り |  | 晴れ |  | 晴れ | 曇り | 曇り | 晴れ | 晴れ
| 気温 |  |  |  | ℃ | １８．６ |  |  | ２３．２ |  | ２５．６ |  |  | ２９．０ |  |  | ２９．６ |  | ３１．０
| 水温 |  |  |  | ℃ | １５．９ | １４．８ |  | ２０．１ | １７．４ | ２０．７ | １９．５ |  | ２７．７ |  | ２２．４ | ２８．３ | ２６．２ | ２８．７ | ２７．０
| 透視度 |  |  |  | ｃｍ | ６０ | ７７ |  | ５０ | ６７ | ４９ | ５０ |  | ７０ |  | ８３ | ４３ | ７２ | ４５ | ７０
| 臭気 |  |  |  |  | 無臭 | 無臭 |  | 無臭 | 無臭 | 無臭 | 無臭 |  | 無臭 |  | 無臭 | 無臭 | 無臭 | 無臭 | 無臭
| 採取位置 |  |  |  |  | 上層 | 中層 |  | 上層 | 中層 | 上層 | 中層 |  | 上層 |  | 中層 | 上層 | 中層 | 上層 | 中層
| 流況 |  |  |  |  | 通常 | 通常 |  | 通常 | 通常 | 通常 | 通常 |  | 通常 |  | 通常 | 通常 | 通常 | 通常 | 通常
| 流量 |  |  |  | ｍ3/sec
| 外観 |  |  |  |  | 無色 | 無色 |  | 無色 | 無色 | 無色 | 無色 |  | 無色 |  | 無色 | 無色 | 無色 | 無色 | 無色
| 採取水深 |  |  |  | ｍ | ０．５ | ５．０ |  | ０．５ | ５．０ | ０．５ | ５．０ |  | ０．５ |  | ５．０ | ０．５ | ５．０ | ０．５ | ５．０
| 全水深 |  |  |  | ｍ
| 透明度 |  |  |  | ｍ | ０．９０ |  |  | ０．８０ |  | １．００ |  |  | １．６０ |  |  | １．１０ |  | １．２０
| 水色 |  |  |  |  | ８１２ |  |  | ８０８ |  | ８１０ |  |  | ８０８ |  |  | ８０８ |  | ８０８
| 満潮時刻 |  |  |  |  | ４時 １３分 | ４時 １３分 |  | １０時 ２９分 | １０時 ２９分 | ７時 ４２分 | ７時 ４２分 |  | ８時 ２０分 |  | ８時 ２０分 | １１時 ０１分 | １１時 ０１分 | １０時 ３４分 | １０時 ３４分
| 干潮時刻 |  |  |  |  | １０時 ２６分 | １０時 ２６分 |  | １７時 ２７分 | １７時 ２７分 | １４時 ３１分 | １４時 ３１分 |  | １４時 ４３分 |  | １４時 ４３分 | ４時 ３７分 | ４時 ３７分 | １５時 ３６分 | １５時 ３６分
生活環境項目 | ｐＨ |  |  |  |  | ７．６ | ７．９ |  | ８．０ | ８．１ | ７．９ | ８．１ |  | ８．１ |  | ８．０ | ８．０ | ８．０ | ８．０ | ７．９
| ＤＯ |  |  |  | ｍｇ／ｌ | ７．１ | ６．１ |  | ４．７ | ４．０ | ８．９ | ７．７ |  | ９．５ |  | ５．１ | ６．２ | ４．１ | ５．３ | ３．０
| ＢＯＤ |  |  |  | ｍｇ／ｌ
| ＣＯＤ（酸性法） |  |  |  | ｍｇ／ｌ | ４．４ | ２．５ |  | ４．８ | ２．８ | ５．３ | ４．０ |  | ４．５ |  | ３．２ | ３．２ | ２．８ | ４．１ | ２．２
| ＳＳ |  |  |  | ｍｇ／ｌ
| 大腸菌群数 |  |  |  | MPN/100ml
| ｎ－ヘキサン抽出物質 |  |  |  | ｍｇ／ｌ | [11 empty] | ＮＤ
| 全窒素 |  |  |  | ｍｇ／ｌ | １．７ |  |  | １．７ |  | １．４ |  |  | １．１ |  |  | ０．７５ |  | ０．６１
| 全燐 |  |  |  | ｍｇ／ｌ | ０．１１ |  |  | ０．０９２ |  | ０．１０ |  |  | ０．１３ |  |  | ０．１０ |  | ０．１３
| 全亜鉛 |  |  |  | ｍｇ／ｌ |  |  |  | ０．０１２ | [7 empty] | ０．００８
特殊項目 | フェノール類 |  |  |  | ｍｇ／ｌ | [11 empty] | ＜０．０１
| 銅 |  |  |  | ｍｇ／ｌ
| 鉄（溶解性） |  |  |  | ｍｇ／ｌ
| マンガン（溶解性） |  |  |  | ｍｇ／ｌ
| クロム |  |  |  | ｍｇ／ｌ
そ の 他 の 項 目 | アンモニア性窒素 |  |  |  | ｍｇ／ｌ
| 亜硝酸性窒素 |  |  |  | ｍｇ／ｌ
| 硝酸性窒素 |  |  |  | ｍｇ／ｌ
| 有機性窒素 |  |  |  | ｍｇ／ｌ
| 溶存態窒素 |  |  |  | ｍｇ／ｌ
| 懸濁態窒素 |  |  |  | ｍｇ／ｌ | [5 empty] | ０．２３ |  |  | ０．３３ |  |  | ０．１８
| オルトリン酸態燐 |  |  |  | ｍｇ／ｌ
| 電気伝導率 |  |  |  | ｍＳ／ｍ
| 塩化物イオン |  |  |  | ｍｇ／ｌ
| 塩分 |  |  |  |  | １１．８７ | ２８．３１ |  | １２．０２ | ２３．９５ | ９．５８ | ２５．７４ |  | １０．９８ |  | ２６．０５ | １６．７６ | ２６．８９ | １９．７３ | ２７．９３
| 陰イオン界面活性剤 |  |  |  | ｍｇ／ｌ
| クロロフィルａ |  |  |  | ｍｇ／ｍ3 | ０．６Ｅ ０ |  |  | １．４Ｅ １ |  | １．７Ｅ １ |  |  | ２．８Ｅ １ |  |  | ３．９Ｅ ０ |  | １．３Ｅ １
| フェオ色素 |  |  |  | ｍｇ／ｍ3 | ２．１ |  |  | １１ |  | ６．７ |  |  | ２２ |  |  | １５ |  | １８
| トリハロメタン生成能 |  |  |  | ｍｇ／ｌ
| クロロホルム生成能 |  |  |  | ｍｇ／ｌ
| ブロモジクロロメタン生成能 |  |  |  | ｍｇ／ｌ
| ジブロモクロロメタン生成能 |  |  |  | ｍｇ／ｌ
| ブロモホルム生成能 |  |  |  | ｍｇ／ｌ
健 康 項 目 | カドミウム |  |  |  | ｍｇ／ｌ | [11 empty] | ＜０．００１
| 全シアン |  |  |  | ｍｇ／ｌ | [11 empty] | ＮＤ
| 鉛 |  |  |  | ｍｇ／ｌ | [11 empty] | ＜０．００５
| 六価クロム |  |  |  | ｍｇ／ｌ | [11 empty] | ＜０．０１
| 砒素 |  |  |  | ｍｇ／ｌ
| 総水銀 |  |  |  | ｍｇ／ｌ | [11 empty] | ＜０．０００５
| アルキル水銀 |  |  |  | ｍｇ／ｌ
| ＰＣＢ |  |  |  | ｍｇ／ｌ
| ジクロロメタン |  |  |  | ｍｇ／ｌ | [11 empty] | ＜０．００２
| 四塩化炭素 |  |  |  | ｍｇ／ｌ | [11 empty] | ＜０．０００２
| １，２－ジクロロエタン |  |  |  | ｍｇ／ｌ | [11 empty] | ＜０．０００４
| １，１－ジクロロエチレン |  |  |  | ｍｇ／ｌ | [11 empty] | ＜０．０１
| シス－１，２－ジクロロエチレン |  |  |  | ｍｇ／ｌ | [11 empty] | ＜０．００４
| １，１，１－トリクロロエタン |  |  |  | ｍｇ／ｌ | [11 empty] | ＜０．１
| １，１，２－トリクロロエタン |  |  |  | ｍｇ／ｌ | [11 empty] | ＜０．０００６
| トリクロロエチレン |  |  |  | ｍｇ／ｌ | [11 empty] | ＜０．００２
| テトラクロロエチレン |  |  |  | ｍｇ／ｌ | [11 empty] | ＜０．０００５
| １，３－ジクロロプロペン |  |  |  | ｍｇ／ｌ | [11 empty] | ＜０．０００２
| チウラム |  |  |  | ｍｇ／ｌ | [11 empty] | ＜０．０００６
| シマジン |  |  |  | ｍｇ／ｌ | [11 empty] | ＜０．０００３
| チオベンカルブ |  |  |  | ｍｇ／ｌ | [11 empty] | ＜０．００２
| ベンゼン |  |  |  | ｍｇ／ｌ | [11 empty] | ＜０．００１
| セレン |  |  |  | ｍｇ／ｌ | [11 empty] | ＜０．００２
| 硝酸性窒素及び亜硝酸性窒素 |  |  |  | ｍｇ／ｌ
| ふっ素 |  |  |  | ｍｇ／ｌ
| ほう素 |  |  |  | ｍｇ／ｌ
| １，４－ジオキサン |  |  |  | ｍｇ／ｌ
D3P020
40269 |  |  | 水質個表 確定値 | [16 empty] | 愛 知 県
測定地点コード |  | 水 域 区 分 |  | 水 域 名 |  |  | 地点番号 | 測 定 地 点 名 |  |  | 地点統一番号 | 類 型 | ＮＰ類型 | Zn類型 | 調査区分 |  | 調 査 機 関 |  | 分 析 担 当 機 関
０１１１０ |  | 伊勢湾 |  | 名古屋港（甲） |  |  | １１０ | Ｎ‐１０ |  |  | ６０２－５１ | Ｃハ | Ⅳイ |  | 年 間 |  | 名古屋港管理組合 |  | 名古屋港管理組合
[6 empty] | ２０１０年 | ２０１０年 |  | ２０１０年 | ２０１０年 | ２０１０年 | ２０１０年 |  | ２０１１年 |  | ２０１１年 | ２０１１年 | ２０１１年 | ２０１１年 | ２０１１年
項 目 |  |  |  |  | 単 位 | １０月 ５日 | １０月 ５日 |  | １１月 ４日 | １１月 ４日 | １２月 １日 | １２月 １日 |  | １月 ５日 |  | １月 ５日 | ２月 １日 | ２月 １日 | ３月 １日 | ３月 １日
一 般 項 目 | 採取時刻 |  |  |  |  | ９時 ５０分 | ９時 ５０分 |  | ９時 ５０分 | ９時 ５０分 | ９時 ４０分 | ９時 ４０分 |  | ９時 ３５分 |  | ９時 ３５分 | １１時 １５分 | １１時 １５分 | ９時 ４０分 | ９時 ４０分
| 天候 |  |  |  |  | 晴れ | 晴れ |  | 晴れ | 晴れ | 晴れ | 晴れ |  | 晴れ |  | 晴れ | 晴れ | 晴れ | 曇り | 曇り
| 気温 |  |  |  | ℃ | ２０．８ |  |  | １２．７ |  | １１．５ |  |  | ７．４ |  |  | ７．８ |  | ８．３
| 水温 |  |  |  | ℃ | ２３．３ | ２３．８ |  | １８．２ | ２０．０ | １５．３ | １７．６ |  | １０．５ |  | １２．７ | ９．１ | ９．０ | １０．０ | １０．０
| 透視度 |  |  |  | ｃｍ | ４６ | ５２ |  | ７０ | ８８ | ６０ | ８５ |  | ８５ |  | ＞１００ | ＞１００ | ＞１００ | ２２ | ５５
| 臭気 |  |  |  |  | 無臭 | 無臭 |  | 無臭 | 無臭 | 無臭 | 無臭 |  | 無臭 |  | 無臭 | 無臭 | 無臭 | 無臭 | 無臭
| 採取位置 |  |  |  |  | 上層 | 中層 |  | 上層 | 中層 | 上層 | 中層 |  | 上層 |  | 中層 | 上層 | 中層 | 上層 | 中層
| 流況 |  |  |  |  | 通常 | 通常 |  | 通常 | 通常 | 通常 | 通常 |  | 通常 |  | 通常 | 通常 | 通常 | 通常 | 通常
| 流量 |  |  |  | ｍ3/sec
| 外観 |  |  |  |  | 無色 | 無色 |  | 無色 | 無色 | 無色 | 無色 |  | 無色 |  | 無色 | 無色 | 無色 | 無色 | 無色
| 採取水深 |  |  |  | ｍ | ０．５ | ５．０ |  | ０．５ | ５．０ | ０．５ | ５．０ |  | ０．５ |  | ５．０ | ０．５ | ５．０ | ０．５ | ５．０
| 全水深 |  |  |  | ｍ
| 透明度 |  |  |  | ｍ | １．２０ |  |  | １．５０ |  | １．５０ |  |  | ３．００ |  |  | ７．８０ |  | ０．５０
| 水色 |  |  |  |  | ８１０ |  |  | ７１０ |  | ７１０ |  |  | ８１０ |  |  | ８１０ |  | ６０８
| 満潮時刻 |  |  |  |  | １６時 ２５分 | １６時 ２５分 |  | １６時 １９分 | １６時 １９分 | １４時 ０２分 | １４時 ０２分 |  | ７時 ０９分 |  | ７時 ０９分 | ５時 ５０分 | ５時 ５０分 | １５時 ５９分 | １５時 ５９分
| 干潮時刻 |  |  |  |  | ９時 ５５分 | ９時 ５５分 |  | １０時 １６分 | １０時 １６分 | ７時 ０３分 | ７時 ０３分 |  | １２時 ３３分 |  | １２時 ３３分 | １１時 １２分 | １１時 １２分 | １０時 ２３分 | １０時 ２３分
生活環境項目 | ｐＨ |  |  |  |  | ７．６ | ７．９ |  | ７．５ | ７．８ | ７．７ | ８．０ |  | ７．９ |  | ８．０ | ８．０ | ７．９ | ７．４ | ８．１
| ＤＯ |  |  |  | ｍｇ／ｌ | ４．１ | ３．８ |  | ３．７ | ２．４ | ５．８ | ５．４ |  | ７．７ |  | ７．８ | ８．４ | ８．４ | ９．０ | ９．１
| ＢＯＤ |  |  |  | ｍｇ／ｌ
| ＣＯＤ（酸性法） |  |  |  | ｍｇ／ｌ | ５．５ | ３．４ |  | ３．２ | １．８ | ３．８ | １．５ |  | ２．７ |  | ２．０ | ３．２ | ２．７ | ６．１ | ３．３
| ＳＳ |  |  |  | ｍｇ／ｌ
| 大腸菌群数 |  |  |  | MPN/100ml
| ｎ－ヘキサン抽出物質 |  |  |  | ｍｇ／ｌ |  |  |  | ＮＤ
| 全窒素 |  |  |  | ｍｇ／ｌ | ２．１ |  |  | １．４ |  | １．２ |  |  | ０．９６ |  |  | １．０ |  | １．６
| 全燐 |  |  |  | ｍｇ／ｌ | ０．１７ |  |  | ０．１７ |  | ０．０９２ |  |  | ０．０６５ |  |  | ０．０６３ |  | ０．１６
| 全亜鉛 |  |  |  | ｍｇ／ｌ |  |  |  | ０．００５ | [7 empty] | ０．００６
特殊項目 | フェノール類 |  |  |  | ｍｇ／ｌ |  |  |  | ＜０．０１
| 銅 |  |  |  | ｍｇ／ｌ
| 鉄（溶解性） |  |  |  | ｍｇ／ｌ
| マンガン（溶解性） |  |  |  | ｍｇ／ｌ
| クロム |  |  |  | ｍｇ／ｌ
そ の 他 の 項 目 | アンモニア性窒素 |  |  |  | ｍｇ／ｌ
| 亜硝酸性窒素 |  |  |  | ｍｇ／ｌ
| 硝酸性窒素 |  |  |  | ｍｇ／ｌ
| 有機性窒素 |  |  |  | ｍｇ／ｌ
| 溶存態窒素 |  |  |  | ｍｇ／ｌ
| 懸濁態窒素 |  |  |  | ｍｇ／ｌ | [5 empty] | ０．１２ |  |  | ＜０．０５ |  |  | ０．０８
| オルトリン酸態燐 |  |  |  | ｍｇ／ｌ
| 電気伝導率 |  |  |  | ｍＳ／ｍ
| 塩化物イオン |  |  |  | ｍｇ／ｌ
| 塩分 |  |  |  |  | ９．６４ | ２６．５３ |  | ２０．５２ | ２９．７８ | ２５．３４ | ３２．６２ |  | ２８．５９ |  | ３１．９９ | ２８．９６ | ３１．４７ | ６．３７ | ３０．５６
| 陰イオン界面活性剤 |  |  |  | ｍｇ／ｌ
| クロロフィルａ |  |  |  | ｍｇ／ｍ3 | ２．０Ｅ ０ |  |  | ０．４Ｅ ０ |  | ３．９Ｅ ０ |  |  | ５．６Ｅ ０ |  |  | ２．２Ｅ ０ |  | ７．５Ｅ ０
| フェオ色素 |  |  |  | ｍｇ／ｍ3 | ４．１ |  |  | １．６ |  | ０．６ |  |  | ０．９ |  |  | ＜０．１ |  | ６．６
| トリハロメタン生成能 |  |  |  | ｍｇ／ｌ
| クロロホルム生成能 |  |  |  | ｍｇ／ｌ
| ブロモジクロロメタン生成能 |  |  |  | ｍｇ／ｌ
| ジブロモクロロメタン生成能 |  |  |  | ｍｇ／ｌ
| ブロモホルム生成能 |  |  |  | ｍｇ／ｌ
健 康 項 目 | カドミウム |  |  |  | ｍｇ／ｌ |  |  |  | ＜０．００１
| 全シアン |  |  |  | ｍｇ／ｌ |  |  |  | ＮＤ
| 鉛 |  |  |  | ｍｇ／ｌ |  |  |  | ＜０．００５
| 六価クロム |  |  |  | ｍｇ／ｌ |  |  |  | ＜０．０１
| 砒素 |  |  |  | ｍｇ／ｌ
| 総水銀 |  |  |  | ｍｇ／ｌ |  |  |  | ＜０．０００５
| アルキル水銀 |  |  |  | ｍｇ／ｌ
| ＰＣＢ |  |  |  | ｍｇ／ｌ
| ジクロロメタン |  |  |  | ｍｇ／ｌ |  |  |  | ＜０．００２
| 四塩化炭素 |  |  |  | ｍｇ／ｌ |  |  |  | ＜０．０００２
| １，２－ジクロロエタン |  |  |  | ｍｇ／ｌ |  |  |  | ＜０．０００４
| １，１－ジクロロエチレン |  |  |  | ｍｇ／ｌ |  |  |  | ＜０．０１
| シス－１，２－ジクロロエチレン |  |  |  | ｍｇ／ｌ |  |  |  | ＜０．００４
| １，１，１－トリクロロエタン |  |  |  | ｍｇ／ｌ |  |  |  | ＜０．１
| １，１，２－トリクロロエタン |  |  |  | ｍｇ／ｌ |  |  |  | ＜０．０００６
| トリクロロエチレン |  |  |  | ｍｇ／ｌ |  |  |  | ＜０．００２
| テトラクロロエチレン |  |  |  | ｍｇ／ｌ |  |  |  | ＜０．０００５
| １，３－ジクロロプロペン |  |  |  | ｍｇ／ｌ |  |  |  | ＜０．０００２
| チウラム |  |  |  | ｍｇ／ｌ |  |  |  | ＜０．０００６
| シマジン |  |  |  | ｍｇ／ｌ |  |  |  | ＜０．０００３
| チオベンカルブ |  |  |  | ｍｇ／ｌ |  |  |  | ＜０．００２
| ベンゼン |  |  |  | ｍｇ／ｌ |  |  |  | ＜０．００１
| セレン |  |  |  | ｍｇ／ｌ |  |  |  | ＜０．００２
| 硝酸性窒素及び亜硝酸性窒素 |  |  |  | ｍｇ／ｌ
| ふっ素 |  |  |  | ｍｇ／ｌ
| ほう素 |  |  |  | ｍｇ／ｌ
| １，４－ジオキサン |  |  |  | ｍｇ／ｌ
D3P020
40269 |  |  | 水質個表 確定値 | [16 empty] | 愛 知 県
測定地点コード |  | 水 域 区 分 |  | 水 域 名 |  |  | 地点番号 | 測 定 地 点 名 |  |  | 地点統一番号 | 類 型 | ＮＰ類型 | Zn類型 | 調査区分 |  | 調 査 機 関 |  | 分 析 担 当 機 関
０１１１１ |  | 伊勢湾 |  | 名古屋港（甲） |  |  | １１１ | Ｎ‐１１ |  |  | ６０２－５２ | Ｃハ | Ⅳイ |  | 年 間 |  | 名古屋市 |  | 名古屋市環境科学研究所
[6 empty] | ２０１０年 | ２０１０年 |  | ２０１０年 | ２０１０年 | ２０１０年 | ２０１０年 |  | ２０１０年 |  | ２０１０年 | ２０１０年 | ２０１０年 | ２０１０年 | ２０１０年
項 目 |  |  |  |  | 単 位 | ４月 １４日 | ４月 １４日 |  | ５月 １９日 | ５月 １９日 | ６月 ２日 | ６月 ２日 |  | ７月 ２１日 |  | ７月 ２１日 | ８月 ４日 | ８月 ４日 | ９月 １日 | ９月 １日
一 般 項 目 | 採取時刻 |  |  |  |  | １０時 ５５分 | １０時 ５５分 |  | １０時 ５０分 | １０時 ５０分 | １２時 １５分 | １２時 １５分 |  | １０時 ３５分 |  | １０時 ３５分 | １０時 ５５分 | １０時 ５５分 | １０時 ２０分 | １０時 ２０分
| 天候 |  |  |  |  | 晴れ | 晴れ |  | 雨 | 雨 | 晴れ | 晴れ |  | 晴れ |  | 晴れ | 晴れ | 晴れ | 晴れ | 晴れ
| 気温 |  |  |  | ℃ | １２．０ | １２．０ |  | ２０．５ | ２０．５ | ２１．７ | ２１．７ |  | ３３．０ |  | ３３．０ | ３３．０ | ３３．０ | ３３．２ | ３３．２
| 水温 |  |  |  | ℃ | １３．８ | １４．５ |  | １９．２ | １８．４ | ２２．２ | ２０．５ |  | ２９．５ |  | ２８．０ | ２９．５ | ２９．０ | ３１．０ | ３１．０
| 透視度 |  |  |  | ｃｍ | ＞１００ | ＞１００ |  | ２７ | ４９ | ＞１００ | ＞１００ |  | ４０ |  | ６７ | ４８ | ９６ | ５８ | ７５
| 臭気 |  |  |  |  | 無臭 | 無臭 |  | 無臭 | 無臭 | 無臭 | 無臭 |  | 無臭 |  | 無臭 | 無臭 | 無臭 | 無臭 | 無臭
| 採取位置 |  |  |  |  | 上層 | 中層 |  | 上層 | 中層 | 上層 | 中層 |  | 上層 |  | 中層 | 上層 | 中層 | 上層 | 中層
| 流況 |  |  |  |  | 波浪強 | 通常 |  | 波浪強 | 通常 | 通常 | 通常 |  | 通常 |  | 通常 | 通常 | 通常 | 通常 | 通常
| 流量 |  |  |  | ｍ3/sec
| 外観 |  |  |  |  | 淡黄色 | 淡黄色 |  | 中黄褐色 | 中黄褐色 | 淡黄色 | 淡黄色 |  | 淡黄色 |  | 淡黄色 | 淡黄色 | 淡黄色 | 淡黄色 | 淡黄色
| 採取水深 |  |  |  | ｍ | ０．５ | ４．４ |  | ０．５ | ４．５ | ０．５ | ４．２ |  | ０．５ |  | ４．０ | ０．５ | ４．３ | ０．５ | ４．４
| 全水深 |  |  |  | ｍ | ８．８４ |  |  | ９．０４ |  | ８．３２ |  |  | ８．０８ |  |  | ８．５６ |  | ８．８０
| 透明度 |  |  |  | ｍ | １．７０ |  |  | ０．９０ |  | １．６０ |  |  | １．１２ |  |  | １．３０ |  | １．３４
| 水色 |  |  |  |  | ５０８ | ５０８ |  | ６０８ | ６０８ | ５０８ | ５０８ |  | ５１０ |  | ５１０ | ５１０ | ５１０ | ５０８ | ５０８
| 満潮時刻 |  |  |  |  | １８時 １１分 | １８時 １１分 |  | ８時 ４５分 | ８時 ４５分 | ８時 １６分 | ８時 １６分 |  | １５時 ３７分 |  | １５時 ３７分 | １２時 ２６分 | １２時 ２６分 | １０時 ２６分 | １０時 ２６分
| 干潮時刻 |  |  |  |  | １１時 ５７分 | １１時 ５７分 |  | １５時 ４５分 | １５時 ４５分 | １５時 ０５分 | １５時 ０５分 |  | ８時 ２０分 |  | ８時 ２０分 | １７時 ２２分 | １７時 ２２分 | １５時 ２８分 | １５時 ２８分
生活環境項目 | ｐＨ |  |  |  |  | ８．４ | ８．４ |  | ８．７ | ８．４ | ８．４ | ８．０ |  | ８．８ |  | ８．５ | ８．５ | ８．３ | ８．５ | ８．２
| ＤＯ |  |  |  | ｍｇ／ｌ | ８．５ | ８．８ |  | １１ | ９．２ | ９．７ | ７．４ |  | ８．３ |  | ７．６ | ８．４ | ６．７ | ７．８ | ６．３
| ＢＯＤ |  |  |  | ｍｇ／ｌ
| ＣＯＤ（酸性法） |  |  |  | ｍｇ／ｌ | ４．０ | ３．８ |  | ６．４ | ４．５ | ６．１ | ４．４ |  | ５．８ |  | ４．８ | ４．９ | ４．７ | ４．６ | ４．２
| ＳＳ |  |  |  | ｍｇ／ｌ | ７ | ８ |  | １２ | １１ | ７ | ４ |  | ７ |  | ５ | ７ | ５ | ６ | ５
| 大腸菌群数 |  |  |  | MPN/100ml
| ｎ－ヘキサン抽出物質 |  |  |  | ｍｇ／ｌ
| 全窒素 |  |  |  | ｍｇ／ｌ | ０．４８ |  |  | １．１ |  | ０．４０ |  |  | ０．６１ |  |  | ０．３７ |  | １．１
| 全燐 |  |  |  | ｍｇ／ｌ | ０．０６７ |  |  | ０．１２ |  | ０．０７９ |  |  | ０．１１ |  |  | ０．０９７ |  | ０．１３
| 全亜鉛 |  |  |  | ｍｇ／ｌ
特殊項目 | フェノール類 |  |  |  | ｍｇ／ｌ
| 銅 |  |  |  | ｍｇ／ｌ
| 鉄（溶解性） |  |  |  | ｍｇ／ｌ
| マンガン（溶解性） |  |  |  | ｍｇ／ｌ
| クロム |  |  |  | ｍｇ／ｌ
そ の 他 の 項 目 | アンモニア性窒素 |  |  |  | ｍｇ／ｌ
| 亜硝酸性窒素 |  |  |  | ｍｇ／ｌ
| 硝酸性窒素 |  |  |  | ｍｇ／ｌ
| 有機性窒素 |  |  |  | ｍｇ／ｌ
| 溶存態窒素 |  |  |  | ｍｇ／ｌ
| 懸濁態窒素 |  |  |  | ｍｇ／ｌ | [5 empty] | ０．２７ |  |  | ０．４５ |  |  | ０．３１
| オルトリン酸態燐 |  |  |  | ｍｇ／ｌ
| 電気伝導率 |  |  |  | ｍＳ／ｍ
| 塩化物イオン |  |  |  | ｍｇ／ｌ
| 塩分 |  |  |  |  | ２３．８２ | ２５．６７ |  | ２５．７３ | ２８．１８ | ２３．２６ | ２６．７７ |  | １２．１３ |  | １６．５８ | １８．７７ | ２１．３９ | ２２．２１ | ２５．００
| 陰イオン界面活性剤 |  |  |  | ｍｇ／ｌ | ０．０１ |  |  |  |  | ０．０１ | [5 empty] | ０．０１
| クロロフィルａ |  |  |  | ｍｇ／ｍ3 | ２．３Ｅ １ |  |  | ９．０Ｅ １ |  | １．５Ｅ １ |  |  | ４．２Ｅ １ |  |  | ４．２Ｅ １ |  | ４．３Ｅ １
| フェオ色素 |  |  |  | ｍｇ／ｍ3 | ２．９ |  |  | １４ |  | ８．１ |  |  | １１ |  |  | ５．８ |  | １０
| トリハロメタン生成能 |  |  |  | ｍｇ／ｌ
| クロロホルム生成能 |  |  |  | ｍｇ／ｌ
| ブロモジクロロメタン生成能 |  |  |  | ｍｇ／ｌ
| ジブロモクロロメタン生成能 |  |  |  | ｍｇ／ｌ
| ブロモホルム生成能 |  |  |  | ｍｇ／ｌ
健 康 項 目 | カドミウム |  |  |  | ｍｇ／ｌ | [11 empty] | ＜０．００１
| 全シアン |  |  |  | ｍｇ／ｌ | [11 empty] | ＮＤ
| 鉛 |  |  |  | ｍｇ／ｌ | [11 empty] | ＜０．００５
| 六価クロム |  |  |  | ｍｇ／ｌ | [11 empty] | ＜０．０１
| 砒素 |  |  |  | ｍｇ／ｌ | [11 empty] | ＜０．００５
| 総水銀 |  |  |  | ｍｇ／ｌ | [11 empty] | ＜０．０００５
| アルキル水銀 |  |  |  | ｍｇ／ｌ
| ＰＣＢ |  |  |  | ｍｇ／ｌ
| ジクロロメタン |  |  |  | ｍｇ／ｌ | [11 empty] | ＜０．００２
| 四塩化炭素 |  |  |  | ｍｇ／ｌ | [11 empty] | ＜０．０００２
| １，２－ジクロロエタン |  |  |  | ｍｇ／ｌ | [11 empty] | ＜０．０００４
| １，１－ジクロロエチレン |  |  |  | ｍｇ／ｌ | [11 empty] | ＜０．０１
| シス－１，２－ジクロロエチレン |  |  |  | ｍｇ／ｌ | [11 empty] | ＜０．００４
| １，１，１－トリクロロエタン |  |  |  | ｍｇ／ｌ | [11 empty] | ＜０．１
| １，１，２－トリクロロエタン |  |  |  | ｍｇ／ｌ | [11 empty] | ＜０．０００６
| トリクロロエチレン |  |  |  | ｍｇ／ｌ | [11 empty] | ＜０．００２
| テトラクロロエチレン |  |  |  | ｍｇ／ｌ | [11 empty] | ＜０．０００５
| １，３－ジクロロプロペン |  |  |  | ｍｇ／ｌ | [11 empty] | ＜０．０００２
| チウラム |  |  |  | ｍｇ／ｌ | [11 empty] | ＜０．０００６
| シマジン |  |  |  | ｍｇ／ｌ | [11 empty] | ＜０．０００３
| チオベンカルブ |  |  |  | ｍｇ／ｌ | [11 empty] | ＜０．００２
| ベンゼン |  |  |  | ｍｇ／ｌ | [11 empty] | ＜０．００１
| セレン |  |  |  | ｍｇ／ｌ | [11 empty] | ＜０．００２
| 硝酸性窒素及び亜硝酸性窒素 |  |  |  | ｍｇ／ｌ
| ふっ素 |  |  |  | ｍｇ／ｌ
| ほう素 |  |  |  | ｍｇ／ｌ
| １，４－ジオキサン |  |  |  | ｍｇ／ｌ
D3P020
40269 |  |  | 水質個表 確定値 | [16 empty] | 愛 知 県
測定地点コード |  | 水 域 区 分 |  | 水 域 名 |  |  | 地点番号 | 測 定 地 点 名 |  |  | 地点統一番号 | 類 型 | ＮＰ類型 | Zn類型 | 調査区分 |  | 調 査 機 関 |  | 分 析 担 当 機 関
０１１１１ |  | 伊勢湾 |  | 名古屋港（甲） |  |  | １１１ | Ｎ‐１１ |  |  | ６０２－５２ | Ｃハ | Ⅳイ |  | 年 間 |  | 名古屋市 |  | 名古屋市環境科学研究所
[6 empty] | ２０１０年 | ２０１０年 |  | ２０１０年 | ２０１０年 | ２０１０年 | ２０１０年 |  | ２０１１年 |  | ２０１１年 | ２０１１年 | ２０１１年 | ２０１１年 | ２０１１年
項 目 |  |  |  |  | 単 位 | １０月 ６日 | １０月 ６日 |  | １１月 １０日 | １１月 １０日 | １２月 １日 | １２月 １日 |  | １月 ５日 |  | １月 ５日 | ２月 ２日 | ２月 ２日 | ３月 ２日 | ３月 ２日
一 般 項 目 | 採取時刻 |  |  |  |  | １０時 ４５分 | １０時 ４５分 |  | １０時 ５０分 | １０時 ５０分 | １０時 １０分 | １０時 １０分 |  | １０時 ４５分 |  | １０時 ４５分 | １０時 ４８分 | １０時 ４８分 | １０時 ４６分 | １０時 ４６分
| 天候 |  |  |  |  | 晴れ | 晴れ |  | 晴れ | 晴れ | 晴れ | 晴れ |  | 晴れ |  | 晴れ | 晴れ | 晴れ | 晴れ | 晴れ
| 気温 |  |  |  | ℃ | ２３．４ | ２３．４ |  | １６．１ | １６．１ | １３．８ | １３．８ |  | ８．０ |  | ８．０ | ６．６ | ６．６ | ９．７ | ９．７
| 水温 |  |  |  | ℃ | ２５．３ | ２５．１ |  | １９．４ | ２０．２ | １７．８ | １８．０ |  | １２．９ |  | １３．０ | １０．３ | １０．４ | ９．６ | ９．５
| 透視度 |  |  |  | ｃｍ | ＞１００ | ＞１００ |  | ＞１００ | ＞１００ | ＞１００ | ＞１００ |  | ＞１００ |  | ＞１００ | ＞１００ | ＞１００ | ＞１００ | ＞１００
| 臭気 |  |  |  |  | 無臭 | 無臭 |  | 無臭 | 無臭 | 無臭 | 無臭 |  | 無臭 |  | 無臭 | 無臭 | 無臭 | 無臭 | 無臭
| 採取位置 |  |  |  |  | 上層 | 中層 |  | 上層 | 中層 | 上層 | 中層 |  | 上層 |  | 中層 | 上層 | 中層 | 上層 | 中層
| 流況 |  |  |  |  | 通常 | 通常 |  | 通常 | 通常 | 通常 | 通常 |  | 通常 |  | 通常 | 通常 | 通常 | 通常 | 通常
| 流量 |  |  |  | ｍ3/sec
| 外観 |  |  |  |  | 淡黄色 | 淡黄色 |  | 淡黄色 | 淡黄色 | 淡黄色 | 淡黄色 |  | 淡黄色 |  | 淡黄色 | 淡黄色 | 淡黄色 | 淡黄色 | 淡黄色
| 採取水深 |  |  |  | ｍ | ０．５ | ３．７ |  | ０．５ | ４．５ | ０．５ | ４．１ |  | ０．５ |  | ４．３ | ０．５ | ４．０ | ０．５ | ３．８
| 全水深 |  |  |  | ｍ | ７．３６ |  |  | ８．９６ |  | ８．１６ |  |  | ８．６４ |  |  | ８．００ |  | ７．６８
| 透明度 |  |  |  | ｍ | ２．４４ |  |  | ２．１６ |  | ２．８８ |  |  | ３．２８ |  |  | ３．７２ |  | １．３３
| 水色 |  |  |  |  | ５０８ | ５０８ |  | ５０８ | ５０８ | ５０８ | ５０８ |  | ５０８ |  | ５０８ | ５０８ | ５０８ | ５０８ | ５０８
| 満潮時刻 |  |  |  |  | １６時 ５４分 | １６時 ５４分 |  | ８時 ４２分 | ８時 ４２分 | １３時 ５３分 | １３時 ５３分 |  | ７時 ０２分 |  | ７時 ０２分 | １７時 ２９分 | １７時 ２９分 | １６時 ４３分 | １６時 ４３分
| 干潮時刻 |  |  |  |  | １０時 ３９分 | １０時 ３９分 |  | １４時 ０４分 | １４時 ０４分 | ７時 ３８分 | ７時 ３８分 |  | １２時 ３５分 |  | １２時 ３５分 | １１時 ４９分 | １１時 ４９分 | １０時 ５８分 | １０時 ５８分
生活環境項目 | ｐＨ |  |  |  |  | ８．４ | ８．３ |  | ８．２ | ８．３ | ８．２ | ８．２ |  | ８．０ |  | ８．０ | ８．２ | ８．２ | ８．１ | ８．２
| ＤＯ |  |  |  | ｍｇ／ｌ | ７．５ | ６．６ |  | ７．９ | ７．４ | ６．６ | ６．４ |  | ８．０ |  | ８．０ | ９．３ | ７．２ | ９．１ | ９．４
| ＢＯＤ |  |  |  | ｍｇ／ｌ
| ＣＯＤ（酸性法） |  |  |  | ｍｇ／ｌ | ４．１ | ３．１ |  | ２．６ | ２．４ | ３．０ | ２．９ |  | ２．７ |  | ２．２ | ２．６ | ２．５ | ３．０ | ２．７
| ＳＳ |  |  |  | ｍｇ／ｌ | ５ | ６ |  | ５ | ４ | ４ | ５ |  | ２ |  | １ | ２ | ２ | ５ | ４
| 大腸菌群数 |  |  |  | MPN/100ml
| ｎ－ヘキサン抽出物質 |  |  |  | ｍｇ／ｌ
| 全窒素 |  |  |  | ｍｇ／ｌ | ０．４３ |  |  | ０．６２ |  | ０．５６ |  |  | ０．５６ |  |  | ０．５５ |  | ０．６５
| 全燐 |  |  |  | ｍｇ／ｌ | ０．０８５ |  |  | ０．０８２ |  | ０．０７７ |  |  | ０．１１ |  |  | ０．０８４ |  | ０．１１
| 全亜鉛 |  |  |  | ｍｇ／ｌ
特殊項目 | フェノール類 |  |  |  | ｍｇ／ｌ
| 銅 |  |  |  | ｍｇ／ｌ
| 鉄（溶解性） |  |  |  | ｍｇ／ｌ
| マンガン（溶解性） |  |  |  | ｍｇ／ｌ
| クロム |  |  |  | ｍｇ／ｌ
そ の 他 の 項 目 | アンモニア性窒素 |  |  |  | ｍｇ／ｌ
| 亜硝酸性窒素 |  |  |  | ｍｇ／ｌ
| 硝酸性窒素 |  |  |  | ｍｇ／ｌ
| 有機性窒素 |  |  |  | ｍｇ／ｌ
| 溶存態窒素 |  |  |  | ｍｇ／ｌ
| 懸濁態窒素 |  |  |  | ｍｇ／ｌ | [5 empty] | ０．０７ |  |  | ＜０．０５ |  |  | ０．１１
| オルトリン酸態燐 |  |  |  | ｍｇ／ｌ
| 電気伝導率 |  |  |  | ｍＳ／ｍ
| 塩化物イオン |  |  |  | ｍｇ／ｌ
| 塩分 |  |  |  |  | ２６．１１ | ２７．０３ |  | ２８．４６ | ２９．７４ | ３０．７５ | ３１．２８ |  | ２９．５６ |  | ３１．４７ | ３０．３８ | ３０．６２ | ２４．２８ | ２６．３０
| 陰イオン界面活性剤 |  |  |  | ｍｇ／ｌ | ＜０．０１ |  |  |  |  | ０．０１ | [5 empty] | ０．０２
| クロロフィルａ |  |  |  | ｍｇ／ｍ3 | ２．９Ｅ １ |  |  | ９．３Ｅ ０ |  | ７．５Ｅ ０ |  |  | ０．１Ｅ ０ |  |  | ４．５Ｅ ０ |  | ４．２Ｅ ０
| フェオ色素 |  |  |  | ｍｇ／ｍ3 | ３．９ |  |  | １．７ |  | ＜０．１ |  |  | ＜０．１ |  |  | ＜０．１ |  | １．８
| トリハロメタン生成能 |  |  |  | ｍｇ／ｌ
| クロロホルム生成能 |  |  |  | ｍｇ／ｌ
| ブロモジクロロメタン生成能 |  |  |  | ｍｇ／ｌ
| ジブロモクロロメタン生成能 |  |  |  | ｍｇ／ｌ
| ブロモホルム生成能 |  |  |  | ｍｇ／ｌ
健 康 項 目 | カドミウム |  |  |  | ｍｇ／ｌ | [11 empty] | ＜０．００１
| 全シアン |  |  |  | ｍｇ／ｌ | [11 empty] | ＮＤ
| 鉛 |  |  |  | ｍｇ／ｌ | [11 empty] | ＜０．００５
| 六価クロム |  |  |  | ｍｇ／ｌ | [11 empty] | ＜０．０１
| 砒素 |  |  |  | ｍｇ／ｌ | [11 empty] | ＜０．００５
| 総水銀 |  |  |  | ｍｇ／ｌ | [11 empty] | ＜０．０００５
| アルキル水銀 |  |  |  | ｍｇ／ｌ
| ＰＣＢ |  |  |  | ｍｇ／ｌ
| ジクロロメタン |  |  |  | ｍｇ／ｌ | [11 empty] | ＜０．００２
| 四塩化炭素 |  |  |  | ｍｇ／ｌ | [11 empty] | ＜０．０００２
| １，２－ジクロロエタン |  |  |  | ｍｇ／ｌ | [11 empty] | ＜０．０００４
| １，１－ジクロロエチレン |  |  |  | ｍｇ／ｌ | [11 empty] | ＜０．０１
| シス－１，２－ジクロロエチレン |  |  |  | ｍｇ／ｌ | [11 empty] | ＜０．００４
| １，１，１－トリクロロエタン |  |  |  | ｍｇ／ｌ | [11 empty] | ＜０．１
| １，１，２－トリクロロエタン |  |  |  | ｍｇ／ｌ | [11 empty] | ＜０．０００６
| トリクロロエチレン |  |  |  | ｍｇ／ｌ | [11 empty] | ＜０．００２
| テトラクロロエチレン |  |  |  | ｍｇ／ｌ | [11 empty] | ＜０．０００５
| １，３－ジクロロプロペン |  |  |  | ｍｇ／ｌ | [11 empty] | ＜０．０００２
| チウラム |  |  |  | ｍｇ／ｌ | [11 empty] | ＜０．０００６
| シマジン |  |  |  | ｍｇ／ｌ | [11 empty] | ＜０．０００３
| チオベンカルブ |  |  |  | ｍｇ／ｌ | [11 empty] | ＜０．００２
| ベンゼン |  |  |  | ｍｇ／ｌ | [11 empty] | ＜０．００１
| セレン |  |  |  | ｍｇ／ｌ | [11 empty] | ＜０．００２
| 硝酸性窒素及び亜硝酸性窒素 |  |  |  | ｍｇ／ｌ
| ふっ素 |  |  |  | ｍｇ／ｌ
| ほう素 |  |  |  | ｍｇ／ｌ
| １，４－ジオキサン |  |  |  | ｍｇ／ｌ
D3P020
40269 |  |  | 水質個表 確定値 | [16 empty] | 愛 知 県
測定地点コード |  | 水 域 区 分 |  | 水 域 名 |  |  | 地点番号 | 測 定 地 点 名 |  |  | 地点統一番号 | 類 型 | ＮＰ類型 | Zn類型 | 調査区分 |  | 調 査 機 関 |  | 分 析 担 当 機 関
０１１２１ |  | 伊勢湾 |  | 名古屋港（甲） |  |  | １５１ | Ｍ‐１ |  |  | ６０２－５３ | Ｃハ | Ⅳイ |  | 年 間 |  | 名古屋港管理組合 |  | 名古屋港管理組合
[6 empty] | ２０１０年 | ２０１０年 |  | ２０１０年 | ２０１０年 | ２０１０年 | ２０１０年 |  | ２０１０年 |  | ２０１０年 | ２０１０年 | ２０１０年 | ２０１０年 | ２０１０年
項 目 |  |  |  |  | 単 位 | ４月 ３０日 | ４月 ３０日 |  | ５月 １３日 | ５月 １３日 | ６月 ３日 | ６月 ３日 |  | ７月 ６日 |  | ７月 ６日 | ８月 ２４日 | ８月 ２４日 | ９月 ７日 | ９月 ７日
一 般 項 目 | 採取時刻 |  |  |  |  | １２時 ２５分 | １２時 ２５分 |  | １１時 ２５分 | １１時 ２５分 | １１時 ３０分 | １１時 ３０分 |  | １１時 ５０分 |  | １１時 ５０分 | １２時 ２５分 | １２時 ２５分 | １１時 ５５分 | １１時 ５５分
| 天候 |  |  |  |  | 晴れ | 晴れ |  | 晴れ | 晴れ | 晴れ | 晴れ |  | 曇り |  | 曇り | 晴れ | 晴れ | 晴れ | 晴れ
| 気温 |  |  |  | ℃ | １９．３ |  |  | １６．３ |  | ２５．９ |  |  | ３０．４ |  |  | ３６．８ |  | ３１．５
| 水温 |  |  |  | ℃ | １７．６ | １７．０ |  | １９．２ | １８．５ | ２４．５ | ２２．４ |  | ２９．５ |  | ２５．８ | ３２．３ | ３０．５ | ３１．８ | ３１．０
| 透視度 |  |  |  | ｃｍ | ８０ | ７６ |  | ６３ | ９０ | ２３ | ６８ |  | ３２ |  | ９５ | ２４ | ５０ | ２２ | ５９
| 臭気 |  |  |  |  | 無臭 | 無臭 |  | 無臭 | 無臭 | 無臭 | 無臭 |  | 無臭 |  | 無臭 | 無臭 | 無臭 | 無臭 | 無臭
| 採取位置 |  |  |  |  | 上層 | 中層 |  | 上層 | 中層 | 上層 | 中層 |  | 上層 |  | 中層 | 上層 | 中層 | 上層 | 中層
| 流況 |  |  |  |  | 通常 | 通常 |  | 通常 | 通常 | 通常 | 通常 |  | 通常 |  | 通常 | 通常 | 通常 | 通常 | 通常
| 流量 |  |  |  | ｍ3/sec
| 外観 |  |  |  |  | 無色 | 無色 |  | 無色 | 無色 | 無色 | 無色 |  | 無色 |  | 無色 | 無色 | 無色 | 無色 | 無色
| 採取水深 |  |  |  | ｍ | ０．５ | ５．０ |  | ０．５ | ５．０ | ０．５ | ５．０ |  | ０．５ |  | ５．０ | ０．５ | ５．０ | ０．５ | ５．０
| 全水深 |  |  |  | ｍ
| 透明度 |  |  |  | ｍ | ２．００ |  |  | １．８０ |  | ０．７０ |  |  | ０．９０ |  |  | １．００ |  | １．００
| 水色 |  |  |  |  | ８１０ |  |  | ８０８ |  | ８０４ |  |  | ８０６ |  |  | ８０６ |  | ８１８
| 満潮時刻 |  |  |  |  | ６時 ２０分 | ６時 ２０分 |  | １８時 ０６分 | １８時 ０６分 | ９時 １０分 | ９時 １０分 |  | １４時 ５８分 |  | １４時 ５８分 | ５時 ２２分 | ５時 ２２分 | １７時 ３６分 | １７時 ３６分
| 干潮時刻 |  |  |  |  | １２時 ５６分 | １２時 ５６分 |  | １１時 ２７分 | １１時 ２７分 | １５時 ４６分 | １５時 ４６分 |  | ７時 ５１分 |  | ７時 ５１分 | １１時 ５４分 | １１時 ５４分 | １１時 ０６分 | １１時 ０６分
生活環境項目 | ｐＨ |  |  |  |  | ８．０ | ７．９ |  | ８．０ | ８．０ | ８．８ | ８．２ |  | ８．７ |  | ７．８ | ８．６ | ７．９ | ８．７ | ８．０
| ＤＯ |  |  |  | ｍｇ／ｌ | １１ | ６．９ |  | ７．４ | ６．０ | １８ | ８．５ |  | １５ |  | ２．９ | １２ | ３．２ | １４ | ５．７
| ＢＯＤ |  |  |  | ｍｇ／ｌ
| ＣＯＤ（酸性法） |  |  |  | ｍｇ／ｌ | ４．１ | ２．６ |  | ３．４ | ２．７ | ７．３ | ３．８ |  | ７．８ |  | ２．５ | ６．５ | ２．９ | ８．０ | ４．８
| ＳＳ |  |  |  | ｍｇ／ｌ
| 大腸菌群数 |  |  |  | MPN/100ml
| ｎ－ヘキサン抽出物質 |  |  |  | ｍｇ／ｌ | [11 empty] | ＮＤ
| 全窒素 |  |  |  | ｍｇ／ｌ | １．７ |  |  | ０．７２ |  | １．９ |  |  | １．４ |  |  | １．３ |  | １．３
| 全燐 |  |  |  | ｍｇ／ｌ | ０．１２ |  |  | ０．０７８ |  | ０．１９ |  |  | ０．１２ |  |  | ０．０８０ |  | ０．１０
| 全亜鉛 |  |  |  | ｍｇ／ｌ |  |  |  | ０．００９ | [7 empty] | ０．００７
特殊項目 | フェノール類 |  |  |  | ｍｇ／ｌ | [11 empty] | ＜０．０１
| 銅 |  |  |  | ｍｇ／ｌ
| 鉄（溶解性） |  |  |  | ｍｇ／ｌ
| マンガン（溶解性） |  |  |  | ｍｇ／ｌ
| クロム |  |  |  | ｍｇ／ｌ
そ の 他 の 項 目 | アンモニア性窒素 |  |  |  | ｍｇ／ｌ
| 亜硝酸性窒素 |  |  |  | ｍｇ／ｌ
| 硝酸性窒素 |  |  |  | ｍｇ／ｌ
| 有機性窒素 |  |  |  | ｍｇ／ｌ
| 溶存態窒素 |  |  |  | ｍｇ／ｌ
| 懸濁態窒素 |  |  |  | ｍｇ／ｌ
| オルトリン酸態燐 |  |  |  | ｍｇ／ｌ
| 電気伝導率 |  |  |  | ｍＳ／ｍ
| 塩化物イオン |  |  |  | ｍｇ／ｌ
| 塩分 |  |  |  |  | ２１．９３ | ２８．２４ |  | ２８．３５ | ２９．５１ | ２１．４６ | ２６．３２ |  | １３．２６ |  | ２９．７４ | １７．９４ | ２８．３８ | ２０．９２ | ２６．１７
| 陰イオン界面活性剤 |  |  |  | ｍｇ／ｌ
| クロロフィルａ |  |  |  | ｍｇ／ｍ3
| フェオ色素 |  |  |  | ｍｇ／ｍ3
| トリハロメタン生成能 |  |  |  | ｍｇ／ｌ
| クロロホルム生成能 |  |  |  | ｍｇ／ｌ
| ブロモジクロロメタン生成能 |  |  |  | ｍｇ／ｌ
| ジブロモクロロメタン生成能 |  |  |  | ｍｇ／ｌ
| ブロモホルム生成能 |  |  |  | ｍｇ／ｌ
健 康 項 目 | カドミウム |  |  |  | ｍｇ／ｌ | [11 empty] | ＜０．００１
| 全シアン |  |  |  | ｍｇ／ｌ | [11 empty] | ＮＤ
| 鉛 |  |  |  | ｍｇ／ｌ | [11 empty] | ＜０．００５
| 六価クロム |  |  |  | ｍｇ／ｌ | [11 empty] | ＜０．０１
| 砒素 |  |  |  | ｍｇ／ｌ
| 総水銀 |  |  |  | ｍｇ／ｌ | [11 empty] | ＜０．０００５
| アルキル水銀 |  |  |  | ｍｇ／ｌ
| ＰＣＢ |  |  |  | ｍｇ／ｌ
| ジクロロメタン |  |  |  | ｍｇ／ｌ
| 四塩化炭素 |  |  |  | ｍｇ／ｌ
| １，２－ジクロロエタン |  |  |  | ｍｇ／ｌ
| １，１－ジクロロエチレン |  |  |  | ｍｇ／ｌ
| シス－１，２－ジクロロエチレン |  |  |  | ｍｇ／ｌ
| １，１，１－トリクロロエタン |  |  |  | ｍｇ／ｌ
| １，１，２－トリクロロエタン |  |  |  | ｍｇ／ｌ
| トリクロロエチレン |  |  |  | ｍｇ／ｌ
| テトラクロロエチレン |  |  |  | ｍｇ／ｌ
| １，３－ジクロロプロペン |  |  |  | ｍｇ／ｌ
| チウラム |  |  |  | ｍｇ／ｌ
| シマジン |  |  |  | ｍｇ／ｌ
| チオベンカルブ |  |  |  | ｍｇ／ｌ
| ベンゼン |  |  |  | ｍｇ／ｌ
| セレン |  |  |  | ｍｇ／ｌ
| 硝酸性窒素及び亜硝酸性窒素 |  |  |  | ｍｇ／ｌ
| ふっ素 |  |  |  | ｍｇ／ｌ
| ほう素 |  |  |  | ｍｇ／ｌ
| １，４－ジオキサン |  |  |  | ｍｇ／ｌ
D3P020
40269 |  |  | 水質個表 確定値 | [16 empty] | 愛 知 県
測定地点コード |  | 水 域 区 分 |  | 水 域 名 |  |  | 地点番号 | 測 定 地 点 名 |  |  | 地点統一番号 | 類 型 | ＮＰ類型 | Zn類型 | 調査区分 |  | 調 査 機 関 |  | 分 析 担 当 機 関
０１１２１ |  | 伊勢湾 |  | 名古屋港（甲） |  |  | １５１ | Ｍ‐１ |  |  | ６０２－５３ | Ｃハ | Ⅳイ |  | 年 間 |  | 名古屋港管理組合 |  | 名古屋港管理組合
[6 empty] | ２０１０年 | ２０１０年 |  | ２０１０年 | ２０１０年 | ２０１０年 | ２０１０年 |  | ２０１１年 |  | ２０１１年 | ２０１１年 | ２０１１年 | ２０１１年 | ２０１１年
項 目 |  |  |  |  | 単 位 | １０月 ７日 | １０月 ７日 |  | １１月 １２日 | １１月 １２日 | １２月 １０日 | １２月 １０日 |  | １月 １２日 |  | １月 １２日 | ２月 ３日 | ２月 ３日 | ３月 ２日 | ３月 ２日
一 般 項 目 | 採取時刻 |  |  |  |  | ９時 ４０分 | ９時 ４０分 |  | １１時 ３５分 | １１時 ３５分 | １１時 ４０分 | １１時 ４０分 |  | １１時 ４０分 |  | １１時 ４０分 | １１時 ４０分 | １１時 ４０分 | １１時 ３５分 | １１時 ３５分
| 天候 |  |  |  |  | 晴れ | 晴れ |  | 曇り | 曇り | 晴れ | 晴れ |  | 晴れ |  | 晴れ | 晴れ | 晴れ | 晴れ | 晴れ
| 気温 |  |  |  | ℃ | ２４．５ |  |  | １５．０ |  | １３．４ |  |  | ８．６ |  |  | １２．３ |  | １０．９
| 水温 |  |  |  | ℃ | ２５．５ | ２５．４ |  | ２２．０ | ２１．８ | １８．９ | １８．６ |  | １４．８ |  | １３．３ | １２．９ | １１．８ | １２．７ | １２．８
| 透視度 |  |  |  | ｃｍ | ９８ | ＞１００ |  | ＞１００ | ＞１００ | ＞１００ | ＞１００ |  | ＞１００ |  | ＞１００ | ７０ | ９０ | ８０ | ＞１００
| 臭気 |  |  |  |  | 無臭 | 無臭 |  | 無臭 | 無臭 | 無臭 | 無臭 |  | 無臭 |  | 無臭 | 無臭 | 無臭 | 無臭 | 無臭
| 採取位置 |  |  |  |  | 上層 | 中層 |  | 上層 | 中層 | 上層 | 中層 |  | 上層 |  | 中層 | 上層 | 中層 | 上層 | 中層
| 流況 |  |  |  |  | 通常 | 通常 |  | 通常 | 通常 | 通常 | 通常 |  | 通常 |  | 通常 | 通常 | 通常 | 通常 | 通常
| 流量 |  |  |  | ｍ3/sec
| 外観 |  |  |  |  | 無色 | 無色 |  | 無色 | 無色 | 無色 | 無色 |  | 無色 |  | 無色 | 無色 | 無色 | 無色 | 無色
| 採取水深 |  |  |  | ｍ | ０．５ | ５．０ |  | ０．５ | ５．０ | ０．５ | ５．０ |  | ０．５ |  | ５．０ | ０．５ | ５．０ | ０．５ | ５．０
| 全水深 |  |  |  | ｍ
| 透明度 |  |  |  | ｍ | ２．５０ |  |  | ３．５０ |  | ３．３０ |  |  | ３．５０ |  |  | ２．１０ |  | １．５０
| 水色 |  |  |  |  | ８１０ |  |  | ８０８ |  | ８０８ |  |  | ８１０ |  |  | ８１０ |  | ８０８
| 満潮時刻 |  |  |  |  | ５時 ２１分 | ５時 ２１分 |  | １０時 １７分 | １０時 １７分 | ９時 ０４分 | ９時 ０４分 |  | ９時 １９分 |  | ９時 １９分 | ６時 ４６分 | ６時 ４６分 | １６時 ４１分 | １６時 ４１分
| 干潮時刻 |  |  |  |  | １１時 ２３分 | １１時 ２３分 |  | １５時 ３４分 | １５時 ３４分 | １４時 ３２分 | １４時 ３２分 |  | １５時 ２２分 |  | １５時 ２２分 | １８時 ０７分 | １８時 ０７分 | １０時 ５５分 | １０時 ５５分
生活環境項目 | ｐＨ |  |  |  |  | ７．９ | ７．８ |  | ７．７ | ７．８ | ７．９ | ７．９ |  | ８．４ |  | ８．０ | ８．０ | ８．０ | ８．０ | ７．８
| ＤＯ |  |  |  | ｍｇ／ｌ | ６．７ | １．５ |  | ５．７ | ２．４ | ６．８ | ６．１ |  | ８．７ |  | ７．９ | １１ | ８．０ | ９．５ | ７．８
| ＢＯＤ |  |  |  | ｍｇ／ｌ
| ＣＯＤ（酸性法） |  |  |  | ｍｇ／ｌ | ３．６ | １．９ |  | ２．３ | ２．１ | ２．６ | １．８ |  | ２．４ |  | ２．８ | ４．１ | ３．６ | ３．９ | ３．２
| ＳＳ |  |  |  | ｍｇ／ｌ
| 大腸菌群数 |  |  |  | MPN/100ml
| ｎ－ヘキサン抽出物質 |  |  |  | ｍｇ／ｌ |  |  |  | ＮＤ
| 全窒素 |  |  |  | ｍｇ／ｌ | ０．７０ |  |  | ０．６１ |  | ０．６６ |  |  | ０．６０ |  |  | ０．７４ |  | １．６
| 全燐 |  |  |  | ｍｇ／ｌ | ０．０８４ |  |  | ０．０９１ |  | ０．０９４ |  |  | ０．０４８ |  |  | ０．０５２ |  | ０．０９１
| 全亜鉛 |  |  |  | ｍｇ／ｌ |  |  |  | ０．００３ | [7 empty] | ０．００３
特殊項目 | フェノール類 |  |  |  | ｍｇ／ｌ |  |  |  | ＜０．０１
| 銅 |  |  |  | ｍｇ／ｌ
| 鉄（溶解性） |  |  |  | ｍｇ／ｌ
| マンガン（溶解性） |  |  |  | ｍｇ／ｌ
| クロム |  |  |  | ｍｇ／ｌ
そ の 他 の 項 目 | アンモニア性窒素 |  |  |  | ｍｇ／ｌ
| 亜硝酸性窒素 |  |  |  | ｍｇ／ｌ
| 硝酸性窒素 |  |  |  | ｍｇ／ｌ
| 有機性窒素 |  |  |  | ｍｇ／ｌ
| 溶存態窒素 |  |  |  | ｍｇ／ｌ
| 懸濁態窒素 |  |  |  | ｍｇ／ｌ
| オルトリン酸態燐 |  |  |  | ｍｇ／ｌ
| 電気伝導率 |  |  |  | ｍＳ／ｍ
| 塩化物イオン |  |  |  | ｍｇ／ｌ
| 塩分 |  |  |  |  | ２７．６６ | ３０．８６ |  | ３１．２０ | ３１．９７ | ３１．１７ | ３１．８１ |  | ３２．１５ |  | ３２．７１ | ３２．０１ | ３２．４４ | ２５．５４ | ３１．１４
| 陰イオン界面活性剤 |  |  |  | ｍｇ／ｌ
| クロロフィルａ |  |  |  | ｍｇ／ｍ3
| フェオ色素 |  |  |  | ｍｇ／ｍ3
| トリハロメタン生成能 |  |  |  | ｍｇ／ｌ
| クロロホルム生成能 |  |  |  | ｍｇ／ｌ
| ブロモジクロロメタン生成能 |  |  |  | ｍｇ／ｌ
| ジブロモクロロメタン生成能 |  |  |  | ｍｇ／ｌ
| ブロモホルム生成能 |  |  |  | ｍｇ／ｌ
健 康 項 目 | カドミウム |  |  |  | ｍｇ／ｌ |  |  |  | ＜０．００１
| 全シアン |  |  |  | ｍｇ／ｌ |  |  |  | ＮＤ
| 鉛 |  |  |  | ｍｇ／ｌ |  |  |  | ＜０．００５
| 六価クロム |  |  |  | ｍｇ／ｌ |  |  |  | ＜０．０１
| 砒素 |  |  |  | ｍｇ／ｌ
| 総水銀 |  |  |  | ｍｇ／ｌ |  |  |  | ＜０．０００５
| アルキル水銀 |  |  |  | ｍｇ／ｌ
| ＰＣＢ |  |  |  | ｍｇ／ｌ
| ジクロロメタン |  |  |  | ｍｇ／ｌ
| 四塩化炭素 |  |  |  | ｍｇ／ｌ
| １，２－ジクロロエタン |  |  |  | ｍｇ／ｌ
| １，１－ジクロロエチレン |  |  |  | ｍｇ／ｌ
| シス－１，２－ジクロロエチレン |  |  |  | ｍｇ／ｌ
| １，１，１－トリクロロエタン |  |  |  | ｍｇ／ｌ
| １，１，２－トリクロロエタン |  |  |  | ｍｇ／ｌ
| トリクロロエチレン |  |  |  | ｍｇ／ｌ
| テトラクロロエチレン |  |  |  | ｍｇ／ｌ
| １，３－ジクロロプロペン |  |  |  | ｍｇ／ｌ
| チウラム |  |  |  | ｍｇ／ｌ
| シマジン |  |  |  | ｍｇ／ｌ
| チオベンカルブ |  |  |  | ｍｇ／ｌ
| ベンゼン |  |  |  | ｍｇ／ｌ
| セレン |  |  |  | ｍｇ／ｌ
| 硝酸性窒素及び亜硝酸性窒素 |  |  |  | ｍｇ／ｌ
| ふっ素 |  |  |  | ｍｇ／ｌ
| ほう素 |  |  |  | ｍｇ／ｌ
| １，４－ジオキサン |  |  |  | ｍｇ／ｌ
D3P020
40269 |  |  | 水質個表 確定値 | [16 empty] | 愛 知 県
測定地点コード |  | 水 域 区 分 |  | 水 域 名 |  |  | 地点番号 | 測 定 地 点 名 |  |  | 地点統一番号 | 類 型 | ＮＰ類型 | Zn類型 | 調査区分 |  | 調 査 機 関 |  | 分 析 担 当 機 関
０１１２２ |  | 伊勢湾 |  | 名古屋港（甲） |  |  | １５２ | Ｍ‐２ |  |  | ６０２－５４ | Ｃハ | Ⅳイ |  | 年 間 |  | 名古屋港管理組合 |  | 名古屋港管理組合
[6 empty] | ２０１０年 | ２０１０年 |  | ２０１０年 | ２０１０年 | ２０１０年 | ２０１０年 |  | ２０１０年 |  | ２０１０年 | ２０１０年 | ２０１０年 | ２０１０年 | ２０１０年
項 目 |  |  |  |  | 単 位 | ４月 ３０日 | ４月 ３０日 |  | ５月 １３日 | ５月 １３日 | ６月 ３日 | ６月 ３日 |  | ７月 ６日 |  | ７月 ６日 | ８月 ２４日 | ８月 ２４日 | ９月 ７日 | ９月 ７日
一 般 項 目 | 採取時刻 |  |  |  |  | ９時 ２５分 | ９時 ２５分 |  | ９時 ２５分 | ９時 ２５分 | ９時 １５分 | ９時 １５分 |  | ９時 ２０分 |  | ９時 ２０分 | １０時 ００分 | １０時 ００分 | ９時 ３５分 | ９時 ３５分
| 天候 |  |  |  |  | 晴れ | 晴れ |  | 晴れ | 晴れ | 晴れ | 晴れ |  | 曇り |  | 曇り | 晴れ | 晴れ | 晴れ | 晴れ
| 気温 |  |  |  | ℃ | １７．１ |  |  | １５．４ |  | ２３．９ |  |  | ２５．８ |  |  | ３０．２ |  | ３３．７
| 水温 |  |  |  | ℃ | １６．５ | １５．４ |  | １７．６ | １６．３ | ２２．４ | ２０．４ |  | ２６．８ |  | ２３．６ | ３０．０ | ２９．８ | ３０．１ | ２９．２
| 透視度 |  |  |  | ｃｍ | ７５ | ６８ |  | ５２ | ６０ | ５８ | ８８ |  | ３８ |  | １００ | ３０ | ５３ | ３０ | ４５
| 臭気 |  |  |  |  | 無臭 | 無臭 |  | 無臭 | 無臭 | 無臭 | 無臭 |  | 無臭 |  | 無臭 | 無臭 | 無臭 | 無臭 | 無臭
| 採取位置 |  |  |  |  | 上層 | 中層 |  | 上層 | 中層 | 上層 | 中層 |  | 上層 |  | 中層 | 上層 | 中層 | 上層 | 中層
| 流況 |  |  |  |  | 通常 | 通常 |  | 通常 | 通常 | 通常 | 通常 |  | 通常 |  | 通常 | 通常 | 通常 | 通常 | 通常
| 流量 |  |  |  | ｍ3/sec
| 外観 |  |  |  |  | 無色 | 無色 |  | 無色 | 無色 | 無色 | 無色 |  | 無色 |  | 無色 | 無色 | 無色 | 無色 | 無色
| 採取水深 |  |  |  | ｍ | ０．５ | ５．０ |  | ０．５ | ５．０ | ０．５ | ５．０ |  | ０．５ |  | ５．０ | ０．５ | ５．０ | ０．５ | ５．０
| 全水深 |  |  |  | ｍ
| 透明度 |  |  |  | ｍ | １．７０ |  |  | １．５０ |  | １．７０ |  |  | １．００ |  |  | ０．９０ |  | １．００
| 水色 |  |  |  |  | ８０８ |  |  | ８０８ |  | ８１２ |  |  | ８０６ |  |  | ８２２ |  | ８０８
| 満潮時刻 |  |  |  |  | ６時 ２０分 | ６時 ２０分 |  | １８時 ０６分 | １８時 ０６分 | ９時 １０分 | ９時 １０分 |  | １４時 ５８分 |  | １４時 ５８分 | ５時 ２２分 | ５時 ２２分 | １７時 ３６分 | １７時 ３６分
| 干潮時刻 |  |  |  |  | １２時 ５６分 | １２時 ５６分 |  | １１時 ２７分 | １１時 ２７分 | １５時 ４６分 | １５時 ４６分 |  | ７時 ５１分 |  | ７時 ５１分 | １１時 ５４分 | １１時 ５４分 | １１時 ０６分 | １１時 ０６分
生活環境項目 | ｐＨ |  |  |  |  | ８．１ | ８．０ |  | ８．１ | ８．１ | ８．４ | ８．２ |  | ８．３ |  | ７．８ | ８．４ | ８．０ | ８．６ | ８．１
| ＤＯ |  |  |  | ｍｇ／ｌ | １０ | ９．１ |  | ８．６ | ６．８ | ９．８ | ８．３ |  | １０ |  | ３．５ | １０ | ４．１ | １２ | ５．９
| ＢＯＤ |  |  |  | ｍｇ／ｌ
| ＣＯＤ（酸性法） |  |  |  | ｍｇ／ｌ | ４．４ | ４．４ |  | ４．１ | ３．５ | ４．２ | ３．５ |  | ５．８ |  | ２．５ | ５．１ | ４．０ | ５．９ | ３．８
| ＳＳ |  |  |  | ｍｇ／ｌ
| 大腸菌群数 |  |  |  | MPN/100ml
| ｎ－ヘキサン抽出物質 |  |  |  | ｍｇ／ｌ | [11 empty] | ＮＤ
| 全窒素 |  |  |  | ｍｇ／ｌ | １．４ |  |  | ０．７０ |  | ０．９８ |  |  | １．２ |  |  | ０．５６ |  | ０．４８
| 全燐 |  |  |  | ｍｇ／ｌ | ０．１０ |  |  | ０．０５６ |  | ０．０５８ |  |  | ０．１０ |  |  | ０．０８９ |  | ０．０８６
| 全亜鉛 |  |  |  | ｍｇ／ｌ |  |  |  | ０．０１５ | [7 empty] | ０．００６
特殊項目 | フェノール類 |  |  |  | ｍｇ／ｌ | [11 empty] | ＜０．０１
| 銅 |  |  |  | ｍｇ／ｌ
| 鉄（溶解性） |  |  |  | ｍｇ／ｌ
| マンガン（溶解性） |  |  |  | ｍｇ／ｌ
| クロム |  |  |  | ｍｇ／ｌ
そ の 他 の 項 目 | アンモニア性窒素 |  |  |  | ｍｇ／ｌ
| 亜硝酸性窒素 |  |  |  | ｍｇ／ｌ
| 硝酸性窒素 |  |  |  | ｍｇ／ｌ
| 有機性窒素 |  |  |  | ｍｇ／ｌ
| 溶存態窒素 |  |  |  | ｍｇ／ｌ
| 懸濁態窒素 |  |  |  | ｍｇ／ｌ
| オルトリン酸態燐 |  |  |  | ｍｇ／ｌ
| 電気伝導率 |  |  |  | ｍＳ／ｍ
| 塩化物イオン |  |  |  | ｍｇ／ｌ
| 塩分 |  |  |  |  | ２２．３０ | ２６．９１ |  | ２７．０９ | ２８．６５ | ２２．６３ | ２５．５８ |  | １２．３５ |  | ２９．４０ | １８．６９ | ２５．８２ | ２２．８６ | ２５．４７
| 陰イオン界面活性剤 |  |  |  | ｍｇ／ｌ
| クロロフィルａ |  |  |  | ｍｇ／ｍ3
| フェオ色素 |  |  |  | ｍｇ／ｍ3
| トリハロメタン生成能 |  |  |  | ｍｇ／ｌ
| クロロホルム生成能 |  |  |  | ｍｇ／ｌ
| ブロモジクロロメタン生成能 |  |  |  | ｍｇ／ｌ
| ジブロモクロロメタン生成能 |  |  |  | ｍｇ／ｌ
| ブロモホルム生成能 |  |  |  | ｍｇ／ｌ
健 康 項 目 | カドミウム |  |  |  | ｍｇ／ｌ | [11 empty] | ＜０．００１
| 全シアン |  |  |  | ｍｇ／ｌ | [11 empty] | ＮＤ
| 鉛 |  |  |  | ｍｇ／ｌ | [11 empty] | ＜０．００５
| 六価クロム |  |  |  | ｍｇ／ｌ | [11 empty] | ＜０．０１
| 砒素 |  |  |  | ｍｇ／ｌ
| 総水銀 |  |  |  | ｍｇ／ｌ | [11 empty] | ＜０．０００５
| アルキル水銀 |  |  |  | ｍｇ／ｌ
| ＰＣＢ |  |  |  | ｍｇ／ｌ
| ジクロロメタン |  |  |  | ｍｇ／ｌ
| 四塩化炭素 |  |  |  | ｍｇ／ｌ
| １，２－ジクロロエタン |  |  |  | ｍｇ／ｌ
| １，１－ジクロロエチレン |  |  |  | ｍｇ／ｌ
| シス－１，２－ジクロロエチレン |  |  |  | ｍｇ／ｌ
| １，１，１－トリクロロエタン |  |  |  | ｍｇ／ｌ
| １，１，２－トリクロロエタン |  |  |  | ｍｇ／ｌ
| トリクロロエチレン |  |  |  | ｍｇ／ｌ
| テトラクロロエチレン |  |  |  | ｍｇ／ｌ
| １，３－ジクロロプロペン |  |  |  | ｍｇ／ｌ
| チウラム |  |  |  | ｍｇ／ｌ
| シマジン |  |  |  | ｍｇ／ｌ
| チオベンカルブ |  |  |  | ｍｇ／ｌ
| ベンゼン |  |  |  | ｍｇ／ｌ
| セレン |  |  |  | ｍｇ／ｌ
| 硝酸性窒素及び亜硝酸性窒素 |  |  |  | ｍｇ／ｌ
| ふっ素 |  |  |  | ｍｇ／ｌ
| ほう素 |  |  |  | ｍｇ／ｌ
| １，４－ジオキサン |  |  |  | ｍｇ／ｌ
D3P020
40269 |  |  | 水質個表 確定値 | [16 empty] | 愛 知 県
測定地点コード |  | 水 域 区 分 |  | 水 域 名 |  |  | 地点番号 | 測 定 地 点 名 |  |  | 地点統一番号 | 類 型 | ＮＰ類型 | Zn類型 | 調査区分 |  | 調 査 機 関 |  | 分 析 担 当 機 関
０１１２２ |  | 伊勢湾 |  | 名古屋港（甲） |  |  | １５２ | Ｍ‐２ |  |  | ６０２－５４ | Ｃハ | Ⅳイ |  | 年 間 |  | 名古屋港管理組合 |  | 名古屋港管理組合
[6 empty] | ２０１０年 | ２０１０年 |  | ２０１０年 | ２０１０年 | ２０１０年 | ２０１０年 |  | ２０１１年 |  | ２０１１年 | ２０１１年 | ２０１１年 | ２０１１年 | ２０１１年
項 目 |  |  |  |  | 単 位 | １０月 ７日 | １０月 ７日 |  | １１月 １２日 | １１月 １２日 | １２月 １０日 | １２月 １０日 |  | １月 １２日 |  | １月 １２日 | ２月 ３日 | ２月 ３日 | ３月 ２日 | ３月 ２日
一 般 項 目 | 採取時刻 |  |  |  |  | １０時 １０分 | １０時 １０分 |  | ９時 ２５分 | ９時 ２５分 | ９時 ２５分 | ９時 ２５分 |  | ９時 ２５分 |  | ９時 ２５分 | ９時 ２８分 | ９時 ２８分 | ９時 １５分 | ９時 １５分
| 天候 |  |  |  |  | 晴れ | 晴れ |  | 曇り | 曇り | 晴れ | 晴れ |  | 晴れ |  | 晴れ | 晴れ | 晴れ | 晴れ | 晴れ
| 気温 |  |  |  | ℃ | ２４．０ |  |  | １１．０ |  | ８．３ |  |  | ７．３ |  |  | ５．３ |  | １０．６
| 水温 |  |  |  | ℃ | ２５．２ | ２４．０ |  | １９．５ | １９．９ | １５．０ | １６．０ |  | １１．８ |  | １２．３ | １０．３ | ９．５ | ９．２ | １０．５
| 透視度 |  |  |  | ｃｍ | ＞１００ | ＞１００ |  | ９０ | ８０ | ８５ | ＞１００ |  | ＞１００ |  | ＞１００ | ９０ | ９０ | ６５ | ＞１００
| 臭気 |  |  |  |  | 無臭 | 無臭 |  | 無臭 | 無臭 | 無臭 | 無臭 |  | 無臭 |  | 無臭 | 無臭 | 無臭 | 無臭 | 無臭
| 採取位置 |  |  |  |  | 上層 | 中層 |  | 上層 | 中層 | 上層 | 中層 |  | 上層 |  | 中層 | 上層 | 中層 | 上層 | 中層
| 流況 |  |  |  |  | 通常 | 通常 |  | 通常 | 通常 | 通常 | 通常 |  | 通常 |  | 通常 | 通常 | 通常 | 通常 | 通常
| 流量 |  |  |  | ｍ3/sec
| 外観 |  |  |  |  | 無色 | 無色 |  | 無色 | 無色 | 無色 | 無色 |  | 無色 |  | 無色 | 無色 | 無色 | 無色 | 無色
| 採取水深 |  |  |  | ｍ | ０．５ | ５．０ |  | ０．５ | ５．０ | ０．５ | ５．０ |  | ０．５ |  | ５．０ | ０．５ | ５．０ | ０．５ | ５．０
| 全水深 |  |  |  | ｍ
| 透明度 |  |  |  | ｍ | ２．８０ |  |  | ２．５０ |  | ３．００ |  |  | ３．８０ |  |  | ２．７０ |  | １．５０
| 水色 |  |  |  |  | ８０６ |  |  | ８０６ |  | ８１４ |  |  | ８１０ |  |  | ８１０ |  | ８０８
| 満潮時刻 |  |  |  |  | ５時 ２１分 | ５時 ２１分 |  | １０時 １７分 | １０時 １７分 | ９時 ０４分 | ９時 ０４分 |  | ９時 １９分 |  | ９時 １９分 | ６時 ４６分 | ６時 ４６分 | １６時 ４１分 | １６時 ４１分
| 干潮時刻 |  |  |  |  | １１時 ２３分 | １１時 ２３分 |  | １５時 ３４分 | １５時 ３４分 | １４時 ３２分 | １４時 ３２分 |  | １５時 ２２分 |  | １５時 ２２分 | １８時 ０７分 | １８時 ０７分 | １０時 ５５分 | １０時 ５５分
生活環境項目 | ｐＨ |  |  |  |  | ８．０ | ８．０ |  | ７．８ | ８．０ | ７．９ | ８．０ |  | ８．４ |  | ８．１ | ８．１ | ８．１ | ８．１ | ８．０
| ＤＯ |  |  |  | ｍｇ／ｌ | ６．７ | ３．１ |  | ７．０ | ６．１ | ７．８ | ７．８ |  | ８．７ |  | ８．２ | １１ | ９．１ | ９．３ | ９．０
| ＢＯＤ |  |  |  | ｍｇ／ｌ
| ＣＯＤ（酸性法） |  |  |  | ｍｇ／ｌ | ３．１ | ２．４ |  | ３．０ | ２．９ | ２．７ | ２．０ |  | ３．１ |  | ＜０．５ | ３．３ | ２．８ | ３．６ | ２．３
| ＳＳ |  |  |  | ｍｇ／ｌ
| 大腸菌群数 |  |  |  | MPN/100ml
| ｎ－ヘキサン抽出物質 |  |  |  | ｍｇ／ｌ |  |  |  | ＮＤ
| 全窒素 |  |  |  | ｍｇ／ｌ | ０．６９ |  |  | ０．７２ |  | １．１ |  |  | ０．８９ |  |  | ０．９４ |  | １．０
| 全燐 |  |  |  | ｍｇ／ｌ | ０．０７９ |  |  | ０．０８４ |  | ０．１０ |  |  | ０．０５９ |  |  | ０．０４６ |  | ０．０６６
| 全亜鉛 |  |  |  | ｍｇ／ｌ |  |  |  | ０．００４ | [7 empty] | ０．００５
特殊項目 | フェノール類 |  |  |  | ｍｇ／ｌ |  |  |  | ＜０．０１
| 銅 |  |  |  | ｍｇ／ｌ
| 鉄（溶解性） |  |  |  | ｍｇ／ｌ
| マンガン（溶解性） |  |  |  | ｍｇ／ｌ
| クロム |  |  |  | ｍｇ／ｌ
そ の 他 の 項 目 | アンモニア性窒素 |  |  |  | ｍｇ／ｌ
| 亜硝酸性窒素 |  |  |  | ｍｇ／ｌ
| 硝酸性窒素 |  |  |  | ｍｇ／ｌ
| 有機性窒素 |  |  |  | ｍｇ／ｌ
| 溶存態窒素 |  |  |  | ｍｇ／ｌ
| 懸濁態窒素 |  |  |  | ｍｇ／ｌ
| オルトリン酸態燐 |  |  |  | ｍｇ／ｌ
| 電気伝導率 |  |  |  | ｍＳ／ｍ
| 塩化物イオン |  |  |  | ｍｇ／ｌ
| 塩分 |  |  |  |  | ２７．８９ | ３０．４２ |  | ３０．６２ | ３１．３０ | ２９．０５ | ３０．７３ |  | ３１．３５ |  | ３２．４５ | ３０．９５ | ３２．４６ | ２５．９９ | ３０．６０
| 陰イオン界面活性剤 |  |  |  | ｍｇ／ｌ
| クロロフィルａ |  |  |  | ｍｇ／ｍ3
| フェオ色素 |  |  |  | ｍｇ／ｍ3
| トリハロメタン生成能 |  |  |  | ｍｇ／ｌ
| クロロホルム生成能 |  |  |  | ｍｇ／ｌ
| ブロモジクロロメタン生成能 |  |  |  | ｍｇ／ｌ
| ジブロモクロロメタン生成能 |  |  |  | ｍｇ／ｌ
| ブロモホルム生成能 |  |  |  | ｍｇ／ｌ
健 康 項 目 | カドミウム |  |  |  | ｍｇ／ｌ |  |  |  | ＜０．００１
| 全シアン |  |  |  | ｍｇ／ｌ |  |  |  | ＮＤ
| 鉛 |  |  |  | ｍｇ／ｌ |  |  |  | ＜０．００５
| 六価クロム |  |  |  | ｍｇ／ｌ |  |  |  | ＜０．０１
| 砒素 |  |  |  | ｍｇ／ｌ
| 総水銀 |  |  |  | ｍｇ／ｌ |  |  |  | ＜０．０００５
| アルキル水銀 |  |  |  | ｍｇ／ｌ
| ＰＣＢ |  |  |  | ｍｇ／ｌ
| ジクロロメタン |  |  |  | ｍｇ／ｌ
| 四塩化炭素 |  |  |  | ｍｇ／ｌ
| １，２－ジクロロエタン |  |  |  | ｍｇ／ｌ
| １，１－ジクロロエチレン |  |  |  | ｍｇ／ｌ
| シス－１，２－ジクロロエチレン |  |  |  | ｍｇ／ｌ
| １，１，１－トリクロロエタン |  |  |  | ｍｇ／ｌ
| １，１，２－トリクロロエタン |  |  |  | ｍｇ／ｌ
| トリクロロエチレン |  |  |  | ｍｇ／ｌ
| テトラクロロエチレン |  |  |  | ｍｇ／ｌ
| １，３－ジクロロプロペン |  |  |  | ｍｇ／ｌ
| チウラム |  |  |  | ｍｇ／ｌ
| シマジン |  |  |  | ｍｇ／ｌ
| チオベンカルブ |  |  |  | ｍｇ／ｌ
| ベンゼン |  |  |  | ｍｇ／ｌ
| セレン |  |  |  | ｍｇ／ｌ
| 硝酸性窒素及び亜硝酸性窒素 |  |  |  | ｍｇ／ｌ
| ふっ素 |  |  |  | ｍｇ／ｌ
| ほう素 |  |  |  | ｍｇ／ｌ
| １，４－ジオキサン |  |  |  | ｍｇ／ｌ
D3P020
40269 |  |  | 水質個表 確定値 | [16 empty] | 愛 知 県
測定地点コード |  | 水 域 区 分 |  | 水 域 名 |  |  | 地点番号 | 測 定 地 点 名 |  |  | 地点統一番号 | 類 型 | ＮＰ類型 | Zn類型 | 調査区分 |  | 調 査 機 関 |  | 分 析 担 当 機 関
０１１２３ |  | 伊勢湾 |  | 名古屋港（甲） |  |  | １５３ | Ｍ‐３ |  |  | ６０２－５５ | Ｃハ | Ⅳイ |  | 年 間 |  | 名古屋港管理組合 |  | 名古屋港管理組合
[6 empty] | ２０１０年 | ２０１０年 |  | ２０１０年 | ２０１０年 | ２０１０年 | ２０１０年 |  | ２０１０年 |  | ２０１０年 | ２０１０年 | ２０１０年 | ２０１０年 | ２０１０年
項 目 |  |  |  |  | 単 位 | ４月 ３０日 | ４月 ３０日 |  | ５月 １３日 | ５月 １３日 | ６月 ３日 | ６月 ３日 |  | ７月 ６日 |  | ７月 ６日 | ８月 ２４日 | ８月 ２４日 | ９月 ７日 | ９月 ７日
一 般 項 目 | 採取時刻 |  |  |  |  | １０時 １５分 | １０時 １５分 |  | １０時 ００分 | １０時 ００分 | ９時 ５０分 | ９時 ５０分 |  | ９時 ５０分 |  | ９時 ５０分 | １０時 ３５分 | １０時 ３５分 | １０時 １０分 | １０時 １０分
| 天候 |  |  |  |  | 晴れ | 晴れ |  | 晴れ | 晴れ | 晴れ | 晴れ |  | 曇り |  | 曇り | 晴れ | 晴れ | 晴れ | 晴れ
| 気温 |  |  |  | ℃ | １６．３ |  |  | １５．５ |  | ２５．５ |  |  | ２６．５ |  |  | ３３．２ |  | ３２．３
| 水温 |  |  |  | ℃ | １６．７ | １５．８ |  | １７．０ | １６．７ | ２１．９ | ２０．３ |  | ２６．６ |  | ２２．５ | ２９．６ | ２９．０ | ２９．４ | ２９．０
| 透視度 |  |  |  | ｃｍ | ６０ | ６１ |  | ４６ | ４８ | ５０ | ７０ |  | ３８ |  | ９２ | ３５ | ５３ | ４２ | ５０
| 臭気 |  |  |  |  | 無臭 | 無臭 |  | 無臭 | 無臭 | 無臭 | 無臭 |  | 無臭 |  | 無臭 | 無臭 | 無臭 | 無臭 | 無臭
| 採取位置 |  |  |  |  | 上層 | 中層 |  | 上層 | 中層 | 上層 | 中層 |  | 上層 |  | 中層 | 上層 | 中層 | 上層 | 中層
| 流況 |  |  |  |  | 通常 | 通常 |  | 通常 | 通常 | 通常 | 通常 |  | 通常 |  | 通常 | 通常 | 通常 | 通常 | 通常
| 流量 |  |  |  | ｍ3/sec
| 外観 |  |  |  |  | 無色 | 無色 |  | 無色 | 無色 | 無色 | 無色 |  | 無色 |  | 無色 | 無色 | 無色 | 無色 | 無色
| 採取水深 |  |  |  | ｍ | ０．５ | ５．０ |  | ０．５ | ５．０ | ０．５ | ５．０ |  | ０．５ |  | ５．０ | ０．５ | ５．０ | ０．５ | ５．０
| 全水深 |  |  |  | ｍ
| 透明度 |  |  |  | ｍ | １．２０ |  |  | １．５０ |  | １．１０ |  |  | １．００ |  |  | １．００ |  | １．３０
| 水色 |  |  |  |  | ８０８ |  |  | ８０８ |  | ８１２ |  |  | ８０８ |  |  | ８０６ |  | ８０８
| 満潮時刻 |  |  |  |  | ６時 ２０分 | ６時 ２０分 |  | １８時 ０６分 | １８時 ０６分 | ９時 １０分 | ９時 １０分 |  | １４時 ５８分 |  | １４時 ５８分 | ５時 ２２分 | ５時 ２２分 | １７時 ３６分 | １７時 ３６分
| 干潮時刻 |  |  |  |  | １２時 ５６分 | １２時 ５６分 |  | １１時 ２７分 | １１時 ２７分 | １５時 ４６分 | １５時 ４６分 |  | ７時 ５１分 |  | ７時 ５１分 | １１時 ５４分 | １１時 ５４分 | １１時 ０６分 | １１時 ０６分
生活環境項目 | ｐＨ |  |  |  |  | ８．３ | ８．１ |  | ８．２ | ８．３ | ８．４ | ８．３ |  | ７．９ |  | ７．９ | ８．４ | ８．０ | ８．５ | ８．２
| ＤＯ |  |  |  | ｍｇ／ｌ | １２ | ９．０ |  | ９．５ | ９．５ | １０ | ８．９ |  | ８．３ |  | ３．９ | ８．２ | ３．９ | ９．２ | ６．４
| ＢＯＤ |  |  |  | ｍｇ／ｌ
| ＣＯＤ（酸性法） |  |  |  | ｍｇ／ｌ | ５．０ | ３．８ |  | ４．７ | ４．７ | ４．４ | ３．３ |  | ４．９ |  | ２．９ | ４．７ | ２．９ | ４．１ | ３．６
| ＳＳ |  |  |  | ｍｇ／ｌ
| 大腸菌群数 |  |  |  | MPN/100ml
| ｎ－ヘキサン抽出物質 |  |  |  | ｍｇ／ｌ | [11 empty] | ＮＤ
| 全窒素 |  |  |  | ｍｇ／ｌ | ０．８７ |  |  | ０．８２ |  | ０．７６ |  |  | １．０ |  |  | ０．３９ |  | ０．３０
| 全燐 |  |  |  | ｍｇ／ｌ | ０．０７８ |  |  | ０．０６１ |  | ０．０７４ |  |  | ０．１０ |  |  | ０．０７１ |  | ０．０６５
| 全亜鉛 |  |  |  | ｍｇ／ｌ |  |  |  | ０．００９ | [7 empty] | ０．００４
特殊項目 | フェノール類 |  |  |  | ｍｇ／ｌ | [11 empty] | ＜０．０１
| 銅 |  |  |  | ｍｇ／ｌ
| 鉄（溶解性） |  |  |  | ｍｇ／ｌ
| マンガン（溶解性） |  |  |  | ｍｇ／ｌ
| クロム |  |  |  | ｍｇ／ｌ
そ の 他 の 項 目 | アンモニア性窒素 |  |  |  | ｍｇ／ｌ
| 亜硝酸性窒素 |  |  |  | ｍｇ／ｌ
| 硝酸性窒素 |  |  |  | ｍｇ／ｌ
| 有機性窒素 |  |  |  | ｍｇ／ｌ
| 溶存態窒素 |  |  |  | ｍｇ／ｌ
| 懸濁態窒素 |  |  |  | ｍｇ／ｌ
| オルトリン酸態燐 |  |  |  | ｍｇ／ｌ
| 電気伝導率 |  |  |  | ｍＳ／ｍ
| 塩化物イオン |  |  |  | ｍｇ／ｌ
| 塩分 |  |  |  |  | ２０．３１ | ２４．２７ |  | ２５．３１ | ２５．３９ | ２０．７６ | ２４．９４ |  | １１．５４ |  | ２８．１４ | １９．７３ | ２６．０４ | ２３．９５ | ２５．４１
| 陰イオン界面活性剤 |  |  |  | ｍｇ／ｌ
| クロロフィルａ |  |  |  | ｍｇ／ｍ3
| フェオ色素 |  |  |  | ｍｇ／ｍ3
| トリハロメタン生成能 |  |  |  | ｍｇ／ｌ
| クロロホルム生成能 |  |  |  | ｍｇ／ｌ
| ブロモジクロロメタン生成能 |  |  |  | ｍｇ／ｌ
| ジブロモクロロメタン生成能 |  |  |  | ｍｇ／ｌ
| ブロモホルム生成能 |  |  |  | ｍｇ／ｌ
健 康 項 目 | カドミウム |  |  |  | ｍｇ／ｌ | [11 empty] | ＜０．００１
| 全シアン |  |  |  | ｍｇ／ｌ | [11 empty] | ＮＤ
| 鉛 |  |  |  | ｍｇ／ｌ | [11 empty] | ＜０．００５
| 六価クロム |  |  |  | ｍｇ／ｌ | [11 empty] | ＜０．０１
| 砒素 |  |  |  | ｍｇ／ｌ
| 総水銀 |  |  |  | ｍｇ／ｌ | [11 empty] | ＜０．０００５
| アルキル水銀 |  |  |  | ｍｇ／ｌ
| ＰＣＢ |  |  |  | ｍｇ／ｌ
| ジクロロメタン |  |  |  | ｍｇ／ｌ
| 四塩化炭素 |  |  |  | ｍｇ／ｌ
| １，２－ジクロロエタン |  |  |  | ｍｇ／ｌ
| １，１－ジクロロエチレン |  |  |  | ｍｇ／ｌ
| シス－１，２－ジクロロエチレン |  |  |  | ｍｇ／ｌ
| １，１，１－トリクロロエタン |  |  |  | ｍｇ／ｌ
| １，１，２－トリクロロエタン |  |  |  | ｍｇ／ｌ
| トリクロロエチレン |  |  |  | ｍｇ／ｌ
| テトラクロロエチレン |  |  |  | ｍｇ／ｌ
| １，３－ジクロロプロペン |  |  |  | ｍｇ／ｌ
| チウラム |  |  |  | ｍｇ／ｌ
| シマジン |  |  |  | ｍｇ／ｌ
| チオベンカルブ |  |  |  | ｍｇ／ｌ
| ベンゼン |  |  |  | ｍｇ／ｌ
| セレン |  |  |  | ｍｇ／ｌ
| 硝酸性窒素及び亜硝酸性窒素 |  |  |  | ｍｇ／ｌ
| ふっ素 |  |  |  | ｍｇ／ｌ
| ほう素 |  |  |  | ｍｇ／ｌ
| １，４－ジオキサン |  |  |  | ｍｇ／ｌ
D3P020
40269 |  |  | 水質個表 確定値 | [16 empty] | 愛 知 県
測定地点コード |  | 水 域 区 分 |  | 水 域 名 |  |  | 地点番号 | 測 定 地 点 名 |  |  | 地点統一番号 | 類 型 | ＮＰ類型 | Zn類型 | 調査区分 |  | 調 査 機 関 |  | 分 析 担 当 機 関
０１１２３ |  | 伊勢湾 |  | 名古屋港（甲） |  |  | １５３ | Ｍ‐３ |  |  | ６０２－５５ | Ｃハ | Ⅳイ |  | 年 間 |  | 名古屋港管理組合 |  | 名古屋港管理組合
[6 empty] | ２０１０年 | ２０１０年 |  | ２０１０年 | ２０１０年 | ２０１０年 | ２０１０年 |  | ２０１１年 |  | ２０１１年 | ２０１１年 | ２０１１年 | ２０１１年 | ２０１１年
項 目 |  |  |  |  | 単 位 | １０月 ７日 | １０月 ７日 |  | １１月 １２日 | １１月 １２日 | １２月 １０日 | １２月 １０日 |  | １月 １２日 |  | １月 １２日 | ２月 ３日 | ２月 ３日 | ３月 ２日 | ３月 ２日
一 般 項 目 | 採取時刻 |  |  |  |  | １０時 ４０分 | １０時 ４０分 |  | ９時 ５５分 | ９時 ５５分 | １０時 ００分 | １０時 ００分 |  | １０時 ００分 |  | １０時 ００分 | １０時 ０４分 | １０時 ０４分 | ９時 ５５分 | ９時 ５５分
| 天候 |  |  |  |  | 晴れ | 晴れ |  | 曇り | 曇り | 晴れ | 晴れ |  | 晴れ |  | 晴れ | 晴れ | 晴れ | 晴れ | 晴れ
| 気温 |  |  |  | ℃ | ２２．２ |  |  | １１．３ |  | ９．２ |  |  | ６．８ |  |  | ６．８ |  | ９．２
| 水温 |  |  |  | ℃ | ２４．０ | ２４．０ |  | １９．２ | １９．４ | １５．５ | １５．６ |  | １２．５ |  | １３．４ | ９．９ | ９．６ | ９．８ | １０．８
| 透視度 |  |  |  | ｃｍ | ７０ | ９３ |  | ８１ | ９０ | ８８ | ＞１００ |  | ＞１００ |  | ＞１００ | ＞１００ | ＞１００ | ５５ | ９０
| 臭気 |  |  |  |  | 無臭 | 無臭 |  | 無臭 | 無臭 | 無臭 | 無臭 |  | 無臭 |  | 無臭 | 無臭 | 無臭 | 無臭 | 無臭
| 採取位置 |  |  |  |  | 上層 | 中層 |  | 上層 | 中層 | 上層 | 中層 |  | 上層 |  | 中層 | 上層 | 中層 | 上層 | 中層
| 流況 |  |  |  |  | 通常 | 通常 |  | 通常 | 通常 | 通常 | 通常 |  | 通常 |  | 通常 | 通常 | 通常 | 通常 | 通常
| 流量 |  |  |  | ｍ3/sec
| 外観 |  |  |  |  | 無色 | 無色 |  | 無色 | 無色 | 無色 | 無色 |  | 無色 |  | 無色 | 無色 | 無色 | 無色 | 無色
| 採取水深 |  |  |  | ｍ | ０．５ | ５．０ |  | ０．５ | ５．０ | ０．５ | ５．０ |  | ０．５ |  | ５．０ | ０．５ | ５．０ | ０．５ | ５．０
| 全水深 |  |  |  | ｍ
| 透明度 |  |  |  | ｍ | １．８０ |  |  | ２．００ |  | ２．８０ |  |  | ３．００ |  |  | ３．５０ |  | １．２０
| 水色 |  |  |  |  | ８０８ |  |  | ８０８ |  | ８１２ |  |  | ８１０ |  |  | ８１０ |  | ８０８
| 満潮時刻 |  |  |  |  | ５時 ２１分 | ５時 ２１分 |  | １０時 １７分 | １０時 １７分 | ９時 ０４分 | ９時 ０４分 |  | ９時 １９分 |  | ９時 １９分 | ６時 ４６分 | ６時 ４６分 | １６時 ４１分 | １６時 ４１分
| 干潮時刻 |  |  |  |  | １１時 ２３分 | １１時 ２３分 |  | １５時 ３４分 | １５時 ３４分 | １４時 ３２分 | １４時 ３２分 |  | １５時 ２２分 |  | １５時 ２２分 | １８時 ０７分 | １８時 ０７分 | １０時 ５５分 | １０時 ５５分
生活環境項目 | ｐＨ |  |  |  |  | ８．２ | ８．１ |  | ７．９ | ８．１ | ７．９ | ８．０ |  | ８．５ |  | ８．１ | ８．０ | ８．１ | ８．０ | ８．０
| ＤＯ |  |  |  | ｍｇ／ｌ | ９．６ | ５．０ |  | ６．９ | ６．７ | ８．２ | ８．１ |  | ８．５ |  | ８．２ | １０ | １０ | ９．５ | ９．３
| ＢＯＤ |  |  |  | ｍｇ／ｌ
| ＣＯＤ（酸性法） |  |  |  | ｍｇ／ｌ | ３．１ | ２．６ |  | ２．８ | ２．７ | ２．４ | ２．４ |  | ２．４ |  | １．８ | ２．５ | ２．９ | ４．３ | ３．１
| ＳＳ |  |  |  | ｍｇ／ｌ
| 大腸菌群数 |  |  |  | MPN/100ml
| ｎ－ヘキサン抽出物質 |  |  |  | ｍｇ／ｌ |  |  |  | ＮＤ
| 全窒素 |  |  |  | ｍｇ／ｌ | ０．６６ |  |  | ０．６９ |  | ０．５１ |  |  | ０．５８ |  |  | ０．８２ |  | １．１
| 全燐 |  |  |  | ｍｇ／ｌ | ０．０７５ |  |  | ０．０７６ |  | ０．０６２ |  |  | ０．０４０ |  |  | ０．０４４ |  | ０．０７８
| 全亜鉛 |  |  |  | ｍｇ／ｌ |  |  |  | ０．００３ | [7 empty] | ０．００３
特殊項目 | フェノール類 |  |  |  | ｍｇ／ｌ |  |  |  | ＜０．０１
| 銅 |  |  |  | ｍｇ／ｌ
| 鉄（溶解性） |  |  |  | ｍｇ／ｌ
| マンガン（溶解性） |  |  |  | ｍｇ／ｌ
| クロム |  |  |  | ｍｇ／ｌ
そ の 他 の 項 目 | アンモニア性窒素 |  |  |  | ｍｇ／ｌ
| 亜硝酸性窒素 |  |  |  | ｍｇ／ｌ
| 硝酸性窒素 |  |  |  | ｍｇ／ｌ
| 有機性窒素 |  |  |  | ｍｇ／ｌ
| 溶存態窒素 |  |  |  | ｍｇ／ｌ
| 懸濁態窒素 |  |  |  | ｍｇ／ｌ
| オルトリン酸態燐 |  |  |  | ｍｇ／ｌ
| 電気伝導率 |  |  |  | ｍＳ／ｍ
| 塩化物イオン |  |  |  | ｍｇ／ｌ
| 塩分 |  |  |  |  | ２６．３３ | ２９．９４ |  | ２９．９０ | ３０．６２ | ２９．９２ | ３０．０４ |  | ３１．６１ |  | ３３．０１ | ３１．１６ | ３２．０２ | ２９．９９ | ２８．５７
| 陰イオン界面活性剤 |  |  |  | ｍｇ／ｌ
| クロロフィルａ |  |  |  | ｍｇ／ｍ3
| フェオ色素 |  |  |  | ｍｇ／ｍ3
| トリハロメタン生成能 |  |  |  | ｍｇ／ｌ
| クロロホルム生成能 |  |  |  | ｍｇ／ｌ
| ブロモジクロロメタン生成能 |  |  |  | ｍｇ／ｌ
| ジブロモクロロメタン生成能 |  |  |  | ｍｇ／ｌ
| ブロモホルム生成能 |  |  |  | ｍｇ／ｌ
健 康 項 目 | カドミウム |  |  |  | ｍｇ／ｌ |  |  |  | ＜０．００１
| 全シアン |  |  |  | ｍｇ／ｌ |  |  |  | ＮＤ
| 鉛 |  |  |  | ｍｇ／ｌ |  |  |  | ＜０．００５
| 六価クロム |  |  |  | ｍｇ／ｌ |  |  |  | ＜０．０１
| 砒素 |  |  |  | ｍｇ／ｌ
| 総水銀 |  |  |  | ｍｇ／ｌ |  |  |  | ＜０．０００５
| アルキル水銀 |  |  |  | ｍｇ／ｌ
| ＰＣＢ |  |  |  | ｍｇ／ｌ
| ジクロロメタン |  |  |  | ｍｇ／ｌ
| 四塩化炭素 |  |  |  | ｍｇ／ｌ
| １，２－ジクロロエタン |  |  |  | ｍｇ／ｌ
| １，１－ジクロロエチレン |  |  |  | ｍｇ／ｌ
| シス－１，２－ジクロロエチレン |  |  |  | ｍｇ／ｌ
| １，１，１－トリクロロエタン |  |  |  | ｍｇ／ｌ
| １，１，２－トリクロロエタン |  |  |  | ｍｇ／ｌ
| トリクロロエチレン |  |  |  | ｍｇ／ｌ
| テトラクロロエチレン |  |  |  | ｍｇ／ｌ
| １，３－ジクロロプロペン |  |  |  | ｍｇ／ｌ
| チウラム |  |  |  | ｍｇ／ｌ
| シマジン |  |  |  | ｍｇ／ｌ
| チオベンカルブ |  |  |  | ｍｇ／ｌ
| ベンゼン |  |  |  | ｍｇ／ｌ
| セレン |  |  |  | ｍｇ／ｌ
| 硝酸性窒素及び亜硝酸性窒素 |  |  |  | ｍｇ／ｌ
| ふっ素 |  |  |  | ｍｇ／ｌ
| ほう素 |  |  |  | ｍｇ／ｌ
| １，４－ジオキサン |  |  |  | ｍｇ／ｌ
D3P020
40269 |  |  | 水質個表 確定値 | [16 empty] | 愛 知 県
測定地点コード |  | 水 域 区 分 |  | 水 域 名 |  |  | 地点番号 | 測 定 地 点 名 |  |  | 地点統一番号 | 類 型 | ＮＰ類型 | Zn類型 | 調査区分 |  | 調 査 機 関 |  | 分 析 担 当 機 関
０１１２４ |  | 伊勢湾 |  | 名古屋港（甲） |  |  | １５４ | Ｍ‐４ |  |  | ６０２－５６ | Ｃハ | Ⅳイ |  | 年 間 |  | 名古屋港管理組合 |  | 名古屋港管理組合
[6 empty] | ２０１０年 | ２０１０年 |  | ２０１０年 | ２０１０年 | ２０１０年 | ２０１０年 |  | ２０１０年 |  | ２０１０年 | ２０１０年 | ２０１０年 | ２０１０年 | ２０１０年
項 目 |  |  |  |  | 単 位 | ４月 ３０日 | ４月 ３０日 |  | ５月 １３日 | ５月 １３日 | ６月 ３日 | ６月 ３日 |  | ７月 ６日 |  | ７月 ６日 | ８月 ２４日 | ８月 ２４日 | ９月 ７日 | ９月 ７日
一 般 項 目 | 採取時刻 |  |  |  |  | １１時 ００分 | １１時 ００分 |  | １０時 ２５分 | １０時 ２５分 | １０時 ２０分 | １０時 ２０分 |  | １０時 ２５分 |  | １０時 ２５分 | １１時 ０５分 | １１時 ０５分 | １０時 ４５分 | １０時 ４５分
| 天候 |  |  |  |  | 晴れ | 晴れ |  | 晴れ | 晴れ | 晴れ | 晴れ |  | 曇り |  | 曇り | 晴れ | 晴れ | 晴れ | 晴れ
| 気温 |  |  |  | ℃ | ２１．１ |  |  | １５．３ |  | ２３．３ |  |  | ２５．１ |  |  | ３２．１ |  | ２９．９
| 水温 |  |  |  | ℃ | １６．７ | １５．２ |  | １６．２ | １６．０ | ２１．０ | １９．３ |  | ２５．０ |  | ２２．６ | ３０．０ | ２８．１ | ３０．１ | ２９．２
| 透視度 |  |  |  | ｃｍ | ６０ | ６３ |  | ５６ | ５２ | ６０ | ７０ |  | ３３ |  | ８８ | ３１ | ４７ | ５４ | ７０
| 臭気 |  |  |  |  | 無臭 | 無臭 |  | 無臭 | 無臭 | 無臭 | 無臭 |  | 無臭 |  | 無臭 | 無臭 | 無臭 | 無臭 | 無臭
| 採取位置 |  |  |  |  | 上層 | 中層 |  | 上層 | 中層 | 上層 | 中層 |  | 上層 |  | 中層 | 上層 | 中層 | 上層 | 中層
| 流況 |  |  |  |  | 通常 | 通常 |  | 通常 | 通常 | 通常 | 通常 |  | 通常 |  | 通常 | 通常 | 通常 | 通常 | 通常
| 流量 |  |  |  | ｍ3/sec
| 外観 |  |  |  |  | 無色 | 無色 |  | 無色 | 無色 | 無色 | 無色 |  | 無色 |  | 無色 | 無色 | 無色 | 無色 | 無色
| 採取水深 |  |  |  | ｍ | ０．５ | ５．０ |  | ０．５ | ５．０ | ０．５ | ５．０ |  | ０．５ |  | ５．０ | ０．５ | ５．０ | ０．５ | ５．０
| 全水深 |  |  |  | ｍ
| 透明度 |  |  |  | ｍ | １．３０ |  |  | １．５０ |  | １．３０ |  |  | ０．９０ |  |  | １．００ |  | １．３０
| 水色 |  |  |  |  | ８１０ |  |  | ８０８ |  | ８１０ |  |  | ８０６ |  |  | ８０８ |  | ８１０
| 満潮時刻 |  |  |  |  | ６時 ２０分 | ６時 ２０分 |  | １８時 ０６分 | １８時 ０６分 | ９時 １０分 | ９時 １０分 |  | １４時 ５８分 |  | １４時 ５８分 | ５時 ２２分 | ５時 ２２分 | １７時 ３６分 | １７時 ３６分
| 干潮時刻 |  |  |  |  | １２時 ５６分 | １２時 ５６分 |  | １１時 ２７分 | １１時 ２７分 | １５時 ４６分 | １５時 ４６分 |  | ７時 ５１分 |  | ７時 ５１分 | １１時 ５４分 | １１時 ５４分 | １１時 ０６分 | １１時 ０６分
生活環境項目 | ｐＨ |  |  |  |  | ８．３ | ８．１ |  | ８．１ | ８．１ | ８．６ | ８．１ |  | ８．５ |  | ７．８ | ８．６ | ８．１ | ８．５ | ８．１
| ＤＯ |  |  |  | ｍｇ／ｌ | １２ | ８．４ |  | ８．１ | ７．５ | １０ | ７．０ |  | １２ |  | ３．５ | ９．７ | ３．７ | ８．４ | ５．３
| ＢＯＤ |  |  |  | ｍｇ／ｌ
| ＣＯＤ（酸性法） |  |  |  | ｍｇ／ｌ | ３．８ | ３．２ |  | ３．４ | ２．６ | ３．４ | ２．８ |  | ４．０ |  | ２．８ | ４．９ | ３．５ | ４．４ | ３．２
| ＳＳ |  |  |  | ｍｇ／ｌ
| 大腸菌群数 |  |  |  | MPN/100ml
| ｎ－ヘキサン抽出物質 |  |  |  | ｍｇ／ｌ | [11 empty] | ＮＤ
| 全窒素 |  |  |  | ｍｇ／ｌ | ０．７６ |  |  | ０．４８ |  | ０．３２ |  |  | ０．４９ |  |  | ０．３２ |  | ０．２９
| 全燐 |  |  |  | ｍｇ／ｌ | ０．０５９ |  |  | ０．０４４ |  | ０．０３４ |  |  | ０．０５８ |  |  | ０．０５８ |  | ０．０６２
| 全亜鉛 |  |  |  | ｍｇ／ｌ |  |  |  | ０．０１０ | [7 empty] | ０．００４
特殊項目 | フェノール類 |  |  |  | ｍｇ／ｌ | [11 empty] | ＜０．０１
| 銅 |  |  |  | ｍｇ／ｌ
| 鉄（溶解性） |  |  |  | ｍｇ／ｌ
| マンガン（溶解性） |  |  |  | ｍｇ／ｌ
| クロム |  |  |  | ｍｇ／ｌ
そ の 他 の 項 目 | アンモニア性窒素 |  |  |  | ｍｇ／ｌ
| 亜硝酸性窒素 |  |  |  | ｍｇ／ｌ
| 硝酸性窒素 |  |  |  | ｍｇ／ｌ
| 有機性窒素 |  |  |  | ｍｇ／ｌ
| 溶存態窒素 |  |  |  | ｍｇ／ｌ
| 懸濁態窒素 |  |  |  | ｍｇ／ｌ
| オルトリン酸態燐 |  |  |  | ｍｇ／ｌ
| 電気伝導率 |  |  |  | ｍＳ／ｍ
| 塩化物イオン |  |  |  | ｍｇ／ｌ
| 塩分 |  |  |  |  | ２０．００ | ２５．４３ |  | ２７．７９ | ２７．９３ | ２０．９０ | ２６．８０ |  | １４．１６ |  | ２９．１３ | １７．７８ | ２６．２４ | ２２．５８ | ２５．３２
| 陰イオン界面活性剤 |  |  |  | ｍｇ／ｌ
| クロロフィルａ |  |  |  | ｍｇ／ｍ3
| フェオ色素 |  |  |  | ｍｇ／ｍ3
| トリハロメタン生成能 |  |  |  | ｍｇ／ｌ
| クロロホルム生成能 |  |  |  | ｍｇ／ｌ
| ブロモジクロロメタン生成能 |  |  |  | ｍｇ／ｌ
| ジブロモクロロメタン生成能 |  |  |  | ｍｇ／ｌ
| ブロモホルム生成能 |  |  |  | ｍｇ／ｌ
健 康 項 目 | カドミウム |  |  |  | ｍｇ／ｌ | [11 empty] | ＜０．００１
| 全シアン |  |  |  | ｍｇ／ｌ | [11 empty] | ＮＤ
| 鉛 |  |  |  | ｍｇ／ｌ | [11 empty] | ＜０．００５
| 六価クロム |  |  |  | ｍｇ／ｌ | [11 empty] | ＜０．０１
| 砒素 |  |  |  | ｍｇ／ｌ
| 総水銀 |  |  |  | ｍｇ／ｌ | [11 empty] | ＜０．０００５
| アルキル水銀 |  |  |  | ｍｇ／ｌ
| ＰＣＢ |  |  |  | ｍｇ／ｌ
| ジクロロメタン |  |  |  | ｍｇ／ｌ
| 四塩化炭素 |  |  |  | ｍｇ／ｌ
| １，２－ジクロロエタン |  |  |  | ｍｇ／ｌ
| １，１－ジクロロエチレン |  |  |  | ｍｇ／ｌ
| シス－１，２－ジクロロエチレン |  |  |  | ｍｇ／ｌ
| １，１，１－トリクロロエタン |  |  |  | ｍｇ／ｌ
| １，１，２－トリクロロエタン |  |  |  | ｍｇ／ｌ
| トリクロロエチレン |  |  |  | ｍｇ／ｌ
| テトラクロロエチレン |  |  |  | ｍｇ／ｌ
| １，３－ジクロロプロペン |  |  |  | ｍｇ／ｌ
| チウラム |  |  |  | ｍｇ／ｌ
| シマジン |  |  |  | ｍｇ／ｌ
| チオベンカルブ |  |  |  | ｍｇ／ｌ
| ベンゼン |  |  |  | ｍｇ／ｌ
| セレン |  |  |  | ｍｇ／ｌ
| 硝酸性窒素及び亜硝酸性窒素 |  |  |  | ｍｇ／ｌ
| ふっ素 |  |  |  | ｍｇ／ｌ
| ほう素 |  |  |  | ｍｇ／ｌ
| １，４－ジオキサン |  |  |  | ｍｇ／ｌ
D3P020
40269 |  |  | 水質個表 確定値 | [16 empty] | 愛 知 県
測定地点コード |  | 水 域 区 分 |  | 水 域 名 |  |  | 地点番号 | 測 定 地 点 名 |  |  | 地点統一番号 | 類 型 | ＮＰ類型 | Zn類型 | 調査区分 |  | 調 査 機 関 |  | 分 析 担 当 機 関
０１１２４ |  | 伊勢湾 |  | 名古屋港（甲） |  |  | １５４ | Ｍ‐４ |  |  | ６０２－５６ | Ｃハ | Ⅳイ |  | 年 間 |  | 名古屋港管理組合 |  | 名古屋港管理組合
[6 empty] | ２０１０年 | ２０１０年 |  | ２０１０年 | ２０１０年 | ２０１０年 | ２０１０年 |  | ２０１１年 |  | ２０１１年 | ２０１１年 | ２０１１年 | ２０１１年 | ２０１１年
項 目 |  |  |  |  | 単 位 | １０月 ７日 | １０月 ７日 |  | １１月 １２日 | １１月 １２日 | １２月 １０日 | １２月 １０日 |  | １月 １２日 |  | １月 １２日 | ２月 ３日 | ２月 ３日 | ３月 ２日 | ３月 ２日
一 般 項 目 | 採取時刻 |  |  |  |  | １１時 １５分 | １１時 １５分 |  | １０時 ２５分 | １０時 ２５分 | １０時 ３０分 | １０時 ３０分 |  | １０時 ３０分 |  | １０時 ３０分 | １０時 ３０分 | １０時 ３０分 | １０時 ２５分 | １０時 ２５分
| 天候 |  |  |  |  | 晴れ | 晴れ |  | 曇り | 曇り | 晴れ | 晴れ |  | 晴れ |  | 晴れ | 晴れ | 晴れ | 晴れ | 晴れ
| 気温 |  |  |  | ℃ | ２３．５ |  |  | １２．０ |  | ９．５ |  |  | ６．９ |  |  | ９．１ |  | ８．７
| 水温 |  |  |  | ℃ | ２３．８ | ２３．８ |  | １８．５ | １８．６ | １４．５ | １５．２ |  | １１．２ |  | １１．２ | ９．１ | ９．０ | ９．９ | ９．８
| 透視度 |  |  |  | ｃｍ | ７３ | ８０ |  | ８５ | ９６ | ＞１００ | ＞１００ |  | ＞１００ |  | ＞１００ | ＞１００ | ＞１００ | ９８ | ＞１００
| 臭気 |  |  |  |  | 無臭 | 無臭 |  | 無臭 | 無臭 | 無臭 | 無臭 |  | 無臭 |  | 無臭 | 無臭 | 無臭 | 無臭 | 無臭
| 採取位置 |  |  |  |  | 上層 | 中層 |  | 上層 | 中層 | 上層 | 中層 |  | 上層 |  | 中層 | 上層 | 中層 | 上層 | 中層
| 流況 |  |  |  |  | 通常 | 通常 |  | 通常 | 通常 | 通常 | 通常 |  | 通常 |  | 通常 | 通常 | 通常 | 通常 | 通常
| 流量 |  |  |  | ｍ3/sec
| 外観 |  |  |  |  | 無色 | 無色 |  | 無色 | 無色 | 無色 | 無色 |  | 無色 |  | 無色 | 無色 | 無色 | 無色 | 無色
| 採取水深 |  |  |  | ｍ | ０．５ | ５．０ |  | ０．５ | ５．０ | ０．５ | ５．０ |  | ０．５ |  | ５．０ | ０．５ | ５．０ | ０．５ | ５．０
| 全水深 |  |  |  | ｍ
| 透明度 |  |  |  | ｍ | １．５０ |  |  | ２．００ |  | ２．６０ |  |  | ４．００ |  |  | ３．８０ |  | １．７０
| 水色 |  |  |  |  | ８０８ |  |  | ８０８ |  | ８１０ |  |  | ８１０ |  |  | ８１０ |  | ８０８
| 満潮時刻 |  |  |  |  | ５時 ２１分 | ５時 ２１分 |  | １０時 １７分 | １０時 １７分 | ９時 ０４分 | ９時 ０４分 |  | ９時 １９分 |  | ９時 １９分 | ６時 ４６分 | ６時 ４６分 | １６時 ４１分 | １６時 ４１分
| 干潮時刻 |  |  |  |  | １１時 ２３分 | １１時 ２３分 |  | １５時 ３４分 | １５時 ３４分 | １４時 ３２分 | １４時 ３２分 |  | １５時 ２２分 |  | １５時 ２２分 | １８時 ０７分 | １８時 ０７分 | １０時 ５５分 | １０時 ５５分
生活環境項目 | ｐＨ |  |  |  |  | ８．３ | ８．１ |  | ７．９ | ８．１ | ７．９ | ８．０ |  | ８．５ |  | ８．１ | ８．０ | ８．１ | ８．１ | ８．０
| ＤＯ |  |  |  | ｍｇ／ｌ | １０ | ５．３ |  | ７．３ | ６．５ | ７．９ | ７．９ |  | ８．７ |  | ８．５ | １０ | ９．９ | ９．９ | ９．２
| ＢＯＤ |  |  |  | ｍｇ／ｌ
| ＣＯＤ（酸性法） |  |  |  | ｍｇ／ｌ | ４．０ | ２．７ |  | ２．２ | ２．５ | ２．４ | ２．８ |  | ２．２ |  | ２．０ | ３．０ | ２．３ | ２．８ | ２．９
| ＳＳ |  |  |  | ｍｇ／ｌ
| 大腸菌群数 |  |  |  | MPN/100ml
| ｎ－ヘキサン抽出物質 |  |  |  | ｍｇ／ｌ |  |  |  | ＮＤ
| 全窒素 |  |  |  | ｍｇ／ｌ | ０．４４ |  |  | ０．５３ |  | ０．３３ |  |  | ０．５４ |  |  | ０．６２ |  | ０．７９
| 全燐 |  |  |  | ｍｇ／ｌ | ０．０５８ |  |  | ０．０６７ |  | ０．０５０ |  |  | ０．０４０ |  |  | ０．０３５ |  | ０．０４７
| 全亜鉛 |  |  |  | ｍｇ／ｌ |  |  |  | ０．００２ | [7 empty] | ０．００３
特殊項目 | フェノール類 |  |  |  | ｍｇ／ｌ |  |  |  | ＜０．０１
| 銅 |  |  |  | ｍｇ／ｌ
| 鉄（溶解性） |  |  |  | ｍｇ／ｌ
| マンガン（溶解性） |  |  |  | ｍｇ／ｌ
| クロム |  |  |  | ｍｇ／ｌ
そ の 他 の 項 目 | アンモニア性窒素 |  |  |  | ｍｇ／ｌ
| 亜硝酸性窒素 |  |  |  | ｍｇ／ｌ
| 硝酸性窒素 |  |  |  | ｍｇ／ｌ
| 有機性窒素 |  |  |  | ｍｇ／ｌ
| 溶存態窒素 |  |  |  | ｍｇ／ｌ
| 懸濁態窒素 |  |  |  | ｍｇ／ｌ
| オルトリン酸態燐 |  |  |  | ｍｇ／ｌ
| 電気伝導率 |  |  |  | ｍＳ／ｍ
| 塩化物イオン |  |  |  | ｍｇ／ｌ
| 塩分 |  |  |  |  | ２６．７６ | ２９．０６ |  | ３０．６３ | ３０．６６ | ２９．８５ | ３０．９０ |  | ３２．０９ |  | ３２．３９ | ３１．６３ | ３１．８７ | ２７．４３ | ３０．７３
| 陰イオン界面活性剤 |  |  |  | ｍｇ／ｌ
| クロロフィルａ |  |  |  | ｍｇ／ｍ3
| フェオ色素 |  |  |  | ｍｇ／ｍ3
| トリハロメタン生成能 |  |  |  | ｍｇ／ｌ
| クロロホルム生成能 |  |  |  | ｍｇ／ｌ
| ブロモジクロロメタン生成能 |  |  |  | ｍｇ／ｌ
| ジブロモクロロメタン生成能 |  |  |  | ｍｇ／ｌ
| ブロモホルム生成能 |  |  |  | ｍｇ／ｌ
健 康 項 目 | カドミウム |  |  |  | ｍｇ／ｌ |  |  |  | ＜０．００１
| 全シアン |  |  |  | ｍｇ／ｌ |  |  |  | ＮＤ
| 鉛 |  |  |  | ｍｇ／ｌ |  |  |  | ＜０．００５
| 六価クロム |  |  |  | ｍｇ／ｌ |  |  |  | ＜０．０１
| 砒素 |  |  |  | ｍｇ／ｌ
| 総水銀 |  |  |  | ｍｇ／ｌ |  |  |  | ＜０．０００５
| アルキル水銀 |  |  |  | ｍｇ／ｌ
| ＰＣＢ |  |  |  | ｍｇ／ｌ
| ジクロロメタン |  |  |  | ｍｇ／ｌ
| 四塩化炭素 |  |  |  | ｍｇ／ｌ
| １，２－ジクロロエタン |  |  |  | ｍｇ／ｌ
| １，１－ジクロロエチレン |  |  |  | ｍｇ／ｌ
| シス－１，２－ジクロロエチレン |  |  |  | ｍｇ／ｌ
| １，１，１－トリクロロエタン |  |  |  | ｍｇ／ｌ
| １，１，２－トリクロロエタン |  |  |  | ｍｇ／ｌ
| トリクロロエチレン |  |  |  | ｍｇ／ｌ
| テトラクロロエチレン |  |  |  | ｍｇ／ｌ
| １，３－ジクロロプロペン |  |  |  | ｍｇ／ｌ
| チウラム |  |  |  | ｍｇ／ｌ
| シマジン |  |  |  | ｍｇ／ｌ
| チオベンカルブ |  |  |  | ｍｇ／ｌ
| ベンゼン |  |  |  | ｍｇ／ｌ
| セレン |  |  |  | ｍｇ／ｌ
| 硝酸性窒素及び亜硝酸性窒素 |  |  |  | ｍｇ／ｌ
| ふっ素 |  |  |  | ｍｇ／ｌ
| ほう素 |  |  |  | ｍｇ／ｌ
| １，４－ジオキサン |  |  |  | ｍｇ／ｌ
D3P020
40269 |  |  | 水質個表 確定値 | [16 empty] | 愛 知 県
測定地点コード |  | 水 域 区 分 |  | 水 域 名 |  |  | 地点番号 | 測 定 地 点 名 |  |  | 地点統一番号 | 類 型 | ＮＰ類型 | Zn類型 | 調査区分 |  | 調 査 機 関 |  | 分 析 担 当 機 関
０１２０４ |  | 伊勢湾 |  | 名古屋港（乙） |  |  | １０４ | Ｎ‐４ |  |  | ６０３－０１ | Ｂロ | Ⅳイ |  | 年 間 |  | 名古屋港管理組合 |  | 名古屋港管理組合
[6 empty] | ２０１０年 | ２０１０年 |  | ２０１０年 | ２０１０年 | ２０１０年 | ２０１０年 |  | ２０１０年 |  | ２０１０年 | ２０１０年 | ２０１０年 | ２０１０年 | ２０１０年
項 目 |  |  |  |  | 単 位 | ４月 ２６日 | ４月 ２６日 |  | ５月 ６日 | ５月 ６日 | ６月 １日 | ６月 １日 |  | ７月 １日 |  | ７月 １日 | ８月 ３日 | ８月 ３日 | ９月 １日 | ９月 １日
一 般 項 目 | 採取時刻 |  |  |  |  | １１時 １０分 | １１時 １０分 |  | １０時 ４５分 | １０時 ４５分 | １０時 ４０分 | １０時 ４０分 |  | １１時 １０分 |  | １１時 １０分 | １１時 １５分 | １１時 １５分 | １０時 ３５分 | １０時 ３５分
| 天候 |  |  |  |  | 曇り | 曇り |  | 曇り | 曇り | 曇り | 曇り |  | 晴れ |  | 晴れ | 曇り | 曇り | 晴れ | 晴れ
| 気温 |  |  |  | ℃ | １５．４ |  |  | ２２．３ |  | ２１．１ |  |  | ２７．４ |  |  | ３０．９ |  | ２９．６
| 水温 |  |  |  | ℃ | １４．５ | １３．９ |  | ２０．８ | １８．７ | １９．９ | １９．３ |  | ２５．２ |  | ２３．０ | ２９．５ | ２８．２ | ３０．５ | ２９．４
| 透視度 |  |  |  | ｃｍ | ７９ | ７６ |  | ６４ | ６４ | ３７ | ４０ |  | ３０ |  | ９８ | ３８ | ９３ | ６６ | ７２
| 臭気 |  |  |  |  | 無臭 | 無臭 |  | 無臭 | 無臭 | 無臭 | 無臭 |  | 無臭 |  | 無臭 | 無臭 | 無臭 | 無臭 | 無臭
| 採取位置 |  |  |  |  | 上層 | 中層 |  | 上層 | 中層 | 上層 | 中層 |  | 上層 |  | 中層 | 上層 | 中層 | 上層 | 中層
| 流況 |  |  |  |  | 通常 | 通常 |  | 通常 | 通常 | 通常 | 通常 |  | 通常 |  | 通常 | 通常 | 通常 | 通常 | 通常
| 流量 |  |  |  | ｍ3/sec
| 外観 |  |  |  |  | 無色 | 無色 |  | 無色 | 無色 | 無色 | 無色 |  | 無色 |  | 無色 | 無色 | 無色 | 無色 | 無色
| 採取水深 |  |  |  | ｍ | ０．５ | ５．０ |  | ０．５ | ５．０ | ０．５ | ５．０ |  | ０．５ |  | ５．０ | ０．５ | ５．０ | ０．５ | ５．０
| 全水深 |  |  |  | ｍ
| 透明度 |  |  |  | ｍ | １．５０ |  |  | １．３０ |  | １．１０ |  |  | ０．８０ |  |  | １．１０ |  | ２．００
| 水色 |  |  |  |  | ８１０ |  |  | ８１０ |  | ８０８ |  |  | ８０８ |  |  | ８１０ |  | ８１２
| 満潮時刻 |  |  |  |  | ４時 １３分 | ４時 １３分 |  | １０時 ２９分 | １０時 ２９分 | ７時 ４２分 | ７時 ４２分 |  | ８時 ２０分 |  | ８時 ２０分 | １１時 ０１分 | １１時 ０１分 | １０時 ３４分 | １０時 ３４分
| 干潮時刻 |  |  |  |  | １０時 ２６分 | １０時 ２６分 |  | １７時 ２７分 | １７時 ２７分 | １４時 ３１分 | １４時 ３１分 |  | １４時 ４３分 |  | １４時 ４３分 | ４時 ３７分 | ４時 ３７分 | １５時 ３６分 | １５時 ３６分
生活環境項目 | ｐＨ |  |  |  |  | ８．２ | ８．２ |  | ８．６ | ８．５ | ８．５ | ８．４ |  | ８．７ |  | ８．２ | ８．６ | ８．３ | ８．５ | ８．１
| ＤＯ |  |  |  | ｍｇ／ｌ | １０ | １０ |  | ６．４ | ６．６ | １２ | １２ |  | １６ |  | ８．６ | ９．８ | ６．８ | ８．１ | ４．７
| ＢＯＤ |  |  |  | ｍｇ／ｌ
| ＣＯＤ（酸性法） |  |  |  | ｍｇ／ｌ | ３．１ | ２．９ |  | ３．４ | ３．２ | ４．８ | ４．８ |  | ６．４ |  | ３．８ | ３．７ | ３．２ | ３．３ | ２．８
| ＳＳ |  |  |  | ｍｇ／ｌ
| 大腸菌群数 |  |  |  | MPN/100ml
| ｎ－ヘキサン抽出物質 |  |  |  | ｍｇ／ｌ | [11 empty] | ＮＤ
| 全窒素 |  |  |  | ｍｇ／ｌ | ０．４４ |  |  | ０．２８ |  | ０．３５ |  |  | ０．３８ |  |  | ０．２６ |  | ０．２０
| 全燐 |  |  |  | ｍｇ／ｌ | ０．０３７ |  |  | ０．０２４ |  | ０．０４５ |  |  | ０．０５８ |  |  | ０．０３１ |  | ０．０３９
| 全亜鉛 |  |  |  | ｍｇ／ｌ |  |  |  | ０．０１３ | [7 empty] | ０．００９
特殊項目 | フェノール類 |  |  |  | ｍｇ／ｌ | [11 empty] | ＜０．０１
| 銅 |  |  |  | ｍｇ／ｌ
| 鉄（溶解性） |  |  |  | ｍｇ／ｌ
| マンガン（溶解性） |  |  |  | ｍｇ／ｌ
| クロム |  |  |  | ｍｇ／ｌ
そ の 他 の 項 目 | アンモニア性窒素 |  |  |  | ｍｇ／ｌ
| 亜硝酸性窒素 |  |  |  | ｍｇ／ｌ
| 硝酸性窒素 |  |  |  | ｍｇ／ｌ
| 有機性窒素 |  |  |  | ｍｇ／ｌ
| 溶存態窒素 |  |  |  | ｍｇ／ｌ
| 懸濁態窒素 |  |  |  | ｍｇ／ｌ | ０．１５ |  |  | ０．１２ |  | ０．２３ |  |  | ０．３５ |  |  | ０．２３ |  | ０．１９
| オルトリン酸態燐 |  |  |  | ｍｇ／ｌ
| 電気伝導率 |  |  |  | ｍＳ／ｍ
| 塩化物イオン |  |  |  | ｍｇ／ｌ
| 塩分 |  |  |  |  | １７．０７ | ２８．９５ |  | ２０．７５ | ２５．４７ | ２５．８１ | ２８．００ |  | １４．６９ |  | ２４．９８ | １７．２１ | ２３．７７ | ２１．１９ | ２６．５６
| 陰イオン界面活性剤 |  |  |  | ｍｇ／ｌ
| クロロフィルａ |  |  |  | ｍｇ／ｍ3 | ６．９Ｅ ０ |  |  | ９．６Ｅ ０ |  | １．２Ｅ １ |  |  | ２．６Ｅ １ |  |  | ８．１Ｅ ０ |  | ５．２Ｅ ０
| フェオ色素 |  |  |  | ｍｇ／ｍ3 | ５．０ |  |  | ７．７ |  | １５ |  |  | ３４ |  |  | １０ |  | １０
| トリハロメタン生成能 |  |  |  | ｍｇ／ｌ
| クロロホルム生成能 |  |  |  | ｍｇ／ｌ
| ブロモジクロロメタン生成能 |  |  |  | ｍｇ／ｌ
| ジブロモクロロメタン生成能 |  |  |  | ｍｇ／ｌ
| ブロモホルム生成能 |  |  |  | ｍｇ／ｌ
健 康 項 目 | カドミウム |  |  |  | ｍｇ／ｌ |  |  |  | ＜０．００１ | [7 empty] | ＜０．００１
| 全シアン |  |  |  | ｍｇ／ｌ |  |  |  | ＮＤ | [7 empty] | ＮＤ
| 鉛 |  |  |  | ｍｇ／ｌ |  |  |  | ＜０．００５ | [7 empty] | ＜０．００５
| 六価クロム |  |  |  | ｍｇ／ｌ |  |  |  | ＜０．０１ | [7 empty] | ＜０．０１
| 砒素 |  |  |  | ｍｇ／ｌ | [11 empty] | ＜０．００５
| 総水銀 |  |  |  | ｍｇ／ｌ |  |  |  | ＜０．０００５ | [7 empty] | ＜０．０００５
| アルキル水銀 |  |  |  | ｍｇ／ｌ
| ＰＣＢ |  |  |  | ｍｇ／ｌ
| ジクロロメタン |  |  |  | ｍｇ／ｌ |  |  |  | ＜０．００２ | [7 empty] | ＜０．００２
| 四塩化炭素 |  |  |  | ｍｇ／ｌ |  |  |  | ＜０．０００２ | [7 empty] | ＜０．０００２
| １，２－ジクロロエタン |  |  |  | ｍｇ／ｌ |  |  |  | ＜０．０００４ | [7 empty] | ＜０．０００４
| １，１－ジクロロエチレン |  |  |  | ｍｇ／ｌ |  |  |  | ＜０．０１ | [7 empty] | ＜０．０１
| シス－１，２－ジクロロエチレン |  |  |  | ｍｇ／ｌ |  |  |  | ＜０．００４ | [7 empty] | ＜０．００４
| １，１，１－トリクロロエタン |  |  |  | ｍｇ／ｌ |  |  |  | ＜０．１ | [7 empty] | ＜０．１
| １，１，２－トリクロロエタン |  |  |  | ｍｇ／ｌ |  |  |  | ＜０．０００６ | [7 empty] | ＜０．０００６
| トリクロロエチレン |  |  |  | ｍｇ／ｌ |  |  |  | ＜０．００２ | [7 empty] | ＜０．００２
| テトラクロロエチレン |  |  |  | ｍｇ／ｌ |  |  |  | ＜０．０００５ | [7 empty] | ＜０．０００５
| １，３－ジクロロプロペン |  |  |  | ｍｇ／ｌ |  |  |  | ＜０．０００２ | [7 empty] | ＜０．０００２
| チウラム |  |  |  | ｍｇ／ｌ |  |  |  | ＜０．０００６ | [7 empty] | ＜０．０００６
| シマジン |  |  |  | ｍｇ／ｌ |  |  |  | ＜０．０００３ | [7 empty] | ＜０．０００３
| チオベンカルブ |  |  |  | ｍｇ／ｌ |  |  |  | ＜０．００２ | [7 empty] | ＜０．００２
| ベンゼン |  |  |  | ｍｇ／ｌ |  |  |  | ＜０．００１ | [7 empty] | ＜０．００１
| セレン |  |  |  | ｍｇ／ｌ |  |  |  | ＜０．００２ | [7 empty] | ＜０．００２
| 硝酸性窒素及び亜硝酸性窒素 |  |  |  | ｍｇ／ｌ
| ふっ素 |  |  |  | ｍｇ／ｌ
| ほう素 |  |  |  | ｍｇ／ｌ
| １，４－ジオキサン |  |  |  | ｍｇ／ｌ
D3P020
40269 |  |  | 水質個表 確定値 | [16 empty] | 愛 知 県
測定地点コード |  | 水 域 区 分 |  | 水 域 名 |  |  | 地点番号 | 測 定 地 点 名 |  |  | 地点統一番号 | 類 型 | ＮＰ類型 | Zn類型 | 調査区分 |  | 調 査 機 関 |  | 分 析 担 当 機 関
０１２０４ |  | 伊勢湾 |  | 名古屋港（乙） |  |  | １０４ | Ｎ‐４ |  |  | ６０３－０１ | Ｂロ | Ⅳイ |  | 年 間 |  | 名古屋港管理組合 |  | 名古屋港管理組合
[6 empty] | ２０１０年 | ２０１０年 |  | ２０１０年 | ２０１０年 | ２０１０年 | ２０１０年 |  | ２０１１年 |  | ２０１１年 | ２０１１年 | ２０１１年 | ２０１１年 | ２０１１年
項 目 |  |  |  |  | 単 位 | １０月 ５日 | １０月 ５日 |  | １１月 ４日 | １１月 ４日 | １２月 １日 | １２月 １日 |  | １月 ５日 |  | １月 ５日 | ２月 １日 | ２月 １日 | ３月 １日 | ３月 １日
一 般 項 目 | 採取時刻 |  |  |  |  | １１時 ００分 | １１時 ００分 |  | １１時 ０５分 | １１時 ０５分 | １０時 ３５分 | １０時 ３５分 |  | １０時 ３５分 |  | １０時 ３５分 | １０時 １５分 | １０時 １５分 | １０時 ４０分 | １０時 ４０分
| 天候 |  |  |  |  | 晴れ | 晴れ |  | 晴れ | 晴れ | 晴れ | 晴れ |  | 晴れ |  | 晴れ | 晴れ | 晴れ | 曇り | 曇り
| 気温 |  |  |  | ℃ | ２２．２ |  |  | １４．４ |  | １３．８ |  |  | ８．２ |  |  | ４．８ |  | ８．３
| 水温 |  |  |  | ℃ | ２２．５ | ２３．４ |  | １８．０ | ２１．０ | １７．５ | １７．５ |  | １１．３ |  | １１．７ | ８．４ | ８．６ | ９．０ | ８．８
| 透視度 |  |  |  | ｃｍ | ７５ | ９５ |  | ９８ | ＞１００ | ＞１００ | ＞１００ |  | ＞１００ |  | ＞１００ | ＞１００ | ＞１００ | ＞１００ | ＞１００
| 臭気 |  |  |  |  | 無臭 | 無臭 |  | 無臭 | 無臭 | 無臭 | 無臭 |  | 無臭 |  | 無臭 | 無臭 | 無臭 | 無臭 | 無臭
| 採取位置 |  |  |  |  | 上層 | 中層 |  | 上層 | 中層 | 上層 | 中層 |  | 上層 |  | 中層 | 上層 | 中層 | 上層 | 中層
| 流況 |  |  |  |  | 通常 | 通常 |  | 通常 | 通常 | 通常 | 通常 |  | 通常 |  | 通常 | 通常 | 通常 | 通常 | 通常
| 流量 |  |  |  | ｍ3/sec
| 外観 |  |  |  |  | 無色 | 無色 |  | 無色 | 無色 | 無色 | 無色 |  | 無色 |  | 無色 | 無色 | 無色 | 無色 | 無色
| 採取水深 |  |  |  | ｍ | ０．５ | ５．０ |  | ０．５ | ５．０ | ０．５ | ５．０ |  | ０．５ |  | ５．０ | ０．５ | ５．０ | ０．５ | ５．０
| 全水深 |  |  |  | ｍ
| 透明度 |  |  |  | ｍ | １．７０ |  |  | ２．００ |  | ２．５０ |  |  | ４．００ |  |  | ４．８０ |  | ２．２０
| 水色 |  |  |  |  | ８１０ |  |  | ７１０ |  | ８１０ |  |  | ８１２ |  |  | ８１０ |  | ８１２
| 満潮時刻 |  |  |  |  | １６時 ２５分 | １６時 ２５分 |  | １６時 １９分 | １６時 １９分 | １４時 ０２分 | １４時 ０２分 |  | ７時 ０９分 |  | ７時 ０９分 | ５時 ５０分 | ５時 ５０分 | １５時 ５９分 | １５時 ５９分
| 干潮時刻 |  |  |  |  | ９時 ５５分 | ９時 ５５分 |  | １０時 １６分 | １０時 １６分 | ７時 ０３分 | ７時 ０３分 |  | １２時 ３３分 |  | １２時 ３３分 | １１時 １２分 | １１時 １２分 | １０時 ２３分 | １０時 ２３分
生活環境項目 | ｐＨ |  |  |  |  | ８．１ | ８．０ |  | ７．７ | ８．０ | ８．０ | ８．１ |  | ８．０ |  | ８．１ | ８．１ | ８．０ | ８．０ | ８．３
| ＤＯ |  |  |  | ｍｇ／ｌ | ６．８ | ４．３ |  | ５．４ | ３．４ | ７．５ | ６．７ |  | ８．５ |  | ８．３ | ９．３ | ９．４ | １０ | １０
| ＢＯＤ |  |  |  | ｍｇ／ｌ
| ＣＯＤ（酸性法） |  |  |  | ｍｇ／ｌ | ２．６ | ２．２ |  | １．８ | １．９ | ２．２ | １．８ |  | ２．０ |  | ２．３ | ２．１ | ２．３ | ３．０ | ２．３
| ＳＳ |  |  |  | ｍｇ／ｌ
| 大腸菌群数 |  |  |  | MPN/100ml
| ｎ－ヘキサン抽出物質 |  |  |  | ｍｇ／ｌ |  |  |  | ＮＤ
| 全窒素 |  |  |  | ｍｇ／ｌ | ０．３４ |  |  | ０．４８ |  | ０．３８ |  |  | ０．２８ |  |  | ０．３３ |  | ０．５７
| 全燐 |  |  |  | ｍｇ／ｌ | ０．０４０ |  |  | ０．０７７ |  | ０．０４９ |  |  | ０．０３２ |  |  | ０．０２９ |  | ０．０２５
| 全亜鉛 |  |  |  | ｍｇ／ｌ |  |  |  | ０．００２ | [7 empty] | ０．００１
特殊項目 | フェノール類 |  |  |  | ｍｇ／ｌ |  |  |  | ＜０．０１
| 銅 |  |  |  | ｍｇ／ｌ
| 鉄（溶解性） |  |  |  | ｍｇ／ｌ
| マンガン（溶解性） |  |  |  | ｍｇ／ｌ
| クロム |  |  |  | ｍｇ／ｌ
そ の 他 の 項 目 | アンモニア性窒素 |  |  |  | ｍｇ／ｌ
| 亜硝酸性窒素 |  |  |  | ｍｇ／ｌ
| 硝酸性窒素 |  |  |  | ｍｇ／ｌ
| 有機性窒素 |  |  |  | ｍｇ／ｌ
| 溶存態窒素 |  |  |  | ｍｇ／ｌ
| 懸濁態窒素 |  |  |  | ｍｇ／ｌ | ０．１６ |  |  | ＜０．０５ |  | ０．１２ |  |  | ＜０．０５ |  |  | ０．０６ |  | ＜０．０５
| オルトリン酸態燐 |  |  |  | ｍｇ／ｌ
| 電気伝導率 |  |  |  | ｍＳ／ｍ
| 塩化物イオン |  |  |  | ｍｇ／ｌ
| 塩分 |  |  |  |  | １５．３２ | ３０．５９ |  | ２５．４９ | ３２．６６ | ３２．５０ | ３２．６９ |  | ３０．９１ |  | ３１．９６ | ３２．４９ | ３２．７９ | １６．２１ | ３１．０４
| 陰イオン界面活性剤 |  |  |  | ｍｇ／ｌ
| クロロフィルａ |  |  |  | ｍｇ／ｍ3 | ３．４Ｅ ０ |  |  | ０．４Ｅ ０ |  | ５．１Ｅ ０ |  |  | ０．６Ｅ ０ |  |  | １．４Ｅ ０ |  | ３．２Ｅ ０
| フェオ色素 |  |  |  | ｍｇ／ｍ3 | １．９ |  |  | ０．４ |  | ０．４ |  |  | ０．４ |  |  | ＜０．１ |  | ２．５
| トリハロメタン生成能 |  |  |  | ｍｇ／ｌ
| クロロホルム生成能 |  |  |  | ｍｇ／ｌ
| ブロモジクロロメタン生成能 |  |  |  | ｍｇ／ｌ
| ジブロモクロロメタン生成能 |  |  |  | ｍｇ／ｌ
| ブロモホルム生成能 |  |  |  | ｍｇ／ｌ
健 康 項 目 | カドミウム |  |  |  | ｍｇ／ｌ |  |  |  | ＜０．００１ | [7 empty] | ＜０．００１
| 全シアン |  |  |  | ｍｇ／ｌ |  |  |  | ＮＤ | [7 empty] | ＮＤ
| 鉛 |  |  |  | ｍｇ／ｌ |  |  |  | ＜０．００５ | [7 empty] | ＜０．００５
| 六価クロム |  |  |  | ｍｇ／ｌ |  |  |  | ＜０．０１ | [7 empty] | ＜０．０１
| 砒素 |  |  |  | ｍｇ／ｌ |  |  |  | ＜０．００５
| 総水銀 |  |  |  | ｍｇ／ｌ |  |  |  | ＜０．０００５ | [7 empty] | ＜０．０００５
| アルキル水銀 |  |  |  | ｍｇ／ｌ
| ＰＣＢ |  |  |  | ｍｇ／ｌ
| ジクロロメタン |  |  |  | ｍｇ／ｌ |  |  |  | ＜０．００２ | [7 empty] | ＜０．００２
| 四塩化炭素 |  |  |  | ｍｇ／ｌ |  |  |  | ＜０．０００２ | [7 empty] | ＜０．０００２
| １，２－ジクロロエタン |  |  |  | ｍｇ／ｌ |  |  |  | ＜０．０００４ | [7 empty] | ＜０．０００４
| １，１－ジクロロエチレン |  |  |  | ｍｇ／ｌ |  |  |  | ＜０．０１ | [7 empty] | ＜０．０１
| シス－１，２－ジクロロエチレン |  |  |  | ｍｇ／ｌ |  |  |  | ＜０．００４ | [7 empty] | ＜０．００４
| １，１，１－トリクロロエタン |  |  |  | ｍｇ／ｌ |  |  |  | ＜０．１ | [7 empty] | ＜０．１
| １，１，２－トリクロロエタン |  |  |  | ｍｇ／ｌ |  |  |  | ＜０．０００６ | [7 empty] | ＜０．０００６
| トリクロロエチレン |  |  |  | ｍｇ／ｌ |  |  |  | ＜０．００２ | [7 empty] | ＜０．００２
| テトラクロロエチレン |  |  |  | ｍｇ／ｌ |  |  |  | ＜０．０００５ | [7 empty] | ＜０．０００５
| １，３－ジクロロプロペン |  |  |  | ｍｇ／ｌ |  |  |  | ＜０．０００２ | [7 empty] | ＜０．０００２
| チウラム |  |  |  | ｍｇ／ｌ |  |  |  | ＜０．０００６ | [7 empty] | ＜０．０００６
| シマジン |  |  |  | ｍｇ／ｌ |  |  |  | ＜０．０００３ | [7 empty] | ＜０．０００３
| チオベンカルブ |  |  |  | ｍｇ／ｌ |  |  |  | ＜０．００２ | [7 empty] | ＜０．００２
| ベンゼン |  |  |  | ｍｇ／ｌ |  |  |  | ＜０．００１ | [7 empty] | ＜０．００１
| セレン |  |  |  | ｍｇ／ｌ |  |  |  | ＜０．００２ | [7 empty] | ＜０．００２
| 硝酸性窒素及び亜硝酸性窒素 |  |  |  | ｍｇ／ｌ
| ふっ素 |  |  |  | ｍｇ／ｌ
| ほう素 |  |  |  | ｍｇ／ｌ
| １，４－ジオキサン |  |  |  | ｍｇ／ｌ
D3P020
40269 |  |  | 水質個表 確定値 | [16 empty] | 愛 知 県
測定地点コード |  | 水 域 区 分 |  | 水 域 名 |  |  | 地点番号 | 測 定 地 点 名 |  |  | 地点統一番号 | 類 型 | ＮＰ類型 | Zn類型 | 調査区分 |  | 調 査 機 関 |  | 分 析 担 当 機 関
０１３０５ |  | 伊勢湾 |  | 常滑地先海域 |  |  | １０５ | Ｎ‐５ |  |  | ６０４－０１ | Ｂロ | Ⅱイ |  | 年 間 |  | 愛知県 |  | 水 産 試 験 場
[6 empty] | ２０１０年 | ２０１０年 |  | ２０１０年 | ２０１０年 | ２０１０年 | ２０１０年 |  | ２０１０年 |  | ２０１０年 | ２０１０年 | ２０１１年 | ２０１１年 | ２０１１年
項 目 |  |  |  |  | 単 位 | ４月 ５日 | ５月 １２日 |  | ６月 １日 | ７月 ５日 | ８月 ２日 | ９月 ６日 |  | １０月 ４日 |  | １１月 ５日 | １２月 １日 | １月 ５日 | ２月 ３日 | ３月 １日
一 般 項 目 | 採取時刻 |  |  |  |  | １２時 ５４分 | １１時 ２８分 |  | １２時 １０分 | １２時 ００分 | １２時 ５１分 | １２時 ０５分 |  | １２時 １１分 |  | １２時 ０３分 | １１時 ３９分 | １１時 ５０分 | １１時 ５２分 | １１時 ２９分
| 天候 |  |  |  |  | 曇り | 曇り |  | 晴れ | 曇り | 晴れ | 晴れ |  | 曇り |  | 快晴 | 曇り | 曇り | 晴れ | 曇り
| 気温 |  |  |  | ℃ | １４．５ | １８．５ |  | ２０．２ | ２９．３ | ３５．２ | ３１．５ |  | ２３．７ |  | １７．５ | １３．９ | ８．１ | ７．０ | ７．７
| 水温 |  |  |  | ℃ | １１．３ | １８．０ |  | １９．７ | ２３．３ | ２７．４ | ３０．４ |  | ２２．９ |  | ２０．１ | １７．０ | １１．８ | ８．７ | ９．５
| 透視度 |  |  |  | ｃｍ
| 臭気 |  |  |  |  | 無臭 | 無臭 |  | 無臭 | 無臭 | 無臭 | 無臭 |  | 無臭 |  | 無臭 | 無臭 | 無臭 | 無臭 | 無臭
| 採取位置 |  |  |  |  | 上層 | 上層 |  | 上層 | 上層 | 上層 | 上層 |  | 上層 |  | 上層 | 上層 | 上層 | 上層 | 上層
| 流況 |  |  |  |  | 通常 | 通常 |  | 通常 | 通常 | 赤 潮 | 通常 |  | 通常 |  | 通常 | 通常 | 通常 | 通常 | 通常
| 流量 |  |  |  | ｍ3/sec
| 外観 |  |  |  |  | 無色 | 無色 |  | 無色 | 無色 | 淡黄褐色 | 無色 |  | 無色 |  | 無色 | 無色 | 無色 | 無色 | 無色
| 採取水深 |  |  |  | ｍ
| 全水深 |  |  |  | ｍ | ４．００ | １１．６０ |  | ３．１０ | ４．００ | ４．２０ | ３．５０ |  | １８．００ |  | ３．５０ | ６．７０ | ３．７０ | ３．００ | ８．８０
| 透明度 |  |  |  | ｍ | ２．００ | ２．５０ |  | ２．００ | １．５０ | １．７０ | ＞ ３．５０ |  | ６．００ |  | ＞ ３．５０ | ４．５０ | ＞ ３．７０ | ＞ ３．００ | ＞ ８．８０
| 水色 |  |  |  |  | ４１０ | ８１０ |  | ８１０ | ４１０ | ４０８ | ８１２ |  | ８１４ |  | ４１２ | ４１０ | ８１４ | ２１４ | ４１０
| 満潮時刻 |  |  |  |  | ８時 ３９分 | １７時 １７分 |  | ７時 ３６分 | １１時 ４５分 | ９時 ５７分 | １６時 ５８分 |  | １５時 ４３分 |  | １６時 ４８分 | １３時 ５３分 | ７時 ０２分 | ６時 ４０分 | １６時 ０２分
| 干潮時刻 |  |  |  |  | １５時 ５１分 | １０時 ５４分 |  | １４時 ２９分 | １７時 １６分 | １５時 ２９分 | １０時 １８分 |  | ８時 ５７分 |  | １０時 ５７分 | ７時 ３８分 | １２時 ３５分 | １２時 ２０分 | １０時 ２３分
生活環境項目 | ｐＨ |  |  |  |  | ８．５ | ８．８ |  | ８．４ | ８．０ | ８．６ | ８．５ |  | ８．４ |  | ８．０ | ８．１ | ８．２ | ８．２ | ８．３
| ＤＯ |  |  |  | ｍｇ／ｌ | １１ | １２ |  | １１ | ９．８ | １２ | ８．１ |  | ７．７ |  | ６．４ | ８．４ | ９．０ | １０ | １１
| ＢＯＤ |  |  |  | ｍｇ／ｌ
| ＣＯＤ（酸性法） |  |  |  | ｍｇ／ｌ | ２．７ | ４．７ |  | ４．５ | ４．５ | ６．２ | ３．８ |  | ２．７ |  | ２．７ | ２．１ | ２．２ | １．６ | ２．８
| ＳＳ |  |  |  | ｍｇ／ｌ
| 大腸菌群数 |  |  |  | MPN/100ml
| ｎ－ヘキサン抽出物質 |  |  |  | ｍｇ／ｌ |  |  |  |  | ＮＤ | [6 empty] | ＮＤ
| 全窒素 |  |  |  | ｍｇ／ｌ | ０．４４ | ０．２８ |  | ０．２７ | ０．６６ | ０．７９ | ０．１９ |  | ０．２５ |  | ０．３９ | ０．３１ | ０．５２ | ０．４４ | ０．４８
| 全燐 |  |  |  | ｍｇ／ｌ | ０．０３０ | ０．０２２ |  | ０．０２３ | ０．０５３ | ０．０６９ | ０．０３４ |  | ０．０２７ |  | ０．０６３ | ０．０３８ | ０．０４９ | ０．０３８ | ０．０２０
| 全亜鉛 |  |  |  | ｍｇ／ｌ | ０．００３ |  |  |  |  | ０．００５ |  |  |  |  | ＜０．００１ |  |  | ０．００１
特殊項目 | フェノール類 |  |  |  | ｍｇ／ｌ |  |  |  |  | ＜０．０１ | [7 empty] | ＜０．０１
| 銅 |  |  |  | ｍｇ／ｌ
| 鉄（溶解性） |  |  |  | ｍｇ／ｌ
| マンガン（溶解性） |  |  |  | ｍｇ／ｌ
| クロム |  |  |  | ｍｇ／ｌ
そ の 他 の 項 目 | アンモニア性窒素 |  |  |  | ｍｇ／ｌ
| 亜硝酸性窒素 |  |  |  | ｍｇ／ｌ
| 硝酸性窒素 |  |  |  | ｍｇ／ｌ
| 有機性窒素 |  |  |  | ｍｇ／ｌ
| 溶存態窒素 |  |  |  | ｍｇ／ｌ
| 懸濁態窒素 |  |  |  | ｍｇ／ｌ | ０．１２ | ０．１５ |  | ０．２０ | ０．２２ | ０．４９ | ０．１１ |  | ０．１０ |  | ０．０９ | ０．０７ | ０．０７ | ０．０７ | ０．１１
| オルトリン酸態燐 |  |  |  | ｍｇ／ｌ
| 電気伝導率 |  |  |  | ｍＳ／ｍ
| 塩化物イオン |  |  |  | ｍｇ／ｌ
| 塩分 |  |  |  |  | ２７．８３ | ２４．８４ |  | ２９．４７ | ２０．６４ | ２４．２７ | ２４．５５ |  | ２７．３４ |  | ３０．０８ | ３１．７５ | ３１．３１ | ３２．１１ | ２７．７３
| 陰イオン界面活性剤 |  |  |  | ｍｇ／ｌ
| クロロフィルａ |  |  |  | ｍｇ／ｍ3 | １．４Ｅ １ | １．６Ｅ １ |  | １．５Ｅ １ | １．８Ｅ １ | ４．３Ｅ １ | ６．０Ｅ ０ |  | ５．２Ｅ ０ |  | ６．１Ｅ ０ | １．５Ｅ １ | １．１Ｅ ０ | ４．０Ｅ ０ | １．０Ｅ １
| フェオ色素 |  |  |  | ｍｇ／ｍ3 | ５．７ | ７．９ |  | ５．８ | ７．３ | １６ | ３．４ |  | ４．１ |  | ３．３ | ２．９ | ３．８ | ５．０ | ２．１
| トリハロメタン生成能 |  |  |  | ｍｇ／ｌ
| クロロホルム生成能 |  |  |  | ｍｇ／ｌ
| ブロモジクロロメタン生成能 |  |  |  | ｍｇ／ｌ
| ジブロモクロロメタン生成能 |  |  |  | ｍｇ／ｌ
| ブロモホルム生成能 |  |  |  | ｍｇ／ｌ
健 康 項 目 | カドミウム |  |  |  | ｍｇ／ｌ | ＜０．００１ |  |  |  |  | ＜０．００１ |  |  |  |  | ＜０．００１ |  |  | ＜０．００１
| 全シアン |  |  |  | ｍｇ／ｌ |  |  |  | ＮＤ |  |  | ＮＤ |  |  |  |  | ＮＤ |  |  | ＮＤ
| 鉛 |  |  |  | ｍｇ／ｌ | ＜０．００５ |  |  |  |  | ＜０．００５ |  |  |  |  | ＜０．００５ |  |  | ＜０．００５
| 六価クロム |  |  |  | ｍｇ／ｌ |  | ＜０．０１ |  |  |  | ＜０．０１ |  |  |  |  | ＜０．０１ |  |  | ＜０．０１
| 砒素 |  |  |  | ｍｇ／ｌ | ＜０．００５ | [11 empty] | ＜０．００５
| 総水銀 |  |  |  | ｍｇ／ｌ |  |  |  | ＜０．０００５ |  |  | ＜０．０００５ |  |  |  |  | ＜０．０００５ |  |  | ＜０．０００５
| アルキル水銀 |  |  |  | ｍｇ／ｌ
| ＰＣＢ |  |  |  | ｍｇ／ｌ
| ジクロロメタン |  |  |  | ｍｇ／ｌ |  | ＜０．００２ |  |  |  | ＜０．００２ |  |  |  |  | ＜０．００２ |  |  | ＜０．００２
| 四塩化炭素 |  |  |  | ｍｇ／ｌ |  | ＜０．０００２ |  |  |  | ＜０．０００２ |  |  |  |  | ＜０．０００２ |  |  | ＜０．０００２
| １，２－ジクロロエタン |  |  |  | ｍｇ／ｌ |  | ＜０．０００４ |  |  |  | ＜０．０００４ |  |  |  |  | ＜０．０００４ |  |  | ＜０．０００４
| １，１－ジクロロエチレン |  |  |  | ｍｇ／ｌ |  | ＜０．０１ |  |  |  | ＜０．０１ |  |  |  |  | ＜０．０１ |  |  | ＜０．０１
| シス－１，２－ジクロロエチレン |  |  |  | ｍｇ／ｌ |  | ＜０．００４ |  |  |  | ＜０．００４ |  |  |  |  | ＜０．００４ |  |  | ＜０．００４
| １，１，１－トリクロロエタン |  |  |  | ｍｇ／ｌ |  | ＜０．１ |  |  |  | ＜０．１ |  |  |  |  | ＜０．１ |  |  | ＜０．１
| １，１，２－トリクロロエタン |  |  |  | ｍｇ／ｌ |  | ＜０．０００６ |  |  |  | ＜０．０００６ |  |  |  |  | ＜０．０００６ |  |  | ＜０．０００６
| トリクロロエチレン |  |  |  | ｍｇ／ｌ |  | ＜０．００２ |  |  |  | ＜０．００２ |  |  |  |  | ＜０．００２ |  |  | ＜０．００２
| テトラクロロエチレン |  |  |  | ｍｇ／ｌ |  | ＜０．０００５ |  |  |  | ＜０．０００５ |  |  |  |  | ＜０．０００５ |  |  | ＜０．０００５
| １，３－ジクロロプロペン |  |  |  | ｍｇ／ｌ |  | ＜０．０００２ |  |  |  | ＜０．０００２ |  |  |  |  | ＜０．０００２ |  |  | ＜０．０００２
| チウラム |  |  |  | ｍｇ／ｌ |  | ＜０．０００６ |  |  |  | ＜０．０００６ |  |  |  |  | ＜０．０００６ |  |  | ＜０．０００６
| シマジン |  |  |  | ｍｇ／ｌ |  | ＜０．０００３ |  |  |  | ＜０．０００３ |  |  |  |  | ＜０．０００３ |  |  | ＜０．０００３
| チオベンカルブ |  |  |  | ｍｇ／ｌ |  | ＜０．００２ |  |  |  | ＜０．００２ |  |  |  |  | ＜０．００２ |  |  | ＜０．００２
| ベンゼン |  |  |  | ｍｇ／ｌ |  | ＜０．００１ |  |  |  | ＜０．００１ |  |  |  |  | ＜０．００１ |  |  | ＜０．００１
| セレン |  |  |  | ｍｇ／ｌ |  | ＜０．００２ |  |  |  | ＜０．００２ |  |  |  |  | ＜０．００２ |  |  | ＜０．００２
| 硝酸性窒素及び亜硝酸性窒素 |  |  |  | ｍｇ／ｌ
| ふっ素 |  |  |  | ｍｇ／ｌ
| ほう素 |  |  |  | ｍｇ／ｌ
| １，４－ジオキサン |  |  |  | ｍｇ／ｌ
D3P020
40269 |  |  | 水質個表 確定値 | [16 empty] | 愛 知 県
測定地点コード |  | 水 域 区 分 |  | 水 域 名 |  |  | 地点番号 | 測 定 地 点 名 |  |  | 地点統一番号 | 類 型 | ＮＰ類型 | Zn類型 | 調査区分 |  | 調 査 機 関 |  | 分 析 担 当 機 関
０１３１２ |  | 伊勢湾 |  | 常滑地先海域 |  |  | １１２ | Ｎ‐１２ |  |  | ６０４－５１ | Ｂロ | Ⅱイ |  | 年 間 |  | 愛知県 |  | 水 産 試 験 場
[6 empty] | ２０１０年 | ２０１０年 |  | ２０１０年 | ２０１０年 | ２０１０年 | ２０１０年 |  | ２０１０年 |  | ２０１０年 | ２０１０年 | ２０１１年 | ２０１１年 | ２０１１年
項 目 |  |  |  |  | 単 位 | ４月 ５日 | ５月 １２日 |  | ６月 １日 | ７月 ５日 | ８月 ２日 | ９月 ６日 |  | １０月 ４日 |  | １１月 ５日 | １２月 １日 | １月 ５日 | ２月 ３日 | ３月 １日
一 般 項 目 | 採取時刻 |  |  |  |  | １３時 ３２分 | １２時 ０８分 |  | １２時 ４７分 | １２時 ３９分 | １３時 ２５分 | １３時 ００分 |  | １２時 ５８分 |  | １２時 ４３分 | １２時 ００分 | １２時 １０分 | １２時 １３分 | １１時 ５０分
| 天候 |  |  |  |  | 曇り | 曇り |  | 晴れ | 晴れ | 晴れ | 晴れ |  | 曇り |  | 快晴 | 曇り | 曇り | 快晴 | 曇り
| 気温 |  |  |  | ℃ | １５．２ | １９．１ |  | ２０．７ | ３０．５ | ３５．０ | ３２．５ |  | ２４．１ |  | １８．５ | １４．３ | ８．１ | ８．３ | ９．０
| 水温 |  |  |  | ℃ | １２．４ | １７．７ |  | ２０．２ | ２４．７ | ２７．８ | ３０．４ |  | ２３．１ |  | １９．９ | １６．４ | １１．７ | ８．２ | ９．５
| 透視度 |  |  |  | ｃｍ
| 臭気 |  |  |  |  | 無臭 | 無臭 |  | 無臭 | 無臭 | 無臭 | 無臭 |  | 無臭 |  | 無臭 | 無臭 | 無臭 | 無臭 | 無臭
| 採取位置 |  |  |  |  | 上層 | 上層 |  | 上層 | 上層 | 上層 | 上層 |  | 上層 |  | 上層 | 上層 | 上層 | 上層 | 上層
| 流況 |  |  |  |  | 赤 潮 | 赤 潮 |  | 通常 | 通常 | 通常 | 通常 |  | 通常 |  | 通常 | 通常 | 通常 | 通常 | 通常
| 流量 |  |  |  | ｍ3/sec
| 外観 |  |  |  |  | 無色 | 無色 |  | 無色 | 無色 | 無色 | 無色 |  | 無色 |  | 無色 | 無色 | 無色 | 無色 | 無色
| 採取水深 |  |  |  | ｍ
| 全水深 |  |  |  | ｍ | ７．５０ | ７．００ |  | ７．００ | ８．００ | ８．００ | ７．７０ |  | ８．５０ |  | ８．２０ | ８．４０ | ７．８０ | ８．１０ | ８．５０
| 透明度 |  |  |  | ｍ | ３．００ | ２．５０ |  | ２．００ | ４．２０ | １．９０ | ３．５０ |  | ３．８０ |  | ３．５０ | ５．００ | ６．００ | ＞ ８．１０ | ５．００
| 水色 |  |  |  |  | ４１０ | ８１０ |  | ４１０ | ４１２ | ４１０ | ８１０ |  | ８１２ |  | ４１２ | ４１２ | ８１４ | ３１２ | ４１０
| 満潮時刻 |  |  |  |  | ８時 ３９分 | １７時 １７分 |  | ７時 ３６分 | １１時 ４５分 | ９時 ５７分 | １６時 ５８分 |  | １５時 ４３分 |  | １６時 ４８分 | １３時 ５３分 | ７時 ０２分 | ６時 ４０分 | １６時 ０２分
| 干潮時刻 |  |  |  |  | １５時 ５１分 | １０時 ５４分 |  | １４時 ２９分 | １７時 １６分 | １５時 ２９分 | １０時 １８分 |  | ８時 ５７分 |  | １０時 ５７分 | ７時 ３８分 | １２時 ３５分 | １２時 ２０分 | １０時 ２３分
生活環境項目 | ｐＨ |  |  |  |  | ８．３ | ８．７ |  | ８．６ | ８．２ | ８．５ | ８．５ |  | ８．５ |  | ８．０ | ８．２ | ８．２ | ８．２ | ８．１
| ＤＯ |  |  |  | ｍｇ／ｌ | １１ | １１ |  | １１ | ８．６ | １２ | ７．８ |  | ８．４ |  | ６．７ | ８．６ | ８．９ | １０ | １１
| ＢＯＤ |  |  |  | ｍｇ／ｌ
| ＣＯＤ（酸性法） |  |  |  | ｍｇ／ｌ | ２．３ | ４．８ |  | ４．３ | ３．４ | ７．０ | ４．１ |  | ３．９ |  | ２．２ | １．８ | １．５ | １．１ | ２．６
| ＳＳ |  |  |  | ｍｇ／ｌ
| 大腸菌群数 |  |  |  | MPN/100ml
| ｎ－ヘキサン抽出物質 |  |  |  | ｍｇ／ｌ
| 全窒素 |  |  |  | ｍｇ／ｌ | ０．４９ | ０．３５ |  | ０．３０ | ０．３２ | １．１ | ０．２６ |  | ０．２８ |  | ０．３６ | ０．３２ | ０．４４ | ０．３９ | ０．４０
| 全燐 |  |  |  | ｍｇ／ｌ | ０．０３０ | ０．０２７ |  | ０．０２７ | ０．０２８ | ０．０６３ | ０．０４０ |  | ０．０２４ |  | ０．０５９ | ０．０３５ | ０．０４０ | ０．０２５ | ０．０２１
| 全亜鉛 |  |  |  | ｍｇ／ｌ | ０．００３ |  |  |  |  | ０．００９ |  |  |  |  | ＜０．００１ |  |  | ０．００２
特殊項目 | フェノール類 |  |  |  | ｍｇ／ｌ |  |  |  |  | ＜０．０１ | [7 empty] | ＜０．０１
| 銅 |  |  |  | ｍｇ／ｌ
| 鉄（溶解性） |  |  |  | ｍｇ／ｌ
| マンガン（溶解性） |  |  |  | ｍｇ／ｌ
| クロム |  |  |  | ｍｇ／ｌ
そ の 他 の 項 目 | アンモニア性窒素 |  |  |  | ｍｇ／ｌ
| 亜硝酸性窒素 |  |  |  | ｍｇ／ｌ
| 硝酸性窒素 |  |  |  | ｍｇ／ｌ
| 有機性窒素 |  |  |  | ｍｇ／ｌ
| 溶存態窒素 |  |  |  | ｍｇ／ｌ
| 懸濁態窒素 |  |  |  | ｍｇ／ｌ |  |  |  | ０．１７ | ０．１６ | ０．３５ | [5 empty] | ０．０６ | ０．０６ | ０．０６
| オルトリン酸態燐 |  |  |  | ｍｇ／ｌ
| 電気伝導率 |  |  |  | ｍＳ／ｍ
| 塩化物イオン |  |  |  | ｍｇ／ｌ
| 塩分 |  |  |  |  | ２６．０２ | ２７．２３ |  | ３０．２９ | ２４．２３ | ２６．３８ | ２６．２０ |  | ２７．３９ |  | ３０．９３ | ３１．９４ | ３２．０８ | ３１．９６ | ２８．４２
| 陰イオン界面活性剤 |  |  |  | ｍｇ／ｌ
| クロロフィルａ |  |  |  | ｍｇ／ｍ3 | ２．０Ｅ １ | ２．９Ｅ １ |  | ９．８Ｅ ０ | １．２Ｅ １ | １．６Ｅ １ | ６．１Ｅ ０ |  | １．１Ｅ １ |  | ６．０Ｅ ０ | １．１Ｅ １ | １．２Ｅ ０ | ０．５Ｅ ０ | １．０Ｅ １
| フェオ色素 |  |  |  | ｍｇ／ｍ3 | ６．８ | １２ |  | ４．７ | ４．２ | ５．８ | ３．４ |  | ４．２ |  | ４．０ | ４．３ | ４．２ | ４．８ | ４．２
| トリハロメタン生成能 |  |  |  | ｍｇ／ｌ
| クロロホルム生成能 |  |  |  | ｍｇ／ｌ
| ブロモジクロロメタン生成能 |  |  |  | ｍｇ／ｌ
| ジブロモクロロメタン生成能 |  |  |  | ｍｇ／ｌ
| ブロモホルム生成能 |  |  |  | ｍｇ／ｌ
健 康 項 目 | カドミウム |  |  |  | ｍｇ／ｌ | [5 empty] | ＜０．００１ | [7 empty] | ＜０．００１
| 全シアン |  |  |  | ｍｇ／ｌ | [6 empty] | ＮＤ |  |  |  |  | ＮＤ
| 鉛 |  |  |  | ｍｇ／ｌ | [5 empty] | ＜０．００５ | [7 empty] | ＜０．００５
| 六価クロム |  |  |  | ｍｇ／ｌ | [5 empty] | ＜０．０１ | [7 empty] | ＜０．０１
| 砒素 |  |  |  | ｍｇ／ｌ | ＜０．００５ | [11 empty] | ＜０．００５
| 総水銀 |  |  |  | ｍｇ／ｌ
| アルキル水銀 |  |  |  | ｍｇ／ｌ
| ＰＣＢ |  |  |  | ｍｇ／ｌ
| ジクロロメタン |  |  |  | ｍｇ／ｌ | [5 empty] | ＜０．００２ |  |  |  |  | ＜０．００２
| 四塩化炭素 |  |  |  | ｍｇ／ｌ | [5 empty] | ＜０．０００２ |  |  |  |  | ＜０．０００２
| １，２－ジクロロエタン |  |  |  | ｍｇ／ｌ | [5 empty] | ＜０．０００４ |  |  |  |  | ＜０．０００４
| １，１－ジクロロエチレン |  |  |  | ｍｇ／ｌ | [5 empty] | ＜０．０１ |  |  |  |  | ＜０．０１
| シス－１，２－ジクロロエチレン |  |  |  | ｍｇ／ｌ | [5 empty] | ＜０．００４ |  |  |  |  | ＜０．００４
| １，１，１－トリクロロエタン |  |  |  | ｍｇ／ｌ | [5 empty] | ＜０．１ |  |  |  |  | ＜０．１
| １，１，２－トリクロロエタン |  |  |  | ｍｇ／ｌ | [5 empty] | ＜０．０００６ |  |  |  |  | ＜０．０００６
| トリクロロエチレン |  |  |  | ｍｇ／ｌ | [5 empty] | ＜０．００２ |  |  |  |  | ＜０．００２
| テトラクロロエチレン |  |  |  | ｍｇ／ｌ | [5 empty] | ＜０．０００５ |  |  |  |  | ＜０．０００５
| １，３－ジクロロプロペン |  |  |  | ｍｇ／ｌ | [5 empty] | ＜０．０００２ |  |  |  |  | ＜０．０００２
| チウラム |  |  |  | ｍｇ／ｌ | [5 empty] | ＜０．０００６ |  |  |  |  | ＜０．０００６
| シマジン |  |  |  | ｍｇ／ｌ | [5 empty] | ＜０．０００３ |  |  |  |  | ＜０．０００３
| チオベンカルブ |  |  |  | ｍｇ／ｌ | [5 empty] | ＜０．００２ |  |  |  |  | ＜０．００２
| ベンゼン |  |  |  | ｍｇ／ｌ | [5 empty] | ＜０．００１ |  |  |  |  | ＜０．００１
| セレン |  |  |  | ｍｇ／ｌ | [5 empty] | ＜０．００２ |  |  |  |  | ＜０．００２
| 硝酸性窒素及び亜硝酸性窒素 |  |  |  | ｍｇ／ｌ
| ふっ素 |  |  |  | ｍｇ／ｌ
| ほう素 |  |  |  | ｍｇ／ｌ
| １，４－ジオキサン |  |  |  | ｍｇ／ｌ
D3P020
40269 |  |  | 水質個表 確定値 | [16 empty] | 愛 知 県
測定地点コード |  | 水 域 区 分 |  | 水 域 名 |  |  | 地点番号 | 測 定 地 点 名 |  |  | 地点統一番号 | 類 型 | ＮＰ類型 | Zn類型 | 調査区分 |  | 調 査 機 関 |  | 分 析 担 当 機 関
０１４０６ |  | 伊勢湾 |  | 伊勢湾 |  |  | １０６ | Ｎ‐６ |  |  | ６０５－０１ | Ａイ | Ⅲイ |  | 年 間 |  | 名古屋港管理組合 |  | 名古屋港管理組合
[6 empty] | ２０１０年 | ２０１０年 |  | ２０１０年 | ２０１０年 | ２０１０年 | ２０１０年 |  | ２０１０年 |  | ２０１０年 | ２０１０年 | ２０１０年 | ２０１０年 | ２０１０年
項 目 |  |  |  |  | 単 位 | ４月 ２６日 | ４月 ２６日 |  | ５月 ６日 | ５月 ６日 | ６月 １日 | ６月 １日 |  | ７月 １日 |  | ７月 １日 | ８月 ３日 | ８月 ３日 | ９月 １日 | ９月 １日
一 般 項 目 | 採取時刻 |  |  |  |  | １１時 ３５分 | １１時 ３５分 |  | １１時 ０５分 | １１時 ０５分 | １１時 ０５分 | １１時 ０５分 |  | １１時 ３０分 |  | １１時 ３０分 | １１時 ３５分 | １１時 ３５分 | １１時 ００分 | １１時 ００分
| 天候 |  |  |  |  | 曇り | 曇り |  | 曇り | 曇り | 曇り | 曇り |  | 晴れ |  | 晴れ | 曇り | 曇り | 晴れ | 晴れ
| 気温 |  |  |  | ℃ | １５．７ |  |  | ２１．９ |  | ２１．５ |  |  | ２５．６ |  |  | ３０．２ |  | ２９．８
| 水温 |  |  |  | ℃ | １４．６ | １４．４ |  | ２１．０ | １７．５ | ２１．０ | １９．２ |  | ２４．０ |  | ２２．５ | ３０．０ | ２８．２ | ３０．６ | ２８．７
| 透視度 |  |  |  | ｃｍ | ７４ | ８０ |  | ６０ | ６５ | ５５ | ４５ |  | ３８ |  | ９８ | ５６ | ８５ | ８７ | ９８
| 臭気 |  |  |  |  | 無臭 | 無臭 |  | 無臭 | 無臭 | 無臭 | 無臭 |  | 無臭 |  | 無臭 | 無臭 | 無臭 | 無臭 | 無臭
| 採取位置 |  |  |  |  | 上層 | 中層 |  | 上層 | 中層 | 上層 | 中層 |  | 上層 |  | 中層 | 上層 | 中層 | 上層 | 中層
| 流況 |  |  |  |  | 通常 | 通常 |  | 通常 | 通常 | 通常 | 通常 |  | 通常 |  | 通常 | 通常 | 通常 | 通常 | 通常
| 流量 |  |  |  | ｍ3/sec
| 外観 |  |  |  |  | 無色 | 無色 |  | 無色 | 無色 | 無色 | 無色 |  | 無色 |  | 無色 | 無色 | 無色 | 無色 | 無色
| 採取水深 |  |  |  | ｍ | ０．５ | ５．０ |  | ０．５ | ５．０ | ０．５ | ５．０ |  | ０．５ |  | ５．０ | ０．５ | ５．０ | ０．５ | ５．０
| 全水深 |  |  |  | ｍ
| 透明度 |  |  |  | ｍ | １．７０ |  |  | １．００ |  | １．２０ |  |  | １．００ |  |  | １．５０ |  | ２．５０
| 水色 |  |  |  |  | ８１０ |  |  | ８１０ |  | ８１０ |  |  | ８１０ |  |  | ８１０ |  | ８１２
| 満潮時刻 |  |  |  |  | ４時 １３分 | ４時 １３分 |  | １０時 ２９分 | １０時 ２９分 | ７時 ４２分 | ７時 ４２分 |  | ８時 ２０分 |  | ８時 ２０分 | １１時 ０１分 | １１時 ０１分 | １０時 ３４分 | １０時 ３４分
| 干潮時刻 |  |  |  |  | １０時 ２６分 | １０時 ２６分 |  | １７時 ２７分 | １７時 ２７分 | １４時 ３１分 | １４時 ３１分 |  | １４時 ４３分 |  | １４時 ４３分 | ４時 ３７分 | ４時 ３７分 | １５時 ３６分 | １５時 ３６分
生活環境項目 | ｐＨ |  |  |  |  | ８．１ | ８．１ |  | ８．５ | ８．５ | ８．１ | ８．３ |  | ８．６ |  | ８．１ | ８．６ | ８．３ | ８．５ | ８．１
| ＤＯ |  |  |  | ｍｇ／ｌ | ９．８ | ８．８ |  | ５．８ | ７．０ | ９．８ | １０ |  | １６ |  | ６．９ | ８．２ | ５．１ | ７．４ | ４．１
| ＢＯＤ |  |  |  | ｍｇ／ｌ
| ＣＯＤ（酸性法） |  |  |  | ｍｇ／ｌ | ２．３ | ２．４ |  | ３．０ | ３．７ | ２．７ | ３．３ |  | ２．９ |  | ２．６ | ２．９ | ３．１ | ３．１ | ２．２
| ＳＳ |  |  |  | ｍｇ／ｌ
| 大腸菌群数 |  |  |  | MPN/100ml
| ｎ－ヘキサン抽出物質 |  |  |  | ｍｇ／ｌ | [11 empty] | ＮＤ
| 全窒素 |  |  |  | ｍｇ／ｌ | ０．３８ |  |  | ０．３２ |  | ０．５６ |  |  | ０．４０ |  |  | ０．２１ |  | ０．１８
| 全燐 |  |  |  | ｍｇ／ｌ | ０．０３０ |  |  | ０．０２６ |  | ０．０４１ |  |  | ０．０３０ |  |  | ０．０２３ |  | ０．０３１
| 全亜鉛 |  |  |  | ｍｇ／ｌ |  |  |  | ０．００７ | [7 empty] | ０．００３
特殊項目 | フェノール類 |  |  |  | ｍｇ／ｌ | [11 empty] | ＜０．０１
| 銅 |  |  |  | ｍｇ／ｌ
| 鉄（溶解性） |  |  |  | ｍｇ／ｌ
| マンガン（溶解性） |  |  |  | ｍｇ／ｌ
| クロム |  |  |  | ｍｇ／ｌ
そ の 他 の 項 目 | アンモニア性窒素 |  |  |  | ｍｇ／ｌ
| 亜硝酸性窒素 |  |  |  | ｍｇ／ｌ
| 硝酸性窒素 |  |  |  | ｍｇ／ｌ
| 有機性窒素 |  |  |  | ｍｇ／ｌ
| 溶存態窒素 |  |  |  | ｍｇ／ｌ
| 懸濁態窒素 |  |  |  | ｍｇ／ｌ | ０．１２ |  |  | ０．１４ |  | ０．１６ |  |  | ０．３３ |  |  | ０．１９ |  | ０．１７
| オルトリン酸態燐 |  |  |  | ｍｇ／ｌ
| 電気伝導率 |  |  |  | ｍＳ／ｍ
| 塩化物イオン |  |  |  | ｍｇ／ｌ
| 塩分 |  |  |  |  | ２０．３９ | ２９．６７ |  | １２．６２ | ２６．４１ | ７．８３ | ２８．０９ |  | ６．１８ |  | ２６．２８ | １９．２３ | ２４．６２ | ２２．９９ | ２６．９９
| 陰イオン界面活性剤 |  |  |  | ｍｇ／ｌ
| クロロフィルａ |  |  |  | ｍｇ／ｍ3 | ４．７Ｅ ０ |  |  | ８．１Ｅ ０ |  | ７．９Ｅ ０ |  |  | ２．３Ｅ １ |  |  | ２．９Ｅ ０ |  | ３．８Ｅ ０
| フェオ色素 |  |  |  | ｍｇ／ｍ3 | ３．６ |  |  | ４．６ |  | ２．３ |  |  | ２３ |  |  | ２．９ |  | ９．９
| トリハロメタン生成能 |  |  |  | ｍｇ／ｌ
| クロロホルム生成能 |  |  |  | ｍｇ／ｌ
| ブロモジクロロメタン生成能 |  |  |  | ｍｇ／ｌ
| ジブロモクロロメタン生成能 |  |  |  | ｍｇ／ｌ
| ブロモホルム生成能 |  |  |  | ｍｇ／ｌ
健 康 項 目 | カドミウム |  |  |  | ｍｇ／ｌ |  |  |  | ＜０．００１ | [7 empty] | ＜０．００１
| 全シアン |  |  |  | ｍｇ／ｌ |  |  |  | ＮＤ | [7 empty] | ＮＤ
| 鉛 |  |  |  | ｍｇ／ｌ |  |  |  | ＜０．００５ | [7 empty] | ＜０．００５
| 六価クロム |  |  |  | ｍｇ／ｌ |  |  |  | ＜０．０１ | [7 empty] | ＜０．０１
| 砒素 |  |  |  | ｍｇ／ｌ | [11 empty] | ＜０．００５
| 総水銀 |  |  |  | ｍｇ／ｌ |  |  |  | ＜０．０００５ | [7 empty] | ＜０．０００５
| アルキル水銀 |  |  |  | ｍｇ／ｌ
| ＰＣＢ |  |  |  | ｍｇ／ｌ
| ジクロロメタン |  |  |  | ｍｇ／ｌ |  |  |  | ＜０．００２ | [7 empty] | ＜０．００２
| 四塩化炭素 |  |  |  | ｍｇ／ｌ |  |  |  | ＜０．０００２ | [7 empty] | ＜０．０００２
| １，２－ジクロロエタン |  |  |  | ｍｇ／ｌ |  |  |  | ＜０．０００４ | [7 empty] | ＜０．０００４
| １，１－ジクロロエチレン |  |  |  | ｍｇ／ｌ |  |  |  | ＜０．０１ | [7 empty] | ＜０．０１
| シス－１，２－ジクロロエチレン |  |  |  | ｍｇ／ｌ |  |  |  | ＜０．００４ | [7 empty] | ＜０．００４
| １，１，１－トリクロロエタン |  |  |  | ｍｇ／ｌ |  |  |  | ＜０．１ | [7 empty] | ＜０．１
| １，１，２－トリクロロエタン |  |  |  | ｍｇ／ｌ |  |  |  | ＜０．０００６ | [7 empty] | ＜０．０００６
| トリクロロエチレン |  |  |  | ｍｇ／ｌ |  |  |  | ＜０．００２ | [7 empty] | ＜０．００２
| テトラクロロエチレン |  |  |  | ｍｇ／ｌ |  |  |  | ＜０．０００５ | [7 empty] | ＜０．０００５
| １，３－ジクロロプロペン |  |  |  | ｍｇ／ｌ |  |  |  | ＜０．０００２ | [7 empty] | ＜０．０００２
| チウラム |  |  |  | ｍｇ／ｌ |  |  |  | ＜０．０００６ | [7 empty] | ＜０．０００６
| シマジン |  |  |  | ｍｇ／ｌ |  |  |  | ＜０．０００３ | [7 empty] | ＜０．０００３
| チオベンカルブ |  |  |  | ｍｇ／ｌ |  |  |  | ＜０．００２ | [7 empty] | ＜０．００２
| ベンゼン |  |  |  | ｍｇ／ｌ |  |  |  | ＜０．００１ | [7 empty] | ＜０．００１
| セレン |  |  |  | ｍｇ／ｌ |  |  |  | ＜０．００２ | [7 empty] | ＜０．００２
| 硝酸性窒素及び亜硝酸性窒素 |  |  |  | ｍｇ／ｌ
| ふっ素 |  |  |  | ｍｇ／ｌ
| ほう素 |  |  |  | ｍｇ／ｌ
| １，４－ジオキサン |  |  |  | ｍｇ／ｌ
D3P020
40269 |  |  | 水質個表 確定値 | [16 empty] | 愛 知 県
測定地点コード |  | 水 域 区 分 |  | 水 域 名 |  |  | 地点番号 | 測 定 地 点 名 |  |  | 地点統一番号 | 類 型 | ＮＰ類型 | Zn類型 | 調査区分 |  | 調 査 機 関 |  | 分 析 担 当 機 関
０１４０６ |  | 伊勢湾 |  | 伊勢湾 |  |  | １０６ | Ｎ‐６ |  |  | ６０５－０１ | Ａイ | Ⅲイ |  | 年 間 |  | 名古屋港管理組合 |  | 名古屋港管理組合
[6 empty] | ２０１０年 | ２０１０年 |  | ２０１０年 | ２０１０年 | ２０１０年 | ２０１０年 |  | ２０１１年 |  | ２０１１年 | ２０１１年 | ２０１１年 | ２０１１年 | ２０１１年
項 目 |  |  |  |  | 単 位 | １０月 ５日 | １０月 ５日 |  | １１月 ４日 | １１月 ４日 | １２月 １日 | １２月 １日 |  | １月 ５日 |  | １月 ５日 | ２月 １日 | ２月 １日 | ３月 １日 | ３月 １日
一 般 項 目 | 採取時刻 |  |  |  |  | １１時 ２５分 | １１時 ２５分 |  | １１時 ２５分 | １１時 ２５分 | １０時 ５５分 | １０時 ５５分 |  | １０時 ５５分 |  | １０時 ５５分 | １０時 ００分 | １０時 ００分 | １１時 ００分 | １１時 ００分
| 天候 |  |  |  |  | 晴れ | 晴れ |  | 晴れ | 晴れ | 晴れ | 晴れ |  | 晴れ |  | 晴れ | 晴れ | 晴れ | 曇り | 曇り
| 気温 |  |  |  | ℃ | ２３．４ |  |  | １５．５ |  | １４．５ |  |  | ８．６ |  |  | ４．１ |  | ８．７
| 水温 |  |  |  | ℃ | ２３．０ | ２３．０ |  | １８．６ | ２０．０ | １６．５ | １７．２ |  | １１．０ |  | １１．４ | ８．０ | ８．２ | ８．３ | ８．８
| 透視度 |  |  |  | ｃｍ | ９１ | ＞１００ |  | ９３ | ＞１００ | ＞１００ | ＞１００ |  | ＞１００ |  | ＞１００ | ＞１００ | ＞１００ | ４５ | ＞１００
| 臭気 |  |  |  |  | 無臭 | 無臭 |  | 無臭 | 無臭 | 無臭 | 無臭 |  | 無臭 |  | 無臭 | 無臭 | 無臭 | 無臭 | 無臭
| 採取位置 |  |  |  |  | 上層 | 中層 |  | 上層 | 中層 | 上層 | 中層 |  | 上層 |  | 中層 | 上層 | 中層 | 上層 | 中層
| 流況 |  |  |  |  | 通常 | 通常 |  | 通常 | 通常 | 通常 | 通常 |  | 通常 |  | 通常 | 通常 | 通常 | 通常 | 通常
| 流量 |  |  |  | ｍ3/sec
| 外観 |  |  |  |  | 無色 | 無色 |  | 無色 | 無色 | 無色 | 無色 |  | 無色 |  | 無色 | 無色 | 無色 | 無色 | 無色
| 採取水深 |  |  |  | ｍ | ０．５ | ５．０ |  | ０．５ | ５．０ | ０．５ | ５．０ |  | ０．５ |  | ５．０ | ０．５ | ５．０ | ０．５ | ５．０
| 全水深 |  |  |  | ｍ
| 透明度 |  |  |  | ｍ | ２．８０ |  |  | ２．５０ |  | ２．５０ |  |  | ５．５０ |  |  | ４．１０ |  | １．６０
| 水色 |  |  |  |  | ８１０ |  |  | ７０８ |  | ８１２ |  |  | ８１０ |  |  | ８１６ |  | ８１０
| 満潮時刻 |  |  |  |  | １６時 ２５分 | １６時 ２５分 |  | １６時 １９分 | １６時 １９分 | １４時 ０２分 | １４時 ０２分 |  | ７時 ０９分 |  | ７時 ０９分 | ５時 ５０分 | ５時 ５０分 | １５時 ５９分 | １５時 ５９分
| 干潮時刻 |  |  |  |  | ９時 ５５分 | ９時 ５５分 |  | １０時 １６分 | １０時 １６分 | ７時 ０３分 | ７時 ０３分 |  | １２時 ３３分 |  | １２時 ３３分 | １１時 １２分 | １１時 １２分 | １０時 ２３分 | １０時 ２３分
生活環境項目 | ｐＨ |  |  |  |  | ８．３ | ８．２ |  | ７．８ | ８．０ | ８．０ | ８．１ |  | ８．０ |  | ８．１ | ８．１ | ８．０ | ７．７ | ８．３
| ＤＯ |  |  |  | ｍｇ／ｌ | ７．６ | ６．６ |  | ６．０ | ５．２ | ７．５ | ６．７ |  | ８．９ |  | ８．９ | ９．７ | ９．６ | １０ | １０
| ＢＯＤ |  |  |  | ｍｇ／ｌ
| ＣＯＤ（酸性法） |  |  |  | ｍｇ／ｌ | ３．３ | ２．２ |  | １．９ | ２．０ | １．９ | １．６ |  | ２．１ |  | ２．９ | １．８ | １．４ | ３．３ | ２．５
| ＳＳ |  |  |  | ｍｇ／ｌ
| 大腸菌群数 |  |  |  | MPN/100ml
| ｎ－ヘキサン抽出物質 |  |  |  | ｍｇ／ｌ |  |  |  | ＮＤ
| 全窒素 |  |  |  | ｍｇ／ｌ | ０．２５ |  |  | ０．３７ |  | ０．３２ |  |  | ０．２６ |  |  | ０．２２ |  | ０．７４
| 全燐 |  |  |  | ｍｇ／ｌ | ０．０３５ |  |  | ０．０６３ |  | ０．０４５ |  |  | ０．０２９ |  |  | ０．０２２ |  | ０．０４９
| 全亜鉛 |  |  |  | ｍｇ／ｌ |  |  |  | ０．００１ | [7 empty] | ０．００１
特殊項目 | フェノール類 |  |  |  | ｍｇ／ｌ |  |  |  | ＜０．０１
| 銅 |  |  |  | ｍｇ／ｌ
| 鉄（溶解性） |  |  |  | ｍｇ／ｌ
| マンガン（溶解性） |  |  |  | ｍｇ／ｌ
| クロム |  |  |  | ｍｇ／ｌ
そ の 他 の 項 目 | アンモニア性窒素 |  |  |  | ｍｇ／ｌ
| 亜硝酸性窒素 |  |  |  | ｍｇ／ｌ
| 硝酸性窒素 |  |  |  | ｍｇ／ｌ
| 有機性窒素 |  |  |  | ｍｇ／ｌ
| 溶存態窒素 |  |  |  | ｍｇ／ｌ
| 懸濁態窒素 |  |  |  | ｍｇ／ｌ | ０．１８ |  |  | ＜０．０５ |  | ０．１２ |  |  | ＜０．０５ |  |  | ０．０５ |  | ０．０６
| オルトリン酸態燐 |  |  |  | ｍｇ／ｌ
| 電気伝導率 |  |  |  | ｍＳ／ｍ
| 塩化物イオン |  |  |  | ｍｇ／ｌ
| 塩分 |  |  |  |  | ２３．０５ | ２８．９７ |  | ２５．４８ | ３１．４６ | ３０．２８ | ３２．６９ |  | ３１．５０ |  | ３２．３６ | ３２．７０ | ３３．１６ | ７．６１ | ３０．４３
| 陰イオン界面活性剤 |  |  |  | ｍｇ／ｌ
| クロロフィルａ |  |  |  | ｍｇ／ｍ3 | ９．５Ｅ ０ |  |  | １．０Ｅ ０ |  | ４．９Ｅ ０ |  |  | １．７Ｅ ０ |  |  | １．６Ｅ ０ |  | ３．０Ｅ ０
| フェオ色素 |  |  |  | ｍｇ／ｍ3 | ５．１ |  |  | ０．４ |  | ０．２ |  |  | ０．３ |  |  | ＜０．１ |  | ２．５
| トリハロメタン生成能 |  |  |  | ｍｇ／ｌ
| クロロホルム生成能 |  |  |  | ｍｇ／ｌ
| ブロモジクロロメタン生成能 |  |  |  | ｍｇ／ｌ
| ジブロモクロロメタン生成能 |  |  |  | ｍｇ／ｌ
| ブロモホルム生成能 |  |  |  | ｍｇ／ｌ
健 康 項 目 | カドミウム |  |  |  | ｍｇ／ｌ |  |  |  | ＜０．００１ | [7 empty] | ＜０．００１
| 全シアン |  |  |  | ｍｇ／ｌ |  |  |  | ＮＤ | [7 empty] | ＮＤ
| 鉛 |  |  |  | ｍｇ／ｌ |  |  |  | ＜０．００５ | [7 empty] | ＜０．００５
| 六価クロム |  |  |  | ｍｇ／ｌ |  |  |  | ＜０．０１ | [7 empty] | ＜０．０１
| 砒素 |  |  |  | ｍｇ／ｌ |  |  |  | ＜０．００５
| 総水銀 |  |  |  | ｍｇ／ｌ |  |  |  | ＜０．０００５ | [7 empty] | ＜０．０００５
| アルキル水銀 |  |  |  | ｍｇ／ｌ
| ＰＣＢ |  |  |  | ｍｇ／ｌ
| ジクロロメタン |  |  |  | ｍｇ／ｌ |  |  |  | ＜０．００２ | [7 empty] | ＜０．００２
| 四塩化炭素 |  |  |  | ｍｇ／ｌ |  |  |  | ＜０．０００２ | [7 empty] | ＜０．０００２
| １，２－ジクロロエタン |  |  |  | ｍｇ／ｌ |  |  |  | ＜０．０００４ | [7 empty] | ＜０．０００４
| １，１－ジクロロエチレン |  |  |  | ｍｇ／ｌ |  |  |  | ＜０．０１ | [7 empty] | ＜０．０１
| シス－１，２－ジクロロエチレン |  |  |  | ｍｇ／ｌ |  |  |  | ＜０．００４ | [7 empty] | ＜０．００４
| １，１，１－トリクロロエタン |  |  |  | ｍｇ／ｌ |  |  |  | ＜０．１ | [7 empty] | ＜０．１
| １，１，２－トリクロロエタン |  |  |  | ｍｇ／ｌ |  |  |  | ＜０．０００６ | [7 empty] | ＜０．０００６
| トリクロロエチレン |  |  |  | ｍｇ／ｌ |  |  |  | ＜０．００２ | [7 empty] | ＜０．００２
| テトラクロロエチレン |  |  |  | ｍｇ／ｌ |  |  |  | ＜０．０００５ | [7 empty] | ＜０．０００５
| １，３－ジクロロプロペン |  |  |  | ｍｇ／ｌ |  |  |  | ＜０．０００２ | [7 empty] | ＜０．０００２
| チウラム |  |  |  | ｍｇ／ｌ |  |  |  | ＜０．０００６ | [7 empty] | ＜０．０００６
| シマジン |  |  |  | ｍｇ／ｌ |  |  |  | ＜０．０００３ | [7 empty] | ＜０．０００３
| チオベンカルブ |  |  |  | ｍｇ／ｌ |  |  |  | ＜０．００２ | [7 empty] | ＜０．００２
| ベンゼン |  |  |  | ｍｇ／ｌ |  |  |  | ＜０．００１ | [7 empty] | ＜０．００１
| セレン |  |  |  | ｍｇ／ｌ |  |  |  | ＜０．００２ | [7 empty] | ＜０．００２
| 硝酸性窒素及び亜硝酸性窒素 |  |  |  | ｍｇ／ｌ
| ふっ素 |  |  |  | ｍｇ／ｌ
| ほう素 |  |  |  | ｍｇ／ｌ
| １，４－ジオキサン |  |  |  | ｍｇ／ｌ
D3P020
40269 |  |  | 水質個表 確定値 | [16 empty] | 愛 知 県
測定地点コード |  | 水 域 区 分 |  | 水 域 名 |  |  | 地点番号 | 測 定 地 点 名 |  |  | 地点統一番号 | 類 型 | ＮＰ類型 | Zn類型 | 調査区分 |  | 調 査 機 関 |  | 分 析 担 当 機 関
０１４０７ |  | 伊勢湾 |  | 伊勢湾 |  |  | １０７ | Ｎ‐７ |  |  | ６０５－０２ | Ａイ | Ⅱイ |  | 年 間 |  | 愛知県 |  | 水 産 試 験 場
[6 empty] | ２０１０年 | ２０１０年 |  | ２０１０年 | ２０１０年 | ２０１０年 | ２０１０年 |  | ２０１０年 |  | ２０１０年 | ２０１０年 | ２０１０年 | ２０１０年 | ２０１０年
項 目 |  |  |  |  | 単 位 | ４月 ５日 | ４月 ５日 |  | ５月 １２日 | ５月 １２日 | ６月 １日 | ６月 １日 |  | ７月 ５日 |  | ７月 ５日 | ８月 ２日 | ８月 ２日 | ９月 ６日 | ９月 ６日
一 般 項 目 | 採取時刻 |  |  |  |  | １２時 ３５分 | １２時 ３５分 |  | １１時 １８分 | １１時 １８分 | １１時 ５４分 | １１時 ５４分 |  | １１時 ４４分 |  | １１時 ４４分 | １２時 ３１分 | １２時 ３１分 | １１時 ４７分 | １１時 ４７分
| 天候 |  |  |  |  | 曇り | 曇り |  | 曇り | 曇り | 曇り | 曇り |  | 晴れ |  | 晴れ | 晴れ | 晴れ | 晴れ | 晴れ
| 気温 |  |  |  | ℃ | １３．９ | １３．９ |  | １８．４ | １８．４ | ２０．０ | ２０．０ |  | ３０．１ |  | ３０．１ | ３５．１ | ３５．１ | ３１．３ | ３１．３
| 水温 |  |  |  | ℃ | １２．０ | １１．２ |  | １８．０ | １５．３ | ２０．０ | １８．０ |  | ２３．０ |  | ２０．８ | ２８．０ | ２３．４ | ３０．４ | ２９．８
| 透視度 |  |  |  | ｃｍ
| 臭気 |  |  |  |  | 無臭 | 無臭 |  | 無臭 | 無臭 | 無臭 | 無臭 |  | 無臭 |  | 無臭 | 無臭 | 無臭 | 無臭 | 無臭
| 採取位置 |  |  |  |  | 上層 | 中層 |  | 上層 | 中層 | 上層 | 中層 |  | 上層 |  | 中層 | 上層 | 中層 | 上層 | 中層
| 流況 |  |  |  |  | 赤 潮 | 赤 潮 |  | 通常 | 通常 | 通常 | 通常 |  | 通常 |  | 通常 | 赤 潮 | 赤 潮 | 通常 | 通常
| 流量 |  |  |  | ｍ3/sec
| 外観 |  |  |  |  | 無色 | 無色 |  | 無色 | 無色 | 無色 | 無色 |  | 無色 |  | 無色 | 淡黄褐色 | 無色 | 無色 | 無色
| 採取水深 |  |  |  | ｍ |  | ５．０ |  |  | ５．０ |  | ５．０ |  |  |  | ５．０ |  | ５．０ |  | ５．０
| 全水深 |  |  |  | ｍ | ３１．００ | ３１．００ |  | ２９．００ | ２９．００ | ３２．００ | ３２．００ |  | ３０．７０ |  | ３０．７０ | ３２．５０ | ３２．５０ | ３０．８０ | ３０．８０
| 透明度 |  |  |  | ｍ | １．８０ | １．８０ |  | ２．５０ | ２．５０ | ２．００ | ２．００ |  | １．００ |  | １．００ | １．３０ | １．３０ | ３．５０ | ３．５０
| 水色 |  |  |  |  | ４１０ | ４１０ |  | ８１０ | ８１０ | ４１２ | ４１２ |  | ７１０ |  | ７１０ | ４１０ | ４１０ | ４１０ | ４１０
| 満潮時刻 |  |  |  |  | ８時 ３９分 | ８時 ３９分 |  | １７時 １７分 | １７時 １７分 | ７時 ３６分 | ７時 ３６分 |  | １１時 ４５分 |  | １１時 ４５分 | ９時 ５７分 | ９時 ５７分 | １６時 ５８分 | １６時 ５８分
| 干潮時刻 |  |  |  |  | １５時 ５１分 | １５時 ５１分 |  | １０時 ５４分 | １０時 ５４分 | １４時 ２９分 | １４時 ２９分 |  | ５時 ４４分 |  | ５時 ４４分 | １５時 ２９分 | １５時 ２９分 | １０時 １８分 | １０時 １８分
生活環境項目 | ｐＨ |  |  |  |  | ８．６ | ８．６ |  | ８．８ | ８．７ | ８．７ | ８．４ |  | ７．４ |  | ７．８ | ８．６ | ８．２ | ８．５ | ８．４
| ＤＯ |  |  |  | ｍｇ／ｌ | １２ | １１ |  | １１ | １１ | １０ | １０ |  | ８．３ |  | ５．４ | １２ | ５．４ | ８．２ | ７．４
| ＢＯＤ |  |  |  | ｍｇ／ｌ
| ＣＯＤ（酸性法） |  |  |  | ｍｇ／ｌ | ２．９ | ３．３ |  | ４．１ | ３．７ | ４．６ | ３．６ |  | ３．０ |  | ２．０ | ５．７ | ２．６ | ４．０ | ３．１
| ＳＳ |  |  |  | ｍｇ／ｌ
| 大腸菌群数 |  |  |  | MPN/100ml
| ｎ－ヘキサン抽出物質 |  |  |  | ｍｇ／ｌ
| 全窒素 |  |  |  | ｍｇ／ｌ | ０．４０ |  |  | ０．２５ |  | ０．３１ |  |  | ０．５８ |  |  | ０．５７ |  | ０．２０
| 全燐 |  |  |  | ｍｇ／ｌ | ０．０３０ |  |  | ０．０１６ |  | ０．０２８ |  |  | ０．０５０ |  |  | ０．０５１ |  | ０．０３４
| 全亜鉛 |  |  |  | ｍｇ／ｌ
特殊項目 | フェノール類 |  |  |  | ｍｇ／ｌ
| 銅 |  |  |  | ｍｇ／ｌ
| 鉄（溶解性） |  |  |  | ｍｇ／ｌ
| マンガン（溶解性） |  |  |  | ｍｇ／ｌ
| クロム |  |  |  | ｍｇ／ｌ
そ の 他 の 項 目 | アンモニア性窒素 |  |  |  | ｍｇ／ｌ
| 亜硝酸性窒素 |  |  |  | ｍｇ／ｌ
| 硝酸性窒素 |  |  |  | ｍｇ／ｌ
| 有機性窒素 |  |  |  | ｍｇ／ｌ
| 溶存態窒素 |  |  |  | ｍｇ／ｌ
| 懸濁態窒素 |  |  |  | ｍｇ／ｌ | ０．１５ |  |  | ０．１４ |  | ０．２０ |  |  | ０．０８ |  |  | ０．３６ |  | ０．１３
| オルトリン酸態燐 |  |  |  | ｍｇ／ｌ
| 電気伝導率 |  |  |  | ｍＳ／ｍ
| 塩化物イオン |  |  |  | ｍｇ／ｌ
| 塩分 |  |  |  |  | ２５．１１ | ２９．２８ |  | ２５．２７ | ３０．０３ | ２８．８７ | ３０．４９ |  | １２．７２ |  | ３１．２１ | １８．５７ | ３１．０３ | ２４．７２ | ２７．４３
| 陰イオン界面活性剤 |  |  |  | ｍｇ／ｌ
| クロロフィルａ |  |  |  | ｍｇ／ｍ3 | １．９Ｅ １ |  |  | １．３Ｅ １ |  | １．３Ｅ １ |  |  | １．５Ｅ ０ |  |  | ４．２Ｅ １ |  | ４．３Ｅ ０
| フェオ色素 |  |  |  | ｍｇ／ｍ3 | ８．１ |  |  | ６．８ |  | ６．５ |  |  | ７．１ |  |  | １０ |  | ２．９
| トリハロメタン生成能 |  |  |  | ｍｇ／ｌ
| クロロホルム生成能 |  |  |  | ｍｇ／ｌ
| ブロモジクロロメタン生成能 |  |  |  | ｍｇ／ｌ
| ジブロモクロロメタン生成能 |  |  |  | ｍｇ／ｌ
| ブロモホルム生成能 |  |  |  | ｍｇ／ｌ
健 康 項 目 | カドミウム |  |  |  | ｍｇ／ｌ
| 全シアン |  |  |  | ｍｇ／ｌ
| 鉛 |  |  |  | ｍｇ／ｌ
| 六価クロム |  |  |  | ｍｇ／ｌ
| 砒素 |  |  |  | ｍｇ／ｌ
| 総水銀 |  |  |  | ｍｇ／ｌ
| アルキル水銀 |  |  |  | ｍｇ／ｌ
| ＰＣＢ |  |  |  | ｍｇ／ｌ
| ジクロロメタン |  |  |  | ｍｇ／ｌ
| 四塩化炭素 |  |  |  | ｍｇ／ｌ
| １，２－ジクロロエタン |  |  |  | ｍｇ／ｌ
| １，１－ジクロロエチレン |  |  |  | ｍｇ／ｌ
| シス－１，２－ジクロロエチレン |  |  |  | ｍｇ／ｌ
| １，１，１－トリクロロエタン |  |  |  | ｍｇ／ｌ
| １，１，２－トリクロロエタン |  |  |  | ｍｇ／ｌ
| トリクロロエチレン |  |  |  | ｍｇ／ｌ
| テトラクロロエチレン |  |  |  | ｍｇ／ｌ
| １，３－ジクロロプロペン |  |  |  | ｍｇ／ｌ
| チウラム |  |  |  | ｍｇ／ｌ
| シマジン |  |  |  | ｍｇ／ｌ
| チオベンカルブ |  |  |  | ｍｇ／ｌ
| ベンゼン |  |  |  | ｍｇ／ｌ
| セレン |  |  |  | ｍｇ／ｌ
| 硝酸性窒素及び亜硝酸性窒素 |  |  |  | ｍｇ／ｌ
| ふっ素 |  |  |  | ｍｇ／ｌ
| ほう素 |  |  |  | ｍｇ／ｌ
| １，４－ジオキサン |  |  |  | ｍｇ／ｌ
D3P020
40269 |  |  | 水質個表 確定値 | [16 empty] | 愛 知 県
測定地点コード |  | 水 域 区 分 |  | 水 域 名 |  |  | 地点番号 | 測 定 地 点 名 |  |  | 地点統一番号 | 類 型 | ＮＰ類型 | Zn類型 | 調査区分 |  | 調 査 機 関 |  | 分 析 担 当 機 関
０１４０７ |  | 伊勢湾 |  | 伊勢湾 |  |  | １０７ | Ｎ‐７ |  |  | ６０５－０２ | Ａイ | Ⅱイ |  | 年 間 |  | 愛知県 |  | 水 産 試 験 場
[6 empty] | ２０１０年 | ２０１０年 |  | ２０１０年 | ２０１０年 | ２０１０年 | ２０１０年 |  | ２０１１年 |  | ２０１１年 | ２０１１年 | ２０１１年 | ２０１１年 | ２０１１年
項 目 |  |  |  |  | 単 位 | １０月 ４日 | １０月 ４日 |  | １１月 ５日 | １１月 ５日 | １２月 １日 | １２月 １日 |  | １月 ５日 |  | １月 ５日 | ２月 ３日 | ２月 ３日 | ３月 １日 | ３月 １日
一 般 項 目 | 採取時刻 |  |  |  |  | １１時 ５６分 | １１時 ５６分 |  | １１時 ４９分 | １１時 ４９分 | １１時 ２５分 | １１時 ２５分 |  | １１時 ３５分 |  | １１時 ３５分 | １１時 ３７分 | １１時 ３７分 | １１時 １９分 | １１時 １９分
| 天候 |  |  |  |  | 曇り | 曇り |  | 晴れ | 晴れ | 晴れ | 晴れ |  | 晴れ |  | 晴れ | 快晴 | 快晴 | 曇り | 曇り
| 気温 |  |  |  | ℃ | ２３．９ | ２３．９ |  | １７．１ | １７．１ | １３．５ | １３．５ |  | ９．６ |  | ９．６ | ７．３ | ７．３ | ７．７ | ７．７
| 水温 |  |  |  | ℃ | ２３．０ | ２２．８ |  | １９．４ | １８．９ | １５．５ | １５．５ |  | １０．８ |  | １０．８ | ８．２ | ７．９ | ９．３ | ８．９
| 透視度 |  |  |  | ｃｍ
| 臭気 |  |  |  |  | 無臭 | 無臭 |  | 無臭 | 無臭 | 無臭 | 無臭 |  | 無臭 |  | 無臭 | 無臭 | 無臭 | 無臭 | 無臭
| 採取位置 |  |  |  |  | 上層 | 中層 |  | 上層 | 中層 | 上層 | 中層 |  | 上層 |  | 中層 | 上層 | 中層 | 上層 | 中層
| 流況 |  |  |  |  | 通常 | 通常 |  | 通常 | 通常 | 通常 | 通常 |  | 通常 |  | 通常 | 通常 | 通常 | 通常 | 通常
| 流量 |  |  |  | ｍ3/sec
| 外観 |  |  |  |  | 無色 | 無色 |  | 無色 | 無色 | 無色 | 無色 |  | 無色 |  | 無色 | 無色 | 無色 | 無色 | 無色
| 採取水深 |  |  |  | ｍ |  | ５．０ |  |  | ５．０ |  | ５．０ |  |  |  | ５．０ |  | ５．０ |  | ５．０
| 全水深 |  |  |  | ｍ | ３２．６０ | ３２．６０ |  | ３１．００ | ３１．００ | ３０．９０ | ３０．９０ |  | ３０．５０ |  | ３０．５０ | ３２．００ | ３２．００ | ３２．００ | ３２．００
| 透明度 |  |  |  | ｍ | ６．００ | ６．００ |  | ３．００ | ３．００ | ４．００ | ４．００ |  | ７．００ |  | ７．００ | １１．００ | １１．００ | ４．３０ | ４．３０
| 水色 |  |  |  |  | ８１４ | ８１４ |  | ４１０ | ４１０ | ８１２ | ８１２ |  | ８１４ |  | ８１４ | ４１４ | ４１４ | ４１２ | ４１２
| 満潮時刻 |  |  |  |  | １５時 ４３分 | １５時 ４３分 |  | １６時 ４８分 | １６時 ４８分 | １３時 ５３分 | １３時 ５３分 |  | ７時 ０２分 |  | ７時 ０２分 | ６時 ４０分 | ６時 ４０分 | １６時 ０２分 | １６時 ０２分
| 干潮時刻 |  |  |  |  | ８時 ５７分 | ８時 ５７分 |  | １０時 ５７分 | １０時 ５７分 | ７時 ３８分 | ７時 ３８分 |  | １２時 ３５分 |  | １２時 ３５分 | １２時 ２０分 | １２時 ２０分 | １０時 ２３分 | １０時 ２３分
生活環境項目 | ｐＨ |  |  |  |  | ８．４ | ８．３ |  | ８．１ | ８．２ | ８．３ | ８．３ |  | ８．３ |  | ８．４ | ８．２ | ８．２ | ８．１ | ８．３
| ＤＯ |  |  |  | ｍｇ／ｌ | ７．６ | ７．３ |  | ７．７ | ８．４ | ８．６ | ８．７ |  | ９．５ |  | ９．４ | １０ | １０ | １１ | １１
| ＢＯＤ |  |  |  | ｍｇ／ｌ
| ＣＯＤ（酸性法） |  |  |  | ｍｇ／ｌ | ２．４ | ２．１ |  | ２．４ | ２．６ | １．９ | １．９ |  | １．５ |  | １．５ | １．５ | １．３ | ２．５ | ２．２
| ＳＳ |  |  |  | ｍｇ／ｌ
| 大腸菌群数 |  |  |  | MPN/100ml
| ｎ－ヘキサン抽出物質 |  |  |  | ｍｇ／ｌ
| 全窒素 |  |  |  | ｍｇ／ｌ | ０．２５ |  |  | ０．３５ |  | ０．２８ |  |  | ０．３５ |  |  | ０．４２ |  | ０．３９
| 全燐 |  |  |  | ｍｇ／ｌ | ０．０２７ |  |  | ０．０６６ |  | ０．０３３ |  |  | ０．０３３ |  |  | ０．０３１ |  | ０．０１７
| 全亜鉛 |  |  |  | ｍｇ／ｌ
特殊項目 | フェノール類 |  |  |  | ｍｇ／ｌ
| 銅 |  |  |  | ｍｇ／ｌ
| 鉄（溶解性） |  |  |  | ｍｇ／ｌ
| マンガン（溶解性） |  |  |  | ｍｇ／ｌ
| クロム |  |  |  | ｍｇ／ｌ
そ の 他 の 項 目 | アンモニア性窒素 |  |  |  | ｍｇ／ｌ
| 亜硝酸性窒素 |  |  |  | ｍｇ／ｌ
| 硝酸性窒素 |  |  |  | ｍｇ／ｌ
| 有機性窒素 |  |  |  | ｍｇ／ｌ
| 溶存態窒素 |  |  |  | ｍｇ／ｌ
| 懸濁態窒素 |  |  |  | ｍｇ／ｌ | ０．１０ |  |  | ０．１２ |  | ０．０８ |  |  | ０．０８ |  |  | ０．０７ |  | ０．１０
| オルトリン酸態燐 |  |  |  | ｍｇ／ｌ
| 電気伝導率 |  |  |  | ｍＳ／ｍ
| 塩化物イオン |  |  |  | ｍｇ／ｌ
| 塩分 |  |  |  |  | ２７．７０ | ２９．１９ |  | ２８．９２ | ３０．０５ | ３０．５２ | ３０．６５ |  | ３１．２７ |  | ３１．３６ | ３１．８３ | ３２．１６ | ２８．０９ | ３１．４９
| 陰イオン界面活性剤 |  |  |  | ｍｇ／ｌ
| クロロフィルａ |  |  |  | ｍｇ／ｍ3 | ７．０Ｅ ０ |  |  | １．１Ｅ １ |  | ８．６Ｅ ０ |  |  | ４．８Ｅ ０ |  |  | ３．６Ｅ ０ |  | ８．０Ｅ ０
| フェオ色素 |  |  |  | ｍｇ／ｍ3 | ４．１ |  |  | ４．３ |  | ３．３ |  |  | ４．２ |  |  | ４．８ |  | ２．８
| トリハロメタン生成能 |  |  |  | ｍｇ／ｌ
| クロロホルム生成能 |  |  |  | ｍｇ／ｌ
| ブロモジクロロメタン生成能 |  |  |  | ｍｇ／ｌ
| ジブロモクロロメタン生成能 |  |  |  | ｍｇ／ｌ
| ブロモホルム生成能 |  |  |  | ｍｇ／ｌ
健 康 項 目 | カドミウム |  |  |  | ｍｇ／ｌ
| 全シアン |  |  |  | ｍｇ／ｌ
| 鉛 |  |  |  | ｍｇ／ｌ
| 六価クロム |  |  |  | ｍｇ／ｌ
| 砒素 |  |  |  | ｍｇ／ｌ
| 総水銀 |  |  |  | ｍｇ／ｌ
| アルキル水銀 |  |  |  | ｍｇ／ｌ
| ＰＣＢ |  |  |  | ｍｇ／ｌ
| ジクロロメタン |  |  |  | ｍｇ／ｌ
| 四塩化炭素 |  |  |  | ｍｇ／ｌ
| １，２－ジクロロエタン |  |  |  | ｍｇ／ｌ
| １，１－ジクロロエチレン |  |  |  | ｍｇ／ｌ
| シス－１，２－ジクロロエチレン |  |  |  | ｍｇ／ｌ
| １，１，１－トリクロロエタン |  |  |  | ｍｇ／ｌ
| １，１，２－トリクロロエタン |  |  |  | ｍｇ／ｌ
| トリクロロエチレン |  |  |  | ｍｇ／ｌ
| テトラクロロエチレン |  |  |  | ｍｇ／ｌ
| １，３－ジクロロプロペン |  |  |  | ｍｇ／ｌ
| チウラム |  |  |  | ｍｇ／ｌ
| シマジン |  |  |  | ｍｇ／ｌ
| チオベンカルブ |  |  |  | ｍｇ／ｌ
| ベンゼン |  |  |  | ｍｇ／ｌ
| セレン |  |  |  | ｍｇ／ｌ
| 硝酸性窒素及び亜硝酸性窒素 |  |  |  | ｍｇ／ｌ
| ふっ素 |  |  |  | ｍｇ／ｌ
| ほう素 |  |  |  | ｍｇ／ｌ
| １，４－ジオキサン |  |  |  | ｍｇ／ｌ
D3P020
40269 |  |  | 水質個表 確定値 | [16 empty] | 愛 知 県
測定地点コード |  | 水 域 区 分 |  | 水 域 名 |  |  | 地点番号 | 測 定 地 点 名 |  |  | 地点統一番号 | 類 型 | ＮＰ類型 | Zn類型 | 調査区分 |  | 調 査 機 関 |  | 分 析 担 当 機 関
０１４０８ |  | 伊勢湾 |  | 伊勢湾 |  |  | １０８ | Ｎ‐８ |  |  | ６０５－０３ | Ａイ | Ⅱイ |  | 年 間 |  | 愛知県 |  | 水 産 試 験 場
[6 empty] | ２０１０年 | ２０１０年 |  | ２０１０年 | ２０１０年 | ２０１０年 | ２０１０年 |  | ２０１０年 |  | ２０１０年 | ２０１０年 | ２０１０年 | ２０１０年 | ２０１０年
項 目 |  |  |  |  | 単 位 | ４月 ５日 | ４月 ５日 |  | ４月 ５日 | ５月 １２日 | ５月 １２日 | ５月 １２日 |  | ６月 １日 |  | ６月 １日 | ６月 １日 | ７月 ５日 | ７月 ５日 | ７月 ５日
一 般 項 目 | 採取時刻 |  |  |  |  | １１時 ４０分 | １１時 ４０分 |  | １１時 ４０分 | １０時 ５０分 | １０時 ５０分 | １０時 ５０分 |  | １１時 １５分 |  | １１時 １５分 | １１時 １５分 | １１時 ０２分 | １１時 ０２分 | １１時 ０２分
| 天候 |  |  |  |  | 曇り | 曇り |  | 曇り | 曇り | 曇り | 曇り |  | 曇り |  | 曇り | 曇り | 晴れ | 晴れ | 晴れ
| 気温 |  |  |  | ℃ | １２．９ | １２．９ |  | １２．９ | １８．３ | １８．３ | １８．３ |  | １８．４ |  | １８．４ | １８．４ | ２９．５ | ２９．５ | ２９．５
| 水温 |  |  |  | ℃ | １１．６ | １１．１ |  | １１．９ | １７．８ | １７．５ | １６．１ |  | １８．０ |  | １７．９ | １６．１ | ２４．７ | ２２．０ | １８．９
| 透視度 |  |  |  | ｃｍ
| 臭気 |  |  |  |  | 無臭 | 無臭 |  | 無臭 | 無臭 | 無臭 | 無臭 |  | 無臭 |  | 無臭 | 無臭 | 無臭 | 無臭 | 無臭
| 採取位置 |  |  |  |  | 上層 | 中層 |  | 下層 | 上層 | 中層 | 下層 |  | 上層 |  | 中層 | 下層 | 上層 | 中層 | 下層
| 流況 |  |  |  |  | 赤 潮 | 赤 潮 |  | 赤 潮 | 通常 | 通常 | 通常 |  | 通常 |  | 通常 | 通常 | 通常 | 通常 | 通常
| 流量 |  |  |  | ｍ3/sec
| 外観 |  |  |  |  | 無色 | 無色 |  | 無色 | 無色 | 無色 | 無色 |  | 無色 |  | 無色 | 無色 | 無色 | 無色 | 無色
| 採取水深 |  |  |  | ｍ |  | ５．０ |  | ３８．５ |  | ５．０ | ３４．５ |  |  |  | ５．０ | ３８．８ |  | ５．０ | ３８．５
| 全水深 |  |  |  | ｍ | ３９．００ | ３９．００ |  | ３９．００ | ３５．００ | ３５．００ | ３５．００ |  | ３９．３０ |  | ３９．３０ | ３９．３０ | ３９．００ | ３９．００ | ３９．００
| 透明度 |  |  |  | ｍ | ２．２０ | ２．２０ |  | ２．２０ | ２．８０ | ２．８０ | ２．８０ |  | ８．００ |  | ８．００ | ８．００ | ４．５０ | ４．５０ | ４．５０
| 水色 |  |  |  |  | ４１０ | ４１０ |  | ４１０ | ８１０ | ８１０ | ８１０ |  | ４１４ |  | ４１４ | ４１４ | ４１２ | ４１２ | ４１２
| 満潮時刻 |  |  |  |  | ８時 ３９分 | ８時 ３９分 |  | ８時 ３９分 | ４時 ２６分 | ４時 ２６分 | ４時 ２６分 |  | ７時 ３６分 |  | ７時 ３６分 | ７時 ３６分 | １１時 ４５分 | １１時 ４５分 | １１時 ４５分
| 干潮時刻 |  |  |  |  | １５時 ５１分 | １５時 ５１分 |  | １５時 ５１分 | １０時 ５４分 | １０時 ５４分 | １０時 ５４分 |  | １４時 ２９分 |  | １４時 ２９分 | １４時 ２９分 | ５時 ４４分 | ５時 ４４分 | ５時 ４４分
生活環境項目 | ｐＨ |  |  |  |  | ８．６ | ８．５ |  | ８．１ | ８．９ | ８．７ | ８．３ |  | ８．３ |  | ８．３ | ８．０ | ８．１ | ８．１ | ７．８
| ＤＯ |  |  |  | ｍｇ／ｌ | １２ | １１ |  | ５．７ | １１ | １０ | ７．１ |  | ９．２ |  | ９．１ | ４．３ | ８．０ | ７．６ | ４．７
| ＢＯＤ |  |  |  | ｍｇ／ｌ
| ＣＯＤ（酸性法） |  |  |  | ｍｇ／ｌ | ２．９ | ２．９ |  | ０．７ | ４．０ | ３．３ | ０．９ |  | ２．２ |  | ２．５ | １．１ | ３．０ | ２．２ | １．１
| ＳＳ |  |  |  | ｍｇ／ｌ
| 大腸菌群数 |  |  |  | MPN/100ml
| ｎ－ヘキサン抽出物質 |  |  |  | ｍｇ／ｌ | [12 empty] | ＮＤ
| 全窒素 |  |  |  | ｍｇ／ｌ | ０．４８ |  |  | ０．４６ | ０．２７ |  | ０．２４ |  | ０．２９ |  |  | ０．４３ | ０．４７ |  | ０．３６
| 全燐 |  |  |  | ｍｇ／ｌ | ０．０３４ |  |  | ０．０４２ | ０．０１８ |  | ０．０１９ |  | ０．０１９ |  |  | ０．０３７ | ０．０３９ |  | ０．０３７
| 全亜鉛 |  |  |  | ｍｇ／ｌ | ０．００３
特殊項目 | フェノール類 |  |  |  | ｍｇ／ｌ | [12 empty] | ＜０．０１
| 銅 |  |  |  | ｍｇ／ｌ
| 鉄（溶解性） |  |  |  | ｍｇ／ｌ
| マンガン（溶解性） |  |  |  | ｍｇ／ｌ
| クロム |  |  |  | ｍｇ／ｌ
そ の 他 の 項 目 | アンモニア性窒素 |  |  |  | ｍｇ／ｌ
| 亜硝酸性窒素 |  |  |  | ｍｇ／ｌ
| 硝酸性窒素 |  |  |  | ｍｇ／ｌ
| 有機性窒素 |  |  |  | ｍｇ／ｌ
| 溶存態窒素 |  |  |  | ｍｇ／ｌ
| 懸濁態窒素 |  |  |  | ｍｇ／ｌ | ０．２１ |  |  |  | ０．１５ |  |  |  | ０．１１ |  |  |  | ０．１１
| オルトリン酸態燐 |  |  |  | ｍｇ／ｌ
| 電気伝導率 |  |  |  | ｍＳ／ｍ
| 塩化物イオン |  |  |  | ｍｇ／ｌ
| 塩分 |  |  |  |  | ２７．８０ | ２８．８０ |  | ３３．４０ | ２４．７７ | ２７．５８ | ３３．６１ |  | ２９．９１ |  | ３０．０１ | ３２．９１ | ２３．９０ | ３１．４０ | ３３．８１
| 陰イオン界面活性剤 |  |  |  | ｍｇ／ｌ
| クロロフィルａ |  |  |  | ｍｇ／ｍ3 | ２．４Ｅ １ |  |  | ０．７Ｅ ０ | １．５Ｅ １ |  | １．６Ｅ ０ |  | ２．０Ｅ ０ |  |  | ０．６Ｅ ０ | ７．２Ｅ ０ |  | ０．６Ｅ ０
| フェオ色素 |  |  |  | ｍｇ／ｍ3 | ９．６ |  |  | ４．１ | ６．８ |  | ４．０ |  | ２．０ |  |  | １．６ | ６．１ |  | ４．２
| トリハロメタン生成能 |  |  |  | ｍｇ／ｌ
| クロロホルム生成能 |  |  |  | ｍｇ／ｌ
| ブロモジクロロメタン生成能 |  |  |  | ｍｇ／ｌ
| ジブロモクロロメタン生成能 |  |  |  | ｍｇ／ｌ
| ブロモホルム生成能 |  |  |  | ｍｇ／ｌ
健 康 項 目 | カドミウム |  |  |  | ｍｇ／ｌ | ＜０．００１
| 全シアン |  |  |  | ｍｇ／ｌ | [8 empty] | ＮＤ
| 鉛 |  |  |  | ｍｇ／ｌ | ＜０．００５
| 六価クロム |  |  |  | ｍｇ／ｌ |  |  |  |  | ＜０．０１
| 砒素 |  |  |  | ｍｇ／ｌ | ＜０．００５
| 総水銀 |  |  |  | ｍｇ／ｌ | [8 empty] | ＜０．０００５
| アルキル水銀 |  |  |  | ｍｇ／ｌ
| ＰＣＢ |  |  |  | ｍｇ／ｌ
| ジクロロメタン |  |  |  | ｍｇ／ｌ |  |  |  |  | ＜０．００２
| 四塩化炭素 |  |  |  | ｍｇ／ｌ |  |  |  |  | ＜０．０００２
| １，２－ジクロロエタン |  |  |  | ｍｇ／ｌ |  |  |  |  | ＜０．０００４
| １，１－ジクロロエチレン |  |  |  | ｍｇ／ｌ |  |  |  |  | ＜０．０１
| シス－１，２－ジクロロエチレン |  |  |  | ｍｇ／ｌ |  |  |  |  | ＜０．００４
| １，１，１－トリクロロエタン |  |  |  | ｍｇ／ｌ |  |  |  |  | ＜０．１
| １，１，２－トリクロロエタン |  |  |  | ｍｇ／ｌ |  |  |  |  | ＜０．０００６
| トリクロロエチレン |  |  |  | ｍｇ／ｌ |  |  |  |  | ＜０．００２
| テトラクロロエチレン |  |  |  | ｍｇ／ｌ |  |  |  |  | ＜０．０００５
| １，３－ジクロロプロペン |  |  |  | ｍｇ／ｌ |  |  |  |  | ＜０．０００２
| チウラム |  |  |  | ｍｇ／ｌ |  |  |  |  | ＜０．０００６
| シマジン |  |  |  | ｍｇ／ｌ |  |  |  |  | ＜０．０００３
| チオベンカルブ |  |  |  | ｍｇ／ｌ |  |  |  |  | ＜０．００２
| ベンゼン |  |  |  | ｍｇ／ｌ |  |  |  |  | ＜０．００１
| セレン |  |  |  | ｍｇ／ｌ |  |  |  |  | ＜０．００２
| 硝酸性窒素及び亜硝酸性窒素 |  |  |  | ｍｇ／ｌ
| ふっ素 |  |  |  | ｍｇ／ｌ
| ほう素 |  |  |  | ｍｇ／ｌ
| １，４－ジオキサン |  |  |  | ｍｇ／ｌ
D3P020
40269 |  |  | 水質個表 確定値 | [16 empty] | 愛 知 県
測定地点コード |  | 水 域 区 分 |  | 水 域 名 |  |  | 地点番号 | 測 定 地 点 名 |  |  | 地点統一番号 | 類 型 | ＮＰ類型 | Zn類型 | 調査区分 |  | 調 査 機 関 |  | 分 析 担 当 機 関
０１４０８ |  | 伊勢湾 |  | 伊勢湾 |  |  | １０８ | Ｎ‐８ |  |  | ６０５－０３ | Ａイ | Ⅱイ |  | 年 間 |  | 愛知県 |  | 水 産 試 験 場
[6 empty] | ２０１０年 | ２０１０年 |  | ２０１０年 | ２０１０年 | ２０１０年 | ２０１０年 |  | ２０１０年 |  | ２０１０年 | ２０１０年 | ２０１０年 | ２０１０年 | ２０１０年
項 目 |  |  |  |  | 単 位 | ８月 ２日 | ８月 ２日 |  | ８月 ２日 | ９月 ６日 | ９月 ６日 | ９月 ６日 |  | １０月 ４日 |  | １０月 ４日 | １０月 ４日 | １１月 ５日 | １１月 ５日 | １１月 ５日
一 般 項 目 | 採取時刻 |  |  |  |  | １１時 ２４分 | １１時 ２４分 |  | １１時 ２４分 | １１時 ０５分 | １１時 ０５分 | １１時 ０５分 |  | １１時 １２分 |  | １１時 １２分 | １１時 １２分 | １１時 １０分 | １１時 １０分 | １１時 １０分
| 天候 |  |  |  |  | 晴れ | 晴れ |  | 晴れ | 晴れ | 晴れ | 晴れ |  | 曇り |  | 曇り | 曇り | 快晴 | 快晴 | 快晴
| 気温 |  |  |  | ℃ | ３５．２ | ３５．２ |  | ３５．２ | ３１．３ | ３１．３ | ３１．３ |  | ２３．３ |  | ２３．３ | ２３．３ | １７．３ | １７．３ | １７．３
| 水温 |  |  |  | ℃ | ２８．４ | ２３．９ |  | １８．１ | ２９．６ | ２８．２ | ２０．３ |  | ２３．０ |  | ２３．０ | ２０．８ | １８．７ | １８．９ | ２０．９
| 透視度 |  |  |  | ｃｍ
| 臭気 |  |  |  |  | 無臭 | 無臭 |  | 無臭 | 無臭 | 無臭 | 無臭 |  | 無臭 |  | 無臭 | 無臭 | 無臭 | 無臭 | 無臭
| 採取位置 |  |  |  |  | 上層 | 中層 |  | 下層 | 上層 | 中層 | 下層 |  | 上層 |  | 中層 | 下層 | 上層 | 中層 | 下層
| 流況 |  |  |  |  | 通常 | 通常 |  | 通常 | 通常 | 通常 | 通常 |  | 通常 |  | 通常 | 通常 | 通常 | 通常 | 通常
| 流量 |  |  |  | ｍ3/sec
| 外観 |  |  |  |  | 無色 | 無色 |  | 無色 | 無色 | 無色 | 無色 |  | 無色 |  | 無色 | 無色 | 無色 | 無色 | 無色
| 採取水深 |  |  |  | ｍ |  | ５．０ |  | ３８．４ |  | ５．０ | ３３．５ |  |  |  | ５．０ | ３５．５ |  | ５．０ | ３５．８
| 全水深 |  |  |  | ｍ | ３８．９０ | ３８．９０ |  | ３８．９０ | ３４．００ | ３４．００ | ３４．００ |  | ３６．００ |  | ３６．００ | ３６．００ | ３６．３０ | ３６．３０ | ３６．３０
| 透明度 |  |  |  | ｍ | １．７０ | １．７０ |  | １．７０ | ５．００ | ５．００ | ５．００ |  | １３．８０ |  | １３．８０ | １３．８０ | ３．５０ | ３．５０ | ３．５０
| 水色 |  |  |  |  | ４１０ | ４１０ |  | ４１０ | ８１２ | ８１２ | ８１２ |  | ８１６ |  | ８１６ | ８１６ | ８１０ | ８１０ | ８１０
| 満潮時刻 |  |  |  |  | ９時 ５７分 | ９時 ５７分 |  | ９時 ５７分 | １６時 ５８分 | １６時 ５８分 | １６時 ５８分 |  | １５時 ４３分 |  | １５時 ４３分 | １５時 ４３分 | １６時 ４８分 | １６時 ４８分 | １６時 ４８分
| 干潮時刻 |  |  |  |  | １５時 ２９分 | １５時 ２９分 |  | １５時 ２９分 | １０時 １８分 | １０時 １８分 | １０時 １８分 |  | ８時 ５７分 |  | ８時 ５７分 | ８時 ５７分 | １０時 ５７分 | １０時 ５７分 | １０時 ５７分
生活環境項目 | ｐＨ |  |  |  |  | ８．６ | ８．３ |  | ７．８ | ８．４ | ８．４ | ８．０ |  | ８．３ |  | ８．３ | ７．９ | ８．３ | ８．３ | ８．２
| ＤＯ |  |  |  | ｍｇ／ｌ | １０ | ８．３ |  | ０．７ | ７．４ | ６．６ | ２．３ |  | ７．４ |  | ７．３ | ０．５ | ９．２ | ９．０ | ６．３
| ＢＯＤ |  |  |  | ｍｇ／ｌ
| ＣＯＤ（酸性法） |  |  |  | ｍｇ／ｌ | ５．８ | ３．６ |  | １．３ | ３．３ | ２．５ | ０．９ |  | ２．０ |  | ２．０ | ２．１ | ２．８ | ２．９ | １．１
| ＳＳ |  |  |  | ｍｇ／ｌ
| 大腸菌群数 |  |  |  | MPN/100ml
| ｎ－ヘキサン抽出物質 |  |  |  | ｍｇ／ｌ
| 全窒素 |  |  |  | ｍｇ／ｌ | ０．６９ |  |  | ０．５０ | ０．１９ |  | ０．２８ |  | ０．２６ |  |  | ０．２９ | ０．２２ |  | ０．２０
| 全燐 |  |  |  | ｍｇ／ｌ | ０．０３５ |  |  | ０．１３ | ０．０２６ |  | ０．０６６ |  | ０．０２４ |  |  | ０．１１ | ０．０４４ |  | ０．０２３
| 全亜鉛 |  |  |  | ｍｇ／ｌ | ０．００３ | [11 empty] | ＜０．００１
特殊項目 | フェノール類 |  |  |  | ｍｇ／ｌ
| 銅 |  |  |  | ｍｇ／ｌ
| 鉄（溶解性） |  |  |  | ｍｇ／ｌ
| マンガン（溶解性） |  |  |  | ｍｇ／ｌ
| クロム |  |  |  | ｍｇ／ｌ
そ の 他 の 項 目 | アンモニア性窒素 |  |  |  | ｍｇ／ｌ
| 亜硝酸性窒素 |  |  |  | ｍｇ／ｌ
| 硝酸性窒素 |  |  |  | ｍｇ／ｌ
| 有機性窒素 |  |  |  | ｍｇ／ｌ
| 溶存態窒素 |  |  |  | ｍｇ／ｌ
| 懸濁態窒素 |  |  |  | ｍｇ／ｌ | ０．３３ |  |  |  | ０．１０ |  |  |  | ０．１０ |  |  |  | ０．１６
| オルトリン酸態燐 |  |  |  | ｍｇ／ｌ
| 電気伝導率 |  |  |  | ｍＳ／ｍ
| 塩化物イオン |  |  |  | ｍｇ／ｌ
| 塩分 |  |  |  |  | ２４．８９ | ３０．６１ |  | ３３．３６ | ２７．９２ | ２９．８８ | ３４．２４ |  | ２９．０６ |  | ２９．３４ | ３３．８５ | ３０．７４ | ３１．００ | ３３．２６
| 陰イオン界面活性剤 |  |  |  | ｍｇ／ｌ
| クロロフィルａ |  |  |  | ｍｇ／ｍ3 | ２．３Ｅ １ |  |  | ０．１Ｅ ０ | ２．０Ｅ ０ |  | １．２Ｅ ０ |  | ０．５Ｅ ０ |  |  | ０．２Ｅ ０ | １．７Ｅ １ |  | ０．８Ｅ ０
| フェオ色素 |  |  |  | ｍｇ／ｍ3 | ５．７ |  |  | ２．１ | ２．５ |  | ４．３ |  | ２．４ |  |  | ２．２ | ５．５ |  | ２．９
| トリハロメタン生成能 |  |  |  | ｍｇ／ｌ
| クロロホルム生成能 |  |  |  | ｍｇ／ｌ
| ブロモジクロロメタン生成能 |  |  |  | ｍｇ／ｌ
| ジブロモクロロメタン生成能 |  |  |  | ｍｇ／ｌ
| ブロモホルム生成能 |  |  |  | ｍｇ／ｌ
健 康 項 目 | カドミウム |  |  |  | ｍｇ／ｌ | ＜０．００１ | [11 empty] | ＜０．００１
| 全シアン |  |  |  | ｍｇ／ｌ |  |  |  |  | ＮＤ
| 鉛 |  |  |  | ｍｇ／ｌ | ＜０．００５ | [11 empty] | ＜０．００５
| 六価クロム |  |  |  | ｍｇ／ｌ | ＜０．０１ | [11 empty] | ＜０．０１
| 砒素 |  |  |  | ｍｇ／ｌ
| 総水銀 |  |  |  | ｍｇ／ｌ |  |  |  |  | ＜０．０００５
| アルキル水銀 |  |  |  | ｍｇ／ｌ
| ＰＣＢ |  |  |  | ｍｇ／ｌ
| ジクロロメタン |  |  |  | ｍｇ／ｌ | ＜０．００２ | [11 empty] | ＜０．００２
| 四塩化炭素 |  |  |  | ｍｇ／ｌ | ＜０．０００２ | [11 empty] | ＜０．０００２
| １，２－ジクロロエタン |  |  |  | ｍｇ／ｌ | ＜０．０００４ | [11 empty] | ＜０．０００４
| １，１－ジクロロエチレン |  |  |  | ｍｇ／ｌ | ＜０．０１ | [11 empty] | ＜０．０１
| シス－１，２－ジクロロエチレン |  |  |  | ｍｇ／ｌ | ＜０．００４ | [11 empty] | ＜０．００４
| １，１，１－トリクロロエタン |  |  |  | ｍｇ／ｌ | ＜０．１ | [11 empty] | ＜０．１
| １，１，２－トリクロロエタン |  |  |  | ｍｇ／ｌ | ＜０．０００６ | [11 empty] | ＜０．０００６
| トリクロロエチレン |  |  |  | ｍｇ／ｌ | ＜０．００２ | [11 empty] | ＜０．００２
| テトラクロロエチレン |  |  |  | ｍｇ／ｌ | ＜０．０００５ | [11 empty] | ＜０．０００５
| １，３－ジクロロプロペン |  |  |  | ｍｇ／ｌ | ＜０．０００２ | [11 empty] | ＜０．０００２
| チウラム |  |  |  | ｍｇ／ｌ | ＜０．０００６ | [11 empty] | ＜０．０００６
| シマジン |  |  |  | ｍｇ／ｌ | ＜０．０００３ | [11 empty] | ＜０．０００３
| チオベンカルブ |  |  |  | ｍｇ／ｌ | ＜０．００２ | [11 empty] | ＜０．００２
| ベンゼン |  |  |  | ｍｇ／ｌ | ＜０．００１ | [11 empty] | ＜０．００１
| セレン |  |  |  | ｍｇ／ｌ | ＜０．００２ | [11 empty] | ＜０．００２
| 硝酸性窒素及び亜硝酸性窒素 |  |  |  | ｍｇ／ｌ
| ふっ素 |  |  |  | ｍｇ／ｌ
| ほう素 |  |  |  | ｍｇ／ｌ
| １，４－ジオキサン |  |  |  | ｍｇ／ｌ
D3P020
40269 |  |  | 水質個表 確定値 | [16 empty] | 愛 知 県
測定地点コード |  | 水 域 区 分 |  | 水 域 名 |  |  | 地点番号 | 測 定 地 点 名 |  |  | 地点統一番号 | 類 型 | ＮＰ類型 | Zn類型 | 調査区分 |  | 調 査 機 関 |  | 分 析 担 当 機 関
０１４０８ |  | 伊勢湾 |  | 伊勢湾 |  |  | １０８ | Ｎ‐８ |  |  | ６０５－０３ | Ａイ | Ⅱイ |  | 年 間 |  | 愛知県 |  | 水 産 試 験 場
[6 empty] | ２０１０年 | ２０１０年 |  | ２０１０年 | ２０１１年 | ２０１１年 | ２０１１年 |  | ２０１１年 |  | ２０１１年 | ２０１１年 | ２０１１年 | ２０１１年 | ２０１１年
項 目 |  |  |  |  | 単 位 | １２月 １日 | １２月 １日 |  | １２月 １日 | １月 ５日 | １月 ５日 | １月 ５日 |  | ２月 ３日 |  | ２月 ３日 | ２月 ３日 | ３月 １日 | ３月 １日 | ３月 １日
一 般 項 目 | 採取時刻 |  |  |  |  | １０時 ５３分 | １０時 ５３分 |  | １０時 ５３分 | １１時 ０３分 | １１時 ０３分 | １１時 ０３分 |  | １１時 ０７分 |  | １１時 ０７分 | １１時 ０７分 | １０時 ５２分 | １０時 ５２分 | １０時 ５２分
| 天候 |  |  |  |  | 晴れ | 晴れ |  | 晴れ | 晴れ | 晴れ | 晴れ |  | 快晴 |  | 快晴 | 快晴 | 曇り | 曇り | 曇り
| 気温 |  |  |  | ℃ | １３．８ | １３．８ |  | １３．８ | ８．５ | ８．５ | ８．５ |  | ７．０ |  | ７．０ | ７．０ | ７．９ | ７．９ | ７．９
| 水温 |  |  |  | ℃ | １５．８ | １５．８ |  | １７．３ | １０．８ | １０．８ | １２．７ |  | ７．７ |  | ８．０ | ８．９ | ８．８ | ８．７ | ９．２
| 透視度 |  |  |  | ｃｍ
| 臭気 |  |  |  |  | 無臭 | 無臭 |  | 無臭 | 無臭 | 無臭 | 無臭 |  | 無臭 |  | 無臭 | 無臭 | 無臭 | 無臭 | 無臭
| 採取位置 |  |  |  |  | 上層 | 中層 |  | 下層 | 上層 | 中層 | 下層 |  | 上層 |  | 中層 | 下層 | 上層 | 中層 | 下層
| 流況 |  |  |  |  | 通常 | 通常 |  | 通常 | 通常 | 通常 | 通常 |  | 通常 |  | 通常 | 通常 | 通常 | 通常 | 通常
| 流量 |  |  |  | ｍ3/sec
| 外観 |  |  |  |  | 無色 | 無色 |  | 無色 | 無色 | 無色 | 無色 |  | 無色 |  | 無色 | 無色 | 無色 | 無色 | 無色
| 採取水深 |  |  |  | ｍ |  | ５．０ |  | ３６．０ |  | ５．０ | ３６．０ |  |  |  | ５．０ | ３５．５ |  | ５．０ | ３５．５
| 全水深 |  |  |  | ｍ | ３６．５０ | ３６．５０ |  | ３６．５０ | ３６．５０ | ３６．５０ | ３６．５０ |  | ３６．００ |  | ３６．００ | ３６．００ | ３６．００ | ３６．００ | ３６．００
| 透明度 |  |  |  | ｍ | ６．００ | ６．００ |  | ６．００ | ８．５０ | ８．５０ | ８．５０ |  | １５．００ |  | １５．００ | １５．００ | ８．３０ | ８．３０ | ８．３０
| 水色 |  |  |  |  | ８１２ | ８１２ |  | ８１２ | ８１４ | ８１４ | ８１４ |  | ４１６ |  | ４１６ | ４１６ | ４１４ | ４１４ | ４１４
| 満潮時刻 |  |  |  |  | １３時 ５３分 | １３時 ５３分 |  | １３時 ５３分 | ７時 ０２分 | ７時 ０２分 | ７時 ０２分 |  | ６時 ４０分 |  | ６時 ４０分 | ６時 ４０分 | １６時 ０２分 | １６時 ０２分 | １６時 ０２分
| 干潮時刻 |  |  |  |  | ７時 ３８分 | ７時 ３８分 |  | ７時 ３８分 | １２時 ３５分 | １２時 ３５分 | １２時 ３５分 |  | １２時 ２０分 |  | １２時 ２０分 | １２時 ２０分 | １０時 ２３分 | １０時 ２３分 | １０時 ２３分
生活環境項目 | ｐＨ |  |  |  |  | ８．３ | ８．３ |  | ８．３ | ８．３ | ８．３ | ８．３ |  | ８．２ |  | ８．２ | ８．２ | ８．４ | ８．４ | ８．４
| ＤＯ |  |  |  | ｍｇ／ｌ | ８．８ | ８．５ |  | ７．２ | ９．６ | ９．８ | ８．５ |  | １０ |  | １０ | ９．５ | １１ | １１ | ９．７
| ＢＯＤ |  |  |  | ｍｇ／ｌ
| ＣＯＤ（酸性法） |  |  |  | ｍｇ／ｌ | １．４ | １．３ |  | １．３ | １．６ | １．４ | ０．９ |  | ０．９ |  | ０．８ | ０．８ | １．６ | １．６ | １．５
| ＳＳ |  |  |  | ｍｇ／ｌ
| 大腸菌群数 |  |  |  | MPN/100ml
| ｎ－ヘキサン抽出物質 |  |  |  | ｍｇ／ｌ | ＮＤ
| 全窒素 |  |  |  | ｍｇ／ｌ | ０．２４ |  |  | ０．２３ | ０．３６ |  | ０．３１ |  | ０．２８ |  |  | ０．２９ | ０．２２ |  | ０．２２
| 全燐 |  |  |  | ｍｇ／ｌ | ０．０２８ |  |  | ０．０２８ | ０．０３１ |  | ０．０３２ |  | ０．０１８ |  |  | ０．０２３ | ０．００９ |  | ０．０１５
| 全亜鉛 |  |  |  | ｍｇ／ｌ | [8 empty] | ０．０１０
特殊項目 | フェノール類 |  |  |  | ｍｇ／ｌ |  |  |  |  | ＜０．０１
| 銅 |  |  |  | ｍｇ／ｌ
| 鉄（溶解性） |  |  |  | ｍｇ／ｌ
| マンガン（溶解性） |  |  |  | ｍｇ／ｌ
| クロム |  |  |  | ｍｇ／ｌ
そ の 他 の 項 目 | アンモニア性窒素 |  |  |  | ｍｇ／ｌ
| 亜硝酸性窒素 |  |  |  | ｍｇ／ｌ
| 硝酸性窒素 |  |  |  | ｍｇ／ｌ
| 有機性窒素 |  |  |  | ｍｇ／ｌ
| 溶存態窒素 |  |  |  | ｍｇ／ｌ
| 懸濁態窒素 |  |  |  | ｍｇ／ｌ | ０．１０ |  |  |  | ０．１０ |  |  |  | ０．０５ |  |  |  | ０．０７
| オルトリン酸態燐 |  |  |  | ｍｇ／ｌ
| 電気伝導率 |  |  |  | ｍＳ／ｍ
| 塩化物イオン |  |  |  | ｍｇ／ｌ
| 塩分 |  |  |  |  | ３１．５９ | ３１．６０ |  | ３２．８２ | ３２．０５ | ３２．０７ | ３３．１９ |  | ３２．５７ |  | ３２．６３ | ３３．１３ | ３０．５１ | ３２．５４ | ３２．９６
| 陰イオン界面活性剤 |  |  |  | ｍｇ／ｌ
| クロロフィルａ |  |  |  | ｍｇ／ｍ3 | ３．７Ｅ ０ |  |  | １．９Ｅ ０ | ５．９Ｅ ０ |  | ７．０Ｅ ０ |  | １．６Ｅ ０ |  |  | ３．４Ｅ ０ | ２．８Ｅ ０ |  | ５．１Ｅ ０
| フェオ色素 |  |  |  | ｍｇ／ｍ3 | ２．４ |  |  | ２．０ | ４．１ |  | ４．８ |  | ５．０ |  |  | ６．１ | ２．１ |  | ２．２
| トリハロメタン生成能 |  |  |  | ｍｇ／ｌ
| クロロホルム生成能 |  |  |  | ｍｇ／ｌ
| ブロモジクロロメタン生成能 |  |  |  | ｍｇ／ｌ
| ジブロモクロロメタン生成能 |  |  |  | ｍｇ／ｌ
| ブロモホルム生成能 |  |  |  | ｍｇ／ｌ
健 康 項 目 | カドミウム |  |  |  | ｍｇ／ｌ | [8 empty] | ＜０．００１
| 全シアン |  |  |  | ｍｇ／ｌ | ＮＤ | [11 empty] | ＮＤ
| 鉛 |  |  |  | ｍｇ／ｌ | [8 empty] | ＜０．００５
| 六価クロム |  |  |  | ｍｇ／ｌ | [8 empty] | ＜０．０１
| 砒素 |  |  |  | ｍｇ／ｌ |  |  |  |  | ＜０．００５
| 総水銀 |  |  |  | ｍｇ／ｌ | ＜０．０００５ | [11 empty] | ＜０．０００５
| アルキル水銀 |  |  |  | ｍｇ／ｌ
| ＰＣＢ |  |  |  | ｍｇ／ｌ
| ジクロロメタン |  |  |  | ｍｇ／ｌ | [8 empty] | ＜０．００２
| 四塩化炭素 |  |  |  | ｍｇ／ｌ | [8 empty] | ＜０．０００２
| １，２－ジクロロエタン |  |  |  | ｍｇ／ｌ | [8 empty] | ＜０．０００４
| １，１－ジクロロエチレン |  |  |  | ｍｇ／ｌ | [8 empty] | ＜０．０１
| シス－１，２－ジクロロエチレン |  |  |  | ｍｇ／ｌ | [8 empty] | ＜０．００４
| １，１，１－トリクロロエタン |  |  |  | ｍｇ／ｌ | [8 empty] | ＜０．１
| １，１，２－トリクロロエタン |  |  |  | ｍｇ／ｌ | [8 empty] | ＜０．０００６
| トリクロロエチレン |  |  |  | ｍｇ／ｌ | [8 empty] | ＜０．００２
| テトラクロロエチレン |  |  |  | ｍｇ／ｌ | [8 empty] | ＜０．０００５
| １，３－ジクロロプロペン |  |  |  | ｍｇ／ｌ | [8 empty] | ＜０．０００２
| チウラム |  |  |  | ｍｇ／ｌ | [8 empty] | ＜０．０００６
| シマジン |  |  |  | ｍｇ／ｌ | [8 empty] | ＜０．０００３
| チオベンカルブ |  |  |  | ｍｇ／ｌ | [8 empty] | ＜０．００２
| ベンゼン |  |  |  | ｍｇ／ｌ | [8 empty] | ＜０．００１
| セレン |  |  |  | ｍｇ／ｌ | [8 empty] | ＜０．００２
| 硝酸性窒素及び亜硝酸性窒素 |  |  |  | ｍｇ／ｌ
| ふっ素 |  |  |  | ｍｇ／ｌ
| ほう素 |  |  |  | ｍｇ／ｌ
| １，４－ジオキサン |  |  |  | ｍｇ／ｌ
D3P020
40269 |  |  | 水質個表 確定値 | [16 empty] | 愛 知 県
測定地点コード |  | 水 域 区 分 |  | 水 域 名 |  |  | 地点番号 | 測 定 地 点 名 |  |  | 地点統一番号 | 類 型 | ＮＰ類型 | Zn類型 | 調査区分 |  | 調 査 機 関 |  | 分 析 担 当 機 関
０１４０９ |  | 伊勢湾 |  | 伊勢湾 |  |  | １０９ | Ｎ‐９ |  |  | ６０５－０４ | Ａイ | Ⅱイ |  | 年 間 |  | 愛知県 |  | 水 産 試 験 場
[6 empty] | ２０１０年 | ２０１０年 |  | ２０１０年 | ２０１０年 | ２０１０年 | ２０１０年 |  | ２０１０年 |  | ２０１０年 | ２０１０年 | ２０１０年 | ２０１０年 | ２０１０年
項 目 |  |  |  |  | 単 位 | ４月 ５日 | ４月 ５日 |  | ５月 １２日 | ５月 １２日 | ６月 １日 | ６月 １日 |  | ７月 ５日 |  | ７月 ５日 | ８月 ２日 | ８月 ２日 | ９月 ６日 | ９月 ６日
一 般 項 目 | 採取時刻 |  |  |  |  | １０時 ４０分 | １０時 ４０分 |  | １０時 １５分 | １０時 １５分 | １０時 ２０分 | １０時 ２０分 |  | １０時 ０５分 |  | １０時 ０５分 | １０時 １３分 | １０時 １３分 | １０時 ０８分 | １０時 ０８分
| 天候 |  |  |  |  | 曇り | 曇り |  | 曇り | 曇り | 曇り | 曇り |  | 曇り |  | 曇り | 晴れ | 晴れ | 晴れ | 晴れ
| 気温 |  |  |  | ℃ | １４．０ | １４．０ |  | １８．５ | １８．５ | １８．３ | １８．３ |  | ２７．７ |  | ２７．７ | ３２．４ | ３２．４ | ３０．８ | ３０．８
| 水温 |  |  |  | ℃ | １２．０ | １１．９ |  | １７．２ | １６．４ | １８．４ | １８．４ |  | ２５．１ |  | ２２．２ | ２８．１ | ２５．６ | ２９．９ | ２７．９
| 透視度 |  |  |  | ｃｍ
| 臭気 |  |  |  |  | 無臭 | 無臭 |  | 無臭 | 無臭 | 無臭 | 無臭 |  | 無臭 |  | 無臭 | 無臭 | 無臭 | 無臭 | 無臭
| 採取位置 |  |  |  |  | 上層 | 中層 |  | 上層 | 中層 | 上層 | 中層 |  | 上層 |  | 中層 | 上層 | 中層 | 上層 | 中層
| 流況 |  |  |  |  | 赤 潮 | 赤 潮 |  | 通常 | 通常 | 通常 | 通常 |  | 通常 |  | 通常 | 通常 | 通常 | 通常 | 通常
| 流量 |  |  |  | ｍ3/sec
| 外観 |  |  |  |  | 無色 | 無色 |  | 無色 | 無色 | 無色 | 無色 |  | 無色 |  | 無色 | 無色 | 無色 | 無色 | 無色
| 採取水深 |  |  |  | ｍ |  | ５．０ |  |  | ５．０ |  | ５．０ |  |  |  | ５．０ |  | ５．０ |  | ５．０
| 全水深 |  |  |  | ｍ | ３３．５０ | ３３．５０ |  | ３０．５０ | ３０．５０ | ３２．４０ | ３２．４０ |  | ３２．５０ |  | ３２．５０ | ３３．００ | ３３．００ | ３０．８０ | ３０．８０
| 透明度 |  |  |  | ｍ | ３．５０ | ３．５０ |  | ４．８０ | ４．８０ | １２．５０ | １２．５０ |  | １１．００ |  | １１．００ | ７．００ | ７．００ | １０．００ | １０．００
| 水色 |  |  |  |  | ３１４ | ３１４ |  | ８１２ | ８１２ | ４１４ | ４１４ |  | ４１４ |  | ４１４ | ４１４ | ４１４ | ４１２ | ４１２
| 満潮時刻 |  |  |  |  | ８時 ３９分 | ８時 ３９分 |  | ４時 ２６分 | ４時 ２６分 | ７時 ３６分 | ７時 ３６分 |  | １１時 ４５分 |  | １１時 ４５分 | ９時 ５７分 | ９時 ５７分 | ３時 ４４分 | ３時 ４４分
| 干潮時刻 |  |  |  |  | １５時 ５１分 | １５時 ５１分 |  | １０時 ５４分 | １０時 ５４分 | １４時 ２９分 | １４時 ２９分 |  | ５時 ４４分 |  | ５時 ４４分 | １５時 ２９分 | １５時 ２９分 | １０時 １８分 | １０時 １８分
生活環境項目 | ｐＨ |  |  |  |  | ８．４ | ８．４ |  | ８．８ | ８．７ | ８．４ | ８．４ |  | ８．３ |  | ８．２ | ８．３ | ８．３ | ８．４ | ８．４
| ＤＯ |  |  |  | ｍｇ／ｌ | １０ | １０ |  | １０ | １０ | ８．３ | ８．３ |  | ７．８ |  | ７．６ | ７．８ | ８．０ | ７．３ | ７．４
| ＢＯＤ |  |  |  | ｍｇ／ｌ
| ＣＯＤ（酸性法） |  |  |  | ｍｇ／ｌ | ２．２ | ２．５ |  | ３．３ | ３．５ | １．８ | １．９ |  | ３．０ |  | ２．６ | ３．６ | ３．７ | ２．４ | ２．９
| ＳＳ |  |  |  | ｍｇ／ｌ
| 大腸菌群数 |  |  |  | MPN/100ml
| ｎ－ヘキサン抽出物質 |  |  |  | ｍｇ／ｌ
| 全窒素 |  |  |  | ｍｇ／ｌ | ０．３５ |  |  | ０．２１ |  | ０．３１ |  |  | ０．３３ |  |  | ０．５４ |  | ０．２２
| 全燐 |  |  |  | ｍｇ／ｌ | ０．０２０ |  |  | ０．００９ |  | ０．０２１ |  |  | ０．０２１ |  |  | ０．０１９ |  | ０．０１５
| 全亜鉛 |  |  |  | ｍｇ／ｌ
特殊項目 | フェノール類 |  |  |  | ｍｇ／ｌ
| 銅 |  |  |  | ｍｇ／ｌ
| 鉄（溶解性） |  |  |  | ｍｇ／ｌ
| マンガン（溶解性） |  |  |  | ｍｇ／ｌ
| クロム |  |  |  | ｍｇ／ｌ
そ の 他 の 項 目 | アンモニア性窒素 |  |  |  | ｍｇ／ｌ
| 亜硝酸性窒素 |  |  |  | ｍｇ／ｌ
| 硝酸性窒素 |  |  |  | ｍｇ／ｌ
| 有機性窒素 |  |  |  | ｍｇ／ｌ
| 溶存態窒素 |  |  |  | ｍｇ／ｌ
| 懸濁態窒素 |  |  |  | ｍｇ／ｌ | ０．１２ |  |  | ０．０９ |  | ０．０７ |  |  | ０．１３ |  |  | ０．１０ |  | ０．０６
| オルトリン酸態燐 |  |  |  | ｍｇ／ｌ
| 電気伝導率 |  |  |  | ｍＳ／ｍ
| 塩化物イオン |  |  |  | ｍｇ／ｌ
| 塩分 |  |  |  |  | ２９．７７ | ３０．９６ |  | ２６．９０ | ２８．８２ | ３１．４６ | ３１．５２ |  | ２５．８０ |  | ３０．２１ | ２７．３６ | ２８．８６ | ２８．６１ | ３０．８４
| 陰イオン界面活性剤 |  |  |  | ｍｇ／ｌ
| クロロフィルａ |  |  |  | ｍｇ／ｍ3 | １．９Ｅ １ |  |  | ４．５Ｅ ０ |  | ２．６Ｅ ０ |  |  | １．２Ｅ ０ |  |  | １．５Ｅ ０ |  | ０．７Ｅ ０
| フェオ色素 |  |  |  | ｍｇ／ｍ3 | ７．７ |  |  | ４．５ |  | １．３ |  |  | ２．６ |  |  | ２．４ |  | ２．２
| トリハロメタン生成能 |  |  |  | ｍｇ／ｌ
| クロロホルム生成能 |  |  |  | ｍｇ／ｌ
| ブロモジクロロメタン生成能 |  |  |  | ｍｇ／ｌ
| ジブロモクロロメタン生成能 |  |  |  | ｍｇ／ｌ
| ブロモホルム生成能 |  |  |  | ｍｇ／ｌ
健 康 項 目 | カドミウム |  |  |  | ｍｇ／ｌ
| 全シアン |  |  |  | ｍｇ／ｌ
| 鉛 |  |  |  | ｍｇ／ｌ
| 六価クロム |  |  |  | ｍｇ／ｌ
| 砒素 |  |  |  | ｍｇ／ｌ
| 総水銀 |  |  |  | ｍｇ／ｌ
| アルキル水銀 |  |  |  | ｍｇ／ｌ
| ＰＣＢ |  |  |  | ｍｇ／ｌ
| ジクロロメタン |  |  |  | ｍｇ／ｌ
| 四塩化炭素 |  |  |  | ｍｇ／ｌ
| １，２－ジクロロエタン |  |  |  | ｍｇ／ｌ
| １，１－ジクロロエチレン |  |  |  | ｍｇ／ｌ
| シス－１，２－ジクロロエチレン |  |  |  | ｍｇ／ｌ
| １，１，１－トリクロロエタン |  |  |  | ｍｇ／ｌ
| １，１，２－トリクロロエタン |  |  |  | ｍｇ／ｌ
| トリクロロエチレン |  |  |  | ｍｇ／ｌ
| テトラクロロエチレン |  |  |  | ｍｇ／ｌ
| １，３－ジクロロプロペン |  |  |  | ｍｇ／ｌ
| チウラム |  |  |  | ｍｇ／ｌ
| シマジン |  |  |  | ｍｇ／ｌ
| チオベンカルブ |  |  |  | ｍｇ／ｌ
| ベンゼン |  |  |  | ｍｇ／ｌ
| セレン |  |  |  | ｍｇ／ｌ
| 硝酸性窒素及び亜硝酸性窒素 |  |  |  | ｍｇ／ｌ
| ふっ素 |  |  |  | ｍｇ／ｌ
| ほう素 |  |  |  | ｍｇ／ｌ
| １，４－ジオキサン |  |  |  | ｍｇ／ｌ
D3P020
40269 |  |  | 水質個表 確定値 | [16 empty] | 愛 知 県
測定地点コード |  | 水 域 区 分 |  | 水 域 名 |  |  | 地点番号 | 測 定 地 点 名 |  |  | 地点統一番号 | 類 型 | ＮＰ類型 | Zn類型 | 調査区分 |  | 調 査 機 関 |  | 分 析 担 当 機 関
０１４０９ |  | 伊勢湾 |  | 伊勢湾 |  |  | １０９ | Ｎ‐９ |  |  | ６０５－０４ | Ａイ | Ⅱイ |  | 年 間 |  | 愛知県 |  | 水 産 試 験 場
[6 empty] | ２０１０年 | ２０１０年 |  | ２０１０年 | ２０１０年 | ２０１０年 | ２０１０年 |  | ２０１１年 |  | ２０１１年 | ２０１１年 | ２０１１年 | ２０１１年 | ２０１１年
項 目 |  |  |  |  | 単 位 | １０月 ４日 | １０月 ４日 |  | １１月 ５日 | １１月 ５日 | １２月 １日 | １２月 １日 |  | １月 ５日 |  | １月 ５日 | ２月 ３日 | ２月 ３日 | ３月 １日 | ３月 １日
一 般 項 目 | 採取時刻 |  |  |  |  | １０時 １３分 | １０時 １３分 |  | １０時 １５分 | １０時 １５分 | １０時 １６分 | １０時 １６分 |  | １０時 ２０分 |  | １０時 ２０分 | １０時 ２４分 | １０時 ２４分 | １０時 １６分 | １０時 １６分
| 天候 |  |  |  |  | 雨 | 雨 |  | 晴れ | 晴れ | 晴れ | 晴れ |  | 晴れ |  | 晴れ | 快晴 | 快晴 | 曇り | 曇り
| 気温 |  |  |  | ℃ | ２２．５ | ２２．５ |  | １６．６ | １６．６ | １３．７ | １３．７ |  | ７．９ |  | ７．９ | ６．８ | ６．８ | ８．６ | ８．６
| 水温 |  |  |  | ℃ | ２２．９ | ２２．９ |  | １９．６ | １９．６ | １６．４ | １６．４ |  | １１．２ |  | １１．２ | ９．０ | ９．１ | ９．４ | ９．５
| 透視度 |  |  |  | ｃｍ
| 臭気 |  |  |  |  | 無臭 | 無臭 |  | 無臭 | 無臭 | 無臭 | 無臭 |  | 無臭 |  | 無臭 | 無臭 | 無臭 | 無臭 | 無臭
| 採取位置 |  |  |  |  | 上層 | 中層 |  | 上層 | 中層 | 上層 | 中層 |  | 上層 |  | 中層 | 上層 | 中層 | 上層 | 中層
| 流況 |  |  |  |  | 通常 | 通常 |  | 通常 | 通常 | 通常 | 通常 |  | 通常 |  | 通常 | 通常 | 通常 | 通常 | 通常
| 流量 |  |  |  | ｍ3/sec
| 外観 |  |  |  |  | 無色 | 無色 |  | 無色 | 無色 | 無色 | 無色 |  | 無色 |  | 無色 | 無色 | 無色 | 無色 | 無色
| 採取水深 |  |  |  | ｍ |  | ５．０ |  |  | ５．０ |  | ５．０ |  |  |  | ５．０ |  | ５．０ |  | ５．０
| 全水深 |  |  |  | ｍ | ３０．００ | ３０．００ |  | ３３．９０ | ３３．９０ | ３１．５０ | ３１．５０ |  | ３２．５０ |  | ３２．５０ | ３２．７０ | ３２．７０ | ３２．１０ | ３２．１０
| 透明度 |  |  |  | ｍ | １０．２０ | １０．２０ |  | ６．５０ | ６．５０ | ８．５０ | ８．５０ |  | １０．５０ |  | １０．５０ | １３．００ | １３．００ | ８．００ | ８．００
| 水色 |  |  |  |  | ４１２ | ４１２ |  | ４１２ | ４１２ | ８１４ | ８１４ |  | ８１２ |  | ８１２ | ４１６ | ４１６ | ３１４ | ３１４
| 満潮時刻 |  |  |  |  | １５時 ４３分 | １５時 ４３分 |  | ５時 ０７分 | ５時 ０７分 | １３時 ５３分 | １３時 ５３分 |  | ７時 ０２分 |  | ７時 ０２分 | ６時 ４０分 | ６時 ４０分 | ４時 ４７分 | ４時 ４７分
| 干潮時刻 |  |  |  |  | ８時 ５７分 | ８時 ５７分 |  | １０時 ５７分 | １０時 ５７分 | ７時 ３８分 | ７時 ３８分 |  | １２時 ３５分 |  | １２時 ３５分 | １２時 ２０分 | １２時 ２０分 | １０時 ２３分 | １０時 ２３分
生活環境項目 | ｐＨ |  |  |  |  | ８．２ | ８．２ |  | ８．１ | ８．１ | ８．２ | ８．２ |  | ８．２ |  | ８．３ | ８．２ | ８．２ | ８．４ | ８．４
| ＤＯ |  |  |  | ｍｇ／ｌ | ７．１ | ７．０ |  | ７．９ | ７．８ | ８．１ | ８．１ |  | ８．２ |  | ９．０ | ９．８ | ９．９ | １０ | １０
| ＢＯＤ |  |  |  | ｍｇ／ｌ
| ＣＯＤ（酸性法） |  |  |  | ｍｇ／ｌ | ２．７ | ２．１ |  | １．５ | １．７ | １．９ | １．４ |  | １．６ |  | １．３ | ０．９ | １．０ | １．７ | １．５
| ＳＳ |  |  |  | ｍｇ／ｌ
| 大腸菌群数 |  |  |  | MPN/100ml
| ｎ－ヘキサン抽出物質 |  |  |  | ｍｇ／ｌ
| 全窒素 |  |  |  | ｍｇ／ｌ | ０．２２ |  |  | ０．２７ |  | ０．３０ |  |  | ０．３８ |  |  | ０．２６ |  | ０．２２
| 全燐 |  |  |  | ｍｇ／ｌ | ０．０２４ |  |  | ０．０３３ |  | ０．０２７ |  |  | ０．０２７ |  |  | ０．０２０ |  | ０．００９
| 全亜鉛 |  |  |  | ｍｇ／ｌ
特殊項目 | フェノール類 |  |  |  | ｍｇ／ｌ
| 銅 |  |  |  | ｍｇ／ｌ
| 鉄（溶解性） |  |  |  | ｍｇ／ｌ
| マンガン（溶解性） |  |  |  | ｍｇ／ｌ
| クロム |  |  |  | ｍｇ／ｌ
そ の 他 の 項 目 | アンモニア性窒素 |  |  |  | ｍｇ／ｌ
| 亜硝酸性窒素 |  |  |  | ｍｇ／ｌ
| 硝酸性窒素 |  |  |  | ｍｇ／ｌ
| 有機性窒素 |  |  |  | ｍｇ／ｌ
| 溶存態窒素 |  |  |  | ｍｇ／ｌ
| 懸濁態窒素 |  |  |  | ｍｇ／ｌ | ０．０９ |  |  | ０．０８ |  | ０．０８ |  |  | ０．０８ |  |  | ０．０６ |  | ０．０７
| オルトリン酸態燐 |  |  |  | ｍｇ／ｌ
| 電気伝導率 |  |  |  | ｍＳ／ｍ
| 塩化物イオン |  |  |  | ｍｇ／ｌ
| 塩分 |  |  |  |  | ３０．１５ | ３０．７４ |  | ３２．０２ | ３２．０５ | ３２．３７ | ３２．４０ |  | ３２．６３ |  | ３２．６４ | ３３．３８ | ３３．３９ | ３２．３４ | ３２．５４
| 陰イオン界面活性剤 |  |  |  | ｍｇ／ｌ
| クロロフィルａ |  |  |  | ｍｇ／ｍ3 | ０．８Ｅ ０ |  |  | ４．６Ｅ ０ |  | ３．０Ｅ ０ |  |  | ３．０Ｅ ０ |  |  | ２．１Ｅ ０ |  | ３．０Ｅ ０
| フェオ色素 |  |  |  | ｍｇ／ｍ3 | ２．６ |  |  | ３．８ |  | ３．２ |  |  | ４．３ |  |  | ５．６ |  | １．９
| トリハロメタン生成能 |  |  |  | ｍｇ／ｌ
| クロロホルム生成能 |  |  |  | ｍｇ／ｌ
| ブロモジクロロメタン生成能 |  |  |  | ｍｇ／ｌ
| ジブロモクロロメタン生成能 |  |  |  | ｍｇ／ｌ
| ブロモホルム生成能 |  |  |  | ｍｇ／ｌ
健 康 項 目 | カドミウム |  |  |  | ｍｇ／ｌ
| 全シアン |  |  |  | ｍｇ／ｌ
| 鉛 |  |  |  | ｍｇ／ｌ
| 六価クロム |  |  |  | ｍｇ／ｌ
| 砒素 |  |  |  | ｍｇ／ｌ
| 総水銀 |  |  |  | ｍｇ／ｌ
| アルキル水銀 |  |  |  | ｍｇ／ｌ
| ＰＣＢ |  |  |  | ｍｇ／ｌ
| ジクロロメタン |  |  |  | ｍｇ／ｌ
| 四塩化炭素 |  |  |  | ｍｇ／ｌ
| １，２－ジクロロエタン |  |  |  | ｍｇ／ｌ
| １，１－ジクロロエチレン |  |  |  | ｍｇ／ｌ
| シス－１，２－ジクロロエチレン |  |  |  | ｍｇ／ｌ
| １，１，１－トリクロロエタン |  |  |  | ｍｇ／ｌ
| １，１，２－トリクロロエタン |  |  |  | ｍｇ／ｌ
| トリクロロエチレン |  |  |  | ｍｇ／ｌ
| テトラクロロエチレン |  |  |  | ｍｇ／ｌ
| １，３－ジクロロプロペン |  |  |  | ｍｇ／ｌ
| チウラム |  |  |  | ｍｇ／ｌ
| シマジン |  |  |  | ｍｇ／ｌ
| チオベンカルブ |  |  |  | ｍｇ／ｌ
| ベンゼン |  |  |  | ｍｇ／ｌ
| セレン |  |  |  | ｍｇ／ｌ
| 硝酸性窒素及び亜硝酸性窒素 |  |  |  | ｍｇ／ｌ
| ふっ素 |  |  |  | ｍｇ／ｌ
| ほう素 |  |  |  | ｍｇ／ｌ
| １，４－ジオキサン |  |  |  | ｍｇ／ｌ
D3P020
40269 |  |  | 水質個表 確定値 | [16 empty] | 愛 知 県
測定地点コード |  | 水 域 区 分 |  | 水 域 名 |  |  | 地点番号 | 測 定 地 点 名 |  |  | 地点統一番号 | 類 型 | ＮＰ類型 | Zn類型 | 調査区分 |  | 調 査 機 関 |  | 分 析 担 当 機 関
０１４１０ |  | 伊勢湾 |  | 伊勢湾 |  |  | １３３ | Ｎ－１３ |  |  | ６０５－５１ | Ａイ | Ⅱイ |  | 年 間 |  | 愛知県 |  | 水 産 試 験 場
[6 empty] | ２０１０年 | ２０１０年 |  | ２０１０年 | ２０１０年 | ２０１０年 | ２０１０年 |  | ２０１０年 |  | ２０１０年 | ２０１０年 | ２０１０年 | ２０１０年 | ２０１０年
項 目 |  |  |  |  | 単 位 | ４月 ５日 | ４月 ５日 |  | ５月 １２日 | ５月 １２日 | ６月 １日 | ６月 １日 |  | ７月 ５日 |  | ７月 ５日 | ８月 ２日 | ８月 ２日 | ９月 ６日 | ９月 ６日
一 般 項 目 | 採取時刻 |  |  |  |  | １１時 ００分 | １１時 ００分 |  | １０時 ２８分 | １０時 ２８分 | １０時 ３７分 | １０時 ３７分 |  | １０時 ２３分 |  | １０時 ２３分 | １０時 ３８分 | １０時 ３８分 | １０時 ２８分 | １０時 ２８分
| 天候 |  |  |  |  | 曇り | 曇り |  | 曇り | 曇り | 曇り | 曇り |  | 晴れ |  | 晴れ | 晴れ | 晴れ | 晴れ | 晴れ
| 気温 |  |  |  | ℃ | １３．６ | １３．６ |  | １８．１ | １８．１ | １８．４ | １８．４ |  | ２９．１ |  | ２９．１ | ３２．７ | ３２．７ | ３１．５ | ３１．５
| 水温 |  |  |  | ℃ | １１．５ | １１．９ |  | １７．４ | １６．５ | １８．０ | １８．０ |  | ２４．４ |  | ２２．２ | ２７．５ | ２３．６ | ２９．７ | ２７．１
| 透視度 |  |  |  | ｃｍ
| 臭気 |  |  |  |  | 無臭 | 無臭 |  | 無臭 | 無臭 | 無臭 | 無臭 |  | 無臭 |  | 無臭 | 無臭 | 無臭 | 無臭 | 無臭
| 採取位置 |  |  |  |  | 上層 | 中層 |  | 上層 | 中層 | 上層 | 中層 |  | 上層 |  | 中層 | 上層 | 中層 | 上層 | 中層
| 流況 |  |  |  |  | 通常 | 通常 |  | 通常 | 通常 | 通常 | 通常 |  | 通常 |  | 通常 | 通常 | 通常 | 通常 | 通常
| 流量 |  |  |  | ｍ3/sec
| 外観 |  |  |  |  | 無色 | 無色 |  | 無色 | 無色 | 無色 | 無色 |  | 無色 |  | 無色 | 無色 | 無色 | 無色 | 無色
| 採取水深 |  |  |  | ｍ |  | ５．０ |  |  | ５．０ |  | ５．０ |  |  |  | ５．０ |  | ５．０ |  | ５．０
| 全水深 |  |  |  | ｍ | ３１．５０ | ３１．５０ |  | ２８．００ | ２８．００ | ２８．５０ | ２８．５０ |  | ２９．５０ |  | ２９．５０ | ３０．４０ | ３０．４０ | ２８．００ | ２８．００
| 透明度 |  |  |  | ｍ | ３．５０ | ３．５０ |  | ２．８０ | ２．８０ | ８．５０ | ８．５０ |  | １２．００ |  | １２．００ | ７．００ | ７．００ | ９．５０ | ９．５０
| 水色 |  |  |  |  | ８１２ | ８１２ |  | ８１０ | ８１０ | ４１４ | ４１４ |  | ４１２ |  | ４１２ | ７１４ | ７１４ | ８１６ | ８１６
| 満潮時刻 |  |  |  |  | ８時 ３９分 | ８時 ３９分 |  | ４時 ２６分 | ４時 ２６分 | ７時 ３６分 | ７時 ３６分 |  | １１時 ４５分 |  | １１時 ４５分 | ９時 ５７分 | ９時 ５７分 | １６時 ５８分 | １６時 ５８分
| 干潮時刻 |  |  |  |  | １５時 ５１分 | １５時 ５１分 |  | １０時 ５４分 | １０時 ５４分 | １４時 ２９分 | １４時 ２９分 |  | ５時 ４４分 |  | ５時 ４４分 | １５時 ２９分 | １５時 ２９分 | １０時 １８分 | １０時 １８分
生活環境項目 | ｐＨ |  |  |  |  | ８．５ | ８．４ |  | ８．７ | ８．６ | ８．４ | ８．３ |  | ８．３ |  | ８．２ | ８．２ | ８．２ | ８．４ | ８．４
| ＤＯ |  |  |  | ｍｇ／ｌ | １０ | ９．９ |  | １０ | １０ | ８．９ | ９．２ |  | ７．８ |  | ７．８ | ７．８ | ６．９ | ７．３ | ７．５
| ＢＯＤ |  |  |  | ｍｇ／ｌ
| ＣＯＤ（酸性法） |  |  |  | ｍｇ／ｌ | ３．３ | １．９ |  | ３．６ | ３．６ | ２．４ | ２．２ |  | ２．８ |  | ２．３ | ４．４ | ２．３ | ２．８ | ２．３
| ＳＳ |  |  |  | ｍｇ／ｌ
| 大腸菌群数 |  |  |  | MPN/100ml
| ｎ－ヘキサン抽出物質 |  |  |  | ｍｇ／ｌ
| 全窒素 |  |  |  | ｍｇ／ｌ | ０．６７ |  |  | ０．２７ |  | ０．２５ |  |  | ０．３１ |  |  | ０．７９ |  | ０．１８
| 全燐 |  |  |  | ｍｇ／ｌ | ０．０２７ |  |  | ０．０１４ |  | ０．０１８ |  |  | ０．０１６ |  |  | ０．０１８ |  | ０．０１４
| 全亜鉛 |  |  |  | ｍｇ／ｌ
特殊項目 | フェノール類 |  |  |  | ｍｇ／ｌ
| 銅 |  |  |  | ｍｇ／ｌ
| 鉄（溶解性） |  |  |  | ｍｇ／ｌ
| マンガン（溶解性） |  |  |  | ｍｇ／ｌ
| クロム |  |  |  | ｍｇ／ｌ
そ の 他 の 項 目 | アンモニア性窒素 |  |  |  | ｍｇ／ｌ
| 亜硝酸性窒素 |  |  |  | ｍｇ／ｌ
| 硝酸性窒素 |  |  |  | ｍｇ／ｌ
| 有機性窒素 |  |  |  | ｍｇ／ｌ
| 溶存態窒素 |  |  |  | ｍｇ／ｌ
| 懸濁態窒素 |  |  |  | ｍｇ／ｌ | ０．１７ |  |  | ０．１４ |  | ０．１２ |  |  | ０．１０ |  |  | ０．１４ |  | ０．０９
| オルトリン酸態燐 |  |  |  | ｍｇ／ｌ
| 電気伝導率 |  |  |  | ｍＳ／ｍ
| 塩化物イオン |  |  |  | ｍｇ／ｌ
| 塩分 |  |  |  |  | ２９．２９ | ３１．１５ |  | ２６．４１ | ２９．５８ | ３０．８９ | ３０．９３ |  | ２６．４０ |  | ３１．４８ | ２７．８０ | ３２．０８ | ２８．６８ | ３１．０８
| 陰イオン界面活性剤 |  |  |  | ｍｇ／ｌ
| クロロフィルａ |  |  |  | ｍｇ／ｍ3 | １．７Ｅ １ |  |  | １．４Ｅ １ |  | ６．９Ｅ ０ |  |  | １．６Ｅ ０ |  |  | ２．１Ｅ ０ |  | １．６Ｅ ０
| フェオ色素 |  |  |  | ｍｇ／ｍ3 | ７．４ |  |  | ６．６ |  | ３．０ |  |  | ２．４ |  |  | １．６ |  | １．７
| トリハロメタン生成能 |  |  |  | ｍｇ／ｌ
| クロロホルム生成能 |  |  |  | ｍｇ／ｌ
| ブロモジクロロメタン生成能 |  |  |  | ｍｇ／ｌ
| ジブロモクロロメタン生成能 |  |  |  | ｍｇ／ｌ
| ブロモホルム生成能 |  |  |  | ｍｇ／ｌ
健 康 項 目 | カドミウム |  |  |  | ｍｇ／ｌ
| 全シアン |  |  |  | ｍｇ／ｌ
| 鉛 |  |  |  | ｍｇ／ｌ
| 六価クロム |  |  |  | ｍｇ／ｌ
| 砒素 |  |  |  | ｍｇ／ｌ
| 総水銀 |  |  |  | ｍｇ／ｌ
| アルキル水銀 |  |  |  | ｍｇ／ｌ
| ＰＣＢ |  |  |  | ｍｇ／ｌ
| ジクロロメタン |  |  |  | ｍｇ／ｌ
| 四塩化炭素 |  |  |  | ｍｇ／ｌ
| １，２－ジクロロエタン |  |  |  | ｍｇ／ｌ
| １，１－ジクロロエチレン |  |  |  | ｍｇ／ｌ
| シス－１，２－ジクロロエチレン |  |  |  | ｍｇ／ｌ
| １，１，１－トリクロロエタン |  |  |  | ｍｇ／ｌ
| １，１，２－トリクロロエタン |  |  |  | ｍｇ／ｌ
| トリクロロエチレン |  |  |  | ｍｇ／ｌ
| テトラクロロエチレン |  |  |  | ｍｇ／ｌ
| １，３－ジクロロプロペン |  |  |  | ｍｇ／ｌ
| チウラム |  |  |  | ｍｇ／ｌ
| シマジン |  |  |  | ｍｇ／ｌ
| チオベンカルブ |  |  |  | ｍｇ／ｌ
| ベンゼン |  |  |  | ｍｇ／ｌ
| セレン |  |  |  | ｍｇ／ｌ
| 硝酸性窒素及び亜硝酸性窒素 |  |  |  | ｍｇ／ｌ
| ふっ素 |  |  |  | ｍｇ／ｌ
| ほう素 |  |  |  | ｍｇ／ｌ
| １，４－ジオキサン |  |  |  | ｍｇ／ｌ
D3P020
40269 |  |  | 水質個表 確定値 | [16 empty] | 愛 知 県
測定地点コード |  | 水 域 区 分 |  | 水 域 名 |  |  | 地点番号 | 測 定 地 点 名 |  |  | 地点統一番号 | 類 型 | ＮＰ類型 | Zn類型 | 調査区分 |  | 調 査 機 関 |  | 分 析 担 当 機 関
０１４１０ |  | 伊勢湾 |  | 伊勢湾 |  |  | １３３ | Ｎ－１３ |  |  | ６０５－５１ | Ａイ | Ⅱイ |  | 年 間 |  | 愛知県 |  | 水 産 試 験 場
[6 empty] | ２０１０年 | ２０１０年 |  | ２０１０年 | ２０１０年 | ２０１０年 | ２０１０年 |  | ２０１１年 |  | ２０１１年 | ２０１１年 | ２０１１年 | ２０１１年 | ２０１１年
項 目 |  |  |  |  | 単 位 | １０月 ４日 | １０月 ４日 |  | １１月 ５日 | １１月 ５日 | １２月 １日 | １２月 １日 |  | １月 ５日 |  | １月 ５日 | ２月 ３日 | ２月 ３日 | ３月 １日 | ３月 １日
一 般 項 目 | 採取時刻 |  |  |  |  | １０時 ３３分 | １０時 ３３分 |  | １０時 ３４分 | １０時 ３４分 | １０時 ３２分 | １０時 ３２分 |  | １０時 ３７分 |  | １０時 ３７分 | １０時 ４２分 | １０時 ４２分 | １０時 ３０分 | １０時 ３０分
| 天候 |  |  |  |  | 曇り | 曇り |  | 快晴 | 快晴 | 晴れ | 晴れ |  | 晴れ |  | 晴れ | 快晴 | 快晴 | 曇り | 曇り
| 気温 |  |  |  | ℃ | ２３．１ | ２３．１ |  | １８．０ | １８．０ | １３．９ | １３．９ |  | ８．７ |  | ８．７ | ７．１ | ７．１ | ８．３ | ８．３
| 水温 |  |  |  | ℃ | ２２．９ | ２３．０ |  | １９．３ | １９．４ | １６．３ | １６．４ |  | １１．７ |  | １１．７ | ８．２ | ８．２ | ９．３ | ９．１
| 透視度 |  |  |  | ｃｍ
| 臭気 |  |  |  |  | 無臭 | 無臭 |  | 無臭 | 無臭 | 無臭 | 無臭 |  | 無臭 |  | 無臭 | 無臭 | 無臭 | 無臭 | 無臭
| 採取位置 |  |  |  |  | 上層 | 中層 |  | 上層 | 中層 | 上層 | 中層 |  | 上層 |  | 中層 | 上層 | 中層 | 上層 | 中層
| 流況 |  |  |  |  | 通常 | 通常 |  | 通常 | 通常 | 通常 | 通常 |  | 通常 |  | 通常 | 通常 | 通常 | 通常 | 通常
| 流量 |  |  |  | ｍ3/sec
| 外観 |  |  |  |  | 無色 | 無色 |  | 無色 | 無色 | 無色 | 無色 |  | 無色 |  | 無色 | 無色 | 無色 | 無色 | 無色
| 採取水深 |  |  |  | ｍ |  | ５．０ |  |  | ５．０ |  | ５．０ |  |  |  | ５．０ |  | ５．０ |  | ５．０
| 全水深 |  |  |  | ｍ | ３１．５０ | ３１．５０ |  | ２９．１０ | ２９．１０ | ２９．５０ | ２９．５０ |  | ２８．００ |  | ２８．００ | ２９．７０ | ２９．７０ | ３０．１０ | ３０．１０
| 透明度 |  |  |  | ｍ | ９．００ | ９．００ |  | ５．００ | ５．００ | ７．５０ | ７．５０ |  | ９．００ |  | ９．００ | １２．００ | １２．００ | ８．００ | ８．００
| 水色 |  |  |  |  | ８１２ | ８１２ |  | ４１０ | ４１０ | ８１４ | ８１４ |  | ８１２ |  | ８１２ | ４１６ | ４１６ | ４１４ | ４１４
| 満潮時刻 |  |  |  |  | １５時 ４３分 | １５時 ４３分 |  | ５時 ０７分 | ５時 ０７分 | １３時 ５３分 | １３時 ５３分 |  | ７時 ０２分 |  | ７時 ０２分 | ６時 ４０分 | ６時 ４０分 | １６時 ０２分 | １６時 ０２分
| 干潮時刻 |  |  |  |  | ８時 ５７分 | ８時 ５７分 |  | １０時 ５７分 | １０時 ５７分 | ７時 ３８分 | ７時 ３８分 |  | １２時 ３５分 |  | １２時 ３５分 | １２時 ２０分 | １２時 ２０分 | １０時 ２３分 | １０時 ２３分
生活環境項目 | ｐＨ |  |  |  |  | ８．３ | ８．３ |  | ８．１ | ８．２ | ８．３ | ８．３ |  | ８．２ |  | ８．２ | ８．２ | ８．２ | ８．４ | ８．４
| ＤＯ |  |  |  | ｍｇ／ｌ | ７．５ | ７．３ |  | ７．８ | ７．７ | ８．４ | ８．１ |  | ８．９ |  | ８．９ | ９．９ | １０ | １０ | １１
| ＢＯＤ |  |  |  | ｍｇ／ｌ
| ＣＯＤ（酸性法） |  |  |  | ｍｇ／ｌ | ２．３ | ２．０ |  | ２．０ | １．９ | １．９ | １．３ |  | １．３ |  | １．０ | １．２ | ０．８ | １．６ | １．５
| ＳＳ |  |  |  | ｍｇ／ｌ
| 大腸菌群数 |  |  |  | MPN/100ml
| ｎ－ヘキサン抽出物質 |  |  |  | ｍｇ／ｌ
| 全窒素 |  |  |  | ｍｇ／ｌ | ０．２０ |  |  | ０．２５ |  | ０．２６ |  |  | ０．４０ |  |  | ０．３２ |  | ０．２４
| 全燐 |  |  |  | ｍｇ／ｌ | ０．０２２ |  |  | ０．０４０ |  | ０．０２７ |  |  | ０．０３４ |  |  | ０．０２３ |  | ０．０１１
| 全亜鉛 |  |  |  | ｍｇ／ｌ
特殊項目 | フェノール類 |  |  |  | ｍｇ／ｌ
| 銅 |  |  |  | ｍｇ／ｌ
| 鉄（溶解性） |  |  |  | ｍｇ／ｌ
| マンガン（溶解性） |  |  |  | ｍｇ／ｌ
| クロム |  |  |  | ｍｇ／ｌ
そ の 他 の 項 目 | アンモニア性窒素 |  |  |  | ｍｇ／ｌ
| 亜硝酸性窒素 |  |  |  | ｍｇ／ｌ
| 硝酸性窒素 |  |  |  | ｍｇ／ｌ
| 有機性窒素 |  |  |  | ｍｇ／ｌ
| 溶存態窒素 |  |  |  | ｍｇ／ｌ
| 懸濁態窒素 |  |  |  | ｍｇ／ｌ | ０．０９ |  |  | ０．１２ |  | ０．１０ |  |  | ０．１０ |  |  | ０．０６ |  | ０．０８
| オルトリン酸態燐 |  |  |  | ｍｇ／ｌ
| 電気伝導率 |  |  |  | ｍＳ／ｍ
| 塩化物イオン |  |  |  | ｍｇ／ｌ
| 塩分 |  |  |  |  | ２８．７２ | ３０．４６ |  | ３１．２５ | ３１．３３ | ３１．８６ | ３１．９８ |  | ３２．７６ |  | ３２．７８ | ３２．８３ | ３２．８６ | ３２．４２ | ３２．８０
| 陰イオン界面活性剤 |  |  |  | ｍｇ／ｌ
| クロロフィルａ |  |  |  | ｍｇ／ｍ3 | １．３Ｅ ０ |  |  | １．０Ｅ １ |  | ６．８Ｅ ０ |  |  | ２．１Ｅ ０ |  |  | ２．４Ｅ ０ |  | ２．４Ｅ ０
| フェオ色素 |  |  |  | ｍｇ／ｍ3 | ２．４ |  |  | ４．３ |  | ２．７ |  |  | ４．２ |  |  | ４．７ |  | １．６
| トリハロメタン生成能 |  |  |  | ｍｇ／ｌ
| クロロホルム生成能 |  |  |  | ｍｇ／ｌ
| ブロモジクロロメタン生成能 |  |  |  | ｍｇ／ｌ
| ジブロモクロロメタン生成能 |  |  |  | ｍｇ／ｌ
| ブロモホルム生成能 |  |  |  | ｍｇ／ｌ
健 康 項 目 | カドミウム |  |  |  | ｍｇ／ｌ
| 全シアン |  |  |  | ｍｇ／ｌ
| 鉛 |  |  |  | ｍｇ／ｌ
| 六価クロム |  |  |  | ｍｇ／ｌ
| 砒素 |  |  |  | ｍｇ／ｌ
| 総水銀 |  |  |  | ｍｇ／ｌ
| アルキル水銀 |  |  |  | ｍｇ／ｌ
| ＰＣＢ |  |  |  | ｍｇ／ｌ
| ジクロロメタン |  |  |  | ｍｇ／ｌ
| 四塩化炭素 |  |  |  | ｍｇ／ｌ
| １，２－ジクロロエタン |  |  |  | ｍｇ／ｌ
| １，１－ジクロロエチレン |  |  |  | ｍｇ／ｌ
| シス－１，２－ジクロロエチレン |  |  |  | ｍｇ／ｌ
| １，１，１－トリクロロエタン |  |  |  | ｍｇ／ｌ
| １，１，２－トリクロロエタン |  |  |  | ｍｇ／ｌ
| トリクロロエチレン |  |  |  | ｍｇ／ｌ
| テトラクロロエチレン |  |  |  | ｍｇ／ｌ
| １，３－ジクロロプロペン |  |  |  | ｍｇ／ｌ
| チウラム |  |  |  | ｍｇ／ｌ
| シマジン |  |  |  | ｍｇ／ｌ
| チオベンカルブ |  |  |  | ｍｇ／ｌ
| ベンゼン |  |  |  | ｍｇ／ｌ
| セレン |  |  |  | ｍｇ／ｌ
| 硝酸性窒素及び亜硝酸性窒素 |  |  |  | ｍｇ／ｌ
| ふっ素 |  |  |  | ｍｇ／ｌ
| ほう素 |  |  |  | ｍｇ／ｌ
| １，４－ジオキサン |  |  |  | ｍｇ／ｌ
D3P020
40269 |  |  | 水質個表 確定値 | [16 empty] | 愛 知 県
測定地点コード |  | 水 域 区 分 |  | 水 域 名 |  |  | 地点番号 | 測 定 地 点 名 |  |  | 地点統一番号 | 類 型 | ＮＰ類型 | Zn類型 | 調査区分 |  | 調 査 機 関 |  | 分 析 担 当 機 関
０２１０１ |  | 衣浦湾 |  | 衣浦港 |  |  | １１３ | Ｋ‐１（衣浦大橋） |  |  | ６０１－０１ | Ｃロ | Ⅳロ |  | 年 間 |  | 愛知県 |  | 水 産 試 験 場
[6 empty] | ２０１０年 | ２０１０年 |  | ２０１０年 | ２０１０年 | ２０１０年 | ２０１０年 |  | ２０１０年 |  | ２０１０年 | ２０１０年 | ２０１０年 | ２０１０年 | ２０１０年
項 目 |  |  |  |  | 単 位 | ４月 ８日 | ４月 ８日 |  | ５月 ７日 | ５月 ７日 | ６月 ３日 | ６月 ３日 |  | ７月 ２日 |  | ７月 ２日 | ８月 ４日 | ８月 ４日 | ９月 １０日 | ９月 １０日
一 般 項 目 | 採取時刻 |  |  |  |  | １１時 ３２分 | １１時 ３２分 |  | １１時 ５０分 | １１時 ５０分 | １１時 ５５分 | １１時 ５５分 |  | １１時 ４５分 |  | １１時 ４５分 | １１時 ４５分 | １１時 ４５分 | １４時 ０５分 | １４時 ０５分
| 天候 |  |  |  |  | 晴れ | 晴れ |  | 雨 | 雨 | 晴れ | 晴れ |  | 雨 |  | 雨 | 晴れ | 晴れ | 晴れ | 晴れ
| 気温 |  |  |  | ℃ | １３．４ | １３．４ |  | ２０．０ | ２０．０ | ２５．４ | ２５．４ |  | ２８．４ |  | ２８．４ | ３２．２ | ３２．２ | ３４．７ | ３４．７
| 水温 |  |  |  | ℃ | １２．７ | １２．６ |  | ２１．２ | ２０．８ | ２２．６ | ２１．３ |  | ２６．９ |  | ２３．３ | ３０．８ | ２８．４ | ２９．９ | ２５．９
| 透視度 |  |  |  | ｃｍ
| 臭気 |  |  |  |  | 無臭 | 無臭 |  | 無臭 | 無臭 | 無臭 | 無臭 |  | 無臭 |  | 無臭 | 無臭 | 無臭 | 無臭 | 無臭
| 採取位置 |  |  |  |  | 上層 | 中層 |  | 上層 | 中層 | 上層 | 中層 |  | 上層 |  | 中層 | 上層 | 中層 | 上層 | 中層
| 流況 |  |  |  |  | 通常 | 通常 |  | 赤 潮 | 赤 潮 | 赤 潮 | 赤 潮 |  | 赤 潮 |  | 赤 潮 | 赤 潮 | 赤 潮 | 通常 | 通常
| 流量 |  |  |  | ｍ3/sec
| 外観 |  |  |  |  | 無色 | 無色 |  | 無色 | 無色 | 淡黄褐色 | 無色 |  | 淡黄褐色 |  | 無色 | 淡黄褐色 | 淡黄褐色 | 淡黄褐色 | 無色
| 採取水深 |  |  |  | ｍ |  | ５．０ |  |  | ５．０ |  | ５．０ |  |  |  | ５．０ |  | ５．０ |  | ５．０
| 全水深 |  |  |  | ｍ | １２．００ | １２．００ |  | １２．４０ | １２．４０ | １１．４０ | １１．４０ |  | １２．００ |  | １２．００ | １２．００ | １２．００ | １１．７０ | １１．７０
| 透明度 |  |  |  | ｍ | ２．８０ | ２．８０ |  | ２．００ | ２．００ | ０．３０ | ０．３０ |  | １．２０ |  | １．２０ | １．００ | １．００ | １．５０ | １．５０
| 水色 |  |  |  |  | ４１２ | ４１２ |  | ８１０ | ８１０ | ４０４ | ４０４ |  | ８０６ |  | ８０６ | ３０８ | ３０８ | ４０８ | ４０８
| 満潮時刻 |  |  |  |  | １３時 ２４分 | １３時 ２４分 |  | １２時 １８分 | １２時 １８分 | ９時 ０３分 | ９時 ０３分 |  | ８時 ４７分 |  | ８時 ４７分 | １２時 ２６分 | １２時 ２６分 | １９時 ０７分 | １９時 ０７分
| 干潮時刻 |  |  |  |  | ８時 １６分 | ８時 １６分 |  | ７時 ００分 | ７時 ００分 | １５時 ４４分 | １５時 ４４分 |  | １５時 ０７分 |  | １５時 ０７分 | ５時 ５３分 | ５時 ５３分 | １３時 ０３分 | １３時 ０３分
生活環境項目 | ｐＨ |  |  |  |  | ８．１ | ８．３ |  | ８．７ | ８．９ | ９．２ | ８．４ |  | ８．４ |  | ７．９ | ８．８ | ８．３ | ７．８ | ７．８
| ＤＯ |  |  |  | ｍｇ／ｌ | ９．６ | ８．４ |  | ９．７ | １１ | １６ | ８．７ |  | １１ |  | ４．４ | １１ | ５．６ | ５．０ | １．３
| ＢＯＤ |  |  |  | ｍｇ／ｌ
| ＣＯＤ（酸性法） |  |  |  | ｍｇ／ｌ | ４．０ | ２．６ |  | ５．５ | ４．６ | １７ | ４．９ |  | ９．６ |  | ４．０ | ９．２ | ５．６ | ７．１ | ３．７
| ＳＳ |  |  |  | ｍｇ／ｌ
| 大腸菌群数 |  |  |  | MPN/100ml
| ｎ－ヘキサン抽出物質 |  |  |  | ｍｇ／ｌ | [8 empty] | ＮＤ
| 全窒素 |  |  |  | ｍｇ／ｌ | ２．１ |  |  | １．１ |  | ２．４ |  |  | １．６ |  |  | １．０ |  | １．１
| 全燐 |  |  |  | ｍｇ／ｌ | ０．１８ |  |  | ０．１２ |  | ０．４２ |  |  | ０．１９ |  |  | ０．２２ |  | ０．２２
| 全亜鉛 |  |  |  | ｍｇ／ｌ | ０．０１３ | [10 empty] | ０．００６
特殊項目 | フェノール類 |  |  |  | ｍｇ／ｌ | [8 empty] | ＜０．０１
| 銅 |  |  |  | ｍｇ／ｌ
| 鉄（溶解性） |  |  |  | ｍｇ／ｌ
| マンガン（溶解性） |  |  |  | ｍｇ／ｌ
| クロム |  |  |  | ｍｇ／ｌ
そ の 他 の 項 目 | アンモニア性窒素 |  |  |  | ｍｇ／ｌ
| 亜硝酸性窒素 |  |  |  | ｍｇ／ｌ
| 硝酸性窒素 |  |  |  | ｍｇ／ｌ
| 有機性窒素 |  |  |  | ｍｇ／ｌ
| 溶存態窒素 |  |  |  | ｍｇ／ｌ
| 懸濁態窒素 |  |  |  | ｍｇ／ｌ | [5 empty] | ２．１ |  |  | ０．６８ |  |  | ０．８９
| オルトリン酸態燐 |  |  |  | ｍｇ／ｌ
| 電気伝導率 |  |  |  | ｍＳ／ｍ
| 塩化物イオン |  |  |  | ｍｇ／ｌ
| 塩分 |  |  |  |  | ２６．４７ | ３１．２２ |  | １５．６８ | ２７．１０ | ２３．９９ | ２８．９３ |  | １９．８６ |  | ２９．４６ | １５．１８ | ２５．８７ | １８．３６ | ３１．７２
| 陰イオン界面活性剤 |  |  |  | ｍｇ／ｌ
| クロロフィルａ |  |  |  | ｍｇ／ｍ3 | ７．７Ｅ ０ |  |  | ３．１Ｅ １ |  | ５．８Ｅ ２ |  |  | ８．２Ｅ １ |  |  | ９．６Ｅ １ |  | １．５Ｅ １
| フェオ色素 |  |  |  | ｍｇ／ｍ3 | ３．４ |  |  | １９ |  | ＜０．１ |  |  | ３５ |  |  | ３１ |  | ７．４
| トリハロメタン生成能 |  |  |  | ｍｇ／ｌ
| クロロホルム生成能 |  |  |  | ｍｇ／ｌ
| ブロモジクロロメタン生成能 |  |  |  | ｍｇ／ｌ
| ジブロモクロロメタン生成能 |  |  |  | ｍｇ／ｌ
| ブロモホルム生成能 |  |  |  | ｍｇ／ｌ
健 康 項 目 | カドミウム |  |  |  | ｍｇ／ｌ | ＜０．００１ | [10 empty] | ＜０．００１
| 全シアン |  |  |  | ｍｇ／ｌ | [5 empty] | ＮＤ | [7 empty] | ＮＤ
| 鉛 |  |  |  | ｍｇ／ｌ | ＜０．００５ | [10 empty] | ＜０．００５
| 六価クロム |  |  |  | ｍｇ／ｌ |  |  |  | ＜０．０１ | [7 empty] | ＜０．０１
| 砒素 |  |  |  | ｍｇ／ｌ | ＜０．００５
| 総水銀 |  |  |  | ｍｇ／ｌ | [5 empty] | ＜０．０００５ | [7 empty] | ＜０．０００５
| アルキル水銀 |  |  |  | ｍｇ／ｌ
| ＰＣＢ |  |  |  | ｍｇ／ｌ
| ジクロロメタン |  |  |  | ｍｇ／ｌ |  |  |  | ＜０．００２ | [7 empty] | ＜０．００２
| 四塩化炭素 |  |  |  | ｍｇ／ｌ |  |  |  | ＜０．０００２ | [7 empty] | ＜０．０００２
| １，２－ジクロロエタン |  |  |  | ｍｇ／ｌ |  |  |  | ＜０．０００４ | [7 empty] | ＜０．０００４
| １，１－ジクロロエチレン |  |  |  | ｍｇ／ｌ |  |  |  | ＜０．０１ | [7 empty] | ＜０．０１
| シス－１，２－ジクロロエチレン |  |  |  | ｍｇ／ｌ |  |  |  | ＜０．００４ | [7 empty] | ＜０．００４
| １，１，１－トリクロロエタン |  |  |  | ｍｇ／ｌ |  |  |  | ＜０．１ | [7 empty] | ＜０．１
| １，１，２－トリクロロエタン |  |  |  | ｍｇ／ｌ |  |  |  | ＜０．０００６ | [7 empty] | ＜０．０００６
| トリクロロエチレン |  |  |  | ｍｇ／ｌ |  |  |  | ＜０．００２ | [7 empty] | ＜０．００２
| テトラクロロエチレン |  |  |  | ｍｇ／ｌ |  |  |  | ＜０．０００５ | [7 empty] | ＜０．０００５
| １，３－ジクロロプロペン |  |  |  | ｍｇ／ｌ |  |  |  | ＜０．０００２ | [7 empty] | ＜０．０００２
| チウラム |  |  |  | ｍｇ／ｌ |  |  |  | ＜０．０００６ | [7 empty] | ＜０．０００６
| シマジン |  |  |  | ｍｇ／ｌ |  |  |  | ＜０．０００３ | [7 empty] | ＜０．０００３
| チオベンカルブ |  |  |  | ｍｇ／ｌ |  |  |  | ＜０．００２ | [7 empty] | ＜０．００２
| ベンゼン |  |  |  | ｍｇ／ｌ |  |  |  | ＜０．００１ | [7 empty] | ＜０．００１
| セレン |  |  |  | ｍｇ／ｌ |  |  |  | ＜０．００２ | [7 empty] | ＜０．００２
| 硝酸性窒素及び亜硝酸性窒素 |  |  |  | ｍｇ／ｌ
| ふっ素 |  |  |  | ｍｇ／ｌ
| ほう素 |  |  |  | ｍｇ／ｌ
| １，４－ジオキサン |  |  |  | ｍｇ／ｌ
D3P020
40269 |  |  | 水質個表 確定値 | [16 empty] | 愛 知 県
測定地点コード |  | 水 域 区 分 |  | 水 域 名 |  |  | 地点番号 | 測 定 地 点 名 |  |  | 地点統一番号 | 類 型 | ＮＰ類型 | Zn類型 | 調査区分 |  | 調 査 機 関 |  | 分 析 担 当 機 関
０２１０１ |  | 衣浦湾 |  | 衣浦港 |  |  | １１３ | Ｋ‐１（衣浦大橋） |  |  | ６０１－０１ | Ｃロ | Ⅳロ |  | 年 間 |  | 愛知県 |  | 水 産 試 験 場
[6 empty] | ２０１０年 | ２０１０年 |  | ２０１０年 | ２０１０年 | ２０１０年 | ２０１０年 |  | ２０１１年 |  | ２０１１年 | ２０１１年 | ２０１１年 | ２０１１年 | ２０１１年
項 目 |  |  |  |  | 単 位 | １０月 ６日 | １０月 ６日 |  | １１月 ２日 | １１月 ２日 | １２月 ３日 | １２月 ３日 |  | １月 ６日 |  | １月 ６日 | ２月 ７日 | ２月 ７日 | ３月 ２日 | ３月 ２日
一 般 項 目 | 採取時刻 |  |  |  |  | １１時 ３９分 | １１時 ３９分 |  | １１時 ３５分 | １１時 ３５分 | １１時 ０６分 | １１時 ０６分 |  | １１時 ２２分 |  | １１時 ２２分 | １１時 ５９分 | １１時 ５９分 | １１時 ０８分 | １１時 ０８分
| 天候 |  |  |  |  | 晴れ | 晴れ |  | 晴れ | 晴れ | 曇り | 曇り |  | 晴れ |  | 晴れ | 晴れ | 晴れ | 晴れ | 晴れ
| 気温 |  |  |  | ℃ | ２５．２ | ２５．２ |  | １８．２ | １８．２ | １９．１ | １９．１ |  | ７．７ |  | ７．７ | １１．０ | １１．０ | ９．９ | ９．９
| 水温 |  |  |  | ℃ | ２４．５ | ２４．３ |  | １８．２ | ２１．１ | １６．８ | １６．９ |  | １０．１ |  | １０．７ | ８．４ | ８．４ | １０．４ | １０．０
| 透視度 |  |  |  | ｃｍ
| 臭気 |  |  |  |  | 無臭 | 無臭 |  | 無臭 | 無臭 | 無臭 | 無臭 |  | 無臭 |  | 無臭 | 無臭 | 無臭 | 無臭 | 無臭
| 採取位置 |  |  |  |  | 上層 | 中層 |  | 上層 | 中層 | 上層 | 中層 |  | 上層 |  | 中層 | 上層 | 中層 | 上層 | 中層
| 流況 |  |  |  |  | 通常 | 通常 |  | 通常 | 通常 | 通常 | 通常 |  | 通常 |  | 通常 | 通常 | 通常 | 通常 | 通常
| 流量 |  |  |  | ｍ3/sec
| 外観 |  |  |  |  | 無色 | 無色 |  | 無色 | 無色 | 無色 | 無色 |  | 無色 |  | 無色 | 無色 | 無色 | 無色 | 無色
| 採取水深 |  |  |  | ｍ |  | ５．０ |  |  | ５．０ |  | ５．０ |  |  |  | ５．０ |  | ５．０ |  | ５．０
| 全水深 |  |  |  | ｍ | １０．７０ | １０．７０ |  | １１．９０ | １１．９０ | １２．００ | １２．００ |  | １２．００ |  | １２．００ | １１．００ | １１．００ | １１．７０ | １１．７０
| 透明度 |  |  |  | ｍ | ２．３０ | ２．３０ |  | １．００ | １．００ | １．９０ | １．９０ |  | ６．５０ |  | ６．５０ | ３．００ | ３．００ | １．００ | １．００
| 水色 |  |  |  |  | ８１０ | ８１０ |  | ６１０ | ６１０ | ８１２ | ８１２ |  | ３１２ |  | ３１２ | ８１２ | ８１２ | ３１０ | ３１０
| 満潮時刻 |  |  |  |  | １６時 ５４分 | １６時 ５４分 |  | １４時 ５３分 | １４時 ５３分 | １５時 ３４分 | １５時 ３４分 |  | ７時 ３３分 |  | ７時 ３３分 | ８時 １４分 | ８時 １４分 | １６時 ４３分 | １６時 ４３分
| 干潮時刻 |  |  |  |  | １０時 ３９分 | １０時 ３９分 |  | ８時 ２２分 | ８時 ２２分 | ９時 ４７分 | ９時 ４７分 |  | １３時 ０７分 |  | １３時 ０７分 | １４時 １６分 | １４時 １６分 | １０時 ５８分 | １０時 ５８分
生活環境項目 | ｐＨ |  |  |  |  | ８．０ | ８．０ |  | ７．４ | ８．０ | ８．０ | ８．０ |  | ８．１ |  | ８．１ | ８．３ | ８．３ | ８．０ | ８．１
| ＤＯ |  |  |  | ｍｇ／ｌ | ６．２ | ２．６ |  | ７．４ | ４．２ | ７．２ | ７．０ |  | ８．８ |  | ８．６ | １１ | １０ | ９．５ | １０
| ＢＯＤ |  |  |  | ｍｇ／ｌ
| ＣＯＤ（酸性法） |  |  |  | ｍｇ／ｌ | ４．０ | ２．１ |  | ５．５ | ２．３ | ２．６ | １．８ |  | ３．０ |  | ２．１ | ３．１ | ３．０ | ５．４ | ３．５
| ＳＳ |  |  |  | ｍｇ／ｌ
| 大腸菌群数 |  |  |  | MPN/100ml
| ｎ－ヘキサン抽出物質 |  |  |  | ｍｇ／ｌ | [5 empty] | ＮＤ
| 全窒素 |  |  |  | ｍｇ／ｌ | ０．９６ |  |  | １．５ |  | ０．９２ |  |  | ０．８３ |  |  | ０．８０ |  | ２．０
| 全燐 |  |  |  | ｍｇ／ｌ | ０．１３ |  |  | ０．２３ |  | ０．１０ |  |  | ０．０６３ |  |  | ０．０６６ |  | ０．１７
| 全亜鉛 |  |  |  | ｍｇ／ｌ |  |  |  | ０．００７ | [7 empty] | ０．００６
特殊項目 | フェノール類 |  |  |  | ｍｇ／ｌ | [8 empty] | ＜０．０１
| 銅 |  |  |  | ｍｇ／ｌ
| 鉄（溶解性） |  |  |  | ｍｇ／ｌ
| マンガン（溶解性） |  |  |  | ｍｇ／ｌ
| クロム |  |  |  | ｍｇ／ｌ
そ の 他 の 項 目 | アンモニア性窒素 |  |  |  | ｍｇ／ｌ
| 亜硝酸性窒素 |  |  |  | ｍｇ／ｌ
| 硝酸性窒素 |  |  |  | ｍｇ／ｌ
| 有機性窒素 |  |  |  | ｍｇ／ｌ
| 溶存態窒素 |  |  |  | ｍｇ／ｌ
| 懸濁態窒素 |  |  |  | ｍｇ／ｌ | [5 empty] | ０．０７ |  |  | ０．０７ |  |  | ０．２２
| オルトリン酸態燐 |  |  |  | ｍｇ／ｌ
| 電気伝導率 |  |  |  | ｍＳ／ｍ
| 塩化物イオン |  |  |  | ｍｇ／ｌ
| 塩分 |  |  |  |  | ２６．６３ | ３１．４４ |  | １０．９７ | ３１．９３ | ２８．３７ | ３０．５９ |  | ３０．０１ |  | ３１．２２ | ３０．８１ | ３１．９０ | １８．９４ | ３１．４９
| 陰イオン界面活性剤 |  |  |  | ｍｇ／ｌ
| クロロフィルａ |  |  |  | ｍｇ／ｍ3 | １．０Ｅ １ |  |  | ２．３Ｅ ０ |  | ４．１Ｅ ０ |  |  | ０．９Ｅ ０ |  |  | ８．４Ｅ ０ |  | ２．５Ｅ ０
| フェオ色素 |  |  |  | ｍｇ／ｍ3 | ６．６ |  |  | ４．７ |  | ３．０ |  |  | ３．９ |  |  | ２８ |  | １９
| トリハロメタン生成能 |  |  |  | ｍｇ／ｌ
| クロロホルム生成能 |  |  |  | ｍｇ／ｌ
| ブロモジクロロメタン生成能 |  |  |  | ｍｇ／ｌ
| ジブロモクロロメタン生成能 |  |  |  | ｍｇ／ｌ
| ブロモホルム生成能 |  |  |  | ｍｇ／ｌ
健 康 項 目 | カドミウム |  |  |  | ｍｇ／ｌ |  |  |  | ＜０．００１ | [7 empty] | ＜０．００１
| 全シアン |  |  |  | ｍｇ／ｌ | [5 empty] | ＮＤ | [7 empty] | ＮＤ
| 鉛 |  |  |  | ｍｇ／ｌ |  |  |  | ＜０．００５ | [7 empty] | ＜０．００５
| 六価クロム |  |  |  | ｍｇ／ｌ |  |  |  | ＜０．０１ | [7 empty] | ＜０．０１
| 砒素 |  |  |  | ｍｇ／ｌ | [8 empty] | ＜０．００５
| 総水銀 |  |  |  | ｍｇ／ｌ | [5 empty] | ＜０．０００５ | [7 empty] | ＜０．０００５
| アルキル水銀 |  |  |  | ｍｇ／ｌ
| ＰＣＢ |  |  |  | ｍｇ／ｌ
| ジクロロメタン |  |  |  | ｍｇ／ｌ |  |  |  | ＜０．００２ | [7 empty] | ＜０．００２
| 四塩化炭素 |  |  |  | ｍｇ／ｌ |  |  |  | ＜０．０００２ | [7 empty] | ＜０．０００２
| １，２－ジクロロエタン |  |  |  | ｍｇ／ｌ |  |  |  | ＜０．０００４ | [7 empty] | ＜０．０００４
| １，１－ジクロロエチレン |  |  |  | ｍｇ／ｌ |  |  |  | ＜０．０１ | [7 empty] | ＜０．０１
| シス－１，２－ジクロロエチレン |  |  |  | ｍｇ／ｌ |  |  |  | ＜０．００４ | [7 empty] | ＜０．００４
| １，１，１－トリクロロエタン |  |  |  | ｍｇ／ｌ |  |  |  | ＜０．１ | [7 empty] | ＜０．１
| １，１，２－トリクロロエタン |  |  |  | ｍｇ／ｌ |  |  |  | ＜０．０００６ | [7 empty] | ＜０．０００６
| トリクロロエチレン |  |  |  | ｍｇ／ｌ |  |  |  | ＜０．００２ | [7 empty] | ＜０．００２
| テトラクロロエチレン |  |  |  | ｍｇ／ｌ |  |  |  | ＜０．０００５ | [7 empty] | ＜０．０００５
| １，３－ジクロロプロペン |  |  |  | ｍｇ／ｌ |  |  |  | ＜０．０００２ | [7 empty] | ＜０．０００２
| チウラム |  |  |  | ｍｇ／ｌ |  |  |  | ＜０．０００６ | [7 empty] | ＜０．０００６
| シマジン |  |  |  | ｍｇ／ｌ |  |  |  | ＜０．０００３ | [7 empty] | ＜０．０００３
| チオベンカルブ |  |  |  | ｍｇ／ｌ |  |  |  | ＜０．００２ | [7 empty] | ＜０．００２
| ベンゼン |  |  |  | ｍｇ／ｌ |  |  |  | ＜０．００１ | [7 empty] | ＜０．００１
| セレン |  |  |  | ｍｇ／ｌ |  |  |  | ＜０．００２ | [7 empty] | ＜０．００２
| 硝酸性窒素及び亜硝酸性窒素 |  |  |  | ｍｇ／ｌ
| ふっ素 |  |  |  | ｍｇ／ｌ
| ほう素 |  |  |  | ｍｇ／ｌ
| １，４－ジオキサン |  |  |  | ｍｇ／ｌ
D3P020
40269 |  |  | 水質個表 確定値 | [16 empty] | 愛 知 県
測定地点コード |  | 水 域 区 分 |  | 水 域 名 |  |  | 地点番号 | 測 定 地 点 名 |  |  | 地点統一番号 | 類 型 | ＮＰ類型 | Zn類型 | 調査区分 |  | 調 査 機 関 |  | 分 析 担 当 機 関
０２２０２ |  | 衣浦湾 |  | 衣浦港南部 |  |  | １１４ | Ｋ‐２ |  |  | ６１０－０１ | Ｃロ | Ⅳロ |  | 年 間 |  | 愛知県 |  | 水 産 試 験 場
[6 empty] | ２０１０年 | ２０１０年 |  | ２０１０年 | ２０１０年 | ２０１０年 | ２０１０年 |  | ２０１０年 |  | ２０１０年 | ２０１０年 | ２０１０年 | ２０１０年 | ２０１０年
項 目 |  |  |  |  | 単 位 | ４月 ８日 | ４月 ８日 |  | ５月 ７日 | ５月 ７日 | ６月 ３日 | ６月 ３日 |  | ７月 ２日 |  | ７月 ２日 | ８月 ４日 | ８月 ４日 | ９月 １０日 | ９月 １０日
一 般 項 目 | 採取時刻 |  |  |  |  | １１時 ２３分 | １１時 ２３分 |  | １１時 ３８分 | １１時 ３８分 | １１時 ４３分 | １１時 ４３分 |  | １１時 ３５分 |  | １１時 ３５分 | １１時 ３５分 | １１時 ３５分 | １３時 ５５分 | １３時 ５５分
| 天候 |  |  |  |  | 晴れ | 晴れ |  | 雨 | 雨 | 晴れ | 晴れ |  | 曇り |  | 曇り | 晴れ | 晴れ | 晴れ | 晴れ
| 気温 |  |  |  | ℃ | １３．４ | １３．４ |  | １９．９ | １９．９ | ２４．７ | ２４．７ |  | ２８．７ |  | ２８．７ | ３２．２ | ３２．２ | ３４．３ | ３４．３
| 水温 |  |  |  | ℃ | １２．９ | １２．８ |  | ２１．３ | １９．６ | ２４．２ | ２１．９ |  | ２７．３ |  | ２５．０ | ３０．６ | ２８．６ | ２９．５ | ２７．４
| 透視度 |  |  |  | ｃｍ
| 臭気 |  |  |  |  | 無臭 | 無臭 |  | 無臭 | 無臭 | 無臭 | 無臭 |  | 無臭 |  | 無臭 | 無臭 | 無臭 | 無臭 | 無臭
| 採取位置 |  |  |  |  | 上層 | 中層 |  | 上層 | 中層 | 上層 | 中層 |  | 上層 |  | 中層 | 上層 | 中層 | 上層 | 中層
| 流況 |  |  |  |  | 通常 | 通常 |  | 赤 潮 | 赤 潮 | 赤 潮 | 赤 潮 |  | 赤 潮 |  | 赤 潮 | 赤 潮 | 赤 潮 | 赤 潮 | 赤 潮
| 流量 |  |  |  | ｍ3/sec
| 外観 |  |  |  |  | 無色 | 無色 |  | 無色 | 無色 | 淡黄褐色 | 無色 |  | 淡黄褐色 |  | 無色 | 淡黄褐色 | 淡黄褐色 | 淡黄褐色 | 無色
| 採取水深 |  |  |  | ｍ |  | ５．０ |  |  | ５．０ |  | ５．０ |  |  |  | ５．０ |  | ５．０ |  | ５．０
| 全水深 |  |  |  | ｍ | １５．４０ | １５．４０ |  | １６．００ | １６．００ | １５．００ | １５．００ |  | １４．３０ |  | １４．３０ | １５．７０ | １５．７０ | １３．７０ | １３．７０
| 透明度 |  |  |  | ｍ | ２．８０ | ２．８０ |  | １．７０ | １．７０ | １．３０ | １．３０ |  | １．００ |  | １．００ | １．００ | １．００ | １．５０ | １．５０
| 水色 |  |  |  |  | ４１２ | ４１２ |  | ８０８ | ８０８ | ４０４ | ４０４ |  | ８０６ |  | ８０６ | ４０８ | ４０８ | ８０８ | ８０８
| 満潮時刻 |  |  |  |  | １３時 ２４分 | １３時 ２４分 |  | １２時 １８分 | １２時 １８分 | ９時 ０３分 | ９時 ０３分 |  | ８時 ４７分 |  | ８時 ４７分 | １２時 ２６分 | １２時 ２６分 | １９時 ０７分 | １９時 ０７分
| 干潮時刻 |  |  |  |  | ８時 １６分 | ８時 １６分 |  | ７時 ００分 | ７時 ００分 | １５時 ４４分 | １５時 ４４分 |  | １５時 ０７分 |  | １５時 ０７分 | ５時 ５３分 | ５時 ５３分 | １３時 ０３分 | １３時 ０３分
生活環境項目 | ｐＨ |  |  |  |  | ８．４ | ８．３ |  | ９．０ | ８．９ | ９．１ | ８．６ |  | ８．８ |  | ８．０ | ８．８ | ８．３ | ７．８ | ７．９
| ＤＯ |  |  |  | ｍｇ／ｌ | ９．２ | ８．６ |  | １０ | １１ | １８ | １１ |  | １４ |  | ５．０ | １２ | ５．５ | ４．９ | ３．０
| ＢＯＤ |  |  |  | ｍｇ／ｌ
| ＣＯＤ（酸性法） |  |  |  | ｍｇ／ｌ | ２．８ | ２．３ |  | ５．６ | ５．３ | １７ | ４．６ |  | ９．５ |  | ３．３ | １０ | ５．４ | ７．３ | ３．２
| ＳＳ |  |  |  | ｍｇ／ｌ
| 大腸菌群数 |  |  |  | MPN/100ml
| ｎ－ヘキサン抽出物質 |  |  |  | ｍｇ／ｌ
| 全窒素 |  |  |  | ｍｇ／ｌ | １．０ |  |  | ０．５３ |  | １．３ |  |  | ０．８７ |  |  | １．１ |  | ０．９７
| 全燐 |  |  |  | ｍｇ／ｌ | ０．１０ |  |  | ０．０９２ |  | ０．２６ |  |  | ０．１６ |  |  | ０．２４ |  | ０．２１
| 全亜鉛 |  |  |  | ｍｇ／ｌ
特殊項目 | フェノール類 |  |  |  | ｍｇ／ｌ
| 銅 |  |  |  | ｍｇ／ｌ
| 鉄（溶解性） |  |  |  | ｍｇ／ｌ
| マンガン（溶解性） |  |  |  | ｍｇ／ｌ
| クロム |  |  |  | ｍｇ／ｌ
そ の 他 の 項 目 | アンモニア性窒素 |  |  |  | ｍｇ／ｌ
| 亜硝酸性窒素 |  |  |  | ｍｇ／ｌ
| 硝酸性窒素 |  |  |  | ｍｇ／ｌ
| 有機性窒素 |  |  |  | ｍｇ／ｌ
| 溶存態窒素 |  |  |  | ｍｇ／ｌ
| 懸濁態窒素 |  |  |  | ｍｇ／ｌ | [5 empty] | １．６ |  |  | ０．７７ |  |  | ０．８６
| オルトリン酸態燐 |  |  |  | ｍｇ／ｌ
| 電気伝導率 |  |  |  | ｍＳ／ｍ
| 塩化物イオン |  |  |  | ｍｇ／ｌ
| 塩分 |  |  |  |  | ２６．４９ | ３１．０９ |  | ２２．３８ | ２８．８３ | ２２．６１ | ２９．７８ |  | ２１．７２ |  | ２９．７８ | １５．４１ | ２７．３４ | ２０．３０ | ３０．７６
| 陰イオン界面活性剤 |  |  |  | ｍｇ／ｌ
| クロロフィルａ |  |  |  | ｍｇ／ｍ3 | ５．２Ｅ ０ |  |  | ４．２Ｅ １ |  | ４．７Ｅ ２ |  |  | １．１Ｅ ２ |  |  | １．０Ｅ ２ |  | ２．５Ｅ １
| フェオ色素 |  |  |  | ｍｇ／ｍ3 | ３．７ |  |  | ２７ |  | ４．４ |  |  | ２６ |  |  | ２３ |  | ６．４
| トリハロメタン生成能 |  |  |  | ｍｇ／ｌ
| クロロホルム生成能 |  |  |  | ｍｇ／ｌ
| ブロモジクロロメタン生成能 |  |  |  | ｍｇ／ｌ
| ジブロモクロロメタン生成能 |  |  |  | ｍｇ／ｌ
| ブロモホルム生成能 |  |  |  | ｍｇ／ｌ
健 康 項 目 | カドミウム |  |  |  | ｍｇ／ｌ
| 全シアン |  |  |  | ｍｇ／ｌ
| 鉛 |  |  |  | ｍｇ／ｌ
| 六価クロム |  |  |  | ｍｇ／ｌ
| 砒素 |  |  |  | ｍｇ／ｌ
| 総水銀 |  |  |  | ｍｇ／ｌ
| アルキル水銀 |  |  |  | ｍｇ／ｌ
| ＰＣＢ |  |  |  | ｍｇ／ｌ
| ジクロロメタン |  |  |  | ｍｇ／ｌ
| 四塩化炭素 |  |  |  | ｍｇ／ｌ
| １，２－ジクロロエタン |  |  |  | ｍｇ／ｌ
| １，１－ジクロロエチレン |  |  |  | ｍｇ／ｌ
| シス－１，２－ジクロロエチレン |  |  |  | ｍｇ／ｌ
| １，１，１－トリクロロエタン |  |  |  | ｍｇ／ｌ
| １，１，２－トリクロロエタン |  |  |  | ｍｇ／ｌ
| トリクロロエチレン |  |  |  | ｍｇ／ｌ
| テトラクロロエチレン |  |  |  | ｍｇ／ｌ
| １，３－ジクロロプロペン |  |  |  | ｍｇ／ｌ
| チウラム |  |  |  | ｍｇ／ｌ
| シマジン |  |  |  | ｍｇ／ｌ
| チオベンカルブ |  |  |  | ｍｇ／ｌ
| ベンゼン |  |  |  | ｍｇ／ｌ
| セレン |  |  |  | ｍｇ／ｌ
| 硝酸性窒素及び亜硝酸性窒素 |  |  |  | ｍｇ／ｌ
| ふっ素 |  |  |  | ｍｇ／ｌ
| ほう素 |  |  |  | ｍｇ／ｌ
| １，４－ジオキサン |  |  |  | ｍｇ／ｌ
D3P020
40269 |  |  | 水質個表 確定値 | [16 empty] | 愛 知 県
測定地点コード |  | 水 域 区 分 |  | 水 域 名 |  |  | 地点番号 | 測 定 地 点 名 |  |  | 地点統一番号 | 類 型 | ＮＰ類型 | Zn類型 | 調査区分 |  | 調 査 機 関 |  | 分 析 担 当 機 関
０２２０２ |  | 衣浦湾 |  | 衣浦港南部 |  |  | １１４ | Ｋ‐２ |  |  | ６１０－０１ | Ｃロ | Ⅳロ |  | 年 間 |  | 愛知県 |  | 水 産 試 験 場
[6 empty] | ２０１０年 | ２０１０年 |  | ２０１０年 | ２０１０年 | ２０１０年 | ２０１０年 |  | ２０１１年 |  | ２０１１年 | ２０１１年 | ２０１１年 | ２０１１年 | ２０１１年
項 目 |  |  |  |  | 単 位 | １０月 ６日 | １０月 ６日 |  | １１月 ２日 | １１月 ２日 | １２月 ３日 | １２月 ３日 |  | １月 ６日 |  | １月 ６日 | ２月 ７日 | ２月 ７日 | ３月 ２日 | ３月 ２日
一 般 項 目 | 採取時刻 |  |  |  |  | １１時 ３０分 | １１時 ３０分 |  | １１時 ２７分 | １１時 ２７分 | １０時 ５９分 | １０時 ５９分 |  | １１時 １４分 |  | １１時 １４分 | １１時 ４８分 | １１時 ４８分 | １１時 ００分 | １１時 ００分
| 天候 |  |  |  |  | 晴れ | 晴れ |  | 曇り | 曇り | 曇り | 曇り |  | 晴れ |  | 晴れ | 晴れ | 晴れ | 晴れ | 晴れ
| 気温 |  |  |  | ℃ | ２５．１ | ２５．１ |  | １８．４ | １８．４ | １９．３ | １９．３ |  | ７．７ |  | ７．７ | １０．６ | １０．６ | ９．６ | ９．６
| 水温 |  |  |  | ℃ | ２４．８ | ２４．９ |  | １７．７ | ２１．３ | １６．９ | １６．７ |  | ９．７ |  | １０．６ | ８．５ | ８．４ | １０．６ | １０．６
| 透視度 |  |  |  | ｃｍ
| 臭気 |  |  |  |  | 無臭 | 無臭 |  | 無臭 | 無臭 | 無臭 | 無臭 |  | 無臭 |  | 無臭 | 無臭 | 無臭 | 無臭 | 無臭
| 採取位置 |  |  |  |  | 上層 | 中層 |  | 上層 | 中層 | 上層 | 中層 |  | 上層 |  | 中層 | 上層 | 中層 | 上層 | 中層
| 流況 |  |  |  |  | 通常 | 通常 |  | 通常 | 通常 | 通常 | 通常 |  | 通常 |  | 通常 | 通常 | 通常 | 通常 | 通常
| 流量 |  |  |  | ｍ3/sec
| 外観 |  |  |  |  | 無色 | 無色 |  | 無色 | 無色 | 無色 | 無色 |  | 無色 |  | 無色 | 無色 | 無色 | 無色 | 無色
| 採取水深 |  |  |  | ｍ |  | ５．０ |  |  | ５．０ |  | ５．０ |  |  |  | ５．０ |  | ５．０ |  | ５．０
| 全水深 |  |  |  | ｍ | １４．３０ | １４．３０ |  | １５．７０ | １５．７０ | １４．７０ | １４．７０ |  | １４．３０ |  | １４．３０ | １１．５０ | １１．５０ | １４．２０ | １４．２０
| 透明度 |  |  |  | ｍ | ３．５０ | ３．５０ |  | １．００ | １．００ | ２．５０ | ２．５０ |  | ８．５０ |  | ８．５０ | ５．５０ | ５．５０ | １．００ | １．００
| 水色 |  |  |  |  | ７１０ | ７１０ |  | ８０８ | ８０８ | ８１２ | ８１２ |  | ３１２ |  | ３１２ | ８１２ | ８１２ | ３１０ | ３１０
| 満潮時刻 |  |  |  |  | １６時 ５４分 | １６時 ５４分 |  | １４時 ５３分 | １４時 ５３分 | １５時 ３４分 | １５時 ３４分 |  | ７時 ３３分 |  | ７時 ３３分 | ８時 １４分 | ８時 １４分 | １６時 ４３分 | １６時 ４３分
| 干潮時刻 |  |  |  |  | １０時 ３９分 | １０時 ３９分 |  | ８時 ２２分 | ８時 ２２分 | ９時 ４７分 | ９時 ４７分 |  | １３時 ０７分 |  | １３時 ０７分 | １４時 １６分 | １４時 １６分 | １０時 ５８分 | １０時 ５８分
生活環境項目 | ｐＨ |  |  |  |  | ８．０ | ８．２ |  | ８．０ | ７．９ | ８．１ | ８．１ |  | ８．１ |  | ８．１ | ８．３ | ８．４ | ８．０ | ８．２
| ＤＯ |  |  |  | ｍｇ／ｌ | ５．４ | ５．９ |  | ７．９ | ４．６ | ７．５ | ７．３ |  | ８．９ |  | ８．６ | １０ | １０ | ９．７ | １０
| ＢＯＤ |  |  |  | ｍｇ／ｌ
| ＣＯＤ（酸性法） |  |  |  | ｍｇ／ｌ | ３．０ | ２．３ |  | ５．７ | ２．１ | ２．３ | １．８ |  | １．９ |  | １．８ | ２．３ | ２．３ | ４．５ | ２．４
| ＳＳ |  |  |  | ｍｇ／ｌ
| 大腸菌群数 |  |  |  | MPN/100ml
| ｎ－ヘキサン抽出物質 |  |  |  | ｍｇ／ｌ
| 全窒素 |  |  |  | ｍｇ／ｌ | ０．７２ |  |  | １．３ |  | ０．６２ |  |  | ０．７２ |  |  | ０．５０ |  | １．６
| 全燐 |  |  |  | ｍｇ／ｌ | ０．１０ |  |  | ０．２２ |  | ０．０７７ |  |  | ０．０５１ |  |  | ０．０４５ |  | ０．１４
| 全亜鉛 |  |  |  | ｍｇ／ｌ
特殊項目 | フェノール類 |  |  |  | ｍｇ／ｌ
| 銅 |  |  |  | ｍｇ／ｌ
| 鉄（溶解性） |  |  |  | ｍｇ／ｌ
| マンガン（溶解性） |  |  |  | ｍｇ／ｌ
| クロム |  |  |  | ｍｇ／ｌ
そ の 他 の 項 目 | アンモニア性窒素 |  |  |  | ｍｇ／ｌ
| 亜硝酸性窒素 |  |  |  | ｍｇ／ｌ
| 硝酸性窒素 |  |  |  | ｍｇ／ｌ
| 有機性窒素 |  |  |  | ｍｇ／ｌ
| 溶存態窒素 |  |  |  | ｍｇ／ｌ
| 懸濁態窒素 |  |  |  | ｍｇ／ｌ | [5 empty] | ０．０５ |  |  | ０．０５ |  |  | ０．１４
| オルトリン酸態燐 |  |  |  | ｍｇ／ｌ
| 電気伝導率 |  |  |  | ｍＳ／ｍ
| 塩化物イオン |  |  |  | ｍｇ／ｌ
| 塩分 |  |  |  |  | ２５．１０ | ３０．３９ |  | １２．１４ | ３１．８１ | ２９．５９ | ３０．５８ |  | ３０．１８ |  | ３１．５８ | ３１．８３ | ３１．８６ | ２０．８３ | ３１．６６
| 陰イオン界面活性剤 |  |  |  | ｍｇ／ｌ
| クロロフィルａ |  |  |  | ｍｇ／ｍ3 | ５．９Ｅ ０ |  |  | ２．０Ｅ ０ |  | ３．１Ｅ ０ |  |  | ０．４Ｅ ０ |  |  | ６．６Ｅ ０ |  | ２．９Ｅ ０
| フェオ色素 |  |  |  | ｍｇ／ｍ3 | ４．７ |  |  | ４．９ |  | ３．０ |  |  | ３．５ |  |  | １５ |  | １８
| トリハロメタン生成能 |  |  |  | ｍｇ／ｌ
| クロロホルム生成能 |  |  |  | ｍｇ／ｌ
| ブロモジクロロメタン生成能 |  |  |  | ｍｇ／ｌ
| ジブロモクロロメタン生成能 |  |  |  | ｍｇ／ｌ
| ブロモホルム生成能 |  |  |  | ｍｇ／ｌ
健 康 項 目 | カドミウム |  |  |  | ｍｇ／ｌ
| 全シアン |  |  |  | ｍｇ／ｌ
| 鉛 |  |  |  | ｍｇ／ｌ
| 六価クロム |  |  |  | ｍｇ／ｌ
| 砒素 |  |  |  | ｍｇ／ｌ
| 総水銀 |  |  |  | ｍｇ／ｌ
| アルキル水銀 |  |  |  | ｍｇ／ｌ
| ＰＣＢ |  |  |  | ｍｇ／ｌ
| ジクロロメタン |  |  |  | ｍｇ／ｌ
| 四塩化炭素 |  |  |  | ｍｇ／ｌ
| １，２－ジクロロエタン |  |  |  | ｍｇ／ｌ
| １，１－ジクロロエチレン |  |  |  | ｍｇ／ｌ
| シス－１，２－ジクロロエチレン |  |  |  | ｍｇ／ｌ
| １，１，１－トリクロロエタン |  |  |  | ｍｇ／ｌ
| １，１，２－トリクロロエタン |  |  |  | ｍｇ／ｌ
| トリクロロエチレン |  |  |  | ｍｇ／ｌ
| テトラクロロエチレン |  |  |  | ｍｇ／ｌ
| １，３－ジクロロプロペン |  |  |  | ｍｇ／ｌ
| チウラム |  |  |  | ｍｇ／ｌ
| シマジン |  |  |  | ｍｇ／ｌ
| チオベンカルブ |  |  |  | ｍｇ／ｌ
| ベンゼン |  |  |  | ｍｇ／ｌ
| セレン |  |  |  | ｍｇ／ｌ
| 硝酸性窒素及び亜硝酸性窒素 |  |  |  | ｍｇ／ｌ
| ふっ素 |  |  |  | ｍｇ／ｌ
| ほう素 |  |  |  | ｍｇ／ｌ
| １，４－ジオキサン |  |  |  | ｍｇ／ｌ
D3P020
40269 |  |  | 水質個表 確定値 | [16 empty] | 愛 知 県
測定地点コード |  | 水 域 区 分 |  | 水 域 名 |  |  | 地点番号 | 測 定 地 点 名 |  |  | 地点統一番号 | 類 型 | ＮＰ類型 | Zn類型 | 調査区分 |  | 調 査 機 関 |  | 分 析 担 当 機 関
０２２０３ |  | 衣浦湾 |  | 衣浦港南部 |  |  | １１５ | Ｋ‐３ |  |  | ６１０－０２ | Ｃロ | Ⅳロ |  | 年 間 |  | 愛知県 |  | 水 産 試 験 場
[6 empty] | ２０１０年 | ２０１０年 |  | ２０１０年 | ２０１０年 | ２０１０年 | ２０１０年 |  | ２０１０年 |  | ２０１０年 | ２０１０年 | ２０１０年 | ２０１０年 | ２０１０年
項 目 |  |  |  |  | 単 位 | ４月 ８日 | ４月 ８日 |  | ５月 ７日 | ５月 ７日 | ６月 ３日 | ６月 ３日 |  | ７月 ２日 |  | ７月 ２日 | ８月 ４日 | ８月 ４日 | ９月 １０日 | ９月 １０日
一 般 項 目 | 採取時刻 |  |  |  |  | １１時 ０８分 | １１時 ０８分 |  | １１時 ２０分 | １１時 ２０分 | １１時 ２６分 | １１時 ２６分 |  | １１時 ２２分 |  | １１時 ２２分 | １１時 １６分 | １１時 １６分 | １３時 ４２分 | １３時 ４２分
| 天候 |  |  |  |  | 晴れ | 晴れ |  | 雨 | 雨 | 晴れ | 晴れ |  | 曇り |  | 曇り | 晴れ | 晴れ | 晴れ | 晴れ
| 気温 |  |  |  | ℃ | １３．５ | １３．５ |  | １９．６ | １９．６ | ２４．４ | ２４．４ |  | ２８．３ |  | ２８．３ | ３１．２ | ３１．２ | ３３．８ | ３３．８
| 水温 |  |  |  | ℃ | １４．３ | １３．２ |  | ２１．０ | ２１．７ | ２３．６ | ２２．７ |  | ２６．８ |  | ２６．３ | ２９．７ | ２９．８ | ２９．７ | ２７．７
| 透視度 |  |  |  | ｃｍ
| 臭気 |  |  |  |  | 無臭 | 無臭 |  | 無臭 | 無臭 | 無臭 | 無臭 |  | 無臭 |  | 無臭 | 無臭 | 無臭 | 無臭 | 無臭
| 採取位置 |  |  |  |  | 上層 | 中層 |  | 上層 | 中層 | 上層 | 中層 |  | 上層 |  | 中層 | 上層 | 中層 | 上層 | 中層
| 流況 |  |  |  |  | 通常 | 通常 |  | 通常 | 通常 | 赤 潮 | 赤 潮 |  | 赤 潮 |  | 赤 潮 | 通常 | 通常 | 赤 潮 | 赤 潮
| 流量 |  |  |  | ｍ3/sec
| 外観 |  |  |  |  | 無色 | 無色 |  | 無色 | 無色 | 無色 | 無色 |  | 淡黄褐色 |  | 無色 | 無色 | 無色 | 淡黄褐色 | 無色
| 採取水深 |  |  |  | ｍ |  | ５．０ |  |  | ５．０ |  | ５．０ |  |  |  | ５．０ |  | ５．０ |  | ５．０
| 全水深 |  |  |  | ｍ | １４．００ | １４．００ |  | １０．７０ | １０．７０ | １４．００ | １４．００ |  | １４．９０ |  | １４．９０ | １３．５０ | １３．５０ | １３．２０ | １３．２０
| 透明度 |  |  |  | ｍ | ２．８０ | ２．８０ |  | ３．００ | ３．００ | １．８０ | １．８０ |  | １．７０ |  | １．７０ | ２．００ | ２．００ | １．８０ | １．８０
| 水色 |  |  |  |  | ４１２ | ４１２ |  | ８１０ | ８１０ | ４０８ | ４０８ |  | ８０８ |  | ８０８ | ４１０ | ４１０ | ４０８ | ４０８
| 満潮時刻 |  |  |  |  | １３時 ２４分 | １３時 ２４分 |  | １２時 １８分 | １２時 １８分 | ９時 ０３分 | ９時 ０３分 |  | ８時 ４７分 |  | ８時 ４７分 | １２時 ２６分 | １２時 ２６分 | １９時 ０７分 | １９時 ０７分
| 干潮時刻 |  |  |  |  | ８時 １６分 | ８時 １６分 |  | ７時 ００分 | ７時 ００分 | １５時 ４４分 | １５時 ４４分 |  | １５時 ０７分 |  | １５時 ０７分 | ５時 ５３分 | ５時 ５３分 | １３時 ０３分 | １３時 ０３分
生活環境項目 | ｐＨ |  |  |  |  | ８．４ | ８．４ |  | ８．８ | ８．７ | ９．０ | ８．６ |  | ８．７ |  | ８．３ | ８．３ | ８．３ | ８．４ | ８．２
| ＤＯ |  |  |  | ｍｇ／ｌ | ９．３ | ８．９ |  | ９．６ | ９．３ | １６ | １０ |  | １２ |  | ７．９ | ８．２ | ６．９ | １０ | ５．５
| ＢＯＤ |  |  |  | ｍｇ／ｌ
| ＣＯＤ（酸性法） |  |  |  | ｍｇ／ｌ | ２．２ | ２．３ |  | ４．１ | ３．６ | ７．９ | ３．１ |  | ７．３ |  | ４．１ | ４．７ | ４．３ | ８．５ | ３．７
| ＳＳ |  |  |  | ｍｇ／ｌ
| 大腸菌群数 |  |  |  | MPN/100ml
| ｎ－ヘキサン抽出物質 |  |  |  | ｍｇ／ｌ | [8 empty] | ＮＤ
| 全窒素 |  |  |  | ｍｇ／ｌ | ０．５１ |  |  | ０．３５ |  | ０．６６ |  |  | ０．４９ |  |  | ０．５６ |  | ０．６４
| 全燐 |  |  |  | ｍｇ／ｌ | ０．０４９ |  |  | ０．０３８ |  | ０．０７３ |  |  | ０．０７２ |  |  | ０．０６２ |  | ０．１５
| 全亜鉛 |  |  |  | ｍｇ／ｌ | ０．００４ | [10 empty] | ０．００３
特殊項目 | フェノール類 |  |  |  | ｍｇ／ｌ | [8 empty] | ＜０．０１
| 銅 |  |  |  | ｍｇ／ｌ
| 鉄（溶解性） |  |  |  | ｍｇ／ｌ
| マンガン（溶解性） |  |  |  | ｍｇ／ｌ
| クロム |  |  |  | ｍｇ／ｌ
そ の 他 の 項 目 | アンモニア性窒素 |  |  |  | ｍｇ／ｌ
| 亜硝酸性窒素 |  |  |  | ｍｇ／ｌ
| 硝酸性窒素 |  |  |  | ｍｇ／ｌ
| 有機性窒素 |  |  |  | ｍｇ／ｌ
| 溶存態窒素 |  |  |  | ｍｇ／ｌ
| 懸濁態窒素 |  |  |  | ｍｇ／ｌ | ０．０９ |  |  | ０．１３ |  | ０．４８ |  |  | ０．３６ |  |  | ０．３０ |  | ０．５６
| オルトリン酸態燐 |  |  |  | ｍｇ／ｌ
| 電気伝導率 |  |  |  | ｍＳ／ｍ
| 塩化物イオン |  |  |  | ｍｇ／ｌ
| 塩分 |  |  |  |  | ２９．１８ | ３１．０６ |  | ２７．００ | ２８．２７ | ２７．３２ | ２９．７４ |  | ２５．０６ |  | ３０．０５ | ２３．６１ | ２６．５９ | ２３．９９ | ３０．３７
| 陰イオン界面活性剤 |  |  |  | ｍｇ／ｌ
| クロロフィルａ |  |  |  | ｍｇ／ｍ3 | ６．６Ｅ ０ |  |  | １．２Ｅ １ |  | ７．４Ｅ １ |  |  | ３．２Ｅ １ |  |  | ２．８Ｅ １ |  | ５．４Ｅ １
| フェオ色素 |  |  |  | ｍｇ／ｍ3 | ４．９ |  |  | １３ |  | ５．５ |  |  | １２ |  |  | ９．９ |  | ２７
| トリハロメタン生成能 |  |  |  | ｍｇ／ｌ
| クロロホルム生成能 |  |  |  | ｍｇ／ｌ
| ブロモジクロロメタン生成能 |  |  |  | ｍｇ／ｌ
| ジブロモクロロメタン生成能 |  |  |  | ｍｇ／ｌ
| ブロモホルム生成能 |  |  |  | ｍｇ／ｌ
健 康 項 目 | カドミウム |  |  |  | ｍｇ／ｌ | ＜０．００１ | [10 empty] | ＜０．００１
| 全シアン |  |  |  | ｍｇ／ｌ | [5 empty] | ＮＤ | [7 empty] | ＮＤ
| 鉛 |  |  |  | ｍｇ／ｌ | ＜０．００５ | [10 empty] | ＜０．００５
| 六価クロム |  |  |  | ｍｇ／ｌ |  |  |  | ＜０．０１ | [7 empty] | ＜０．０１
| 砒素 |  |  |  | ｍｇ／ｌ | ＜０．００５
| 総水銀 |  |  |  | ｍｇ／ｌ | [5 empty] | ＜０．０００５ | [7 empty] | ＜０．０００５
| アルキル水銀 |  |  |  | ｍｇ／ｌ
| ＰＣＢ |  |  |  | ｍｇ／ｌ
| ジクロロメタン |  |  |  | ｍｇ／ｌ |  |  |  | ＜０．００２ | [7 empty] | ＜０．００２
| 四塩化炭素 |  |  |  | ｍｇ／ｌ |  |  |  | ＜０．０００２ | [7 empty] | ＜０．０００２
| １，２－ジクロロエタン |  |  |  | ｍｇ／ｌ |  |  |  | ＜０．０００４ | [7 empty] | ＜０．０００４
| １，１－ジクロロエチレン |  |  |  | ｍｇ／ｌ |  |  |  | ＜０．０１ | [7 empty] | ＜０．０１
| シス－１，２－ジクロロエチレン |  |  |  | ｍｇ／ｌ |  |  |  | ＜０．００４ | [7 empty] | ＜０．００４
| １，１，１－トリクロロエタン |  |  |  | ｍｇ／ｌ |  |  |  | ＜０．１ | [7 empty] | ＜０．１
| １，１，２－トリクロロエタン |  |  |  | ｍｇ／ｌ |  |  |  | ＜０．０００６ | [7 empty] | ＜０．０００６
| トリクロロエチレン |  |  |  | ｍｇ／ｌ |  |  |  | ＜０．００２ | [7 empty] | ＜０．００２
| テトラクロロエチレン |  |  |  | ｍｇ／ｌ |  |  |  | ＜０．０００５ | [7 empty] | ＜０．０００５
| １，３－ジクロロプロペン |  |  |  | ｍｇ／ｌ |  |  |  | ＜０．０００２ | [7 empty] | ＜０．０００２
| チウラム |  |  |  | ｍｇ／ｌ |  |  |  | ＜０．０００６ | [7 empty] | ＜０．０００６
| シマジン |  |  |  | ｍｇ／ｌ |  |  |  | ＜０．０００３ | [7 empty] | ＜０．０００３
| チオベンカルブ |  |  |  | ｍｇ／ｌ |  |  |  | ＜０．００２ | [7 empty] | ＜０．００２
| ベンゼン |  |  |  | ｍｇ／ｌ |  |  |  | ＜０．００１ | [7 empty] | ＜０．００１
| セレン |  |  |  | ｍｇ／ｌ |  |  |  | ＜０．００２ | [7 empty] | ＜０．００２
| 硝酸性窒素及び亜硝酸性窒素 |  |  |  | ｍｇ／ｌ
| ふっ素 |  |  |  | ｍｇ／ｌ
| ほう素 |  |  |  | ｍｇ／ｌ
| １，４－ジオキサン |  |  |  | ｍｇ／ｌ
D3P020
40269 |  |  | 水質個表 確定値 | [16 empty] | 愛 知 県
測定地点コード |  | 水 域 区 分 |  | 水 域 名 |  |  | 地点番号 | 測 定 地 点 名 |  |  | 地点統一番号 | 類 型 | ＮＰ類型 | Zn類型 | 調査区分 |  | 調 査 機 関 |  | 分 析 担 当 機 関
０２２０３ |  | 衣浦湾 |  | 衣浦港南部 |  |  | １１５ | Ｋ‐３ |  |  | ６１０－０２ | Ｃロ | Ⅳロ |  | 年 間 |  | 愛知県 |  | 水 産 試 験 場
[6 empty] | ２０１０年 | ２０１０年 |  | ２０１０年 | ２０１０年 | ２０１０年 | ２０１０年 |  | ２０１１年 |  | ２０１１年 | ２０１１年 | ２０１１年 | ２０１１年 | ２０１１年
項 目 |  |  |  |  | 単 位 | １０月 ６日 | １０月 ６日 |  | １１月 ２日 | １１月 ２日 | １２月 ３日 | １２月 ３日 |  | １月 ６日 |  | １月 ６日 | ２月 ７日 | ２月 ７日 | ３月 ２日 | ３月 ２日
一 般 項 目 | 採取時刻 |  |  |  |  | １１時 １７分 | １１時 １７分 |  | １１時 １３分 | １１時 １３分 | １０時 ４７分 | １０時 ４７分 |  | １１時 ０２分 |  | １１時 ０２分 | １１時 ３４分 | １１時 ３４分 | １０時 ４７分 | １０時 ４７分
| 天候 |  |  |  |  | 晴れ | 晴れ |  | 晴れ | 晴れ | 晴れ | 晴れ |  | 晴れ |  | 晴れ | 晴れ | 晴れ | 晴れ | 晴れ
| 気温 |  |  |  | ℃ | ２４．８ | ２４．８ |  | １８．０ | １８．０ | １９．３ | １９．３ |  | ７．２ |  | ７．２ | １０．４ | １０．４ | ９．７ | ９．７
| 水温 |  |  |  | ℃ | ２５．８ | ２４．４ |  | ２０．７ | ２０．６ | １７．３ | １７．１ |  | １２．１ |  | １１．０ | ８．７ | ８．６ | １１．５ | １０．３
| 透視度 |  |  |  | ｃｍ
| 臭気 |  |  |  |  | 無臭 | 無臭 |  | 無臭 | 無臭 | 無臭 | 無臭 |  | 無臭 |  | 無臭 | 無臭 | 無臭 | 無臭 | 無臭
| 採取位置 |  |  |  |  | 上層 | 中層 |  | 上層 | 中層 | 上層 | 中層 |  | 上層 |  | 中層 | 上層 | 中層 | 上層 | 中層
| 流況 |  |  |  |  | 通常 | 通常 |  | 通常 | 通常 | 通常 | 通常 |  | 通常 |  | 通常 | 通常 | 通常 | 通常 | 通常
| 流量 |  |  |  | ｍ3/sec
| 外観 |  |  |  |  | 無色 | 無色 |  | 無色 | 無色 | 無色 | 無色 |  | 無色 |  | 無色 | 無色 | 無色 | 無色 | 無色
| 採取水深 |  |  |  | ｍ |  | ５．０ |  |  | ５．０ |  | ５．０ |  |  |  | ５．０ |  | ５．０ |  | ５．０
| 全水深 |  |  |  | ｍ | １３．５０ | １３．５０ |  | １２．６０ | １２．６０ | １４．００ | １４．００ |  | １４．００ |  | １４．００ | １４．７０ | １４．７０ | １４．００ | １４．００
| 透明度 |  |  |  | ｍ | ３．２０ | ３．２０ |  | ２．００ | ２．００ | ３．９０ | ３．９０ |  | ４．００ |  | ４．００ | ５．５０ | ５．５０ | ２．５０ | ２．５０
| 水色 |  |  |  |  | ４１０ | ４１０ |  | ７１２ | ７１２ | ３１２ | ３１２ |  | ３１２ |  | ３１２ | ８１２ | ８１２ | ７１０ | ７１０
| 満潮時刻 |  |  |  |  | １６時 ５４分 | １６時 ５４分 |  | １４時 ５３分 | １４時 ５３分 | １５時 ３４分 | １５時 ３４分 |  | ７時 ３３分 |  | ７時 ３３分 | ８時 １４分 | ８時 １４分 | ５時 １６分 | ５時 １６分
| 干潮時刻 |  |  |  |  | １０時 ３９分 | １０時 ３９分 |  | ８時 ２２分 | ８時 ２２分 | ９時 ４７分 | ９時 ４７分 |  | １３時 ０７分 |  | １３時 ０７分 | １４時 １６分 | １４時 １６分 | １０時 ５８分 | １０時 ５８分
生活環境項目 | ｐＨ |  |  |  |  | ８．２ | ８．２ |  | ８．０ | ８．０ | ８．１ | ８．２ |  | ８．２ |  | ８．２ | ８．２ | ８．１ | ８．３ | ８．３
| ＤＯ |  |  |  | ｍｇ／ｌ | ６．７ | ６．１ |  | ７．３ | ６．２ | ８．４ | ７．８ |  | ８．７ |  | ８．８ | １０ | １０ | ９．９ | １０
| ＢＯＤ |  |  |  | ｍｇ／ｌ
| ＣＯＤ（酸性法） |  |  |  | ｍｇ／ｌ | ２．６ | ２．５ |  | ３．３ | ２．３ | １．７ | １．７ |  | １．９ |  | １．６ | ２．４ | ２．２ | ３．３ | ２．１
| ＳＳ |  |  |  | ｍｇ／ｌ
| 大腸菌群数 |  |  |  | MPN/100ml
| ｎ－ヘキサン抽出物質 |  |  |  | ｍｇ／ｌ | [5 empty] | ＮＤ
| 全窒素 |  |  |  | ｍｇ／ｌ | ０．４８ |  |  | ０．５９ |  | ０．３５ |  |  | ０．５０ |  |  | ０．５３ |  | ０．７６
| 全燐 |  |  |  | ｍｇ／ｌ | ０．０６８ |  |  | ０．１０ |  | ０．０３８ |  |  | ０．０４４ |  |  | ０．０３８ |  | ０．０６９
| 全亜鉛 |  |  |  | ｍｇ／ｌ |  |  |  | ０．００３ | [7 empty] | ０．００３
特殊項目 | フェノール類 |  |  |  | ｍｇ／ｌ | [8 empty] | ＜０．０１
| 銅 |  |  |  | ｍｇ／ｌ
| 鉄（溶解性） |  |  |  | ｍｇ／ｌ
| マンガン（溶解性） |  |  |  | ｍｇ／ｌ
| クロム |  |  |  | ｍｇ／ｌ
そ の 他 の 項 目 | アンモニア性窒素 |  |  |  | ｍｇ／ｌ
| 亜硝酸性窒素 |  |  |  | ｍｇ／ｌ
| 硝酸性窒素 |  |  |  | ｍｇ／ｌ
| 有機性窒素 |  |  |  | ｍｇ／ｌ
| 溶存態窒素 |  |  |  | ｍｇ／ｌ
| 懸濁態窒素 |  |  |  | ｍｇ／ｌ | ０．１４ |  |  | ０．０９ |  | ０．０８ |  |  | ０．０８ |  |  | ０．１０ |  | ０．１６
| オルトリン酸態燐 |  |  |  | ｍｇ／ｌ
| 電気伝導率 |  |  |  | ｍＳ／ｍ
| 塩化物イオン |  |  |  | ｍｇ／ｌ
| 塩分 |  |  |  |  | ２８．６９ | ３０．６２ |  | ２６．７２ | ３１．８０ | ３１．１８ | ３１．１６ |  | ３１．９３ |  | ３２．１７ | ３１．８２ | ３２．４１ | ２５．７０ | ３２．０３
| 陰イオン界面活性剤 |  |  |  | ｍｇ／ｌ
| クロロフィルａ |  |  |  | ｍｇ／ｍ3 | １．３Ｅ １ |  |  | ２．５Ｅ ０ |  | ３．０Ｅ ０ |  |  | １．２Ｅ ０ |  |  | ４．３Ｅ ０ |  | ３．２Ｅ ０
| フェオ色素 |  |  |  | ｍｇ／ｍ3 | ４．７ |  |  | ４．４ |  | ２．８ |  |  | ４．３ |  |  | ６．５ |  | ６．２
| トリハロメタン生成能 |  |  |  | ｍｇ／ｌ
| クロロホルム生成能 |  |  |  | ｍｇ／ｌ
| ブロモジクロロメタン生成能 |  |  |  | ｍｇ／ｌ
| ジブロモクロロメタン生成能 |  |  |  | ｍｇ／ｌ
| ブロモホルム生成能 |  |  |  | ｍｇ／ｌ
健 康 項 目 | カドミウム |  |  |  | ｍｇ／ｌ |  |  |  | ＜０．００１ | [7 empty] | ＜０．００１
| 全シアン |  |  |  | ｍｇ／ｌ | [5 empty] | ＮＤ | [7 empty] | ＮＤ
| 鉛 |  |  |  | ｍｇ／ｌ |  |  |  | ＜０．００５ | [7 empty] | ＜０．００５
| 六価クロム |  |  |  | ｍｇ／ｌ |  |  |  | ＜０．０１ | [7 empty] | ＜０．０１
| 砒素 |  |  |  | ｍｇ／ｌ | [8 empty] | ＜０．００５
| 総水銀 |  |  |  | ｍｇ／ｌ | [5 empty] | ＜０．０００５ | [7 empty] | ＜０．０００５
| アルキル水銀 |  |  |  | ｍｇ／ｌ
| ＰＣＢ |  |  |  | ｍｇ／ｌ
| ジクロロメタン |  |  |  | ｍｇ／ｌ |  |  |  | ＜０．００２ | [7 empty] | ＜０．００２
| 四塩化炭素 |  |  |  | ｍｇ／ｌ |  |  |  | ＜０．０００２ | [7 empty] | ＜０．０００２
| １，２－ジクロロエタン |  |  |  | ｍｇ／ｌ |  |  |  | ＜０．０００４ | [7 empty] | ＜０．０００４
| １，１－ジクロロエチレン |  |  |  | ｍｇ／ｌ |  |  |  | ＜０．０１ | [7 empty] | ＜０．０１
| シス－１，２－ジクロロエチレン |  |  |  | ｍｇ／ｌ |  |  |  | ＜０．００４ | [7 empty] | ＜０．００４
| １，１，１－トリクロロエタン |  |  |  | ｍｇ／ｌ |  |  |  | ＜０．１ | [7 empty] | ＜０．１
| １，１，２－トリクロロエタン |  |  |  | ｍｇ／ｌ |  |  |  | ＜０．０００６ | [7 empty] | ＜０．０００６
| トリクロロエチレン |  |  |  | ｍｇ／ｌ |  |  |  | ＜０．００２ | [7 empty] | ＜０．００２
| テトラクロロエチレン |  |  |  | ｍｇ／ｌ |  |  |  | ＜０．０００５ | [7 empty] | ＜０．０００５
| １，３－ジクロロプロペン |  |  |  | ｍｇ／ｌ |  |  |  | ＜０．０００２ | [7 empty] | ＜０．０００２
| チウラム |  |  |  | ｍｇ／ｌ |  |  |  | ＜０．０００６ | [7 empty] | ＜０．０００６
| シマジン |  |  |  | ｍｇ／ｌ |  |  |  | ＜０．０００３ | [7 empty] | ＜０．０００３
| チオベンカルブ |  |  |  | ｍｇ／ｌ |  |  |  | ＜０．００２ | [7 empty] | ＜０．００２
| ベンゼン |  |  |  | ｍｇ／ｌ |  |  |  | ＜０．００１ | [7 empty] | ＜０．００１
| セレン |  |  |  | ｍｇ／ｌ |  |  |  | ＜０．００２ | [7 empty] | ＜０．００２
| 硝酸性窒素及び亜硝酸性窒素 |  |  |  | ｍｇ／ｌ
| ふっ素 |  |  |  | ｍｇ／ｌ
| ほう素 |  |  |  | ｍｇ／ｌ
| １，４－ジオキサン |  |  |  | ｍｇ／ｌ
D3P020
40269 |  |  | 水質個表 確定値 | [16 empty] | 愛 知 県
測定地点コード |  | 水 域 区 分 |  | 水 域 名 |  |  | 地点番号 | 測 定 地 点 名 |  |  | 地点統一番号 | 類 型 | ＮＰ類型 | Zn類型 | 調査区分 |  | 調 査 機 関 |  | 分 析 担 当 機 関
０２３０４ |  | 衣浦湾 |  | 衣浦湾 |  |  | １１６ | Ｋ‐４ |  |  | ６１１－０１ | Ａロ | Ⅱロ |  | 年 間 |  | 愛知県 |  | 水 産 試 験 場
[6 empty] | ２０１０年 | ２０１０年 |  | ２０１０年 | ２０１０年 | ２０１０年 | ２０１０年 |  | ２０１０年 |  | ２０１０年 | ２０１０年 | ２０１０年 | ２０１０年 | ２０１０年
項 目 |  |  |  |  | 単 位 | ４月 ８日 | ４月 ８日 |  | ５月 ７日 | ５月 ７日 | ６月 ３日 | ６月 ３日 |  | ７月 ２日 |  | ７月 ２日 | ８月 ４日 | ８月 ４日 | ９月 １０日 | ９月 １０日
一 般 項 目 | 採取時刻 |  |  |  |  | １０時 ５７分 | １０時 ５７分 |  | １１時 １０分 | １１時 １０分 | １１時 １４分 | １１時 １４分 |  | １１時 ０５分 |  | １１時 ０５分 | １１時 ０２分 | １１時 ０２分 | １３時 ３０分 | １３時 ３０分
| 天候 |  |  |  |  | 晴れ | 晴れ |  | 雨 | 雨 | 晴れ | 晴れ |  | 曇り |  | 曇り | 晴れ | 晴れ | 晴れ | 晴れ
| 気温 |  |  |  | ℃ | １３．４ | １３．４ |  | １９．３ | １９．３ | ２４．６ | ２４．６ |  | ２８．６ |  | ２８．６ | ３０．４ | ３０．４ | ３３．０ | ３３．０
| 水温 |  |  |  | ℃ | １３．３ | １２．８ |  | ２０．０ | １９．５ | ２３．５ | ２０．９ |  | ２６．５ |  | ２３．３ | ２９．３ | ２９．３ | ２８．８ | ２４．９
| 透視度 |  |  |  | ｃｍ
| 臭気 |  |  |  |  | 無臭 | 無臭 |  | 無臭 | 無臭 | 無臭 | 無臭 |  | 無臭 |  | 無臭 | 無臭 | 無臭 | 無臭 | 無臭
| 採取位置 |  |  |  |  | 上層 | 中層 |  | 上層 | 中層 | 上層 | 中層 |  | 上層 |  | 中層 | 上層 | 中層 | 上層 | 中層
| 流況 |  |  |  |  | 通常 | 通常 |  | 通常 | 通常 | 赤 潮 | 赤 潮 |  | 赤 潮 |  | 赤 潮 | 通常 | 通常 | 通常 | 通常
| 流量 |  |  |  | ｍ3/sec
| 外観 |  |  |  |  | 無色 | 無色 |  | 無色 | 無色 | 無色 | 無色 |  | 無色 |  | 無色 | 無色 | 無色 | 無色 | 無色
| 採取水深 |  |  |  | ｍ |  | ５．０ |  |  | ５．０ |  | ５．０ |  |  |  | ５．０ |  | ５．０ |  | ５．０
| 全水深 |  |  |  | ｍ | １５．３０ | １５．３０ |  | １５．００ | １５．００ | １４．８０ | １４．８０ |  | １５．００ |  | １５．００ | １４．６０ | １４．６０ | １３．７０ | １３．７０
| 透明度 |  |  |  | ｍ | ２．８０ | ２．８０ |  | ２．８０ | ２．８０ | １．９０ | １．９０ |  | ２．６０ |  | ２．６０ | ４．００ | ４．００ | ２．９０ | ２．９０
| 水色 |  |  |  |  | ４１０ | ４１０ |  | ８１０ | ８１０ | ４１０ | ４１０ |  | ８１０ |  | ８１０ | ３１２ | ３１２ | ８１０ | ８１０
| 満潮時刻 |  |  |  |  | １３時 ２４分 | １３時 ２４分 |  | １２時 １８分 | １２時 １８分 | ９時 ０３分 | ９時 ０３分 |  | ８時 ４７分 |  | ８時 ４７分 | １２時 ２６分 | １２時 ２６分 | １９時 ０７分 | １９時 ０７分
| 干潮時刻 |  |  |  |  | ８時 １６分 | ８時 １６分 |  | ７時 ００分 | ７時 ００分 | １５時 ４４分 | １５時 ４４分 |  | １５時 ０７分 |  | １５時 ０７分 | ５時 ５３分 | ５時 ５３分 | １３時 ０３分 | １３時 ０３分
生活環境項目 | ｐＨ |  |  |  |  | ８．４ | ８．４ |  | ８．９ | ９．０ | ８．７ | ８．７ |  | ８．３ |  | ８．２ | ８．４ | ８．３ | ８．３ | ８．２
| ＤＯ |  |  |  | ｍｇ／ｌ | ８．８ | ８．７ |  | １０ | １０ | １１ | １２ |  | ８．７ |  | ７．６ | ７．０ | ７．０ | ８．４ | ６．７
| ＢＯＤ |  |  |  | ｍｇ／ｌ
| ＣＯＤ（酸性法） |  |  |  | ｍｇ／ｌ | １．６ | １．９ |  | ４．０ | ４．９ | ５．４ | ４．２ |  | ４．８ |  | ３．８ | ４．０ | ３．８ | ３．２ | ２．９
| ＳＳ |  |  |  | ｍｇ／ｌ
| 大腸菌群数 |  |  |  | MPN/100ml
| ｎ－ヘキサン抽出物質 |  |  |  | ｍｇ／ｌ
| 全窒素 |  |  |  | ｍｇ／ｌ | ０．３７ |  |  | ０．２８ |  | ０．３６ |  |  | ０．７４ |  |  | ０．５０ |  | ０．２９
| 全燐 |  |  |  | ｍｇ／ｌ | ０．０３０ |  |  | ０．０３２ |  | ０．０４７ |  |  | ０．０５４ |  |  | ０．０３６ |  | ０．０６３
| 全亜鉛 |  |  |  | ｍｇ／ｌ
特殊項目 | フェノール類 |  |  |  | ｍｇ／ｌ
| 銅 |  |  |  | ｍｇ／ｌ
| 鉄（溶解性） |  |  |  | ｍｇ／ｌ
| マンガン（溶解性） |  |  |  | ｍｇ／ｌ
| クロム |  |  |  | ｍｇ／ｌ
そ の 他 の 項 目 | アンモニア性窒素 |  |  |  | ｍｇ／ｌ
| 亜硝酸性窒素 |  |  |  | ｍｇ／ｌ
| 硝酸性窒素 |  |  |  | ｍｇ／ｌ
| 有機性窒素 |  |  |  | ｍｇ／ｌ
| 溶存態窒素 |  |  |  | ｍｇ／ｌ
| 懸濁態窒素 |  |  |  | ｍｇ／ｌ | ０．０７ |  |  | ０．１２ |  | ０．３０ |  |  | ０．２５ |  |  | ０．１７ |  | ０．２１
| オルトリン酸態燐 |  |  |  | ｍｇ／ｌ
| 電気伝導率 |  |  |  | ｍＳ／ｍ
| 塩化物イオン |  |  |  | ｍｇ／ｌ
| 塩分 |  |  |  |  | ３０．７８ | ３１．５６ |  | ２８．０１ | ２９．３３ | ２９．０４ | ３０．４０ |  | ２７．１２ |  | ３０．６５ | ２６．８４ | ２６．８５ | ２８．２８ | ３２．１８
| 陰イオン界面活性剤 |  |  |  | ｍｇ／ｌ
| クロロフィルａ |  |  |  | ｍｇ／ｍ3 | ３．７Ｅ ０ |  |  | １．０Ｅ １ |  | ２．８Ｅ １ |  |  | ３．４Ｅ １ |  |  | ４．５Ｅ ０ |  | １．１Ｅ １
| フェオ色素 |  |  |  | ｍｇ／ｍ3 | ４．０ |  |  | ９．４ |  | ２．６ |  |  | ８．９ |  |  | ３．５ |  | １８
| トリハロメタン生成能 |  |  |  | ｍｇ／ｌ
| クロロホルム生成能 |  |  |  | ｍｇ／ｌ
| ブロモジクロロメタン生成能 |  |  |  | ｍｇ／ｌ
| ジブロモクロロメタン生成能 |  |  |  | ｍｇ／ｌ
| ブロモホルム生成能 |  |  |  | ｍｇ／ｌ
健 康 項 目 | カドミウム |  |  |  | ｍｇ／ｌ
| 全シアン |  |  |  | ｍｇ／ｌ
| 鉛 |  |  |  | ｍｇ／ｌ
| 六価クロム |  |  |  | ｍｇ／ｌ
| 砒素 |  |  |  | ｍｇ／ｌ
| 総水銀 |  |  |  | ｍｇ／ｌ
| アルキル水銀 |  |  |  | ｍｇ／ｌ
| ＰＣＢ |  |  |  | ｍｇ／ｌ
| ジクロロメタン |  |  |  | ｍｇ／ｌ
| 四塩化炭素 |  |  |  | ｍｇ／ｌ
| １，２－ジクロロエタン |  |  |  | ｍｇ／ｌ
| １，１－ジクロロエチレン |  |  |  | ｍｇ／ｌ
| シス－１，２－ジクロロエチレン |  |  |  | ｍｇ／ｌ
| １，１，１－トリクロロエタン |  |  |  | ｍｇ／ｌ
| １，１，２－トリクロロエタン |  |  |  | ｍｇ／ｌ
| トリクロロエチレン |  |  |  | ｍｇ／ｌ
| テトラクロロエチレン |  |  |  | ｍｇ／ｌ
| １，３－ジクロロプロペン |  |  |  | ｍｇ／ｌ
| チウラム |  |  |  | ｍｇ／ｌ
| シマジン |  |  |  | ｍｇ／ｌ
| チオベンカルブ |  |  |  | ｍｇ／ｌ
| ベンゼン |  |  |  | ｍｇ／ｌ
| セレン |  |  |  | ｍｇ／ｌ
| 硝酸性窒素及び亜硝酸性窒素 |  |  |  | ｍｇ／ｌ
| ふっ素 |  |  |  | ｍｇ／ｌ
| ほう素 |  |  |  | ｍｇ／ｌ
| １，４－ジオキサン |  |  |  | ｍｇ／ｌ
D3P020
40269 |  |  | 水質個表 確定値 | [16 empty] | 愛 知 県
測定地点コード |  | 水 域 区 分 |  | 水 域 名 |  |  | 地点番号 | 測 定 地 点 名 |  |  | 地点統一番号 | 類 型 | ＮＰ類型 | Zn類型 | 調査区分 |  | 調 査 機 関 |  | 分 析 担 当 機 関
０２３０４ |  | 衣浦湾 |  | 衣浦湾 |  |  | １１６ | Ｋ‐４ |  |  | ６１１－０１ | Ａロ | Ⅱロ |  | 年 間 |  | 愛知県 |  | 水 産 試 験 場
[6 empty] | ２０１０年 | ２０１０年 |  | ２０１０年 | ２０１０年 | ２０１０年 | ２０１０年 |  | ２０１１年 |  | ２０１１年 | ２０１１年 | ２０１１年 | ２０１１年 | ２０１１年
項 目 |  |  |  |  | 単 位 | １０月 ６日 | １０月 ６日 |  | １１月 ２日 | １１月 ２日 | １２月 ３日 | １２月 ３日 |  | １月 ６日 |  | １月 ６日 | ２月 ７日 | ２月 ７日 | ３月 ２日 | ３月 ２日
一 般 項 目 | 採取時刻 |  |  |  |  | １１時 ０２分 | １１時 ０２分 |  | １１時 ０１分 | １１時 ０１分 | １０時 ３７分 | １０時 ３７分 |  | １０時 ４７分 |  | １０時 ４７分 | １１時 ２０分 | １１時 ２０分 | １０時 ３６分 | １０時 ３６分
| 天候 |  |  |  |  | 晴れ | 晴れ |  | 晴れ | 晴れ | 晴れ | 晴れ |  | 晴れ |  | 晴れ | 曇り | 曇り | 晴れ | 晴れ
| 気温 |  |  |  | ℃ | ２４．０ | ２４．０ |  | １８．０ | １８．０ | １９．０ | １９．０ |  | ７．３ |  | ７．３ | １０．６ | １０．６ | ９．２ | ９．２
| 水温 |  |  |  | ℃ | ２４．１ | ２３．１ |  | ２０．０ | ２０．５ | １６．７ | １６．３ |  | １０．７ |  | １０．７ | ８．４ | ８．４ | ９．７ | ９．５
| 透視度 |  |  |  | ｃｍ
| 臭気 |  |  |  |  | 無臭 | 無臭 |  | 無臭 | 無臭 | 無臭 | 無臭 |  | 無臭 |  | 無臭 | 無臭 | 無臭 | 無臭 | 無臭
| 採取位置 |  |  |  |  | 上層 | 中層 |  | 上層 | 中層 | 上層 | 中層 |  | 上層 |  | 中層 | 上層 | 中層 | 上層 | 中層
| 流況 |  |  |  |  | 通常 | 通常 |  | 通常 | 通常 | 通常 | 通常 |  | 通常 |  | 通常 | 通常 | 通常 | 通常 | 通常
| 流量 |  |  |  | ｍ3/sec
| 外観 |  |  |  |  | 無色 | 無色 |  | 無色 | 無色 | 無色 | 無色 |  | 無色 |  | 無色 | 無色 | 無色 | 無色 | 無色
| 採取水深 |  |  |  | ｍ |  | ５．０ |  |  | ５．０ |  | ５．０ |  |  |  | ５．０ |  | ５．０ |  | ５．０
| 全水深 |  |  |  | ｍ | １３．４０ | １３．４０ |  | １４．９０ | １４．９０ | １４．４０ | １４．４０ |  | １５．００ |  | １５．００ | １４．５０ | １４．５０ | １４．３０ | １４．３０
| 透明度 |  |  |  | ｍ | ３．９０ | ３．９０ |  | ３．００ | ３．００ | ２．３０ | ２．３０ |  | ６．５０ |  | ６．５０ | ５．５０ | ５．５０ | ４．５０ | ４．５０
| 水色 |  |  |  |  | ４１０ | ４１０ |  | ４１０ | ４１０ | ７１２ | ７１２ |  | ３１２ |  | ３１２ | ８１２ | ８１２ | ４１２ | ４１２
| 満潮時刻 |  |  |  |  | １６時 ５４分 | １６時 ５４分 |  | １４時 ５３分 | １４時 ５３分 | １５時 ３４分 | １５時 ３４分 |  | ７時 ３３分 |  | ７時 ３３分 | ８時 １４分 | ８時 １４分 | ５時 １６分 | ５時 １６分
| 干潮時刻 |  |  |  |  | １０時 ３９分 | １０時 ３９分 |  | ８時 ２２分 | ８時 ２２分 | ９時 ４７分 | ９時 ４７分 |  | １３時 ０７分 |  | １３時 ０７分 | １４時 １６分 | １４時 １６分 | １０時 ５８分 | １０時 ５８分
生活環境項目 | ｐＨ |  |  |  |  | ８．２ | ８．２ |  | ８．１ | ８．１ | ８．２ | ８．２ |  | ８．２ |  | ８．２ | ８．３ | ８．４ | ８．２ | ８．３
| ＤＯ |  |  |  | ｍｇ／ｌ | ６．０ | ５．１ |  | ７．１ | ６．６ | ８．４ | ８．２ |  | ９．０ |  | ８．８ | １０ | １０ | １０ | １０
| ＢＯＤ |  |  |  | ｍｇ／ｌ
| ＣＯＤ（酸性法） |  |  |  | ｍｇ／ｌ | ２．０ | １．６ |  | ２．４ | １．８ | １．９ | １．９ |  | １．５ |  | １．６ | １．８ | １．８ | ２．０ | １．７
| ＳＳ |  |  |  | ｍｇ／ｌ
| 大腸菌群数 |  |  |  | MPN/100ml
| ｎ－ヘキサン抽出物質 |  |  |  | ｍｇ／ｌ
| 全窒素 |  |  |  | ｍｇ／ｌ | ０．３３ |  |  | ０．４１ |  | ０．３６ |  |  | ０．３３ |  |  | ０．３６ |  | ０．３１
| 全燐 |  |  |  | ｍｇ／ｌ | ０．０４２ |  |  | ０．０６４ |  | ０．０４１ |  |  | ０．０３１ |  |  | ０．０２７ |  | ０．０２９
| 全亜鉛 |  |  |  | ｍｇ／ｌ
特殊項目 | フェノール類 |  |  |  | ｍｇ／ｌ
| 銅 |  |  |  | ｍｇ／ｌ
| 鉄（溶解性） |  |  |  | ｍｇ／ｌ
| マンガン（溶解性） |  |  |  | ｍｇ／ｌ
| クロム |  |  |  | ｍｇ／ｌ
そ の 他 の 項 目 | アンモニア性窒素 |  |  |  | ｍｇ／ｌ
| 亜硝酸性窒素 |  |  |  | ｍｇ／ｌ
| 硝酸性窒素 |  |  |  | ｍｇ／ｌ
| 有機性窒素 |  |  |  | ｍｇ／ｌ
| 溶存態窒素 |  |  |  | ｍｇ／ｌ
| 懸濁態窒素 |  |  |  | ｍｇ／ｌ | ０．１０ |  |  | ０．０６ |  | ０．０７ |  |  | ０．０７ |  |  | ０．１０ |  | ０．１３
| オルトリン酸態燐 |  |  |  | ｍｇ／ｌ
| 電気伝導率 |  |  |  | ｍＳ／ｍ
| 塩化物イオン |  |  |  | ｍｇ／ｌ
| 塩分 |  |  |  |  | ３１．２９ | ３２．１４ |  | ２９．５５ | ３２．４１ | ３１．０１ | ３１．７８ |  | ３２．４２ |  | ３２．４３ | ３２．６１ | ３２．６４ | ３２．１３ | ３２．８５
| 陰イオン界面活性剤 |  |  |  | ｍｇ／ｌ
| クロロフィルａ |  |  |  | ｍｇ／ｍ3 | ９．４Ｅ ０ |  |  | １．４Ｅ ０ |  | ３．４Ｅ ０ |  |  | １．８Ｅ ０ |  |  | ４．８Ｅ ０ |  | ５．４Ｅ ０
| フェオ色素 |  |  |  | ｍｇ／ｍ3 | ３．８ |  |  | ３．９ |  | ４．４ |  |  | ４．３ |  |  | ５．７ |  | １．６
| トリハロメタン生成能 |  |  |  | ｍｇ／ｌ
| クロロホルム生成能 |  |  |  | ｍｇ／ｌ
| ブロモジクロロメタン生成能 |  |  |  | ｍｇ／ｌ
| ジブロモクロロメタン生成能 |  |  |  | ｍｇ／ｌ
| ブロモホルム生成能 |  |  |  | ｍｇ／ｌ
健 康 項 目 | カドミウム |  |  |  | ｍｇ／ｌ
| 全シアン |  |  |  | ｍｇ／ｌ
| 鉛 |  |  |  | ｍｇ／ｌ
| 六価クロム |  |  |  | ｍｇ／ｌ
| 砒素 |  |  |  | ｍｇ／ｌ
| 総水銀 |  |  |  | ｍｇ／ｌ
| アルキル水銀 |  |  |  | ｍｇ／ｌ
| ＰＣＢ |  |  |  | ｍｇ／ｌ
| ジクロロメタン |  |  |  | ｍｇ／ｌ
| 四塩化炭素 |  |  |  | ｍｇ／ｌ
| １，２－ジクロロエタン |  |  |  | ｍｇ／ｌ
| １，１－ジクロロエチレン |  |  |  | ｍｇ／ｌ
| シス－１，２－ジクロロエチレン |  |  |  | ｍｇ／ｌ
| １，１，１－トリクロロエタン |  |  |  | ｍｇ／ｌ
| １，１，２－トリクロロエタン |  |  |  | ｍｇ／ｌ
| トリクロロエチレン |  |  |  | ｍｇ／ｌ
| テトラクロロエチレン |  |  |  | ｍｇ／ｌ
| １，３－ジクロロプロペン |  |  |  | ｍｇ／ｌ
| チウラム |  |  |  | ｍｇ／ｌ
| シマジン |  |  |  | ｍｇ／ｌ
| チオベンカルブ |  |  |  | ｍｇ／ｌ
| ベンゼン |  |  |  | ｍｇ／ｌ
| セレン |  |  |  | ｍｇ／ｌ
| 硝酸性窒素及び亜硝酸性窒素 |  |  |  | ｍｇ／ｌ
| ふっ素 |  |  |  | ｍｇ／ｌ
| ほう素 |  |  |  | ｍｇ／ｌ
| １，４－ジオキサン |  |  |  | ｍｇ／ｌ
D3P020
40269 |  |  | 水質個表 確定値 | [16 empty] | 愛 知 県
測定地点コード |  | 水 域 区 分 |  | 水 域 名 |  |  | 地点番号 | 測 定 地 点 名 |  |  | 地点統一番号 | 類 型 | ＮＰ類型 | Zn類型 | 調査区分 |  | 調 査 機 関 |  | 分 析 担 当 機 関
０２３０５ |  | 衣浦湾 |  | 衣浦湾 |  |  | １１７ | Ｋ‐５ |  |  | ６１１－０２ | Ａロ | Ⅱロ |  | 年 間 |  | 愛知県 |  | 水 産 試 験 場
[6 empty] | ２０１０年 | ２０１０年 |  | ２０１０年 | ２０１０年 | ２０１０年 | ２０１０年 |  | ２０１０年 |  | ２０１０年 | ２０１０年 | ２０１０年 | ２０１０年 | ２０１０年
項 目 |  |  |  |  | 単 位 | ４月 ８日 | ４月 ８日 |  | ４月 ８日 | ５月 ７日 | ５月 ７日 | ５月 ７日 |  | ６月 ３日 |  | ６月 ３日 | ６月 ３日 | ７月 ２日 | ７月 ２日 | ７月 ２日
一 般 項 目 | 採取時刻 |  |  |  |  | １０時 ３７分 | １０時 ３７分 |  | １０時 ３７分 | １０時 ３６分 | １０時 ３６分 | １０時 ３６分 |  | １０時 ４２分 |  | １０時 ４２分 | １０時 ４２分 | １０時 ３２分 | １０時 ３２分 | １０時 ３２分
| 天候 |  |  |  |  | 晴れ | 晴れ |  | 晴れ | 雨 | 雨 | 雨 |  | 晴れ |  | 晴れ | 晴れ | 曇り | 曇り | 曇り
| 気温 |  |  |  | ℃ | １２．６ | １２．６ |  | １２．６ | １９．０ | １９．０ | １９．０ |  | ２３．６ |  | ２３．６ | ２３．６ | ２８．３ | ２８．３ | ２８．３
| 水温 |  |  |  | ℃ | １２．９ | １２．９ |  | １３．８ | １９．１ | １８．７ | １５．０ |  | ２１．３ |  | ２０．３ | １７．９ | ２６．０ | ２３．５ | ２０．２
| 透視度 |  |  |  | ｃｍ
| 臭気 |  |  |  |  | 無臭 | 無臭 |  | 無臭 | 無臭 | 無臭 | 無臭 |  | 無臭 |  | 無臭 | 無臭 | 無臭 | 無臭 | 無臭
| 採取位置 |  |  |  |  | 上層 | 中層 |  | 下層 | 上層 | 中層 | 下層 |  | 上層 |  | 中層 | 下層 | 上層 | 中層 | 下層
| 流況 |  |  |  |  | 通常 | 通常 |  | 通常 | 通常 | 通常 | 通常 |  | 通常 |  | 通常 | 通常 | 通常 | 通常 | 通常
| 流量 |  |  |  | ｍ3/sec
| 外観 |  |  |  |  | 無色 | 無色 |  | 無色 | 無色 | 無色 | 無色 |  | 無色 |  | 無色 | 無色 | 無色 | 無色 | 無色
| 採取水深 |  |  |  | ｍ |  | ５．０ |  | １６．９ |  | ５．０ | １５．５ |  |  |  | ５．０ | １６．６ |  | ５．０ | １７．３
| 全水深 |  |  |  | ｍ | １７．４０ | １７．４０ |  | １７．４０ | １６．００ | １６．００ | １６．００ |  | １７．１０ |  | １７．１０ | １７．１０ | １７．８０ | １７．８０ | １７．８０
| 透明度 |  |  |  | ｍ | ３．１０ | ３．１０ |  | ３．１０ | ４．００ | ４．００ | ４．００ |  | ３．８０ |  | ３．８０ | ３．８０ | ２．３０ | ２．３０ | ２．３０
| 水色 |  |  |  |  | ７１２ | ７１２ |  | ７１２ | ３１２ | ３１２ | ３１２ |  | ４１２ |  | ４１２ | ４１２ | ８１２ | ８１２ | ８１２
| 満潮時刻 |  |  |  |  | １３時 ２４分 | １３時 ２４分 |  | １３時 ２４分 | １２時 １８分 | １２時 １８分 | １２時 １８分 |  | ９時 ０３分 |  | ９時 ０３分 | ９時 ０３分 | ８時 ４７分 | ８時 ４７分 | ８時 ４７分
| 干潮時刻 |  |  |  |  | ８時 １６分 | ８時 １６分 |  | ８時 １６分 | ７時 ００分 | ７時 ００分 | ７時 ００分 |  | １５時 ４４分 |  | １５時 ４４分 | １５時 ４４分 | １５時 ０７分 | １５時 ０７分 | １５時 ０７分
生活環境項目 | ｐＨ |  |  |  |  | ８．５ | ８．５ |  | ８．４ | ８．９ | ８．９ | ８．２ |  | ８．６ |  | ８．６ | ８．４ | ８．５ | ８．３ | ８．０
| ＤＯ |  |  |  | ｍｇ／ｌ | ８．９ | ８．９ |  | ８．０ | １１ | １１ | ５．３ |  | １０ |  | １０ | ７．１ | ９．５ | ８．０ | ５．０
| ＢＯＤ |  |  |  | ｍｇ／ｌ
| ＣＯＤ（酸性法） |  |  |  | ｍｇ／ｌ | １．９ | １．８ |  | １．５ | ４．５ | ４．１ | ２．４ |  | ４．０ |  | ３．６ | １．７ | ４．２ | ３．４ | １．６
| ＳＳ |  |  |  | ｍｇ／ｌ
| 大腸菌群数 |  |  |  | MPN/100ml
| ｎ－ヘキサン抽出物質 |  |  |  | ｍｇ／ｌ
| 全窒素 |  |  |  | ｍｇ／ｌ | ０．３３ |  |  | ０．３８ | ０．２６ |  | ０．２６ |  | ０．３４ |  |  | ０．２９ | ０．４０ |  | ０．３３
| 全燐 |  |  |  | ｍｇ／ｌ | ０．０２３ |  |  | ０．０３１ | ０．０２３ |  | ０．０２１ |  | ０．０３２ |  |  | ０．０２８ | ０．０２７ |  | ０．０３７
| 全亜鉛 |  |  |  | ｍｇ／ｌ | ０．００３
特殊項目 | フェノール類 |  |  |  | ｍｇ／ｌ | [12 empty] | ＜０．０１
| 銅 |  |  |  | ｍｇ／ｌ
| 鉄（溶解性） |  |  |  | ｍｇ／ｌ
| マンガン（溶解性） |  |  |  | ｍｇ／ｌ
| クロム |  |  |  | ｍｇ／ｌ
そ の 他 の 項 目 | アンモニア性窒素 |  |  |  | ｍｇ／ｌ
| 亜硝酸性窒素 |  |  |  | ｍｇ／ｌ
| 硝酸性窒素 |  |  |  | ｍｇ／ｌ
| 有機性窒素 |  |  |  | ｍｇ／ｌ
| 溶存態窒素 |  |  |  | ｍｇ／ｌ
| 懸濁態窒素 |  |  |  | ｍｇ／ｌ | ０．０６ |  |  |  | ０．０９ |  |  |  | ０．１６ |  |  |  | ０．１５
| オルトリン酸態燐 |  |  |  | ｍｇ／ｌ
| 電気伝導率 |  |  |  | ｍＳ／ｍ
| 塩化物イオン |  |  |  | ｍｇ／ｌ
| 塩分 |  |  |  |  | ３０．００ | ３１．４４ |  | ３３．０５ | ２９．４２ | ２９．８４ | ３１．６４ |  | ３０．４１ |  | ３０．５４ | ３２．５０ | ２７．９９ | ３０．４７ | ３３．２１
| 陰イオン界面活性剤 |  |  |  | ｍｇ／ｌ
| クロロフィルａ |  |  |  | ｍｇ／ｍ3 | １．９Ｅ ０ |  |  | ５．３Ｅ ０ | ４．５Ｅ ０ |  | ３．２Ｅ ０ |  | ７．１Ｅ ０ |  |  | ３．４Ｅ ０ | ５．８Ｅ ０ |  | １．１Ｅ ０
| フェオ色素 |  |  |  | ｍｇ／ｍ3 | ３．７ |  |  | ７．８ | ５．７ |  | ６．４ |  | ２．０ |  |  | ３．２ | ３．２ |  | ４．５
| トリハロメタン生成能 |  |  |  | ｍｇ／ｌ
| クロロホルム生成能 |  |  |  | ｍｇ／ｌ
| ブロモジクロロメタン生成能 |  |  |  | ｍｇ／ｌ
| ジブロモクロロメタン生成能 |  |  |  | ｍｇ／ｌ
| ブロモホルム生成能 |  |  |  | ｍｇ／ｌ
健 康 項 目 | カドミウム |  |  |  | ｍｇ／ｌ | ＜０．００１
| 全シアン |  |  |  | ｍｇ／ｌ | [8 empty] | ＮＤ
| 鉛 |  |  |  | ｍｇ／ｌ | ＜０．００５
| 六価クロム |  |  |  | ｍｇ／ｌ |  |  |  |  | ＜０．０１
| 砒素 |  |  |  | ｍｇ／ｌ | ＜０．００５
| 総水銀 |  |  |  | ｍｇ／ｌ | [8 empty] | ＜０．０００５
| アルキル水銀 |  |  |  | ｍｇ／ｌ
| ＰＣＢ |  |  |  | ｍｇ／ｌ
| ジクロロメタン |  |  |  | ｍｇ／ｌ |  |  |  |  | ＜０．００２
| 四塩化炭素 |  |  |  | ｍｇ／ｌ |  |  |  |  | ＜０．０００２
| １，２－ジクロロエタン |  |  |  | ｍｇ／ｌ |  |  |  |  | ＜０．０００４
| １，１－ジクロロエチレン |  |  |  | ｍｇ／ｌ |  |  |  |  | ＜０．０１
| シス－１，２－ジクロロエチレン |  |  |  | ｍｇ／ｌ |  |  |  |  | ＜０．００４
| １，１，１－トリクロロエタン |  |  |  | ｍｇ／ｌ |  |  |  |  | ＜０．１
| １，１，２－トリクロロエタン |  |  |  | ｍｇ／ｌ |  |  |  |  | ＜０．０００６
| トリクロロエチレン |  |  |  | ｍｇ／ｌ |  |  |  |  | ＜０．００２
| テトラクロロエチレン |  |  |  | ｍｇ／ｌ |  |  |  |  | ＜０．０００５
| １，３－ジクロロプロペン |  |  |  | ｍｇ／ｌ |  |  |  |  | ＜０．０００２
| チウラム |  |  |  | ｍｇ／ｌ |  |  |  |  | ＜０．０００６
| シマジン |  |  |  | ｍｇ／ｌ |  |  |  |  | ＜０．０００３
| チオベンカルブ |  |  |  | ｍｇ／ｌ |  |  |  |  | ＜０．００２
| ベンゼン |  |  |  | ｍｇ／ｌ |  |  |  |  | ＜０．００１
| セレン |  |  |  | ｍｇ／ｌ |  |  |  |  | ＜０．００２
| 硝酸性窒素及び亜硝酸性窒素 |  |  |  | ｍｇ／ｌ
| ふっ素 |  |  |  | ｍｇ／ｌ
| ほう素 |  |  |  | ｍｇ／ｌ
| １，４－ジオキサン |  |  |  | ｍｇ／ｌ
D3P020
40269 |  |  | 水質個表 確定値 | [16 empty] | 愛 知 県
測定地点コード |  | 水 域 区 分 |  | 水 域 名 |  |  | 地点番号 | 測 定 地 点 名 |  |  | 地点統一番号 | 類 型 | ＮＰ類型 | Zn類型 | 調査区分 |  | 調 査 機 関 |  | 分 析 担 当 機 関
０２３０５ |  | 衣浦湾 |  | 衣浦湾 |  |  | １１７ | Ｋ‐５ |  |  | ６１１－０２ | Ａロ | Ⅱロ |  | 年 間 |  | 愛知県 |  | 水 産 試 験 場
[6 empty] | ２０１０年 | ２０１０年 |  | ２０１０年 | ２０１０年 | ２０１０年 | ２０１０年 |  | ２０１０年 |  | ２０１０年 | ２０１０年 | ２０１０年 | ２０１０年 | ２０１０年
項 目 |  |  |  |  | 単 位 | ８月 ４日 | ８月 ４日 |  | ８月 ４日 | ９月 １０日 | ９月 １０日 | ９月 １０日 |  | １０月 ６日 |  | １０月 ６日 | １０月 ６日 | １１月 ２日 | １１月 ２日 | １１月 ２日
一 般 項 目 | 採取時刻 |  |  |  |  | １０時 ３０分 | １０時 ３０分 |  | １０時 ３０分 | １２時 ５６分 | １２時 ５６分 | １２時 ５６分 |  | １０時 ３３分 |  | １０時 ３３分 | １０時 ３３分 | １０時 ３４分 | １０時 ３４分 | １０時 ３４分
| 天候 |  |  |  |  | 晴れ | 晴れ |  | 晴れ | 晴れ | 晴れ | 晴れ |  | 晴れ |  | 晴れ | 晴れ | 晴れ | 晴れ | 晴れ
| 気温 |  |  |  | ℃ | ３１．３ | ３１．３ |  | ３１．３ | ３２．２ | ３２．２ | ３２．２ |  | ２３．４ |  | ２３．４ | ２３．４ | １７．６ | １７．６ | １７．６
| 水温 |  |  |  | ℃ | ２９．１ | ２９．０ |  | ２２．４ | ２８．４ | ２６．２ | ２３．１ |  | ２２．９ |  | ２３．０ | ２３．１ | １９．２ | １９．３ | ２０．７
| 透視度 |  |  |  | ｃｍ
| 臭気 |  |  |  |  | 無臭 | 無臭 |  | 無臭 | 無臭 | 無臭 | 無臭 |  | 無臭 |  | 無臭 | 無臭 | 無臭 | 無臭 | 無臭
| 採取位置 |  |  |  |  | 上層 | 中層 |  | 下層 | 上層 | 中層 | 下層 |  | 上層 |  | 中層 | 下層 | 上層 | 中層 | 下層
| 流況 |  |  |  |  | 通常 | 通常 |  | 通常 | 通常 | 通常 | 通常 |  | 通常 |  | 通常 | 通常 | 通常 | 通常 | 通常
| 流量 |  |  |  | ｍ3/sec
| 外観 |  |  |  |  | 無色 | 無色 |  | 無色 | 無色 | 無色 | 無色 |  | 無色 |  | 無色 | 無色 | 無色 | 無色 | 無色
| 採取水深 |  |  |  | ｍ |  | ５．０ |  | １６．８ |  | ５．０ | １５．１ |  |  |  | ５．０ | １５．４ |  | ５．０ | １６．５
| 全水深 |  |  |  | ｍ | １７．３０ | １７．３０ |  | １７．３０ | １５．６０ | １５．６０ | １５．６０ |  | １５．９０ |  | １５．９０ | １５．９０ | １７．００ | １７．００ | １７．００
| 透明度 |  |  |  | ｍ | ３．５０ | ３．５０ |  | ３．５０ | ３．００ | ３．００ | ３．００ |  | ４．２０ |  | ４．２０ | ４．２０ | ３．００ | ３．００ | ３．００
| 水色 |  |  |  |  | ４１２ | ４１２ |  | ４１２ | ４１０ | ４１０ | ４１０ |  | ４１０ |  | ４１０ | ４１０ | ４１２ | ４１２ | ４１２
| 満潮時刻 |  |  |  |  | １２時 ２６分 | １２時 ２６分 |  | １２時 ２６分 | ６時 ５６分 | ６時 ５６分 | ６時 ５６分 |  | １６時 ５４分 |  | １６時 ５４分 | １６時 ５４分 | １４時 ５３分 | １４時 ５３分 | １４時 ５３分
| 干潮時刻 |  |  |  |  | ５時 ５３分 | ５時 ５３分 |  | ５時 ５３分 | １３時 ０３分 | １３時 ０３分 | １３時 ０３分 |  | １０時 ３９分 |  | １０時 ３９分 | １０時 ３９分 | ８時 ２２分 | ８時 ２２分 | ８時 ２２分
生活環境項目 | ｐＨ |  |  |  |  | ８．４ | ８．４ |  | ７．９ | ８．４ | ８．３ | ８．１ |  | ８．４ |  | ８．４ | ８．２ | ８．１ | ８．１ | ８．２
| ＤＯ |  |  |  | ｍｇ／ｌ | ７．３ | ７．０ |  | ２．６ | ９．５ | ７．６ | ３．４ |  | ７．６ |  | ７．５ | ５．４ | ７．７ | ７．５ | ６．５
| ＢＯＤ |  |  |  | ｍｇ／ｌ
| ＣＯＤ（酸性法） |  |  |  | ｍｇ／ｌ | ３．６ | ３．６ |  | １．６ | ４．３ | ３．７ | １．４ |  | ２．６ |  | ２．１ | １．６ | ２．４ | ２．２ | １．６
| ＳＳ |  |  |  | ｍｇ／ｌ
| 大腸菌群数 |  |  |  | MPN/100ml
| ｎ－ヘキサン抽出物質 |  |  |  | ｍｇ／ｌ
| 全窒素 |  |  |  | ｍｇ／ｌ | ０．４３ |  |  | ０．５１ | ０．３３ |  | ０．２５ |  | ０．３６ |  |  | ０．３３ | ０．３３ |  | ０．２２
| 全燐 |  |  |  | ｍｇ／ｌ | ０．０４２ |  |  | ０．０７８ | ０．０５６ |  | ０．０５８ |  | ０．０３１ |  |  | ０．０４０ | ０．０４８ |  | ０．０２７
| 全亜鉛 |  |  |  | ｍｇ／ｌ | ０．００３ | [11 empty] | ０．００１
特殊項目 | フェノール類 |  |  |  | ｍｇ／ｌ
| 銅 |  |  |  | ｍｇ／ｌ
| 鉄（溶解性） |  |  |  | ｍｇ／ｌ
| マンガン（溶解性） |  |  |  | ｍｇ／ｌ
| クロム |  |  |  | ｍｇ／ｌ
そ の 他 の 項 目 | アンモニア性窒素 |  |  |  | ｍｇ／ｌ
| 亜硝酸性窒素 |  |  |  | ｍｇ／ｌ
| 硝酸性窒素 |  |  |  | ｍｇ／ｌ
| 有機性窒素 |  |  |  | ｍｇ／ｌ
| 溶存態窒素 |  |  |  | ｍｇ／ｌ
| 懸濁態窒素 |  |  |  | ｍｇ／ｌ | ０．１９ |  |  |  | ０．２９ |  |  |  | ０．１２ |  |  |  | ０．０８
| オルトリン酸態燐 |  |  |  | ｍｇ／ｌ
| 電気伝導率 |  |  |  | ｍＳ／ｍ
| 塩化物イオン |  |  |  | ｍｇ／ｌ
| 塩分 |  |  |  |  | ２６．６２ | ２６．９２ |  | ３２．７５ | ２７．５７ | ３０．９４ | ３３．１０ |  | ２９．８１ |  | ３０．９８ | ３２．５６ | ２９．２２ | ３０．３６ | ３２．９９
| 陰イオン界面活性剤 |  |  |  | ｍｇ／ｌ
| クロロフィルａ |  |  |  | ｍｇ／ｍ3 | ５．５Ｅ ０ |  |  | ３．０Ｅ ０ | １．０Ｅ １ |  | １．８Ｅ ０ |  | １．１Ｅ １ |  |  | １．７Ｅ ０ | １．９Ｅ ０ |  | ０．５Ｅ ０
| フェオ色素 |  |  |  | ｍｇ／ｍ3 | ３．９ |  |  | ３．８ | １９ |  | ３．９ |  | ４．７ |  |  | ４．７ | ４．０ |  | ３．６
| トリハロメタン生成能 |  |  |  | ｍｇ／ｌ
| クロロホルム生成能 |  |  |  | ｍｇ／ｌ
| ブロモジクロロメタン生成能 |  |  |  | ｍｇ／ｌ
| ジブロモクロロメタン生成能 |  |  |  | ｍｇ／ｌ
| ブロモホルム生成能 |  |  |  | ｍｇ／ｌ
健 康 項 目 | カドミウム |  |  |  | ｍｇ／ｌ | ＜０．００１ | [11 empty] | ＜０．００１
| 全シアン |  |  |  | ｍｇ／ｌ |  |  |  |  | ＮＤ
| 鉛 |  |  |  | ｍｇ／ｌ | ＜０．００５ | [11 empty] | ＜０．００５
| 六価クロム |  |  |  | ｍｇ／ｌ | ＜０．０１ | [11 empty] | ＜０．０１
| 砒素 |  |  |  | ｍｇ／ｌ
| 総水銀 |  |  |  | ｍｇ／ｌ |  |  |  |  | ＜０．０００５
| アルキル水銀 |  |  |  | ｍｇ／ｌ
| ＰＣＢ |  |  |  | ｍｇ／ｌ
| ジクロロメタン |  |  |  | ｍｇ／ｌ | ＜０．００２ | [11 empty] | ＜０．００２
| 四塩化炭素 |  |  |  | ｍｇ／ｌ | ＜０．０００２ | [11 empty] | ＜０．０００２
| １，２－ジクロロエタン |  |  |  | ｍｇ／ｌ | ＜０．０００４ | [11 empty] | ＜０．０００４
| １，１－ジクロロエチレン |  |  |  | ｍｇ／ｌ | ＜０．０１ | [11 empty] | ＜０．０１
| シス－１，２－ジクロロエチレン |  |  |  | ｍｇ／ｌ | ＜０．００４ | [11 empty] | ＜０．００４
| １，１，１－トリクロロエタン |  |  |  | ｍｇ／ｌ | ＜０．１ | [11 empty] | ＜０．１
| １，１，２－トリクロロエタン |  |  |  | ｍｇ／ｌ | ＜０．０００６ | [11 empty] | ＜０．０００６
| トリクロロエチレン |  |  |  | ｍｇ／ｌ | ＜０．００２ | [11 empty] | ＜０．００２
| テトラクロロエチレン |  |  |  | ｍｇ／ｌ | ＜０．０００５ | [11 empty] | ＜０．０００５
| １，３－ジクロロプロペン |  |  |  | ｍｇ／ｌ | ＜０．０００２ | [11 empty] | ＜０．０００２
| チウラム |  |  |  | ｍｇ／ｌ | ＜０．０００６ | [11 empty] | ＜０．０００６
| シマジン |  |  |  | ｍｇ／ｌ | ＜０．０００３ | [11 empty] | ＜０．０００３
| チオベンカルブ |  |  |  | ｍｇ／ｌ | ＜０．００２ | [11 empty] | ＜０．００２
| ベンゼン |  |  |  | ｍｇ／ｌ | ＜０．００１ | [11 empty] | ＜０．００１
| セレン |  |  |  | ｍｇ／ｌ | ＜０．００２ | [11 empty] | ＜０．００２
| 硝酸性窒素及び亜硝酸性窒素 |  |  |  | ｍｇ／ｌ
| ふっ素 |  |  |  | ｍｇ／ｌ
| ほう素 |  |  |  | ｍｇ／ｌ
| １，４－ジオキサン |  |  |  | ｍｇ／ｌ
D3P020
40269 |  |  | 水質個表 確定値 | [16 empty] | 愛 知 県
測定地点コード |  | 水 域 区 分 |  | 水 域 名 |  |  | 地点番号 | 測 定 地 点 名 |  |  | 地点統一番号 | 類 型 | ＮＰ類型 | Zn類型 | 調査区分 |  | 調 査 機 関 |  | 分 析 担 当 機 関
０２３０５ |  | 衣浦湾 |  | 衣浦湾 |  |  | １１７ | Ｋ‐５ |  |  | ６１１－０２ | Ａロ | Ⅱロ |  | 年 間 |  | 愛知県 |  | 水 産 試 験 場
[6 empty] | ２０１０年 | ２０１０年 |  | ２０１０年 | ２０１１年 | ２０１１年 | ２０１１年 |  | ２０１１年 |  | ２０１１年 | ２０１１年 | ２０１１年 | ２０１１年 | ２０１１年
項 目 |  |  |  |  | 単 位 | １２月 ３日 | １２月 ３日 |  | １２月 ３日 | １月 ６日 | １月 ６日 | １月 ６日 |  | ２月 ７日 |  | ２月 ７日 | ２月 ７日 | ３月 ２日 | ３月 ２日 | ３月 ２日
一 般 項 目 | 採取時刻 |  |  |  |  | １０時 １９分 | １０時 １９分 |  | １０時 １９分 | １０時 ２４分 | １０時 ２４分 | １０時 ２４分 |  | １０時 ５３分 |  | １０時 ５３分 | １０時 ５３分 | １０時 １７分 | １０時 １７分 | １０時 １７分
| 天候 |  |  |  |  | 晴れ | 晴れ |  | 晴れ | 晴れ | 晴れ | 晴れ |  | 曇り |  | 曇り | 曇り | 晴れ | 晴れ | 晴れ
| 気温 |  |  |  | ℃ | １８．９ | １８．９ |  | １８．９ | ６．４ | ６．４ | ６．４ |  | １０．７ |  | １０．７ | １０．７ | ９．３ | ９．３ | ９．３
| 水温 |  |  |  | ℃ | １６．０ | １５．８ |  | １６．０ | １０．３ | １０．４ | １０．９ |  | ８．３ |  | ８．３ | ８．５ | ９．７ | ９．７ | ９．７
| 透視度 |  |  |  | ｃｍ
| 臭気 |  |  |  |  | 無臭 | 無臭 |  | 無臭 | 無臭 | 無臭 | 無臭 |  | 無臭 |  | 無臭 | 無臭 | 無臭 | 無臭 | 無臭
| 採取位置 |  |  |  |  | 上層 | 中層 |  | 下層 | 上層 | 中層 | 下層 |  | 上層 |  | 中層 | 下層 | 上層 | 中層 | 下層
| 流況 |  |  |  |  | 通常 | 通常 |  | 通常 | 通常 | 通常 | 通常 |  | 通常 |  | 通常 | 通常 | 通常 | 通常 | 通常
| 流量 |  |  |  | ｍ3/sec
| 外観 |  |  |  |  | 無色 | 無色 |  | 無色 | 無色 | 無色 | 無色 |  | 無色 |  | 無色 | 無色 | 無色 | 無色 | 無色
| 採取水深 |  |  |  | ｍ |  | ５．０ |  | １６．５ |  | ５．０ | １７．０ |  |  |  | ５．０ | １６．５ |  | ５．０ | １６．１
| 全水深 |  |  |  | ｍ | １７．００ | １７．００ |  | １７．００ | １７．５０ | １７．５０ | １７．５０ |  | １７．００ |  | １７．００ | １７．００ | １６．６０ | １６．６０ | １６．６０
| 透明度 |  |  |  | ｍ | ３．９０ | ３．９０ |  | ３．９０ | ８．００ | ８．００ | ８．００ |  | ５．００ |  | ５．００ | ５．００ | ４．５０ | ４．５０ | ４．５０
| 水色 |  |  |  |  | ４１２ | ４１２ |  | ４１２ | ４１４ | ４１４ | ４１４ |  | ８１４ |  | ８１４ | ８１４ | ３１２ | ３１２ | ３１２
| 満潮時刻 |  |  |  |  | １５時 ３４分 | １５時 ３４分 |  | １５時 ３４分 | ７時 ３３分 | ７時 ３３分 | ７時 ３３分 |  | ８時 １４分 |  | ８時 １４分 | ８時 １４分 | ５時 １６分 | ５時 １６分 | ５時 １６分
| 干潮時刻 |  |  |  |  | ９時 ４７分 | ９時 ４７分 |  | ９時 ４７分 | １３時 ０７分 | １３時 ０７分 | １３時 ０７分 |  | １４時 １６分 |  | １４時 １６分 | １４時 １６分 | １０時 ５８分 | １０時 ５８分 | １０時 ５８分
生活環境項目 | ｐＨ |  |  |  |  | ８．２ | ８．２ |  | ８．２ | ８．２ | ８．２ | ８．２ |  | ８．４ |  | ８．４ | ８．４ | ８．４ | ８．４ | ８．４
| ＤＯ |  |  |  | ｍｇ／ｌ | ８．６ | ８．４ |  | ８．３ | ９．４ | ９．１ | ９．０ |  | １０ |  | １０ | １０ | １０ | １０ | ９．９
| ＢＯＤ |  |  |  | ｍｇ／ｌ
| ＣＯＤ（酸性法） |  |  |  | ｍｇ／ｌ | １．８ | １．６ |  | １．６ | １．６ | １．４ | １．３ |  | １．６ |  | １．５ | １．４ | ２．０ | １．６ | １．３
| ＳＳ |  |  |  | ｍｇ／ｌ
| 大腸菌群数 |  |  |  | MPN/100ml
| ｎ－ヘキサン抽出物質 |  |  |  | ｍｇ／ｌ
| 全窒素 |  |  |  | ｍｇ／ｌ | ０．３２ |  |  | ０．２５ | ０．４０ |  | ０．３５ |  | ０．３８ |  |  | ０．４１ | ０．４１ |  | ０．２２
| 全燐 |  |  |  | ｍｇ／ｌ | ０．０２７ |  |  | ０．０３０ | ０．０３１ |  | ０．０３６ |  | ０．０２２ |  |  | ０．０４８ | ０．０２６ |  | ０．０１９
| 全亜鉛 |  |  |  | ｍｇ／ｌ | [8 empty] | ＜０．００１
特殊項目 | フェノール類 |  |  |  | ｍｇ／ｌ |  |  |  |  | ＜０．０１
| 銅 |  |  |  | ｍｇ／ｌ
| 鉄（溶解性） |  |  |  | ｍｇ／ｌ
| マンガン（溶解性） |  |  |  | ｍｇ／ｌ
| クロム |  |  |  | ｍｇ／ｌ
そ の 他 の 項 目 | アンモニア性窒素 |  |  |  | ｍｇ／ｌ
| 亜硝酸性窒素 |  |  |  | ｍｇ／ｌ
| 硝酸性窒素 |  |  |  | ｍｇ／ｌ
| 有機性窒素 |  |  |  | ｍｇ／ｌ
| 溶存態窒素 |  |  |  | ｍｇ／ｌ
| 懸濁態窒素 |  |  |  | ｍｇ／ｌ | ０．０７ |  |  |  | ０．０７ |  |  |  | ０．０９ |  |  |  | ０．０９
| オルトリン酸態燐 |  |  |  | ｍｇ／ｌ
| 電気伝導率 |  |  |  | ｍＳ／ｍ
| 塩化物イオン |  |  |  | ｍｇ／ｌ
| 塩分 |  |  |  |  | ３１．６９ | ３１．９０ |  | ３１．９３ | ３２．２９ | ３２．３１ | ３２．７０ |  | ３２．４２ |  | ３２．５０ | ３２．９８ | ３０．８８ | ３２．００ | ３３．０７
| 陰イオン界面活性剤 |  |  |  | ｍｇ／ｌ
| クロロフィルａ |  |  |  | ｍｇ／ｍ3 | ７．７Ｅ ０ |  |  | ５．０Ｅ ０ | １．４Ｅ ０ |  | １．３Ｅ ０ |  | ４．０Ｅ ０ |  |  | ６．１Ｅ ０ | ２．５Ｅ ０ |  | ５．１Ｅ ０
| フェオ色素 |  |  |  | ｍｇ／ｍ3 | ３．５ |  |  | ３．３ | ４．１ |  | ３．９ |  | ６．２ |  |  | ５．７ | １．７ |  | １．６
| トリハロメタン生成能 |  |  |  | ｍｇ／ｌ
| クロロホルム生成能 |  |  |  | ｍｇ／ｌ
| ブロモジクロロメタン生成能 |  |  |  | ｍｇ／ｌ
| ジブロモクロロメタン生成能 |  |  |  | ｍｇ／ｌ
| ブロモホルム生成能 |  |  |  | ｍｇ／ｌ
健 康 項 目 | カドミウム |  |  |  | ｍｇ／ｌ | [8 empty] | ＜０．００１
| 全シアン |  |  |  | ｍｇ／ｌ | ＮＤ | [11 empty] | ＮＤ
| 鉛 |  |  |  | ｍｇ／ｌ | [8 empty] | ＜０．００５
| 六価クロム |  |  |  | ｍｇ／ｌ | [8 empty] | ＜０．０１
| 砒素 |  |  |  | ｍｇ／ｌ |  |  |  |  | ＜０．００５
| 総水銀 |  |  |  | ｍｇ／ｌ | ＜０．０００５ | [11 empty] | ＜０．０００５
| アルキル水銀 |  |  |  | ｍｇ／ｌ
| ＰＣＢ |  |  |  | ｍｇ／ｌ
| ジクロロメタン |  |  |  | ｍｇ／ｌ | [8 empty] | ＜０．００２
| 四塩化炭素 |  |  |  | ｍｇ／ｌ | [8 empty] | ＜０．０００２
| １，２－ジクロロエタン |  |  |  | ｍｇ／ｌ | [8 empty] | ＜０．０００４
| １，１－ジクロロエチレン |  |  |  | ｍｇ／ｌ | [8 empty] | ＜０．０１
| シス－１，２－ジクロロエチレン |  |  |  | ｍｇ／ｌ | [8 empty] | ＜０．００４
| １，１，１－トリクロロエタン |  |  |  | ｍｇ／ｌ | [8 empty] | ＜０．１
| １，１，２－トリクロロエタン |  |  |  | ｍｇ／ｌ | [8 empty] | ＜０．０００６
| トリクロロエチレン |  |  |  | ｍｇ／ｌ | [8 empty] | ＜０．００２
| テトラクロロエチレン |  |  |  | ｍｇ／ｌ | [8 empty] | ＜０．０００５
| １，３－ジクロロプロペン |  |  |  | ｍｇ／ｌ | [8 empty] | ＜０．０００２
| チウラム |  |  |  | ｍｇ／ｌ | [8 empty] | ＜０．０００６
| シマジン |  |  |  | ｍｇ／ｌ | [8 empty] | ＜０．０００３
| チオベンカルブ |  |  |  | ｍｇ／ｌ | [8 empty] | ＜０．００２
| ベンゼン |  |  |  | ｍｇ／ｌ | [8 empty] | ＜０．００１
| セレン |  |  |  | ｍｇ／ｌ | [8 empty] | ＜０．００２
| 硝酸性窒素及び亜硝酸性窒素 |  |  |  | ｍｇ／ｌ
| ふっ素 |  |  |  | ｍｇ／ｌ
| ほう素 |  |  |  | ｍｇ／ｌ
| １，４－ジオキサン |  |  |  | ｍｇ／ｌ
D3P020
40269 |  |  | 水質個表 確定値 | [16 empty] | 愛 知 県
測定地点コード |  | 水 域 区 分 |  | 水 域 名 |  |  | 地点番号 | 測 定 地 点 名 |  |  | 地点統一番号 | 類 型 | ＮＰ類型 | Zn類型 | 調査区分 |  | 調 査 機 関 |  | 分 析 担 当 機 関
０２３０６ |  | 衣浦湾 |  | 衣浦湾 |  |  | １１８ | Ｋ‐６ |  |  | ６１１－０３ | Ａロ | Ⅱロ |  | 年 間 |  | 愛知県 |  | 水 産 試 験 場
[6 empty] | ２０１０年 | ２０１０年 |  | ２０１０年 | ２０１０年 | ２０１０年 | ２０１０年 |  | ２０１０年 |  | ２０１０年 | ２０１０年 | ２０１０年 | ２０１０年 | ２０１０年
項 目 |  |  |  |  | 単 位 | ４月 ８日 | ４月 ８日 |  | ５月 ７日 | ５月 ７日 | ６月 ３日 | ６月 ３日 |  | ７月 ２日 |  | ７月 ２日 | ８月 ４日 | ８月 ４日 | ９月 １０日 | ９月 １０日
一 般 項 目 | 採取時刻 |  |  |  |  | １０時 １５分 | １０時 １５分 |  | １０時 １０分 | １０時 １０分 | １０時 １８分 | １０時 １８分 |  | １０時 ０９分 |  | １０時 ０９分 | １０時 ０６分 | １０時 ０６分 | １２時 ３７分 | １２時 ３７分
| 天候 |  |  |  |  | 晴れ | 晴れ |  | 雨 | 雨 | 晴れ | 晴れ |  | 曇り |  | 曇り | 晴れ | 晴れ | 晴れ | 晴れ
| 気温 |  |  |  | ℃ | １０．９ | １０．９ |  | １９．０ | １９．０ | ２２．０ | ２２．０ |  | ２８．２ |  | ２８．２ | ３２．０ | ３２．０ | ３１．１ | ３１．１
| 水温 |  |  |  | ℃ | １２．９ | １２．８ |  | １７．６ | １７．６ | ２０．８ | １９．６ |  | ２５．７ |  | ２４．３ | ２８．７ | ２８．１ | ２８．１ | ２６．１
| 透視度 |  |  |  | ｃｍ
| 臭気 |  |  |  |  | 無臭 | 無臭 |  | 無臭 | 無臭 | 無臭 | 無臭 |  | 無臭 |  | 無臭 | 無臭 | 無臭 | 無臭 | 無臭
| 採取位置 |  |  |  |  | 上層 | 中層 |  | 上層 | 中層 | 上層 | 中層 |  | 上層 |  | 中層 | 上層 | 中層 | 上層 | 中層
| 流況 |  |  |  |  | 通常 | 通常 |  | 通常 | 通常 | 通常 | 通常 |  | 通常 |  | 通常 | 通常 | 通常 | 通常 | 通常
| 流量 |  |  |  | ｍ3/sec
| 外観 |  |  |  |  | 無色 | 無色 |  | 無色 | 無色 | 無色 | 無色 |  | 無色 |  | 無色 | 無色 | 無色 | 無色 | 無色
| 採取水深 |  |  |  | ｍ |  | ５．０ |  |  | ５．０ |  | ５．０ |  |  |  | ５．０ |  | ５．０ |  | ５．０
| 全水深 |  |  |  | ｍ | １１．２０ | １１．２０ |  | １１．２０ | １１．２０ | １１．５０ | １１．５０ |  | １２．２０ |  | １２．２０ | １１．００ | １１．００ | １０．００ | １０．００
| 透明度 |  |  |  | ｍ | ２．３０ | ２．３０ |  | ４．５０ | ４．５０ | ４．５０ | ４．５０ |  | ３．２０ |  | ３．２０ | ４．００ | ４．００ | ３．５０ | ３．５０
| 水色 |  |  |  |  | ３１２ | ３１２ |  | ４１２ | ４１２ | ４１２ | ４１２ |  | ４１２ |  | ４１２ | ４１２ | ４１２ | ８１２ | ８１２
| 満潮時刻 |  |  |  |  | １３時 ２４分 | １３時 ２４分 |  | １２時 １８分 | １２時 １８分 | ９時 ０３分 | ９時 ０３分 |  | ８時 ４７分 |  | ８時 ４７分 | １２時 ２６分 | １２時 ２６分 | ６時 ５６分 | ６時 ５６分
| 干潮時刻 |  |  |  |  | ８時 １６分 | ８時 １６分 |  | ７時 ００分 | ７時 ００分 | １５時 ４４分 | １５時 ４４分 |  | １５時 ０７分 |  | １５時 ０７分 | ５時 ５３分 | ５時 ５３分 | １３時 ０３分 | １３時 ０３分
生活環境項目 | ｐＨ |  |  |  |  | ８．４ | ８．４ |  | ８．８ | ８．８ | ８．６ | ８．６ |  | ８．４ |  | ８．３ | ８．３ | ８．３ | ８．２ | ８．３
| ＤＯ |  |  |  | ｍｇ／ｌ | ９．３ | ８．９ |  | １０ | １０ | ９．１ | １０ |  | ９．１ |  | ８．５ | ６．６ | ６．２ | ７．０ | ７．３
| ＢＯＤ |  |  |  | ｍｇ／ｌ
| ＣＯＤ（酸性法） |  |  |  | ｍｇ／ｌ | １．７ | ２．０ |  | ３．５ | ３．９ | ３．４ | ３．４ |  | ３．６ |  | ３．６ | ２．８ | ３．０ | ３．２ | ２．９
| ＳＳ |  |  |  | ｍｇ／ｌ
| 大腸菌群数 |  |  |  | MPN/100ml
| ｎ－ヘキサン抽出物質 |  |  |  | ｍｇ／ｌ | [8 empty] | ＮＤ
| 全窒素 |  |  |  | ｍｇ／ｌ | ０．３４ |  |  | ０．２５ |  | ０．３２ |  |  | ０．２０ |  |  | ０．５１ |  | ０．２２
| 全燐 |  |  |  | ｍｇ／ｌ | ０．０２４ |  |  | ０．０２２ |  | ０．０３０ |  |  | ０．０１４ |  |  | ０．０４０ |  | ０．０４７
| 全亜鉛 |  |  |  | ｍｇ／ｌ
特殊項目 | フェノール類 |  |  |  | ｍｇ／ｌ
| 銅 |  |  |  | ｍｇ／ｌ
| 鉄（溶解性） |  |  |  | ｍｇ／ｌ
| マンガン（溶解性） |  |  |  | ｍｇ／ｌ
| クロム |  |  |  | ｍｇ／ｌ
そ の 他 の 項 目 | アンモニア性窒素 |  |  |  | ｍｇ／ｌ
| 亜硝酸性窒素 |  |  |  | ｍｇ／ｌ
| 硝酸性窒素 |  |  |  | ｍｇ／ｌ
| 有機性窒素 |  |  |  | ｍｇ／ｌ
| 溶存態窒素 |  |  |  | ｍｇ／ｌ
| 懸濁態窒素 |  |  |  | ｍｇ／ｌ | ０．０９ |  |  | ０．０８ |  | ０．１７ |  |  | ０．１３ |  |  | ０．１５ |  | ０．１３
| オルトリン酸態燐 |  |  |  | ｍｇ／ｌ
| 電気伝導率 |  |  |  | ｍＳ／ｍ
| 塩化物イオン |  |  |  | ｍｇ／ｌ
| 塩分 |  |  |  |  | ３０．９３ | ３１．２９ |  | ３０．３２ | ３０．３７ | ３０．２０ | ３０．９５ |  | ２８．１８ |  | ３０．００ | ２７．３３ | ２７．６０ | ３０．２３ | ３１．１１
| 陰イオン界面活性剤 |  |  |  | ｍｇ／ｌ
| クロロフィルａ |  |  |  | ｍｇ／ｍ3 | ３．０Ｅ ０ |  |  | ２．５Ｅ ０ |  | ４．４Ｅ ０ |  |  | ４．６Ｅ ０ |  |  | ５．０Ｅ ０ |  | ４．７Ｅ ０
| フェオ色素 |  |  |  | ｍｇ／ｍ3 | ５．５ |  |  | ５．２ |  | １．６ |  |  | ３．４ |  |  | ３．４ |  | ８．７
| トリハロメタン生成能 |  |  |  | ｍｇ／ｌ
| クロロホルム生成能 |  |  |  | ｍｇ／ｌ
| ブロモジクロロメタン生成能 |  |  |  | ｍｇ／ｌ
| ジブロモクロロメタン生成能 |  |  |  | ｍｇ／ｌ
| ブロモホルム生成能 |  |  |  | ｍｇ／ｌ
健 康 項 目 | カドミウム |  |  |  | ｍｇ／ｌ
| 全シアン |  |  |  | ｍｇ／ｌ
| 鉛 |  |  |  | ｍｇ／ｌ
| 六価クロム |  |  |  | ｍｇ／ｌ
| 砒素 |  |  |  | ｍｇ／ｌ
| 総水銀 |  |  |  | ｍｇ／ｌ
| アルキル水銀 |  |  |  | ｍｇ／ｌ
| ＰＣＢ |  |  |  | ｍｇ／ｌ
| ジクロロメタン |  |  |  | ｍｇ／ｌ
| 四塩化炭素 |  |  |  | ｍｇ／ｌ
| １，２－ジクロロエタン |  |  |  | ｍｇ／ｌ
| １，１－ジクロロエチレン |  |  |  | ｍｇ／ｌ
| シス－１，２－ジクロロエチレン |  |  |  | ｍｇ／ｌ
| １，１，１－トリクロロエタン |  |  |  | ｍｇ／ｌ
| １，１，２－トリクロロエタン |  |  |  | ｍｇ／ｌ
| トリクロロエチレン |  |  |  | ｍｇ／ｌ
| テトラクロロエチレン |  |  |  | ｍｇ／ｌ
| １，３－ジクロロプロペン |  |  |  | ｍｇ／ｌ
| チウラム |  |  |  | ｍｇ／ｌ
| シマジン |  |  |  | ｍｇ／ｌ
| チオベンカルブ |  |  |  | ｍｇ／ｌ
| ベンゼン |  |  |  | ｍｇ／ｌ
| セレン |  |  |  | ｍｇ／ｌ
| 硝酸性窒素及び亜硝酸性窒素 |  |  |  | ｍｇ／ｌ
| ふっ素 |  |  |  | ｍｇ／ｌ
| ほう素 |  |  |  | ｍｇ／ｌ
| １，４－ジオキサン |  |  |  | ｍｇ／ｌ
D3P020
40269 |  |  | 水質個表 確定値 | [16 empty] | 愛 知 県
測定地点コード |  | 水 域 区 分 |  | 水 域 名 |  |  | 地点番号 | 測 定 地 点 名 |  |  | 地点統一番号 | 類 型 | ＮＰ類型 | Zn類型 | 調査区分 |  | 調 査 機 関 |  | 分 析 担 当 機 関
０２３０６ |  | 衣浦湾 |  | 衣浦湾 |  |  | １１８ | Ｋ‐６ |  |  | ６１１－０３ | Ａロ | Ⅱロ |  | 年 間 |  | 愛知県 |  | 水 産 試 験 場
[6 empty] | ２０１０年 | ２０１０年 |  | ２０１０年 | ２０１０年 | ２０１０年 | ２０１０年 |  | ２０１１年 |  | ２０１１年 | ２０１１年 | ２０１１年 | ２０１１年 | ２０１１年
項 目 |  |  |  |  | 単 位 | １０月 ６日 | １０月 ６日 |  | １１月 ２日 | １１月 ２日 | １２月 ３日 | １２月 ３日 |  | １月 ６日 |  | １月 ６日 | ２月 ７日 | ２月 ７日 | ３月 ２日 | ３月 ２日
一 般 項 目 | 採取時刻 |  |  |  |  | １０時 １０分 | １０時 １０分 |  | １０時 １３分 | １０時 １３分 | １０時 ０２分 | １０時 ０２分 |  | １０時 ０７分 |  | １０時 ０７分 | １０時 ２９分 | １０時 ２９分 | ９時 ５９分 | ９時 ５９分
| 天候 |  |  |  |  | 晴れ | 晴れ |  | 晴れ | 晴れ | 晴れ | 晴れ |  | 曇り |  | 曇り | 快晴 | 快晴 | 晴れ | 晴れ
| 気温 |  |  |  | ℃ | ２２．７ | ２２．７ |  | １７．２ | １７．２ | １８．６ | １８．６ |  | ６．７ |  | ６．７ | ９．５ | ９．５ | ９．３ | ９．３
| 水温 |  |  |  | ℃ | ２２．８ | ２２．８ |  | １９．１ | １９．１ | １５．２ | １５．２ |  | １０．９ |  | １０．９ | ８．３ | ８．３ | ９．８ | ９．８
| 透視度 |  |  |  | ｃｍ
| 臭気 |  |  |  |  | 無臭 | 無臭 |  | 無臭 | 無臭 | 無臭 | 無臭 |  | 無臭 |  | 無臭 | 無臭 | 無臭 | 無臭 | 無臭
| 採取位置 |  |  |  |  | 上層 | 中層 |  | 上層 | 中層 | 上層 | 中層 |  | 上層 |  | 中層 | 上層 | 中層 | 上層 | 中層
| 流況 |  |  |  |  | 通常 | 通常 |  | 通常 | 通常 | 通常 | 通常 |  | 通常 |  | 通常 | 通常 | 通常 | 通常 | 通常
| 流量 |  |  |  | ｍ3/sec
| 外観 |  |  |  |  | 無色 | 無色 |  | 無色 | 無色 | 無色 | 無色 |  | 無色 |  | 無色 | 無色 | 無色 | 無色 | 無色
| 採取水深 |  |  |  | ｍ |  | ５．０ |  |  | ５．０ |  | ５．０ |  |  |  | ５．０ |  | ５．０ |  | ５．０
| 全水深 |  |  |  | ｍ | １０．００ | １０．００ |  | １１．００ | １１．００ | １１．００ | １１．００ |  | １１．５０ |  | １１．５０ | １１．５０ | １１．５０ | １１．１０ | １１．１０
| 透明度 |  |  |  | ｍ | ３．８０ | ３．８０ |  | ４．００ | ４．００ | ５．１０ | ５．１０ |  | ７．５０ |  | ７．５０ | ６．００ | ６．００ | ４．５０ | ４．５０
| 水色 |  |  |  |  | ４１０ | ４１０ |  | ４１２ | ４１２ | ８１２ | ８１２ |  | ４１４ |  | ４１４ | ８１６ | ８１６ | ４１２ | ４１２
| 満潮時刻 |  |  |  |  | ４時 ２８分 | ４時 ２８分 |  | １４時 ５３分 | １４時 ５３分 | １５時 ３４分 | １５時 ３４分 |  | ７時 ３３分 |  | ７時 ３３分 | ８時 １４分 | ８時 １４分 | ５時 １６分 | ５時 １６分
| 干潮時刻 |  |  |  |  | １０時 ３９分 | １０時 ３９分 |  | ８時 ２２分 | ８時 ２２分 | ９時 ４７分 | ９時 ４７分 |  | １３時 ０７分 |  | １３時 ０７分 | １４時 １６分 | １４時 １６分 | １０時 ５８分 | １０時 ５８分
生活環境項目 | ｐＨ |  |  |  |  | ８．４ | ８．４ |  | ８．１ | ８．１ | ８．３ | ８．３ |  | ８．２ |  | ８．２ | ８．３ | ８．３ | ８．４ | ８．４
| ＤＯ |  |  |  | ｍｇ／ｌ | ８．０ | ７．５ |  | ７．８ | ７．６ | ９．０ | ８．９ |  | ９．０ |  | ９．０ | １０ | １０ | １０ | １０
| ＢＯＤ |  |  |  | ｍｇ／ｌ
| ＣＯＤ（酸性法） |  |  |  | ｍｇ／ｌ | ２．７ | ２．３ |  | ２．４ | ２．６ | ２．０ | １．８ |  | １．４ |  | １．４ | １．５ | １．５ | １．８ | ２．２
| ＳＳ |  |  |  | ｍｇ／ｌ
| 大腸菌群数 |  |  |  | MPN/100ml
| ｎ－ヘキサン抽出物質 |  |  |  | ｍｇ／ｌ | [5 empty] | ＮＤ
| 全窒素 |  |  |  | ｍｇ／ｌ | ０．３６ |  |  | ０．３８ |  | ０．２３ |  |  | ０．３８ |  |  | ０．４４ |  | ０．２６
| 全燐 |  |  |  | ｍｇ／ｌ | ０．０３０ |  |  | ０．０４９ |  | ０．０２２ |  |  | ０．０３５ |  |  | ０．０３１ |  | ０．０２０
| 全亜鉛 |  |  |  | ｍｇ／ｌ
特殊項目 | フェノール類 |  |  |  | ｍｇ／ｌ
| 銅 |  |  |  | ｍｇ／ｌ
| 鉄（溶解性） |  |  |  | ｍｇ／ｌ
| マンガン（溶解性） |  |  |  | ｍｇ／ｌ
| クロム |  |  |  | ｍｇ／ｌ
そ の 他 の 項 目 | アンモニア性窒素 |  |  |  | ｍｇ／ｌ
| 亜硝酸性窒素 |  |  |  | ｍｇ／ｌ
| 硝酸性窒素 |  |  |  | ｍｇ／ｌ
| 有機性窒素 |  |  |  | ｍｇ／ｌ
| 溶存態窒素 |  |  |  | ｍｇ／ｌ
| 懸濁態窒素 |  |  |  | ｍｇ／ｌ | ０．１１ |  |  | ０．０８ |  | ０．０８ |  |  | ０．０８ |  |  | ０．０８ |  | ０．０９
| オルトリン酸態燐 |  |  |  | ｍｇ／ｌ
| 電気伝導率 |  |  |  | ｍＳ／ｍ
| 塩化物イオン |  |  |  | ｍｇ／ｌ
| 塩分 |  |  |  |  | ３０．２７ | ３０．６８ |  | ３０．２０ | ３０．３１ | ３１．７６ | ３１．７８ |  | ３２．７７ |  | ３２．８０ | ３２．６１ | ３２．７４ | ３１．３０ | ３１．３０
| 陰イオン界面活性剤 |  |  |  | ｍｇ／ｌ
| クロロフィルａ |  |  |  | ｍｇ／ｍ3 | １．３Ｅ １ |  |  | ２．７Ｅ ０ |  | １．１Ｅ １ |  |  | １．７Ｅ ０ |  |  | ４．８Ｅ ０ |  | ３．７Ｅ ０
| フェオ色素 |  |  |  | ｍｇ／ｍ3 | ５．０ |  |  | ４．６ |  | ３．２ |  |  | ４．１ |  |  | ６．１ |  | １．９
| トリハロメタン生成能 |  |  |  | ｍｇ／ｌ
| クロロホルム生成能 |  |  |  | ｍｇ／ｌ
| ブロモジクロロメタン生成能 |  |  |  | ｍｇ／ｌ
| ジブロモクロロメタン生成能 |  |  |  | ｍｇ／ｌ
| ブロモホルム生成能 |  |  |  | ｍｇ／ｌ
健 康 項 目 | カドミウム |  |  |  | ｍｇ／ｌ
| 全シアン |  |  |  | ｍｇ／ｌ
| 鉛 |  |  |  | ｍｇ／ｌ
| 六価クロム |  |  |  | ｍｇ／ｌ
| 砒素 |  |  |  | ｍｇ／ｌ
| 総水銀 |  |  |  | ｍｇ／ｌ
| アルキル水銀 |  |  |  | ｍｇ／ｌ
| ＰＣＢ |  |  |  | ｍｇ／ｌ
| ジクロロメタン |  |  |  | ｍｇ／ｌ
| 四塩化炭素 |  |  |  | ｍｇ／ｌ
| １，２－ジクロロエタン |  |  |  | ｍｇ／ｌ
| １，１－ジクロロエチレン |  |  |  | ｍｇ／ｌ
| シス－１，２－ジクロロエチレン |  |  |  | ｍｇ／ｌ
| １，１，１－トリクロロエタン |  |  |  | ｍｇ／ｌ
| １，１，２－トリクロロエタン |  |  |  | ｍｇ／ｌ
| トリクロロエチレン |  |  |  | ｍｇ／ｌ
| テトラクロロエチレン |  |  |  | ｍｇ／ｌ
| １，３－ジクロロプロペン |  |  |  | ｍｇ／ｌ
| チウラム |  |  |  | ｍｇ／ｌ
| シマジン |  |  |  | ｍｇ／ｌ
| チオベンカルブ |  |  |  | ｍｇ／ｌ
| ベンゼン |  |  |  | ｍｇ／ｌ
| セレン |  |  |  | ｍｇ／ｌ
| 硝酸性窒素及び亜硝酸性窒素 |  |  |  | ｍｇ／ｌ
| ふっ素 |  |  |  | ｍｇ／ｌ
| ほう素 |  |  |  | ｍｇ／ｌ
| １，４－ジオキサン |  |  |  | ｍｇ／ｌ
D3P020
40269 |  |  | 水質個表 確定値 | [16 empty] | 愛 知 県
測定地点コード |  | 水 域 区 分 |  | 水 域 名 |  |  | 地点番号 | 測 定 地 点 名 |  |  | 地点統一番号 | 類 型 | ＮＰ類型 | Zn類型 | 調査区分 |  | 調 査 機 関 |  | 分 析 担 当 機 関
０２３０７ |  | 衣浦湾 |  | 衣浦湾 |  |  | １１９ | Ｋ‐７ |  |  | ６１１－５１ | Ａロ | Ⅱロ |  | 年 間 |  | 愛知県 |  | 水 産 試 験 場
[6 empty] | ２０１０年 | ２０１０年 |  | ２０１０年 | ２０１０年 | ２０１０年 | ２０１０年 |  | ２０１０年 |  | ２０１０年 | ２０１０年 | ２０１０年 | ２０１０年 | ２０１０年
項 目 |  |  |  |  | 単 位 | ４月 ８日 | ４月 ８日 |  | ５月 ７日 | ５月 ７日 | ６月 ３日 | ６月 ３日 |  | ７月 ２日 |  | ７月 ２日 | ８月 ４日 | ８月 ４日 | ９月 １０日 | ９月 １０日
一 般 項 目 | 採取時刻 |  |  |  |  | １２時 ０２分 | １２時 ０２分 |  | １２時 ２０分 | １２時 ２０分 | １２時 ２４分 | １２時 ２４分 |  | １２時 １２分 |  | １２時 １２分 | １２時 ２４分 | １２時 ２４分 | １４時 ３０分 | １４時 ３０分
| 天候 |  |  |  |  | 晴れ | 晴れ |  | 雨 | 雨 | 晴れ | 晴れ |  | 曇り |  | 曇り | 晴れ | 晴れ | 晴れ | 晴れ
| 気温 |  |  |  | ℃ | １３．０ | １３．０ |  | １９．４ | １９．４ | ２４．５ | ２４．５ |  | ２８．５ |  | ２８．５ | ３１．６ | ３１．６ | ３１．７ | ３１．７
| 水温 |  |  |  | ℃ | １４．１ | １３．４ |  | １９．５ | １８．７ | ２２．１ | ２０．６ |  | ２６．７ |  | ２３．７ | ２９．７ | ２９．６ | ２８．６ | ２４．５
| 透視度 |  |  |  | ｃｍ
| 臭気 |  |  |  |  | 無臭 | 無臭 |  | 無臭 | 無臭 | 無臭 | 無臭 |  | 無臭 |  | 無臭 | 無臭 | 無臭 | 無臭 | 無臭
| 採取位置 |  |  |  |  | 上層 | 中層 |  | 上層 | 中層 | 上層 | 中層 |  | 上層 |  | 中層 | 上層 | 中層 | 上層 | 中層
| 流況 |  |  |  |  | 通常 | 通常 |  | 通常 | 通常 | 通常 | 通常 |  | 通常 |  | 通常 | 通常 | 通常 | 通常 | 通常
| 流量 |  |  |  | ｍ3/sec
| 外観 |  |  |  |  | 無色 | 無色 |  | 無色 | 無色 | 無色 | 無色 |  | 無色 |  | 無色 | 無色 | 無色 | 無色 | 無色
| 採取水深 |  |  |  | ｍ |  | ４．８ |  |  | ４．５ |  | ５．０ |  |  |  | ５．０ |  | ５．０ |  | ５．０
| 全水深 |  |  |  | ｍ | ５．３０ | ５．３０ |  | ５．００ | ５．００ | １０．５０ | １０．５０ |  | ６．７０ |  | ６．７０ | ７．６０ | ７．６０ | １０．３０ | １０．３０
| 透明度 |  |  |  | ｍ | ３．２０ | ３．２０ |  | ２．２０ | ２．２０ | ２．３０ | ２．３０ |  | ２．８０ |  | ２．８０ | ４．００ | ４．００ | ２．５０ | ２．５０
| 水色 |  |  |  |  | ４１２ | ４１２ |  | ８１２ | ８１２ | ４１０ | ４１０ |  | ８１２ |  | ８１２ | ３１２ | ３１２ | ４１０ | ４１０
| 満潮時刻 |  |  |  |  | １３時 ２４分 | １３時 ２４分 |  | １２時 １８分 | １２時 １８分 | ９時 ０３分 | ９時 ０３分 |  | ８時 ４７分 |  | ８時 ４７分 | １２時 ２６分 | １２時 ２６分 | １９時 ０７分 | １９時 ０７分
| 干潮時刻 |  |  |  |  | ８時 １６分 | ８時 １６分 |  | １８時 ５３分 | １８時 ５３分 | １５時 ４４分 | １５時 ４４分 |  | １５時 ０７分 |  | １５時 ０７分 | ５時 ５３分 | ５時 ５３分 | １３時 ０３分 | １３時 ０３分
生活環境項目 | ｐＨ |  |  |  |  | ８．３ | ８．３ |  | ８．９ | ８．９ | ８．６ | ８．６ |  | ８．４ |  | ８．３ | ８．４ | ８．４ | ８．３ | ８．２
| ＤＯ |  |  |  | ｍｇ／ｌ | ９．６ | ８．８ |  | １０ | １０ | １１ | １１ |  | ９．０ |  | ８．５ | ７．０ | ６．９ | ８．６ | ６．５
| ＢＯＤ |  |  |  | ｍｇ／ｌ
| ＣＯＤ（酸性法） |  |  |  | ｍｇ／ｌ | １．９ | １．８ |  | ４．６ | ４．５ | ４．３ | ３．８ |  | ４．２ |  | ３．４ | ３．６ | ３．７ | ３．５ | ２．６
| ＳＳ |  |  |  | ｍｇ／ｌ
| 大腸菌群数 |  |  |  | MPN/100ml
| ｎ－ヘキサン抽出物質 |  |  |  | ｍｇ／ｌ
| 全窒素 |  |  |  | ｍｇ／ｌ | ０．６２ |  |  | ０．２４ |  | ０．３３ |  |  | ０．４２ |  |  | ０．４７ |  | ０．２７
| 全燐 |  |  |  | ｍｇ／ｌ | ０．０３２ |  |  | ０．０２４ |  | ０．０４１ |  |  | ０．０４５ |  |  | ０．０３６ |  | ０．０５４
| 全亜鉛 |  |  |  | ｍｇ／ｌ
特殊項目 | フェノール類 |  |  |  | ｍｇ／ｌ
| 銅 |  |  |  | ｍｇ／ｌ
| 鉄（溶解性） |  |  |  | ｍｇ／ｌ
| マンガン（溶解性） |  |  |  | ｍｇ／ｌ
| クロム |  |  |  | ｍｇ／ｌ
そ の 他 の 項 目 | アンモニア性窒素 |  |  |  | ｍｇ／ｌ
| 亜硝酸性窒素 |  |  |  | ｍｇ／ｌ
| 硝酸性窒素 |  |  |  | ｍｇ／ｌ
| 有機性窒素 |  |  |  | ｍｇ／ｌ
| 溶存態窒素 |  |  |  | ｍｇ／ｌ
| 懸濁態窒素 |  |  |  | ｍｇ／ｌ | [5 empty] | ０．２５ |  |  | ０．２０ |  |  | ０．１５
| オルトリン酸態燐 |  |  |  | ｍｇ／ｌ
| 電気伝導率 |  |  |  | ｍＳ／ｍ
| 塩化物イオン |  |  |  | ｍｇ／ｌ
| 塩分 |  |  |  |  | ３１．０６ | ３２．４７ |  | ２８．９８ | ２９．６８ | ２９．９２ | ３０．４８ |  | ２７．９０ |  | ３０．４２ | ２６．６１ | ２６．７２ | ２１．９３ | ３２．３７
| 陰イオン界面活性剤 |  |  |  | ｍｇ／ｌ
| クロロフィルａ |  |  |  | ｍｇ／ｍ3 | ０．９Ｅ ０ |  |  | ５．２Ｅ ０ |  | １．８Ｅ １ |  |  | １．６Ｅ １ |  |  | ６．０Ｅ ０ |  | ６．１Ｅ ０
| フェオ色素 |  |  |  | ｍｇ／ｍ3 | ２．８ |  |  | ６．５ |  | ４．７ |  |  | ５．８ |  |  | ４．２ |  | １１
| トリハロメタン生成能 |  |  |  | ｍｇ／ｌ
| クロロホルム生成能 |  |  |  | ｍｇ／ｌ
| ブロモジクロロメタン生成能 |  |  |  | ｍｇ／ｌ
| ジブロモクロロメタン生成能 |  |  |  | ｍｇ／ｌ
| ブロモホルム生成能 |  |  |  | ｍｇ／ｌ
健 康 項 目 | カドミウム |  |  |  | ｍｇ／ｌ
| 全シアン |  |  |  | ｍｇ／ｌ
| 鉛 |  |  |  | ｍｇ／ｌ
| 六価クロム |  |  |  | ｍｇ／ｌ
| 砒素 |  |  |  | ｍｇ／ｌ
| 総水銀 |  |  |  | ｍｇ／ｌ
| アルキル水銀 |  |  |  | ｍｇ／ｌ
| ＰＣＢ |  |  |  | ｍｇ／ｌ
| ジクロロメタン |  |  |  | ｍｇ／ｌ
| 四塩化炭素 |  |  |  | ｍｇ／ｌ
| １，２－ジクロロエタン |  |  |  | ｍｇ／ｌ
| １，１－ジクロロエチレン |  |  |  | ｍｇ／ｌ
| シス－１，２－ジクロロエチレン |  |  |  | ｍｇ／ｌ
| １，１，１－トリクロロエタン |  |  |  | ｍｇ／ｌ
| １，１，２－トリクロロエタン |  |  |  | ｍｇ／ｌ
| トリクロロエチレン |  |  |  | ｍｇ／ｌ
| テトラクロロエチレン |  |  |  | ｍｇ／ｌ
| １，３－ジクロロプロペン |  |  |  | ｍｇ／ｌ
| チウラム |  |  |  | ｍｇ／ｌ
| シマジン |  |  |  | ｍｇ／ｌ
| チオベンカルブ |  |  |  | ｍｇ／ｌ
| ベンゼン |  |  |  | ｍｇ／ｌ
| セレン |  |  |  | ｍｇ／ｌ
| 硝酸性窒素及び亜硝酸性窒素 |  |  |  | ｍｇ／ｌ
| ふっ素 |  |  |  | ｍｇ／ｌ
| ほう素 |  |  |  | ｍｇ／ｌ
| １，４－ジオキサン |  |  |  | ｍｇ／ｌ
D3P020
40269 |  |  | 水質個表 確定値 | [16 empty] | 愛 知 県
測定地点コード |  | 水 域 区 分 |  | 水 域 名 |  |  | 地点番号 | 測 定 地 点 名 |  |  | 地点統一番号 | 類 型 | ＮＰ類型 | Zn類型 | 調査区分 |  | 調 査 機 関 |  | 分 析 担 当 機 関
０２３０７ |  | 衣浦湾 |  | 衣浦湾 |  |  | １１９ | Ｋ‐７ |  |  | ６１１－５１ | Ａロ | Ⅱロ |  | 年 間 |  | 愛知県 |  | 水 産 試 験 場
[6 empty] | ２０１０年 | ２０１０年 |  | ２０１０年 | ２０１０年 | ２０１０年 | ２０１０年 |  | ２０１１年 |  | ２０１１年 | ２０１１年 | ２０１１年 | ２０１１年 | ２０１１年
項 目 |  |  |  |  | 単 位 | １０月 ６日 | １０月 ６日 |  | １１月 ２日 | １１月 ２日 | １２月 ３日 | １２月 ３日 |  | １月 ６日 |  | １月 ６日 | ２月 ７日 | ２月 ７日 | ３月 ２日 | ３月 ２日
一 般 項 目 | 採取時刻 |  |  |  |  | １２時 ０５分 | １２時 ０５分 |  | １２時 ０２分 | １２時 ０２分 | １１時 ３０分 | １１時 ３０分 |  | １１時 ４７分 |  | １１時 ４７分 | １２時 ３０分 | １２時 ３０分 | １１時 ３１分 | １１時 ３１分
| 天候 |  |  |  |  | 晴れ | 晴れ |  | 晴れ | 晴れ | 晴れ | 晴れ |  | 晴れ |  | 晴れ | 晴れ | 晴れ | 曇り | 曇り
| 気温 |  |  |  | ℃ | ２５．５ | ２５．５ |  | １８．２ | １８．２ | １８．６ | １８．６ |  | ７．６ |  | ７．６ | １０．７ | １０．７ | ９．３ | ９．３
| 水温 |  |  |  | ℃ | ２３．５ | ２３．１ |  | ２０．３ | ２０．０ | １６．５ | １６．１ |  | １０．５ |  | １０．５ | ８．４ | ８．４ | １０．１ | ９．５
| 透視度 |  |  |  | ｃｍ
| 臭気 |  |  |  |  | 無臭 | 無臭 |  | 無臭 | 無臭 | 無臭 | 無臭 |  | 無臭 |  | 無臭 | 無臭 | 無臭 | 無臭 | 無臭
| 採取位置 |  |  |  |  | 上層 | 中層 |  | 上層 | 中層 | 上層 | 中層 |  | 上層 |  | 中層 | 上層 | 中層 | 上層 | 中層
| 流況 |  |  |  |  | 通常 | 通常 |  | 通常 | 通常 | 通常 | 通常 |  | 通常 |  | 通常 | 通常 | 通常 | 通常 | 通常
| 流量 |  |  |  | ｍ3/sec
| 外観 |  |  |  |  | 無色 | 無色 |  | 無色 | 無色 | 無色 | 無色 |  | 無色 |  | 無色 | 無色 | 無色 | 無色 | 無色
| 採取水深 |  |  |  | ｍ |  | ５．０ |  |  | ５．０ |  | ５．０ |  |  |  | ５．０ |  | ５．０ |  | ５．０
| 全水深 |  |  |  | ｍ | １０．００ | １０．００ |  | ６．００ | ６．００ | ７．７０ | ７．７０ |  | ７．７０ |  | ７．７０ | ７．４０ | ７．４０ | １０．００ | １０．００
| 透明度 |  |  |  | ｍ | ４．８０ | ４．８０ |  | ２．５０ | ２．５０ | ２．５０ | ２．５０ |  | ７．００ |  | ７．００ | ６．００ | ６．００ | ４．５０ | ４．５０
| 水色 |  |  |  |  | ４１２ | ４１２ |  | ８１２ | ８１２ | ４１２ | ４１２ |  | ３１２ |  | ３１２ | ８１４ | ８１４ | ４１２ | ４１２
| 満潮時刻 |  |  |  |  | １６時 ５４分 | １６時 ５４分 |  | １４時 ５３分 | １４時 ５３分 | １５時 ３４分 | １５時 ３４分 |  | ７時 ３３分 |  | ７時 ３３分 | ８時 １４分 | ８時 １４分 | １６時 ４３分 | １６時 ４３分
| 干潮時刻 |  |  |  |  | １０時 ３９分 | １０時 ３９分 |  | ８時 ２２分 | ８時 ２２分 | ９時 ４７分 | ９時 ４７分 |  | １３時 ０７分 |  | １３時 ０７分 | １４時 １６分 | １４時 １６分 | １０時 ５８分 | １０時 ５８分
生活環境項目 | ｐＨ |  |  |  |  | ８．２ | ８．２ |  | ８．１ | ８．２ | ８．１ | ８．１ |  | ８．１ |  | ８．２ | ８．３ | ８．３ | ８．２ | ８．２
| ＤＯ |  |  |  | ｍｇ／ｌ | ６．３ | ５．９ |  | ６．９ | ７．１ | ８．４ | ８．４ |  | ９．３ |  | ９．１ | １０ | １１ | １０ | １０
| ＢＯＤ |  |  |  | ｍｇ／ｌ
| ＣＯＤ（酸性法） |  |  |  | ｍｇ／ｌ | ２．１ | １．７ |  | ２．２ | ２．１ | １．６ | １．８ |  | １．５ |  | １．３ | １．７ | １．７ | ２．３ | １．８
| ＳＳ |  |  |  | ｍｇ／ｌ
| 大腸菌群数 |  |  |  | MPN/100ml
| ｎ－ヘキサン抽出物質 |  |  |  | ｍｇ／ｌ
| 全窒素 |  |  |  | ｍｇ／ｌ | ０．３４ |  |  | ０．３６ |  | ０．３１ |  |  | ０．３８ |  |  | ０．３９ |  | ０．４０
| 全燐 |  |  |  | ｍｇ／ｌ | ０．０４１ |  |  | ０．０５５ |  | ０．０３８ |  |  | ０．０４４ |  |  | ０．０３３ |  | ０．０３９
| 全亜鉛 |  |  |  | ｍｇ／ｌ
特殊項目 | フェノール類 |  |  |  | ｍｇ／ｌ
| 銅 |  |  |  | ｍｇ／ｌ
| 鉄（溶解性） |  |  |  | ｍｇ／ｌ
| マンガン（溶解性） |  |  |  | ｍｇ／ｌ
| クロム |  |  |  | ｍｇ／ｌ
そ の 他 の 項 目 | アンモニア性窒素 |  |  |  | ｍｇ／ｌ
| 亜硝酸性窒素 |  |  |  | ｍｇ／ｌ
| 硝酸性窒素 |  |  |  | ｍｇ／ｌ
| 有機性窒素 |  |  |  | ｍｇ／ｌ
| 溶存態窒素 |  |  |  | ｍｇ／ｌ
| 懸濁態窒素 |  |  |  | ｍｇ／ｌ | [5 empty] | ０．０８ |  |  | ０．０８ |  |  | ０．１０ |  | ０．１０
| オルトリン酸態燐 |  |  |  | ｍｇ／ｌ
| 電気伝導率 |  |  |  | ｍＳ／ｍ
| 塩化物イオン |  |  |  | ｍｇ／ｌ
| 塩分 |  |  |  |  | ３０．３７ | ３２．２６ |  | ３０．６２ | ３１．６７ | ３１．１９ | ３１．１８ |  | ３２．３７ |  | ３２．３８ | ３２．７８ | ３２．７７ | ３０．８５ | ３２．８０
| 陰イオン界面活性剤 |  |  |  | ｍｇ／ｌ
| クロロフィルａ |  |  |  | ｍｇ／ｍ3 | ５．２Ｅ ０ |  |  | ２．４Ｅ ０ |  | ４．６Ｅ ０ |  |  | １．５Ｅ ０ |  |  | ６．７Ｅ ０ |  | ４．６Ｅ ０
| フェオ色素 |  |  |  | ｍｇ／ｍ3 | ３．３ |  |  | ３．６ |  | ３．６ |  |  | ４．１ |  |  | ５．９ |  | １．９
| トリハロメタン生成能 |  |  |  | ｍｇ／ｌ
| クロロホルム生成能 |  |  |  | ｍｇ／ｌ
| ブロモジクロロメタン生成能 |  |  |  | ｍｇ／ｌ
| ジブロモクロロメタン生成能 |  |  |  | ｍｇ／ｌ
| ブロモホルム生成能 |  |  |  | ｍｇ／ｌ
健 康 項 目 | カドミウム |  |  |  | ｍｇ／ｌ
| 全シアン |  |  |  | ｍｇ／ｌ
| 鉛 |  |  |  | ｍｇ／ｌ
| 六価クロム |  |  |  | ｍｇ／ｌ
| 砒素 |  |  |  | ｍｇ／ｌ
| 総水銀 |  |  |  | ｍｇ／ｌ
| アルキル水銀 |  |  |  | ｍｇ／ｌ
| ＰＣＢ |  |  |  | ｍｇ／ｌ
| ジクロロメタン |  |  |  | ｍｇ／ｌ
| 四塩化炭素 |  |  |  | ｍｇ／ｌ
| １，２－ジクロロエタン |  |  |  | ｍｇ／ｌ
| １，１－ジクロロエチレン |  |  |  | ｍｇ／ｌ
| シス－１，２－ジクロロエチレン |  |  |  | ｍｇ／ｌ
| １，１，１－トリクロロエタン |  |  |  | ｍｇ／ｌ
| １，１，２－トリクロロエタン |  |  |  | ｍｇ／ｌ
| トリクロロエチレン |  |  |  | ｍｇ／ｌ
| テトラクロロエチレン |  |  |  | ｍｇ／ｌ
| １，３－ジクロロプロペン |  |  |  | ｍｇ／ｌ
| チウラム |  |  |  | ｍｇ／ｌ
| シマジン |  |  |  | ｍｇ／ｌ
| チオベンカルブ |  |  |  | ｍｇ／ｌ
| ベンゼン |  |  |  | ｍｇ／ｌ
| セレン |  |  |  | ｍｇ／ｌ
| 硝酸性窒素及び亜硝酸性窒素 |  |  |  | ｍｇ／ｌ
| ふっ素 |  |  |  | ｍｇ／ｌ
| ほう素 |  |  |  | ｍｇ／ｌ
| １，４－ジオキサン |  |  |  | ｍｇ／ｌ
D3P020
40269 |  |  | 水質個表 確定値 | [16 empty] | 愛 知 県
測定地点コード |  | 水 域 区 分 |  | 水 域 名 |  |  | 地点番号 | 測 定 地 点 名 |  |  | 地点統一番号 | 類 型 | ＮＰ類型 | Zn類型 | 調査区分 |  | 調 査 機 関 |  | 分 析 担 当 機 関
０２３０８ |  | 衣浦湾 |  | 衣浦湾 |  |  | １３４ | Ｋ－８ |  |  | ６１１－５２ | Ａロ | Ⅱロ |  | 年 間 |  | 愛知県 |  | 水 産 試 験 場
[6 empty] | ２０１０年 | ２０１０年 |  | ２０１０年 | ２０１０年 | ２０１０年 | ２０１０年 |  | ２０１０年 |  | ２０１０年 | ２０１０年 | ２０１０年 | ２０１０年 | ２０１０年
項 目 |  |  |  |  | 単 位 | ４月 ８日 | ４月 ８日 |  | ５月 ７日 | ５月 ７日 | ６月 ３日 | ６月 ３日 |  | ７月 ２日 |  | ７月 ２日 | ８月 ４日 | ８月 ４日 | ９月 １０日 | ９月 １０日
一 般 項 目 | 採取時刻 |  |  |  |  | １２時 ２９分 | １２時 ２９分 |  | １２時 ５０分 | １２時 ５０分 | １２時 ５４分 | １２時 ５４分 |  | １３時 ０１分 |  | １３時 ０１分 | １３時 ０４分 | １３時 ０４分 | １４時 ５０分 | １４時 ５０分
| 天候 |  |  |  |  | 晴れ | 晴れ |  | 雨 | 雨 | 晴れ | 晴れ |  | 曇り |  | 曇り | 晴れ | 晴れ | 晴れ | 晴れ
| 気温 |  |  |  | ℃ | １２．８ | １２．８ |  | １９．４ | １９．４ | ２２．７ | ２２．７ |  | ２８．５ |  | ２８．５ | ３１．１ | ３１．１ | ３０．３ | ３０．３
| 水温 |  |  |  | ℃ | １２．８ | １２．１ |  | １８．１ | １８．１ | ２１．５ | １９．９ |  | ２７．２ |  | ２６．２ | ３０．１ | ２９．８ | ２９．２ | ２７．９
| 透視度 |  |  |  | ｃｍ
| 臭気 |  |  |  |  | 無臭 | 無臭 |  | 無臭 | 無臭 | 無臭 | 無臭 |  | 無臭 |  | 無臭 | 無臭 | 無臭 | 無臭 | 無臭
| 採取位置 |  |  |  |  | 上層 | 中層 |  | 上層 | 中層 | 上層 | 中層 |  | 上層 |  | 中層 | 上層 | 中層 | 上層 | 中層
| 流況 |  |  |  |  | 通常 | 通常 |  | 通常 | 通常 | 通常 | 通常 |  | 通常 |  | 通常 | 通常 | 通常 | 通常 | 通常
| 流量 |  |  |  | ｍ3/sec
| 外観 |  |  |  |  | 無色 | 無色 |  | 無色 | 無色 | 無色 | 無色 |  | 無色 |  | 無色 | 無色 | 無色 | 無色 | 無色
| 採取水深 |  |  |  | ｍ |  | ５．０ |  |  | ５．０ |  | ５．０ |  |  |  | ５．０ |  | ５．０ |  | ５．０
| 全水深 |  |  |  | ｍ | １２．２０ | １２．２０ |  | １２．３０ | １２．３０ | １１．７０ | １１．７０ |  | １２．００ |  | １２．００ | １２．００ | １２．００ | １１．５０ | １１．５０
| 透明度 |  |  |  | ｍ | ４．００ | ４．００ |  | ４．６０ | ４．６０ | ３．１０ | ３．１０ |  | ４．００ |  | ４．００ | ３．５０ | ３．５０ | ３．００ | ３．００
| 水色 |  |  |  |  | ４１２ | ４１２ |  | ４１２ | ４１２ | ４１２ | ４１２ |  | ８１２ |  | ８１２ | ４１２ | ４１２ | ４１０ | ４１０
| 満潮時刻 |  |  |  |  | １３時 ２４分 | １３時 ２４分 |  | １２時 １８分 | １２時 １８分 | ９時 ０３分 | ９時 ０３分 |  | ８時 ４７分 |  | ８時 ４７分 | １２時 ２６分 | １２時 ２６分 | １９時 ０７分 | １９時 ０７分
| 干潮時刻 |  |  |  |  | ８時 １６分 | ８時 １６分 |  | １８時 ５３分 | １８時 ５３分 | １５時 ４４分 | １５時 ４４分 |  | １５時 ０７分 |  | １５時 ０７分 | １７時 ２２分 | １７時 ２２分 | １３時 ０３分 | １３時 ０３分
生活環境項目 | ｐＨ |  |  |  |  | ８．５ | ８．４ |  | ９．０ | ９．０ | ８．６ | ８．６ |  | ８．６ |  | ８．４ | ８．５ | ８．４ | ８．３ | ８．３
| ＤＯ |  |  |  | ｍｇ／ｌ | ９．１ | ９．１ |  | １２ | １２ | ９．７ | ９．７ |  | １０ |  | １０ | ８．１ | ８．２ | ７．７ | ６．９
| ＢＯＤ |  |  |  | ｍｇ／ｌ
| ＣＯＤ（酸性法） |  |  |  | ｍｇ／ｌ | １．８ | ２．２ |  | ４．３ | ４．５ | ３．４ | ３．２ |  | ４．３ |  | ４．１ | ３．７ | ３．７ | ３．３ | ２．９
| ＳＳ |  |  |  | ｍｇ／ｌ
| 大腸菌群数 |  |  |  | MPN/100ml
| ｎ－ヘキサン抽出物質 |  |  |  | ｍｇ／ｌ
| 全窒素 |  |  |  | ｍｇ／ｌ | ０．３６ |  |  | ０．２４ |  | ０．５０ |  |  | ０．３８ |  |  | ０．４７ |  | ０．２３
| 全燐 |  |  |  | ｍｇ／ｌ | ０．０２４ |  |  | ０．０１５ |  | ０．０４３ |  |  | ０．０２６ |  |  | ０．０３１ |  | ０．０５４
| 全亜鉛 |  |  |  | ｍｇ／ｌ
特殊項目 | フェノール類 |  |  |  | ｍｇ／ｌ
| 銅 |  |  |  | ｍｇ／ｌ
| 鉄（溶解性） |  |  |  | ｍｇ／ｌ
| マンガン（溶解性） |  |  |  | ｍｇ／ｌ
| クロム |  |  |  | ｍｇ／ｌ
そ の 他 の 項 目 | アンモニア性窒素 |  |  |  | ｍｇ／ｌ
| 亜硝酸性窒素 |  |  |  | ｍｇ／ｌ
| 硝酸性窒素 |  |  |  | ｍｇ／ｌ
| 有機性窒素 |  |  |  | ｍｇ／ｌ
| 溶存態窒素 |  |  |  | ｍｇ／ｌ
| 懸濁態窒素 |  |  |  | ｍｇ／ｌ | ０．０６ |  |  | ０．０９ |  | ０．１７ |  |  | ０．１８ |  |  | ０．１４ |  | ０．１５
| オルトリン酸態燐 |  |  |  | ｍｇ／ｌ
| 電気伝導率 |  |  |  | ｍＳ／ｍ
| 塩化物イオン |  |  |  | ｍｇ／ｌ
| 塩分 |  |  |  |  | ３０．４７ | ３０．７３ |  | ２９．９９ | ３０．０１ | ２９．９６ | ３０．７５ |  | ２８．３９ |  | ２９．０５ | ２６．２８ | ２６．４９ | ３０．６３ | ３１．０９
| 陰イオン界面活性剤 |  |  |  | ｍｇ／ｌ
| クロロフィルａ |  |  |  | ｍｇ／ｍ3 | ３．８Ｅ ０ |  |  | ３．１Ｅ ０ |  | ５．４Ｅ ０ |  |  | １．０Ｅ １ |  |  | ３．２Ｅ ０ |  | ７．６Ｅ ０
| フェオ色素 |  |  |  | ｍｇ／ｍ3 | ５．１ |  |  | ４．３ |  | ２．３ |  |  | ２．７ |  |  | ３．０ |  | １０
| トリハロメタン生成能 |  |  |  | ｍｇ／ｌ
| クロロホルム生成能 |  |  |  | ｍｇ／ｌ
| ブロモジクロロメタン生成能 |  |  |  | ｍｇ／ｌ
| ジブロモクロロメタン生成能 |  |  |  | ｍｇ／ｌ
| ブロモホルム生成能 |  |  |  | ｍｇ／ｌ
健 康 項 目 | カドミウム |  |  |  | ｍｇ／ｌ
| 全シアン |  |  |  | ｍｇ／ｌ
| 鉛 |  |  |  | ｍｇ／ｌ
| 六価クロム |  |  |  | ｍｇ／ｌ
| 砒素 |  |  |  | ｍｇ／ｌ
| 総水銀 |  |  |  | ｍｇ／ｌ
| アルキル水銀 |  |  |  | ｍｇ／ｌ
| ＰＣＢ |  |  |  | ｍｇ／ｌ
| ジクロロメタン |  |  |  | ｍｇ／ｌ
| 四塩化炭素 |  |  |  | ｍｇ／ｌ
| １，２－ジクロロエタン |  |  |  | ｍｇ／ｌ
| １，１－ジクロロエチレン |  |  |  | ｍｇ／ｌ
| シス－１，２－ジクロロエチレン |  |  |  | ｍｇ／ｌ
| １，１，１－トリクロロエタン |  |  |  | ｍｇ／ｌ
| １，１，２－トリクロロエタン |  |  |  | ｍｇ／ｌ
| トリクロロエチレン |  |  |  | ｍｇ／ｌ
| テトラクロロエチレン |  |  |  | ｍｇ／ｌ
| １，３－ジクロロプロペン |  |  |  | ｍｇ／ｌ
| チウラム |  |  |  | ｍｇ／ｌ
| シマジン |  |  |  | ｍｇ／ｌ
| チオベンカルブ |  |  |  | ｍｇ／ｌ
| ベンゼン |  |  |  | ｍｇ／ｌ
| セレン |  |  |  | ｍｇ／ｌ
| 硝酸性窒素及び亜硝酸性窒素 |  |  |  | ｍｇ／ｌ
| ふっ素 |  |  |  | ｍｇ／ｌ
| ほう素 |  |  |  | ｍｇ／ｌ
| １，４－ジオキサン |  |  |  | ｍｇ／ｌ
D3P020
40269 |  |  | 水質個表 確定値 | [16 empty] | 愛 知 県
測定地点コード |  | 水 域 区 分 |  | 水 域 名 |  |  | 地点番号 | 測 定 地 点 名 |  |  | 地点統一番号 | 類 型 | ＮＰ類型 | Zn類型 | 調査区分 |  | 調 査 機 関 |  | 分 析 担 当 機 関
０２３０８ |  | 衣浦湾 |  | 衣浦湾 |  |  | １３４ | Ｋ－８ |  |  | ６１１－５２ | Ａロ | Ⅱロ |  | 年 間 |  | 愛知県 |  | 水 産 試 験 場
[6 empty] | ２０１０年 | ２０１０年 |  | ２０１０年 | ２０１０年 | ２０１０年 | ２０１０年 |  | ２０１１年 |  | ２０１１年 | ２０１１年 | ２０１１年 | ２０１１年 | ２０１１年
項 目 |  |  |  |  | 単 位 | １０月 ６日 | １０月 ６日 |  | １１月 ２日 | １１月 ２日 | １２月 ３日 | １２月 ３日 |  | １月 ６日 |  | １月 ６日 | ２月 ７日 | ２月 ７日 | ３月 ２日 | ３月 ２日
一 般 項 目 | 採取時刻 |  |  |  |  | １２時 ２８分 | １２時 ２８分 |  | １２時 ３８分 | １２時 ３８分 | １１時 ５３分 | １１時 ５３分 |  | １２時 ０９分 |  | １２時 ０９分 | １３時 １０分 | １３時 １０分 | １１時 ５３分 | １１時 ５３分
| 天候 |  |  |  |  | 晴れ | 晴れ |  | 曇り | 曇り | 晴れ | 晴れ |  | 曇り |  | 曇り | 晴れ | 晴れ | 曇り | 曇り
| 気温 |  |  |  | ℃ | ２５．４ | ２５．４ |  | １８．７ | １８．７ | １７．９ | １７．９ |  | ６．８ |  | ６．８ | １０．３ | １０．３ | ８．９ | ８．９
| 水温 |  |  |  | ℃ | ２２．９ | ２２．８ |  | １９．０ | １８．９ | １４．５ | １４．５ |  | ８．６ |  | ８．６ | ６．７ | ６．７ | ８．６ | ８．５
| 透視度 |  |  |  | ｃｍ
| 臭気 |  |  |  |  | 無臭 | 無臭 |  | 無臭 | 無臭 | 無臭 | 無臭 |  | 無臭 |  | 無臭 | 無臭 | 無臭 | 無臭 | 無臭
| 採取位置 |  |  |  |  | 上層 | 中層 |  | 上層 | 中層 | 上層 | 中層 |  | 上層 |  | 中層 | 上層 | 中層 | 上層 | 中層
| 流況 |  |  |  |  | 通常 | 通常 |  | 通常 | 通常 | 赤 潮 | 赤 潮 |  | 通常 |  | 通常 | 通常 | 通常 | 通常 | 通常
| 流量 |  |  |  | ｍ3/sec
| 外観 |  |  |  |  | 無色 | 無色 |  | 無色 | 無色 | 無色 | 無色 |  | 無色 |  | 無色 | 無色 | 無色 | 無色 | 無色
| 採取水深 |  |  |  | ｍ |  | ５．０ |  |  | ５．０ |  | ５．０ |  |  |  | ５．０ |  | ５．０ |  | ５．０
| 全水深 |  |  |  | ｍ | １１．６０ | １１．６０ |  | １２．５０ | １２．５０ | １２．１０ | １２．１０ |  | １１．２０ |  | １１．２０ | １１．５０ | １１．５０ | １１．６０ | １１．６０
| 透明度 |  |  |  | ｍ | ７．８０ | ７．８０ |  | ３．００ | ３．００ | ２．８０ | ２．８０ |  | ４．５０ |  | ４．５０ | ６．００ | ６．００ | ５．００ | ５．００
| 水色 |  |  |  |  | ４１２ | ４１２ |  | ４１２ | ４１２ | ８１４ | ８１４ |  | ４１４ |  | ４１４ | ８１２ | ８１２ | ８１２ | ８１２
| 満潮時刻 |  |  |  |  | １６時 ５４分 | １６時 ５４分 |  | １４時 ５３分 | １４時 ５３分 | １５時 ３４分 | １５時 ３４分 |  | ７時 ３３分 |  | ７時 ３３分 | ８時 １４分 | ８時 １４分 | １６時 ４３分 | １６時 ４３分
| 干潮時刻 |  |  |  |  | １０時 ３９分 | １０時 ３９分 |  | ８時 ２２分 | ８時 ２２分 | ９時 ４７分 | ９時 ４７分 |  | １３時 ０７分 |  | １３時 ０７分 | １４時 １６分 | １４時 １６分 | １０時 ５８分 | １０時 ５８分
生活環境項目 | ｐＨ |  |  |  |  | ８．２ | ８．２ |  | ８．１ | ８．２ | ８．３ | ８．４ |  | ８．２ |  | ８．３ | ８．４ | ８．４ | ８．４ | ８．４
| ＤＯ |  |  |  | ｍｇ／ｌ | ６．１ | ６．０ |  | ７．６ | ７．４ | ９．７ | ９．８ |  | ９．９ |  | ９．９ | １０ | １０ | １０ | １０
| ＢＯＤ |  |  |  | ｍｇ／ｌ
| ＣＯＤ（酸性法） |  |  |  | ｍｇ／ｌ | １．８ | １．７ |  | ２．４ | ２．３ | ２．７ | ２．４ |  | １．９ |  | １．８ | ２．４ | ２．５ | ２．６ | ２．３
| ＳＳ |  |  |  | ｍｇ／ｌ
| 大腸菌群数 |  |  |  | MPN/100ml
| ｎ－ヘキサン抽出物質 |  |  |  | ｍｇ／ｌ
| 全窒素 |  |  |  | ｍｇ／ｌ | ０．２８ |  |  | ０．３６ |  | ０．２５ |  |  | ０．４０ |  |  | ０．３８ |  | ０．２８
| 全燐 |  |  |  | ｍｇ／ｌ | ０．０３３ |  |  | ０．０４９ |  | ０．０２４ |  |  | ０．０３６ |  |  | ０．０３１ |  | ０．０２３
| 全亜鉛 |  |  |  | ｍｇ／ｌ
特殊項目 | フェノール類 |  |  |  | ｍｇ／ｌ
| 銅 |  |  |  | ｍｇ／ｌ
| 鉄（溶解性） |  |  |  | ｍｇ／ｌ
| マンガン（溶解性） |  |  |  | ｍｇ／ｌ
| クロム |  |  |  | ｍｇ／ｌ
そ の 他 の 項 目 | アンモニア性窒素 |  |  |  | ｍｇ／ｌ
| 亜硝酸性窒素 |  |  |  | ｍｇ／ｌ
| 硝酸性窒素 |  |  |  | ｍｇ／ｌ
| 有機性窒素 |  |  |  | ｍｇ／ｌ
| 溶存態窒素 |  |  |  | ｍｇ／ｌ
| 懸濁態窒素 |  |  |  | ｍｇ／ｌ | ０．０５ |  |  | ０．０７ |  | ０．１０ |  |  | ０．１０ |  |  | ０．１４ |  | ０．１４
| オルトリン酸態燐 |  |  |  | ｍｇ／ｌ
| 電気伝導率 |  |  |  | ｍＳ／ｍ
| 塩化物イオン |  |  |  | ｍｇ／ｌ
| 塩分 |  |  |  |  | ３１．７６ | ３１．７９ |  | ２９．４８ | ３０．３１ | ３１．１５ | ３１．１５ |  | ３１．８０ |  | ３１．８１ | ３２．２４ | ３２．２４ | ３１．６０ | ３１．８２
| 陰イオン界面活性剤 |  |  |  | ｍｇ／ｌ
| クロロフィルａ |  |  |  | ｍｇ／ｍ3 | １．３Ｅ ０ |  |  | ２．１Ｅ ０ |  | ２．５Ｅ １ |  |  | ７．０Ｅ ０ |  |  | ９．０Ｅ ０ |  | ６．１Ｅ ０
| フェオ色素 |  |  |  | ｍｇ／ｍ3 | ２．４ |  |  | ３．８ |  | ４．７ |  |  | ４．４ |  |  | ７．０ |  | ２．４
| トリハロメタン生成能 |  |  |  | ｍｇ／ｌ
| クロロホルム生成能 |  |  |  | ｍｇ／ｌ
| ブロモジクロロメタン生成能 |  |  |  | ｍｇ／ｌ
| ジブロモクロロメタン生成能 |  |  |  | ｍｇ／ｌ
| ブロモホルム生成能 |  |  |  | ｍｇ／ｌ
健 康 項 目 | カドミウム |  |  |  | ｍｇ／ｌ
| 全シアン |  |  |  | ｍｇ／ｌ
| 鉛 |  |  |  | ｍｇ／ｌ
| 六価クロム |  |  |  | ｍｇ／ｌ
| 砒素 |  |  |  | ｍｇ／ｌ
| 総水銀 |  |  |  | ｍｇ／ｌ
| アルキル水銀 |  |  |  | ｍｇ／ｌ
| ＰＣＢ |  |  |  | ｍｇ／ｌ
| ジクロロメタン |  |  |  | ｍｇ／ｌ
| 四塩化炭素 |  |  |  | ｍｇ／ｌ
| １，２－ジクロロエタン |  |  |  | ｍｇ／ｌ
| １，１－ジクロロエチレン |  |  |  | ｍｇ／ｌ
| シス－１，２－ジクロロエチレン |  |  |  | ｍｇ／ｌ
| １，１，１－トリクロロエタン |  |  |  | ｍｇ／ｌ
| １，１，２－トリクロロエタン |  |  |  | ｍｇ／ｌ
| トリクロロエチレン |  |  |  | ｍｇ／ｌ
| テトラクロロエチレン |  |  |  | ｍｇ／ｌ
| １，３－ジクロロプロペン |  |  |  | ｍｇ／ｌ
| チウラム |  |  |  | ｍｇ／ｌ
| シマジン |  |  |  | ｍｇ／ｌ
| チオベンカルブ |  |  |  | ｍｇ／ｌ
| ベンゼン |  |  |  | ｍｇ／ｌ
| セレン |  |  |  | ｍｇ／ｌ
| 硝酸性窒素及び亜硝酸性窒素 |  |  |  | ｍｇ／ｌ
| ふっ素 |  |  |  | ｍｇ／ｌ
| ほう素 |  |  |  | ｍｇ／ｌ
| １，４－ジオキサン |  |  |  | ｍｇ／ｌ
D3P020
40269 |  |  | 水質個表 確定値 | [16 empty] | 愛 知 県
測定地点コード |  | 水 域 区 分 |  | 水 域 名 |  |  | 地点番号 | 測 定 地 点 名 |  |  | 地点統一番号 | 類 型 | ＮＰ類型 | Zn類型 | 調査区分 |  | 調 査 機 関 |  | 分 析 担 当 機 関
０３１０１ |  | 渥美湾 |  | 蒲郡地先海域 |  |  | １２０ | Ａ‐１ |  |  | ６０６－０１ | Ｃロ | Ⅲイ |  | 年 間 |  | 愛知県 |  | 水 産 試 験 場
[6 empty] | ２０１０年 | ２０１０年 |  | ２０１０年 | ２０１０年 | ２０１０年 | ２０１０年 |  | ２０１０年 |  | ２０１０年 | ２０１０年 | ２０１０年 | ２０１０年 | ２０１０年
項 目 |  |  |  |  | 単 位 | ４月 ６日 | ４月 ６日 |  | ５月 ６日 | ５月 ６日 | ６月 ２日 | ６月 ２日 |  | ７月 １日 |  | ７月 １日 | ８月 ３日 | ８月 ３日 | ９月 ７日 | ９月 ７日
一 般 項 目 | 採取時刻 |  |  |  |  | １２時 １２分 | １２時 １２分 |  | １２時 ４７分 | １２時 ４７分 | １３時 ３０分 | １３時 ３０分 |  | １３時 ４６分 |  | １３時 ４６分 | １４時 １１分 | １４時 １１分 | １４時 ０４分 | １４時 ０４分
| 天候 |  |  |  |  | 晴れ | 晴れ |  | 晴れ | 晴れ | 晴れ | 晴れ |  | 晴れ |  | 晴れ | 晴れ | 晴れ | 晴れ | 晴れ
| 気温 |  |  |  | ℃ | １８．９ | １８．９ |  | ２３．３ | ２３．３ | ２３．１ | ２３．１ |  | ３１．６ |  | ３１．６ | ３１．８ | ３１．８ | ３３．０ | ３３．０
| 水温 |  |  |  | ℃ | １２．６ | １１．２ |  | ２１．１ | １６．９ | ２２．２ | １８．９ |  | ２８．８ |  | ２３．３ | ３１．３ | ２４．７ | ３０．８ | ２８．０
| 透視度 |  |  |  | ｃｍ
| 臭気 |  |  |  |  | 無臭 | 無臭 |  | 無臭 | 無臭 | 無臭 | 無臭 |  | 無臭 |  | 無臭 | 無臭 | 無臭 | 無臭 | 無臭
| 採取位置 |  |  |  |  | 上層 | 中層 |  | 上層 | 中層 | 上層 | 中層 |  | 上層 |  | 中層 | 上層 | 中層 | 上層 | 中層
| 流況 |  |  |  |  | 通常 | 通常 |  | 通常 | 通常 | 通常 | 通常 |  | 通常 |  | 通常 | 通常 | 通常 | 通常 | 通常
| 流量 |  |  |  | ｍ3/sec
| 外観 |  |  |  |  | 無色 | 無色 |  | 無色 | 無色 | 無色 | 無色 |  | 無色 |  | 無色 | 無色 | 無色 | 無色 | 無色
| 採取水深 |  |  |  | ｍ |  | ５．０ |  |  | ５．０ |  | ５．０ |  |  |  | ５．０ |  | ５．０ |  | ５．０
| 全水深 |  |  |  | ｍ | １１．１０ | １１．１０ |  | １１．５０ | １１．５０ | １０．６０ | １０．６０ |  | ９．９０ |  | ９．９０ | １０．００ | １０．００ | １０．５０ | １０．５０
| 透明度 |  |  |  | ｍ | ４．００ | ４．００ |  | ４．００ | ４．００ | ３．５０ | ３．５０ |  | ２．５０ |  | ２．５０ | １．００ | １．００ | ２．８０ | ２．８０
| 水色 |  |  |  |  | ４１２ | ４１２ |  | ４１０ | ４１０ | ４１０ | ４１０ |  | ４１０ |  | ４１０ | ４１０ | ４１０ | ４１０ | ４１０
| 満潮時刻 |  |  |  |  | ９時 １９分 | ９時 １９分 |  | １０時 ２５分 | １０時 ２５分 | ８時 １６分 | ８時 １６分 |  | ８時 ０５分 |  | ８時 ０５分 | １０時 ５７分 | １０時 ５７分 | １７時 ３２分 | １７時 ３２分
| 干潮時刻 |  |  |  |  | １７時 ０２分 | １７時 ０２分 |  | １７時 ３１分 | １７時 ３１分 | １５時 ０５分 | １５時 ０５分 |  | １４時 ３７分 |  | １４時 ３７分 | １６時 １０分 | １６時 １０分 | １１時 ０５分 | １１時 ０５分
生活環境項目 | ｐＨ |  |  |  |  | ８．３ | ８．３ |  | ９．０ | ９．０ | ８．５ | ８．４ |  | ８．６ |  | ８．４ | ８．６ | ８．５ | ８．５ | ８．２
| ＤＯ |  |  |  | ｍｇ／ｌ | ９．５ | ８．８ |  | １３ | １４ | １０ | ９．６ |  | １１ |  | ７．１ | ８．０ | ６．４ | ９．７ | ５．８
| ＢＯＤ |  |  |  | ｍｇ／ｌ
| ＣＯＤ（酸性法） |  |  |  | ｍｇ／ｌ | ２．０ | ２．１ |  | ４．１ | ５．１ | ４．８ | ４．６ |  | ４．６ |  | ４．４ | ５．４ | ４．６ | ５．７ | ４．８
| ＳＳ |  |  |  | ｍｇ／ｌ
| 大腸菌群数 |  |  |  | MPN/100ml
| ｎ－ヘキサン抽出物質 |  |  |  | ｍｇ／ｌ
| 全窒素 |  |  |  | ｍｇ／ｌ | ０．４０ |  |  | ０．４４ |  | ０．３６ |  |  | ０．４９ |  |  | ０．３２ |  | ０．２６
| 全燐 |  |  |  | ｍｇ／ｌ | ０．０３０ |  |  | ０．０２８ |  | ０．０４１ |  |  | ０．０３８ |  |  | ０．０４０ |  | ０．０４５
| 全亜鉛 |  |  |  | ｍｇ／ｌ | ０．００２ | [10 empty] | ０．００２
特殊項目 | フェノール類 |  |  |  | ｍｇ／ｌ | [8 empty] | ＜０．０１
| 銅 |  |  |  | ｍｇ／ｌ
| 鉄（溶解性） |  |  |  | ｍｇ／ｌ
| マンガン（溶解性） |  |  |  | ｍｇ／ｌ
| クロム |  |  |  | ｍｇ／ｌ
そ の 他 の 項 目 | アンモニア性窒素 |  |  |  | ｍｇ／ｌ
| 亜硝酸性窒素 |  |  |  | ｍｇ／ｌ
| 硝酸性窒素 |  |  |  | ｍｇ／ｌ
| 有機性窒素 |  |  |  | ｍｇ／ｌ
| 溶存態窒素 |  |  |  | ｍｇ／ｌ
| 懸濁態窒素 |  |  |  | ｍｇ／ｌ | ０．０９ |  |  | ０．１７ |  | ０．２０ |  |  | ０．２８ |  |  | ０．２９ |  | ０．１８
| オルトリン酸態燐 |  |  |  | ｍｇ／ｌ
| 電気伝導率 |  |  |  | ｍＳ／ｍ
| 塩化物イオン |  |  |  | ｍｇ／ｌ
| 塩分 |  |  |  |  | ２８．２１ | ２９．９１ |  | ２７．４８ | ２９．１２ | ２８．０７ | ３０．４１ |  | ２０．４４ |  | ３０．２０ | ２２．８３ | ３０．３８ | ２９．５２ | ３０．７７
| 陰イオン界面活性剤 |  |  |  | ｍｇ／ｌ
| クロロフィルａ |  |  |  | ｍｇ／ｍ3 | ２．７Ｅ ０ |  |  | １．０Ｅ １ |  | １．１Ｅ １ |  |  | １．７Ｅ １ |  |  | １．２Ｅ １ |  | １．３Ｅ １
| フェオ色素 |  |  |  | ｍｇ／ｍ3 | ３．７ |  |  | ３．２ |  | ２．６ |  |  | １０ |  |  | ７．７ |  | ６．０
| トリハロメタン生成能 |  |  |  | ｍｇ／ｌ
| クロロホルム生成能 |  |  |  | ｍｇ／ｌ
| ブロモジクロロメタン生成能 |  |  |  | ｍｇ／ｌ
| ジブロモクロロメタン生成能 |  |  |  | ｍｇ／ｌ
| ブロモホルム生成能 |  |  |  | ｍｇ／ｌ
健 康 項 目 | カドミウム |  |  |  | ｍｇ／ｌ | ＜０．００１ | [10 empty] | ＜０．００１
| 全シアン |  |  |  | ｍｇ／ｌ | [5 empty] | ＮＤ | [7 empty] | ＮＤ
| 鉛 |  |  |  | ｍｇ／ｌ | ＜０．００５ | [10 empty] | ＜０．００５
| 六価クロム |  |  |  | ｍｇ／ｌ |  |  |  | ＜０．０１ | [7 empty] | ＜０．０１
| 砒素 |  |  |  | ｍｇ／ｌ | ＜０．００５
| 総水銀 |  |  |  | ｍｇ／ｌ | [5 empty] | ＜０．０００５ | [7 empty] | ＜０．０００５
| アルキル水銀 |  |  |  | ｍｇ／ｌ
| ＰＣＢ |  |  |  | ｍｇ／ｌ
| ジクロロメタン |  |  |  | ｍｇ／ｌ |  |  |  | ＜０．００２ | [7 empty] | ＜０．００２
| 四塩化炭素 |  |  |  | ｍｇ／ｌ |  |  |  | ＜０．０００２ | [7 empty] | ＜０．０００２
| １，２－ジクロロエタン |  |  |  | ｍｇ／ｌ |  |  |  | ＜０．０００４ | [7 empty] | ＜０．０００４
| １，１－ジクロロエチレン |  |  |  | ｍｇ／ｌ |  |  |  | ＜０．０１ | [7 empty] | ＜０．０１
| シス－１，２－ジクロロエチレン |  |  |  | ｍｇ／ｌ |  |  |  | ＜０．００４ | [7 empty] | ＜０．００４
| １，１，１－トリクロロエタン |  |  |  | ｍｇ／ｌ |  |  |  | ＜０．１ | [7 empty] | ＜０．１
| １，１，２－トリクロロエタン |  |  |  | ｍｇ／ｌ |  |  |  | ＜０．０００６ | [7 empty] | ＜０．０００６
| トリクロロエチレン |  |  |  | ｍｇ／ｌ |  |  |  | ＜０．００２ | [7 empty] | ＜０．００２
| テトラクロロエチレン |  |  |  | ｍｇ／ｌ |  |  |  | ＜０．０００５ | [7 empty] | ＜０．０００５
| １，３－ジクロロプロペン |  |  |  | ｍｇ／ｌ |  |  |  | ＜０．０００２ | [7 empty] | ＜０．０００２
| チウラム |  |  |  | ｍｇ／ｌ |  |  |  | ＜０．０００６ | [7 empty] | ＜０．０００６
| シマジン |  |  |  | ｍｇ／ｌ |  |  |  | ＜０．０００３ | [7 empty] | ＜０．０００３
| チオベンカルブ |  |  |  | ｍｇ／ｌ |  |  |  | ＜０．００２ | [7 empty] | ＜０．００２
| ベンゼン |  |  |  | ｍｇ／ｌ |  |  |  | ＜０．００１ | [7 empty] | ＜０．００１
| セレン |  |  |  | ｍｇ／ｌ |  |  |  | ＜０．００２ | [7 empty] | ＜０．００２
| 硝酸性窒素及び亜硝酸性窒素 |  |  |  | ｍｇ／ｌ
| ふっ素 |  |  |  | ｍｇ／ｌ
| ほう素 |  |  |  | ｍｇ／ｌ
| １，４－ジオキサン |  |  |  | ｍｇ／ｌ
D3P020
40269 |  |  | 水質個表 確定値 | [16 empty] | 愛 知 県
測定地点コード |  | 水 域 区 分 |  | 水 域 名 |  |  | 地点番号 | 測 定 地 点 名 |  |  | 地点統一番号 | 類 型 | ＮＰ類型 | Zn類型 | 調査区分 |  | 調 査 機 関 |  | 分 析 担 当 機 関
０３１０１ |  | 渥美湾 |  | 蒲郡地先海域 |  |  | １２０ | Ａ‐１ |  |  | ６０６－０１ | Ｃロ | Ⅲイ |  | 年 間 |  | 愛知県 |  | 水 産 試 験 場
[6 empty] | ２０１０年 | ２０１０年 |  | ２０１０年 | ２０１０年 | ２０１０年 | ２０１０年 |  | ２０１１年 |  | ２０１１年 | ２０１１年 | ２０１１年 | ２０１１年 | ２０１１年
項 目 |  |  |  |  | 単 位 | １０月 ５日 | １０月 ５日 |  | １１月 ４日 | １１月 ４日 | １２月 ２日 | １２月 ２日 |  | １月 ７日 |  | １月 ７日 | ２月 ４日 | ２月 ４日 | ３月 ４日 | ３月 ４日
一 般 項 目 | 採取時刻 |  |  |  |  | １２時 ５１分 | １２時 ５１分 |  | １２時 ３０分 | １２時 ３０分 | １１時 ５５分 | １１時 ５５分 |  | １１時 ４７分 |  | １１時 ４７分 | １１時 ５５分 | １１時 ５５分 | １１時 ４７分 | １１時 ４７分
| 天候 |  |  |  |  | 晴れ | 晴れ |  | 快晴 | 快晴 | 曇り | 曇り |  | 晴れ |  | 晴れ | 快晴 | 快晴 | 晴れ | 晴れ
| 気温 |  |  |  | ℃ | ２５．３ | ２５．３ |  | １７．５ | １７．５ | １５．０ | １５．０ |  | ４．９ |  | ４．９ | ９．９ | ９．９ | ５．６ | ５．６
| 水温 |  |  |  | ℃ | ２３．６ | ２３．６ |  | １８．０ | １７．９ | １３．５ | １３．８ |  | ７．１ |  | ７．１ | ５．１ | ５．０ | ７．４ | ７．４
| 透視度 |  |  |  | ｃｍ
| 臭気 |  |  |  |  | 無臭 | 無臭 |  | 無臭 | 無臭 | 無臭 | 無臭 |  | 無臭 |  | 無臭 | 無臭 | 無臭 | 無臭 | 無臭
| 採取位置 |  |  |  |  | 上層 | 中層 |  | 上層 | 中層 | 上層 | 中層 |  | 上層 |  | 中層 | 上層 | 中層 | 上層 | 中層
| 流況 |  |  |  |  | 通常 | 通常 |  | 通常 | 通常 | 赤 潮 | 赤 潮 |  | 赤 潮 |  | 赤 潮 | 通常 | 通常 | 通常 | 通常
| 流量 |  |  |  | ｍ3/sec
| 外観 |  |  |  |  | 無色 | 無色 |  | 無色 | 無色 | 無色 | 無色 |  | 無色 |  | 無色 | 無色 | 無色 | 無色 | 無色
| 採取水深 |  |  |  | ｍ |  | ４．５ |  |  | ４．０ |  | ５．０ |  |  |  | ４．８ |  | ５．０ |  | ４．０
| 全水深 |  |  |  | ｍ | ５．００ | ５．００ |  | ４．５０ | ４．５０ | ５．６０ | ５．６０ |  | ５．３０ |  | ５．３０ | １０．００ | １０．００ | ４．５０ | ４．５０
| 透明度 |  |  |  | ｍ | ＞ ５．００ | ＞ ５．００ |  | ３．１０ | ３．１０ | １．８０ | １．８０ |  | ３．１０ |  | ３．１０ | ２．００ | ２．００ | ３．００ | ３．００
| 水色 |  |  |  |  | ４１２ | ４１２ |  | ８１０ | ８１０ | ４０６ | ４０６ |  | ８１０ |  | ８１０ | ８１０ | ８１０ | ８１０ | ８１０
| 満潮時刻 |  |  |  |  | １６時 ２０分 | １６時 ２０分 |  | １６時 １３分 | １６時 １３分 | １４時 ４７分 | １４時 ４７分 |  | ８時 ０１分 |  | ８時 ０１分 | ７時 ０６分 | ７時 ０６分 | ６時 ０８分 | ６時 ０８分
| 干潮時刻 |  |  |  |  | ９時 ５２分 | ９時 ５２分 |  | １０時 １１分 | １０時 １１分 | ８時 ４７分 | ８時 ４７分 |  | １３時 ３９分 |  | １３時 ３９分 | １２時 ４９分 | １２時 ４９分 | １１時 ５７分 | １１時 ５７分
生活環境項目 | ｐＨ |  |  |  |  | ８．２ | ８．０ |  | ８．０ | ８．０ | ８．６ | ８．６ |  | ８．３ |  | ８．４ | ８．２ | ８．４ | ８．３ | ８．３
| ＤＯ |  |  |  | ｍｇ／ｌ | ５．２ | ２．８ |  | ７．８ | ７．４ | １３ | １４ |  | １１ |  | １１ | １０ | １０ | １０ | １０
| ＢＯＤ |  |  |  | ｍｇ／ｌ
| ＣＯＤ（酸性法） |  |  |  | ｍｇ／ｌ | ２．３ | ２．１ |  | ２．７ | ２．７ | ６．１ | ５．７ |  | ３．４ |  | ３．４ | ３．５ | ３．２ | ３．７ | ３．４
| ＳＳ |  |  |  | ｍｇ／ｌ
| 大腸菌群数 |  |  |  | MPN/100ml
| ｎ－ヘキサン抽出物質 |  |  |  | ｍｇ／ｌ
| 全窒素 |  |  |  | ｍｇ／ｌ | ０．２４ |  |  | ０．３３ |  | ０．３７ |  |  | ０．３５ |  |  | ０．４４ |  | ０．４６
| 全燐 |  |  |  | ｍｇ／ｌ | ０．０４２ |  |  | ０．０５０ |  | ０．０３３ |  |  | ０．０３６ |  |  | ０．０３５ |  | ０．０３８
| 全亜鉛 |  |  |  | ｍｇ／ｌ |  |  |  | ＜０．００１ | [7 empty] | ０．００３
特殊項目 | フェノール類 |  |  |  | ｍｇ／ｌ | [8 empty] | ＜０．０１
| 銅 |  |  |  | ｍｇ／ｌ
| 鉄（溶解性） |  |  |  | ｍｇ／ｌ
| マンガン（溶解性） |  |  |  | ｍｇ／ｌ
| クロム |  |  |  | ｍｇ／ｌ
そ の 他 の 項 目 | アンモニア性窒素 |  |  |  | ｍｇ／ｌ
| 亜硝酸性窒素 |  |  |  | ｍｇ／ｌ
| 硝酸性窒素 |  |  |  | ｍｇ／ｌ
| 有機性窒素 |  |  |  | ｍｇ／ｌ
| 溶存態窒素 |  |  |  | ｍｇ／ｌ
| 懸濁態窒素 |  |  |  | ｍｇ／ｌ | ０．０５ |  |  | ０．１２ |  | ０．４１ |  |  | ０．２０ |  |  | ０．２１ |  | ０．２２
| オルトリン酸態燐 |  |  |  | ｍｇ／ｌ
| 電気伝導率 |  |  |  | ｍＳ／ｍ
| 塩化物イオン |  |  |  | ｍｇ／ｌ
| 塩分 |  |  |  |  | ３０．５５ | ３１．７８ |  | ３０．６６ | ３０．７４ | ２８．８０ | ３０．２７ |  | ３１．０３ |  | ３１．０４ | ３１．１２ | ３１．１０ | ３１．３８ | ３１．３９
| 陰イオン界面活性剤 |  |  |  | ｍｇ／ｌ
| クロロフィルａ |  |  |  | ｍｇ／ｍ3 | １．０Ｅ ０ |  |  | ８．３Ｅ ０ |  | ４．６Ｅ １ |  |  | １．９Ｅ １ |  |  | ５．５Ｅ ０ |  | １．２Ｅ １
| フェオ色素 |  |  |  | ｍｇ／ｍ3 | ３．０ |  |  | ６．４ |  | １４ |  |  | ６．５ |  |  | ５．８ |  | ４．５
| トリハロメタン生成能 |  |  |  | ｍｇ／ｌ
| クロロホルム生成能 |  |  |  | ｍｇ／ｌ
| ブロモジクロロメタン生成能 |  |  |  | ｍｇ／ｌ
| ジブロモクロロメタン生成能 |  |  |  | ｍｇ／ｌ
| ブロモホルム生成能 |  |  |  | ｍｇ／ｌ
健 康 項 目 | カドミウム |  |  |  | ｍｇ／ｌ |  |  |  | ＜０．００１ | [7 empty] | ＜０．００１
| 全シアン |  |  |  | ｍｇ／ｌ | [5 empty] | ＮＤ | [7 empty] | ＮＤ
| 鉛 |  |  |  | ｍｇ／ｌ |  |  |  | ＜０．００５ | [7 empty] | ＜０．００５
| 六価クロム |  |  |  | ｍｇ／ｌ |  |  |  | ＜０．０１ | [7 empty] | ＜０．０１
| 砒素 |  |  |  | ｍｇ／ｌ | [8 empty] | ＜０．００５
| 総水銀 |  |  |  | ｍｇ／ｌ | [5 empty] | ＜０．０００５ | [7 empty] | ＜０．０００５
| アルキル水銀 |  |  |  | ｍｇ／ｌ
| ＰＣＢ |  |  |  | ｍｇ／ｌ
| ジクロロメタン |  |  |  | ｍｇ／ｌ |  |  |  | ＜０．００２ | [7 empty] | ＜０．００２
| 四塩化炭素 |  |  |  | ｍｇ／ｌ |  |  |  | ＜０．０００２ | [7 empty] | ＜０．０００２
| １，２－ジクロロエタン |  |  |  | ｍｇ／ｌ |  |  |  | ＜０．０００４ | [7 empty] | ＜０．０００４
| １，１－ジクロロエチレン |  |  |  | ｍｇ／ｌ |  |  |  | ＜０．０１ | [7 empty] | ＜０．０１
| シス－１，２－ジクロロエチレン |  |  |  | ｍｇ／ｌ |  |  |  | ＜０．００４ | [7 empty] | ＜０．００４
| １，１，１－トリクロロエタン |  |  |  | ｍｇ／ｌ |  |  |  | ＜０．１ | [7 empty] | ＜０．１
| １，１，２－トリクロロエタン |  |  |  | ｍｇ／ｌ |  |  |  | ＜０．０００６ | [7 empty] | ＜０．０００６
| トリクロロエチレン |  |  |  | ｍｇ／ｌ |  |  |  | ＜０．００２ | [7 empty] | ＜０．００２
| テトラクロロエチレン |  |  |  | ｍｇ／ｌ |  |  |  | ＜０．０００５ | [7 empty] | ＜０．０００５
| １，３－ジクロロプロペン |  |  |  | ｍｇ／ｌ |  |  |  | ＜０．０００２ | [7 empty] | ＜０．０００２
| チウラム |  |  |  | ｍｇ／ｌ |  |  |  | ＜０．０００６ | [7 empty] | ＜０．０００６
| シマジン |  |  |  | ｍｇ／ｌ |  |  |  | ＜０．０００３ | [7 empty] | ＜０．０００３
| チオベンカルブ |  |  |  | ｍｇ／ｌ |  |  |  | ＜０．００２ | [7 empty] | ＜０．００２
| ベンゼン |  |  |  | ｍｇ／ｌ |  |  |  | ＜０．００１ | [7 empty] | ＜０．００１
| セレン |  |  |  | ｍｇ／ｌ |  |  |  | ＜０．００２ | [7 empty] | ＜０．００２
| 硝酸性窒素及び亜硝酸性窒素 |  |  |  | ｍｇ／ｌ
| ふっ素 |  |  |  | ｍｇ／ｌ
| ほう素 |  |  |  | ｍｇ／ｌ
| １，４－ジオキサン |  |  |  | ｍｇ／ｌ
D3P020
40269 |  |  | 水質個表 確定値 | [16 empty] | 愛 知 県
測定地点コード |  | 水 域 区 分 |  | 水 域 名 |  |  | 地点番号 | 測 定 地 点 名 |  |  | 地点統一番号 | 類 型 | ＮＰ類型 | Zn類型 | 調査区分 |  | 調 査 機 関 |  | 分 析 担 当 機 関
０３１０２ |  | 渥美湾 |  | 蒲郡地先海域 |  |  | １２１ | Ａ‐２ |  |  | ６０６－０２ | Ｃロ | Ⅲイ |  | 年 間 |  | 愛知県 |  | 水 産 試 験 場
[6 empty] | ２０１０年 | ２０１０年 |  | ２０１０年 | ２０１０年 | ２０１０年 | ２０１０年 |  | ２０１０年 |  | ２０１０年 | ２０１０年 | ２０１０年 | ２０１０年 | ２０１０年
項 目 |  |  |  |  | 単 位 | ４月 ６日 | ４月 ６日 |  | ５月 ６日 | ５月 ６日 | ６月 ２日 | ６月 ２日 |  | ７月 １日 |  | ７月 １日 | ８月 ３日 | ８月 ３日 | ９月 ７日 | ９月 ７日
一 般 項 目 | 採取時刻 |  |  |  |  | １２時 ２３分 | １２時 ２３分 |  | １３時 ００分 | １３時 ００分 | １３時 ４４分 | １３時 ４４分 |  | １４時 ００分 |  | １４時 ００分 | １４時 ３０分 | １４時 ３０分 | １４時 ２１分 | １４時 ２１分
| 天候 |  |  |  |  | 晴れ | 晴れ |  | 晴れ | 晴れ | 晴れ | 晴れ |  | 晴れ |  | 晴れ | 晴れ | 晴れ | 晴れ | 晴れ
| 気温 |  |  |  | ℃ | ２１．３ | ２１．３ |  | ２３．５ | ２３．５ | ２３．４ | ２３．４ |  | ３２．１ |  | ３２．１ | ３１．６ | ３１．６ | ３３．０ | ３３．０
| 水温 |  |  |  | ℃ | １２．３ | １１．２ |  | ２１．７ | １５．２ | ２４．４ | １８．７ |  | ２９．１ |  | ２３．１ | ３１．７ | ２４．１ | ３１．９ | ２６．３
| 透視度 |  |  |  | ｃｍ
| 臭気 |  |  |  |  | 無臭 | 無臭 |  | 無臭 | 無臭 | 無臭 | 無臭 |  | 無臭 |  | 無臭 | 無臭 | 無臭 | 無臭 | 無臭
| 採取位置 |  |  |  |  | 上層 | 中層 |  | 上層 | 中層 | 上層 | 中層 |  | 上層 |  | 中層 | 上層 | 中層 | 上層 | 中層
| 流況 |  |  |  |  | 通常 | 通常 |  | 通常 | 通常 | 赤 潮 | 赤 潮 |  | 通常 |  | 通常 | 赤 潮 | 赤 潮 | 通常 | 通常
| 流量 |  |  |  | ｍ3/sec
| 外観 |  |  |  |  | 無色 | 無色 |  | 無色 | 無色 | 淡黄褐色 | 無色 |  | 無色 |  | 無色 | 淡黄褐色 | 無色 | 無色 | 無色
| 採取水深 |  |  |  | ｍ |  | ５．０ |  |  | ５．０ |  | ５．０ |  |  |  | ５．０ |  | ５．０ |  | ５．０
| 全水深 |  |  |  | ｍ | ６．５０ | ６．５０ |  | ６．３０ | ６．３０ | ６．５０ | ６．５０ |  | ５．５０ |  | ５．５０ | ６．５０ | ６．５０ | ６．７０ | ６．７０
| 透明度 |  |  |  | ｍ | ５．００ | ５．００ |  | ３．２０ | ３．２０ | １．００ | １．００ |  | １．８０ |  | １．８０ | ０．７０ | ０．７０ | ２．８０ | ２．８０
| 水色 |  |  |  |  | ４１０ | ４１０ |  | ４０８ | ４０８ | ４０４ | ４０４ |  | ４１０ |  | ４１０ | ４０６ | ４０６ | ４１０ | ４１０
| 満潮時刻 |  |  |  |  | ９時 １９分 | ９時 １９分 |  | １０時 ２５分 | １０時 ２５分 | ８時 １６分 | ８時 １６分 |  | ８時 ０５分 |  | ８時 ０５分 | １０時 ５７分 | １０時 ５７分 | １７時 ３２分 | １７時 ３２分
| 干潮時刻 |  |  |  |  | １７時 ０２分 | １７時 ０２分 |  | １７時 ３１分 | １７時 ３１分 | １５時 ０５分 | １５時 ０５分 |  | １４時 ３７分 |  | １４時 ３７分 | １６時 １０分 | １６時 １０分 | １１時 ０５分 | １１時 ０５分
生活環境項目 | ｐＨ |  |  |  |  | ８．３ | ８．３ |  | ９．０ | ８．８ | ８．７ | ８．５ |  | ８．９ |  | ８．５ | ８．９ | ８．４ | ８．７ | ８．０
| ＤＯ |  |  |  | ｍｇ／ｌ | ９．１ | ８．６ |  | １３ | １１ | １３ | ９．７ |  | １２ |  | ９．７ | １２ | ４．９ | １０ | ３．８
| ＢＯＤ |  |  |  | ｍｇ／ｌ
| ＣＯＤ（酸性法） |  |  |  | ｍｇ／ｌ | ２．３ | ２．０ |  | ４．１ | ４．２ | ７．８ | ６．０ |  | ４．７ |  | ３．９ | １０ | ４．４ | ５．４ | ５．２
| ＳＳ |  |  |  | ｍｇ／ｌ
| 大腸菌群数 |  |  |  | MPN/100ml
| ｎ－ヘキサン抽出物質 |  |  |  | ｍｇ／ｌ | [8 empty] | ＮＤ
| 全窒素 |  |  |  | ｍｇ／ｌ | ０．５３ |  |  | ０．４１ |  | ０．５４ |  |  | ０．４９ |  |  | ０．６０ |  | ０．３２
| 全燐 |  |  |  | ｍｇ／ｌ | ０．０４３ |  |  | ０．０２７ |  | ０．０８１ |  |  | ０．０３８ |  |  | ０．０７７ |  | ０．０５４
| 全亜鉛 |  |  |  | ｍｇ／ｌ
特殊項目 | フェノール類 |  |  |  | ｍｇ／ｌ
| 銅 |  |  |  | ｍｇ／ｌ
| 鉄（溶解性） |  |  |  | ｍｇ／ｌ
| マンガン（溶解性） |  |  |  | ｍｇ／ｌ
| クロム |  |  |  | ｍｇ／ｌ
そ の 他 の 項 目 | アンモニア性窒素 |  |  |  | ｍｇ／ｌ
| 亜硝酸性窒素 |  |  |  | ｍｇ／ｌ
| 硝酸性窒素 |  |  |  | ｍｇ／ｌ
| 有機性窒素 |  |  |  | ｍｇ／ｌ
| 溶存態窒素 |  |  |  | ｍｇ／ｌ
| 懸濁態窒素 |  |  |  | ｍｇ／ｌ | [5 empty] | ０．３８ |  |  | ０．２９ |  |  | ０．６９
| オルトリン酸態燐 |  |  |  | ｍｇ／ｌ
| 電気伝導率 |  |  |  | ｍＳ／ｍ
| 塩化物イオン |  |  |  | ｍｇ／ｌ
| 塩分 |  |  |  |  | ２７．４９ | ２９．６４ |  | ２５．８３ | ３０．１１ | ２６．３６ | ３０．３８ |  | ２０．３３ |  | ３０．０３ | ２０．９１ | ３０．３９ | ２８．７５ | ３１．３２
| 陰イオン界面活性剤 |  |  |  | ｍｇ／ｌ
| クロロフィルａ |  |  |  | ｍｇ／ｍ3 | ３．２Ｅ ０ |  |  | １．９Ｅ １ |  | ３．２Ｅ １ |  |  | １．９Ｅ １ |  |  | ９．７Ｅ １ |  | ２．２Ｅ １
| フェオ色素 |  |  |  | ｍｇ／ｍ3 | ３．８ |  |  | ４．８ |  | ９．９ |  |  | １０ |  |  | ２１ |  | ９．０
| トリハロメタン生成能 |  |  |  | ｍｇ／ｌ
| クロロホルム生成能 |  |  |  | ｍｇ／ｌ
| ブロモジクロロメタン生成能 |  |  |  | ｍｇ／ｌ
| ジブロモクロロメタン生成能 |  |  |  | ｍｇ／ｌ
| ブロモホルム生成能 |  |  |  | ｍｇ／ｌ
健 康 項 目 | カドミウム |  |  |  | ｍｇ／ｌ
| 全シアン |  |  |  | ｍｇ／ｌ
| 鉛 |  |  |  | ｍｇ／ｌ
| 六価クロム |  |  |  | ｍｇ／ｌ
| 砒素 |  |  |  | ｍｇ／ｌ
| 総水銀 |  |  |  | ｍｇ／ｌ
| アルキル水銀 |  |  |  | ｍｇ／ｌ
| ＰＣＢ |  |  |  | ｍｇ／ｌ
| ジクロロメタン |  |  |  | ｍｇ／ｌ
| 四塩化炭素 |  |  |  | ｍｇ／ｌ
| １，２－ジクロロエタン |  |  |  | ｍｇ／ｌ
| １，１－ジクロロエチレン |  |  |  | ｍｇ／ｌ
| シス－１，２－ジクロロエチレン |  |  |  | ｍｇ／ｌ
| １，１，１－トリクロロエタン |  |  |  | ｍｇ／ｌ
| １，１，２－トリクロロエタン |  |  |  | ｍｇ／ｌ
| トリクロロエチレン |  |  |  | ｍｇ／ｌ
| テトラクロロエチレン |  |  |  | ｍｇ／ｌ
| １，３－ジクロロプロペン |  |  |  | ｍｇ／ｌ
| チウラム |  |  |  | ｍｇ／ｌ
| シマジン |  |  |  | ｍｇ／ｌ
| チオベンカルブ |  |  |  | ｍｇ／ｌ
| ベンゼン |  |  |  | ｍｇ／ｌ
| セレン |  |  |  | ｍｇ／ｌ
| 硝酸性窒素及び亜硝酸性窒素 |  |  |  | ｍｇ／ｌ
| ふっ素 |  |  |  | ｍｇ／ｌ
| ほう素 |  |  |  | ｍｇ／ｌ
| １，４－ジオキサン |  |  |  | ｍｇ／ｌ
D3P020
40269 |  |  | 水質個表 確定値 | [16 empty] | 愛 知 県
測定地点コード |  | 水 域 区 分 |  | 水 域 名 |  |  | 地点番号 | 測 定 地 点 名 |  |  | 地点統一番号 | 類 型 | ＮＰ類型 | Zn類型 | 調査区分 |  | 調 査 機 関 |  | 分 析 担 当 機 関
０３１０２ |  | 渥美湾 |  | 蒲郡地先海域 |  |  | １２１ | Ａ‐２ |  |  | ６０６－０２ | Ｃロ | Ⅲイ |  | 年 間 |  | 愛知県 |  | 水 産 試 験 場
[6 empty] | ２０１０年 | ２０１０年 |  | ２０１０年 | ２０１０年 | ２０１０年 | ２０１０年 |  | ２０１１年 |  | ２０１１年 | ２０１１年 | ２０１１年 | ２０１１年 | ２０１１年
項 目 |  |  |  |  | 単 位 | １０月 ５日 | １０月 ５日 |  | １１月 ４日 | １１月 ４日 | １２月 ２日 | １２月 ２日 |  | １月 ７日 |  | １月 ７日 | ２月 ４日 | ２月 ４日 | ３月 ４日 | ３月 ４日
一 般 項 目 | 採取時刻 |  |  |  |  | １３時 ０４分 | １３時 ０４分 |  | １２時 ４２分 | １２時 ４２分 | １２時 ０７分 | １２時 ０７分 |  | １１時 ５９分 |  | １１時 ５９分 | １２時 ０９分 | １２時 ０９分 | １１時 ５９分 | １１時 ５９分
| 天候 |  |  |  |  | 晴れ | 晴れ |  | 快晴 | 快晴 | 曇り | 曇り |  | 曇り |  | 曇り | 快晴 | 快晴 | 晴れ | 晴れ
| 気温 |  |  |  | ℃ | ２５．７ | ２５．７ |  | １７．７ | １７．７ | １５．３ | １５．３ |  | ４．８ |  | ４．８ | １０．５ | １０．５ | ６．４ | ６．４
| 水温 |  |  |  | ℃ | ２４．３ | ２３．５ |  | １８．６ | １８．０ | １３．１ | １４．４ |  | ７．３ |  | ７．２ | ５．４ | ４．９ | ７．５ | ７．５
| 透視度 |  |  |  | ｃｍ
| 臭気 |  |  |  |  | 無臭 | 無臭 |  | 無臭 | 無臭 | 無臭 | 無臭 |  | 無臭 |  | 無臭 | 無臭 | 無臭 | 無臭 | 無臭
| 採取位置 |  |  |  |  | 上層 | 中層 |  | 上層 | 中層 | 上層 | 中層 |  | 上層 |  | 中層 | 上層 | 中層 | 上層 | 中層
| 流況 |  |  |  |  | 通常 | 通常 |  | 通常 | 通常 | 赤 潮 | 赤 潮 |  | 赤 潮 |  | 赤 潮 | 通常 | 通常 | 通常 | 通常
| 流量 |  |  |  | ｍ3/sec
| 外観 |  |  |  |  | 無色 | 無色 |  | 無色 | 無色 | 無色 | 無色 |  | 無色 |  | 無色 | 無色 | 無色 | 無色 | 無色
| 採取水深 |  |  |  | ｍ |  | ５．０ |  |  | ５．０ |  | ５．０ |  |  |  | ５．０ |  | ４．９ |  | ５．０
| 全水深 |  |  |  | ｍ | ５．５０ | ５．５０ |  | ６．３０ | ６．３０ | ７．００ | ７．００ |  | ６．７０ |  | ６．７０ | ５．４０ | ５．４０ | ５．５０ | ５．５０
| 透明度 |  |  |  | ｍ | ４．００ | ４．００ |  | ３．５０ | ３．５０ | １．９０ | １．９０ |  | ３．００ |  | ３．００ | ３．５０ | ３．５０ | ３．００ | ３．００
| 水色 |  |  |  |  | ４１０ | ４１０ |  | ８１０ | ８１０ | ４０８ | ４０８ |  | ８１０ |  | ８１０ | ８１２ | ８１２ | ８１０ | ８１０
| 満潮時刻 |  |  |  |  | １６時 ２０分 | １６時 ２０分 |  | １６時 １３分 | １６時 １３分 | １４時 ４７分 | １４時 ４７分 |  | ８時 ０１分 |  | ８時 ０１分 | ７時 ０６分 | ７時 ０６分 | １７時 ５１分 | １７時 ５１分
| 干潮時刻 |  |  |  |  | ９時 ５２分 | ９時 ５２分 |  | １０時 １１分 | １０時 １１分 | ８時 ４７分 | ８時 ４７分 |  | １３時 ３９分 |  | １３時 ３９分 | １２時 ４９分 | １２時 ４９分 | １１時 ５７分 | １１時 ５７分
生活環境項目 | ｐＨ |  |  |  |  | ８．０ | ７．９ |  | ７．９ | ７．９ | ８．６ | ８．４ |  | ８．３ |  | ８．４ | ８．５ | ８．５ | ８．３ | ８．３
| ＤＯ |  |  |  | ｍｇ／ｌ | ４．１ | １．８ |  | ６．７ | ６．６ | １３ | １０ |  | １０ |  | １０ | １０ | ９．９ | １０ | １０
| ＢＯＤ |  |  |  | ｍｇ／ｌ
| ＣＯＤ（酸性法） |  |  |  | ｍｇ／ｌ | ２．７ | ２．５ |  | ２．５ | ２．４ | ４．７ | ３．２ |  | ３．１ |  | ３．１ | ３．８ | ３．５ | ４．０ | ３．８
| ＳＳ |  |  |  | ｍｇ／ｌ
| 大腸菌群数 |  |  |  | MPN/100ml
| ｎ－ヘキサン抽出物質 |  |  |  | ｍｇ／ｌ | [5 empty] | ＮＤ
| 全窒素 |  |  |  | ｍｇ／ｌ | ０．３２ |  |  | ０．４６ |  | ０．５８ |  |  | ０．３７ |  |  | ０．５１ |  | ０．５６
| 全燐 |  |  |  | ｍｇ／ｌ | ０．０６８ |  |  | ０．０６１ |  | ０．０３５ |  |  | ０．０３３ |  |  | ０．０３５ |  | ０．０５３
| 全亜鉛 |  |  |  | ｍｇ／ｌ
特殊項目 | フェノール類 |  |  |  | ｍｇ／ｌ
| 銅 |  |  |  | ｍｇ／ｌ
| 鉄（溶解性） |  |  |  | ｍｇ／ｌ
| マンガン（溶解性） |  |  |  | ｍｇ／ｌ
| クロム |  |  |  | ｍｇ／ｌ
そ の 他 の 項 目 | アンモニア性窒素 |  |  |  | ｍｇ／ｌ
| 亜硝酸性窒素 |  |  |  | ｍｇ／ｌ
| 硝酸性窒素 |  |  |  | ｍｇ／ｌ
| 有機性窒素 |  |  |  | ｍｇ／ｌ
| 溶存態窒素 |  |  |  | ｍｇ／ｌ
| 懸濁態窒素 |  |  |  | ｍｇ／ｌ | [5 empty] | ０．３１ |  |  | ０．２２ |  |  | ０．２０
| オルトリン酸態燐 |  |  |  | ｍｇ／ｌ
| 電気伝導率 |  |  |  | ｍＳ／ｍ
| 塩化物イオン |  |  |  | ｍｇ／ｌ
| 塩分 |  |  |  |  | ３０．３７ | ３１．８８ |  | ３０．１９ | ３０．７９ | ２８．１４ | ３０．８１ |  | ３０．７９ |  | ３０．８４ | ３０．７２ | ３１．１９ | ３１．３５ | ３１．５３
| 陰イオン界面活性剤 |  |  |  | ｍｇ／ｌ
| クロロフィルａ |  |  |  | ｍｇ／ｍ3 | ２．１Ｅ ０ |  |  | ４．６Ｅ ０ |  | ３．５Ｅ １ |  |  | ２．０Ｅ １ |  |  | ４．７Ｅ ０ |  | １．４Ｅ １
| フェオ色素 |  |  |  | ｍｇ／ｍ3 | ３．６ |  |  | ４．５ |  | ８．２ |  |  | ７．６ |  |  | ６．５ |  | ５．６
| トリハロメタン生成能 |  |  |  | ｍｇ／ｌ
| クロロホルム生成能 |  |  |  | ｍｇ／ｌ
| ブロモジクロロメタン生成能 |  |  |  | ｍｇ／ｌ
| ジブロモクロロメタン生成能 |  |  |  | ｍｇ／ｌ
| ブロモホルム生成能 |  |  |  | ｍｇ／ｌ
健 康 項 目 | カドミウム |  |  |  | ｍｇ／ｌ
| 全シアン |  |  |  | ｍｇ／ｌ
| 鉛 |  |  |  | ｍｇ／ｌ
| 六価クロム |  |  |  | ｍｇ／ｌ
| 砒素 |  |  |  | ｍｇ／ｌ
| 総水銀 |  |  |  | ｍｇ／ｌ
| アルキル水銀 |  |  |  | ｍｇ／ｌ
| ＰＣＢ |  |  |  | ｍｇ／ｌ
| ジクロロメタン |  |  |  | ｍｇ／ｌ
| 四塩化炭素 |  |  |  | ｍｇ／ｌ
| １，２－ジクロロエタン |  |  |  | ｍｇ／ｌ
| １，１－ジクロロエチレン |  |  |  | ｍｇ／ｌ
| シス－１，２－ジクロロエチレン |  |  |  | ｍｇ／ｌ
| １，１，１－トリクロロエタン |  |  |  | ｍｇ／ｌ
| １，１，２－トリクロロエタン |  |  |  | ｍｇ／ｌ
| トリクロロエチレン |  |  |  | ｍｇ／ｌ
| テトラクロロエチレン |  |  |  | ｍｇ／ｌ
| １，３－ジクロロプロペン |  |  |  | ｍｇ／ｌ
| チウラム |  |  |  | ｍｇ／ｌ
| シマジン |  |  |  | ｍｇ／ｌ
| チオベンカルブ |  |  |  | ｍｇ／ｌ
| ベンゼン |  |  |  | ｍｇ／ｌ
| セレン |  |  |  | ｍｇ／ｌ
| 硝酸性窒素及び亜硝酸性窒素 |  |  |  | ｍｇ／ｌ
| ふっ素 |  |  |  | ｍｇ／ｌ
| ほう素 |  |  |  | ｍｇ／ｌ
| １，４－ジオキサン |  |  |  | ｍｇ／ｌ
D3P020
40269 |  |  | 水質個表 確定値 | [16 empty] | 愛 知 県
測定地点コード |  | 水 域 区 分 |  | 水 域 名 |  |  | 地点番号 | 測 定 地 点 名 |  |  | 地点統一番号 | 類 型 | ＮＰ類型 | Zn類型 | 調査区分 |  | 調 査 機 関 |  | 分 析 担 当 機 関
０３２０３ |  | 渥美湾 |  | 神野・田原地先海域 |  |  | １２２ | Ａ‐３ |  |  | ６０７－０１ | Ｃロ | Ⅲイ |  | 年 間 |  | 豊橋市 |  | 豊橋市環境調査センタ－
[6 empty] | ２０１０年 | ２０１０年 |  | ２０１０年 | ２０１０年 | ２０１０年 | ２０１０年 |  | ２０１０年 |  | ２０１０年 | ２０１０年 | ２０１０年 | ２０１０年 | ２０１０年
項 目 |  |  |  |  | 単 位 | ４月 ６日 | ４月 ６日 |  | ５月 １７日 | ５月 １７日 | ６月 １日 | ６月 １日 |  | ７月 ５日 |  | ７月 ５日 | ８月 ２日 | ８月 ２日 | ９月 １５日 | ９月 １５日
一 般 項 目 | 採取時刻 |  |  |  |  | ８時 ２０分 | ８時 ２０分 |  | ８時 ２９分 | ８時 ２９分 | ８時 ４６分 | ８時 ４６分 |  | ８時 ２５分 |  | ８時 ２５分 | ８時 ５１分 | ８時 ５１分 | ８時 ５８分 | ８時 ５８分
| 天候 |  |  |  |  | 快晴 |  |  | 薄曇り |  | 薄曇り |  |  | 快晴 |  |  | 快晴 |  | 薄曇り
| 気温 |  |  |  | ℃ | １３．９ |  |  | ２０．６ |  | ２０．７ |  |  | ２７．２ |  |  | ３１．２ |  | ２８．８
| 水温 |  |  |  | ℃ | １２．０ | １２．２ |  | １９．３ | １７．１ | １８．０ | １８．４ |  | ２６．４ |  | ２６．３ | ３０．６ | ２８．８ | ２８．４ | ２８．０
| 透視度 |  |  |  | ｃｍ | ＞１００ | ＞１００ |  | ６８ | ８８ | ＞１００ | ＞１００ |  | ２２ |  | ３８ | １８ | ３８ | ５８ | ７２
| 臭気 |  |  |  |  | 無臭 | 無臭 |  | 無臭 | 無臭 | 無臭 | 無臭 |  | 無臭 |  | 無臭 | 無臭 | 無臭 | 無臭 | 無臭
| 採取位置 |  |  |  |  | 上層 | 中層 |  | 上層 | 中層 | 上層 | 中層 |  | 上層 |  | 中層 | 上層 | 中層 | 上層 | 中層
| 流況 |  |  |  |  | 通常 |  |  | 通常 |  | 通常 |  |  | 通常 |  |  | 通常 |  | 通常
| 流量 |  |  |  | ｍ3/sec
| 外観 |  |  |  |  | 無色 | 無色 |  | 淡青緑色 | 無色 | 無色 | 無色 |  | 濃黄褐色 |  | 中黄褐色 | 濃黄褐色 | 中黄褐色 | 中黄褐色 | 淡黄褐色
| 採取水深 |  |  |  | ｍ | ０．５ | ５．０ |  | ０．５ | ５．０ | ０．５ | ５．０ |  | ０．５ |  | ５．０ | ０．５ | ５．０ | ０．５ | ５．０
| 全水深 |  |  |  | ｍ | １０．００ |  |  | ７．１０ |  | ８．００ |  |  | １０．００ |  |  | １０．５０ |  | １０．００
| 透明度 |  |  |  | ｍ | ４．００ |  |  | ２．７０ |  | ３．２０ |  |  | ０．９０ |  |  | ０．８０ |  | １．８０
| 水色 |  |  |  |  | ３１４ |  |  | ４１０ |  | ４１０ |  |  | ３０８ |  |  | ８０８ |  | ３１４
| 満潮時刻 |  |  |  |  | ９時 ０９分 |  |  | ７時 ０５分 |  | ７時 ４１分 |  |  | １１時 ４１分 |  |  | ９時 ４５分 |  | １１時 ０３分
| 干潮時刻 |  |  |  |  | ３時 ３９分 |  |  | １３時 ５３分 |  | １４時 １９分 |  |  | ５時 ３２分 |  |  | ３時 ３７分 |  | ４時 ０３分
生活環境項目 | ｐＨ |  |  |  |  | ８．０ | ８．０ |  | ７．８ | ８．０ | ７．９ | ８．１ |  | ８．２ |  | ８．３ | ８．７ | ８．２ | ８．５ | ８．３
| ＤＯ |  |  |  | ｍｇ／ｌ | ８．１ | ８．０ |  | ７．３ | ７．７ | ７．０ | ６．８ |  | ８．３ |  | ６．９ | １０ | ３．６ | ８．８ | ５．９
| ＢＯＤ |  |  |  | ｍｇ／ｌ
| ＣＯＤ（酸性法） |  |  |  | ｍｇ／ｌ | ３．６ | ３．０ |  | ４．７ | ３．６ | ３．３ | ２．３ |  | ７．７ |  | ５．１ | １０ | ４．５ | ６．９ | ４．５
| ＳＳ |  |  |  | ｍｇ／ｌ
| 大腸菌群数 |  |  |  | MPN/100ml
| ｎ－ヘキサン抽出物質 |  |  |  | ｍｇ／ｌ | [8 empty] | ＮＤ
| 全窒素 |  |  |  | ｍｇ／ｌ | ０．７９ | ０．６２ |  | ２．０ | ０．７４ | ０．９７ | ０．４２ |  | １．９ |  | ０．８６ | １．８ | ０．７３ | ０．７１ | ０．５８
| 全燐 |  |  |  | ｍｇ／ｌ | ０．０９２ | ０．０６９ |  | ０．１６ | ０．１１ | ０．１３ | ０．０６９ |  | ０．３８ |  | ０．１４ | ０．３０ | ０．１４ | ０．１１ | ０．１７
| 全亜鉛 |  |  |  | ｍｇ／ｌ |  |  |  | ０．００９ | [7 empty] | ０．００４
特殊項目 | フェノール類 |  |  |  | ｍｇ／ｌ |  |  |  | ＜０．０１
| 銅 |  |  |  | ｍｇ／ｌ
| 鉄（溶解性） |  |  |  | ｍｇ／ｌ
| マンガン（溶解性） |  |  |  | ｍｇ／ｌ
| クロム |  |  |  | ｍｇ／ｌ
そ の 他 の 項 目 | アンモニア性窒素 |  |  |  | ｍｇ／ｌ
| 亜硝酸性窒素 |  |  |  | ｍｇ／ｌ | [5 empty] | ０．０２
| 硝酸性窒素 |  |  |  | ｍｇ／ｌ | [5 empty] | ０．５３
| 有機性窒素 |  |  |  | ｍｇ／ｌ
| 溶存態窒素 |  |  |  | ｍｇ／ｌ
| 懸濁態窒素 |  |  |  | ｍｇ／ｌ
| オルトリン酸態燐 |  |  |  | ｍｇ／ｌ
| 電気伝導率 |  |  |  | ｍＳ／ｍ
| 塩化物イオン |  |  |  | ｍｇ／ｌ
| 塩分 |  |  |  |  | ２６．０１ | ２７．０９ |  | ２２．０４ | ２７．９６ | ２６．３７ | ３０．１２ |  | ６．５９ |  | ２１．２３ | １５．８２ | ２４．７９ | ２６．９７ | ２８．６９
| 陰イオン界面活性剤 |  |  |  | ｍｇ／ｌ
| クロロフィルａ |  |  |  | ｍｇ／ｍ3 | ４．９Ｅ ０ |  |  | ７．９Ｅ ０ |  | ７．２Ｅ ０ |  |  | ５．０Ｅ １ |  |  | １．３Ｅ ２ |  | ４．３Ｅ １
| フェオ色素 |  |  |  | ｍｇ／ｍ3 | ２．３ |  |  | ２．５ |  | ２．７ |  |  | １３ |  |  | ２１ |  | １１
| トリハロメタン生成能 |  |  |  | ｍｇ／ｌ
| クロロホルム生成能 |  |  |  | ｍｇ／ｌ
| ブロモジクロロメタン生成能 |  |  |  | ｍｇ／ｌ
| ジブロモクロロメタン生成能 |  |  |  | ｍｇ／ｌ
| ブロモホルム生成能 |  |  |  | ｍｇ／ｌ
健 康 項 目 | カドミウム |  |  |  | ｍｇ／ｌ |  |  |  | ＜０．００１ | [7 empty] | ＜０．００１
| 全シアン |  |  |  | ｍｇ／ｌ |  |  |  | ＮＤ | [7 empty] | ＮＤ
| 鉛 |  |  |  | ｍｇ／ｌ |  |  |  | ＜０．００５ | [7 empty] | ＜０．００５
| 六価クロム |  |  |  | ｍｇ／ｌ |  |  |  | ＜０．０１ | [7 empty] | ０．０１
| 砒素 |  |  |  | ｍｇ／ｌ |  |  |  | ＜０．００５
| 総水銀 |  |  |  | ｍｇ／ｌ |  |  |  | ＜０．０００５ | [7 empty] | ＜０．０００５
| アルキル水銀 |  |  |  | ｍｇ／ｌ
| ＰＣＢ |  |  |  | ｍｇ／ｌ
| ジクロロメタン |  |  |  | ｍｇ／ｌ |  |  |  | ＜０．００２
| 四塩化炭素 |  |  |  | ｍｇ／ｌ |  |  |  | ＜０．０００２
| １，２－ジクロロエタン |  |  |  | ｍｇ／ｌ |  |  |  | ＜０．０００４
| １，１－ジクロロエチレン |  |  |  | ｍｇ／ｌ |  |  |  | ＜０．０１
| シス－１，２－ジクロロエチレン |  |  |  | ｍｇ／ｌ |  |  |  | ＜０．００４
| １，１，１－トリクロロエタン |  |  |  | ｍｇ／ｌ |  |  |  | ＜０．１
| １，１，２－トリクロロエタン |  |  |  | ｍｇ／ｌ |  |  |  | ＜０．０００６
| トリクロロエチレン |  |  |  | ｍｇ／ｌ |  |  |  | ＜０．００２
| テトラクロロエチレン |  |  |  | ｍｇ／ｌ |  |  |  | ＜０．０００５
| １，３－ジクロロプロペン |  |  |  | ｍｇ／ｌ |  |  |  | ＜０．０００２
| チウラム |  |  |  | ｍｇ／ｌ
| シマジン |  |  |  | ｍｇ／ｌ
| チオベンカルブ |  |  |  | ｍｇ／ｌ
| ベンゼン |  |  |  | ｍｇ／ｌ |  |  |  | ＜０．００１
| セレン |  |  |  | ｍｇ／ｌ
| 硝酸性窒素及び亜硝酸性窒素 |  |  |  | ｍｇ／ｌ | [5 empty] | ０．５６
| ふっ素 |  |  |  | ｍｇ／ｌ
| ほう素 |  |  |  | ｍｇ／ｌ
| １，４－ジオキサン |  |  |  | ｍｇ／ｌ |  |  |  | ＜０．００５ | [7 empty] | ＜０．００５
D3P020
40269 |  |  | 水質個表 確定値 | [16 empty] | 愛 知 県
測定地点コード |  | 水 域 区 分 |  | 水 域 名 |  |  | 地点番号 | 測 定 地 点 名 |  |  | 地点統一番号 | 類 型 | ＮＰ類型 | Zn類型 | 調査区分 |  | 調 査 機 関 |  | 分 析 担 当 機 関
０３２０３ |  | 渥美湾 |  | 神野・田原地先海域 |  |  | １２２ | Ａ‐３ |  |  | ６０７－０１ | Ｃロ | Ⅲイ |  | 年 間 |  | 豊橋市 |  | 豊橋市環境調査センタ－
[6 empty] | ２０１０年 | ２０１０年 |  | ２０１０年 | ２０１０年 | ２０１０年 | ２０１０年 |  | ２０１１年 |  | ２０１１年 | ２０１１年 | ２０１１年 | ２０１１年 | ２０１１年
項 目 |  |  |  |  | 単 位 | １０月 １２日 | １０月 １２日 |  | １１月 ２５日 | １１月 ２５日 | １２月 ６日 | １２月 ６日 |  | １月 ５日 |  | １月 ５日 | ２月 ４日 | ２月 ４日 | ３月 ２４日 | ３月 ２４日
一 般 項 目 | 採取時刻 |  |  |  |  | ８時 ５０分 | ８時 ５０分 |  | ８時 ５３分 | ８時 ５３分 | ８時 ４８分 | ８時 ４８分 |  | ８時 ５４分 |  | ８時 ５４分 | ８時 ５８分 | ８時 ５８分 | ８時 ４５分 | ８時 ４５分
| 天候 |  |  |  |  | 薄曇り |  |  | 曇り |  | 快晴 |  |  | 晴れ |  |  | 快晴 |  | 曇り
| 気温 |  |  |  | ℃ | ２４．０ |  |  | １３．５ |  | ８．５ |  |  | ７．２ |  |  | ６．８ |  | ５．５
| 水温 |  |  |  | ℃ | ２１．９ | ２３．０ |  | １２．７ | １４．８ | ９．６ | １２．７ |  | ６．５ |  | ６．３ | ５．４ | ４．７ | ８．９ | ８．１
| 透視度 |  |  |  | ｃｍ | ３８ | ６８ |  | ３４ | ９８ | ４２ | ８４ |  | ＞１００ |  | ＞１００ | ７２ | ７８ | ６２ | ６８
| 臭気 |  |  |  |  | 無臭 | 無臭 |  | 無臭 | 無臭 | 無臭 | 無臭 |  | 無臭 |  | 無臭 | 無臭 | 無臭 | 無臭 | 無臭
| 採取位置 |  |  |  |  | 上層 | 中層 |  | 上層 | 中層 | 上層 | 中層 |  | 上層 |  | 中層 | 上層 | 中層 | 上層 | 中層
| 流況 |  |  |  |  | 通常 |  |  | 通常 |  | 通常 |  |  | 通常 |  |  | 通常 |  | 通常
| 流量 |  |  |  | ｍ3/sec
| 外観 |  |  |  |  | 中黄緑色 | 淡黄緑色 |  | 中灰緑色 | 無色 | 中灰緑色 | 淡青緑色 |  | 無色 |  | 無色 | 淡黄色 | 淡黄緑色 | 淡灰緑色 | 淡灰緑色
| 採取水深 |  |  |  | ｍ | ０．５ | ５．０ |  | ０．５ | ５．０ | ０．５ | ５．０ |  | ０．５ |  | ５．０ | ０．５ | ５．０ | ０．５ | ５．０
| 全水深 |  |  |  | ｍ | １０．５０ |  |  | １１．４０ |  | １１．９０ |  |  | １０．４０ |  |  | １０．５０ |  | １０．６０
| 透明度 |  |  |  | ｍ | １．２０ |  |  | １．３０ |  | １．３０ |  |  | ３．２０ |  |  | ２．００ |  | ２．００
| 水色 |  |  |  |  | ８１０ |  |  | ８１０ |  | ８１０ |  |  | ４１２ |  |  | ４１０ |  | ４１４
| 満潮時刻 |  |  |  |  | ８時 ４０分 |  |  | ８時 ２１分 |  | ６時 ２３分 |  |  | ６時 ５２分 |  |  | ６時 ５３分 |  | ８時 １５分
| 干潮時刻 |  |  |  |  | １４時 １２分 |  |  | １３時 ５３分 |  | １２時 ０３分 |  |  | １２時 ３２分 |  |  | １２時 ４５分 |  | １４時 ５１分
生活環境項目 | ｐＨ |  |  |  |  | ７．７ | ７．８ |  | ７．６ | ８．０ | ７．７ | ８．１ |  | ８．０ |  | ８．１ | ８．５ | ８．４ | ８．２ | ８．２
| ＤＯ |  |  |  | ｍｇ／ｌ | ６．８ | ４．９ |  | ７．０ | ６．０ | ８．２ | ７．９ |  | ９．８ |  | ９．８ | １１ | １０ | ９．６ | ９．７
| ＢＯＤ |  |  |  | ｍｇ／ｌ
| ＣＯＤ（酸性法） |  |  |  | ｍｇ／ｌ | ６．８ | ３．８ |  | ６．６ | ２．９ | ６．３ | ３．４ |  | ２．９ |  | ２．５ | ３．０ | ２．８ | ３．９ | ４．１
| ＳＳ |  |  |  | ｍｇ／ｌ
| 大腸菌群数 |  |  |  | MPN/100ml
| ｎ－ヘキサン抽出物質 |  |  |  | ｍｇ／ｌ | [8 empty] | ＮＤ
| 全窒素 |  |  |  | ｍｇ／ｌ | ２．８ | ０．８８ |  | ２．６ | ０．３９ | ３．６ | ０．５４ |  | １．９ |  | ０．９０ | １．２ | ０．３１ | １．３ | ０．６９
| 全燐 |  |  |  | ｍｇ／ｌ | ０．３８ | ０．１４ |  | ０．３１ | ０．０７７ | ０．２９ | ０．０５５ |  | ０．０７５ |  | ０．０４６ | ０．０５９ | ０．０３９ | ０．０９５ | ０．０７５
| 全亜鉛 |  |  |  | ｍｇ／ｌ |  |  |  | ０．００７ | [7 empty] | ０．００３
特殊項目 | フェノール類 |  |  |  | ｍｇ／ｌ |  |  |  | ＜０．０１
| 銅 |  |  |  | ｍｇ／ｌ
| 鉄（溶解性） |  |  |  | ｍｇ／ｌ
| マンガン（溶解性） |  |  |  | ｍｇ／ｌ
| クロム |  |  |  | ｍｇ／ｌ
そ の 他 の 項 目 | アンモニア性窒素 |  |  |  | ｍｇ／ｌ
| 亜硝酸性窒素 |  |  |  | ｍｇ／ｌ | [8 empty] | ０．０４
| 硝酸性窒素 |  |  |  | ｍｇ／ｌ | [8 empty] | ０．５５
| 有機性窒素 |  |  |  | ｍｇ／ｌ
| 溶存態窒素 |  |  |  | ｍｇ／ｌ
| 懸濁態窒素 |  |  |  | ｍｇ／ｌ
| オルトリン酸態燐 |  |  |  | ｍｇ／ｌ
| 電気伝導率 |  |  |  | ｍＳ／ｍ
| 塩化物イオン |  |  |  | ｍｇ／ｌ
| 塩分 |  |  |  |  | １０．０１ | ２４．８６ |  | １１．０１ | ２７．８６ | １０．１１ | ２６．２３ |  | ２５．９８ |  | ２７．８３ | ２７．６２ | ２９．０５ | ２６．６３ | ２７．２９
| 陰イオン界面活性剤 |  |  |  | ｍｇ／ｌ
| クロロフィルａ |  |  |  | ｍｇ／ｍ3 | １．５Ｅ １ |  |  | ６．３Ｅ ０ |  | ８．８Ｅ ０ |  |  | １．９Ｅ ０ |  |  | ２．３Ｅ １ |  | １．９Ｅ １
| フェオ色素 |  |  |  | ｍｇ／ｍ3 | ８．４ |  |  | ９．１ |  | ６．１ |  |  | ４．４ |  |  | １０ |  | ６．９
| トリハロメタン生成能 |  |  |  | ｍｇ／ｌ
| クロロホルム生成能 |  |  |  | ｍｇ／ｌ
| ブロモジクロロメタン生成能 |  |  |  | ｍｇ／ｌ
| ジブロモクロロメタン生成能 |  |  |  | ｍｇ／ｌ
| ブロモホルム生成能 |  |  |  | ｍｇ／ｌ
健 康 項 目 | カドミウム |  |  |  | ｍｇ／ｌ |  |  |  | ＜０．００１ | [7 empty] | ＜０．００１
| 全シアン |  |  |  | ｍｇ／ｌ |  |  |  | ＮＤ | [7 empty] | ＮＤ
| 鉛 |  |  |  | ｍｇ／ｌ |  |  |  | ＜０．００５ | [7 empty] | ＜０．００５
| 六価クロム |  |  |  | ｍｇ／ｌ |  |  |  | ＜０．０１ | [7 empty] | ＜０．０１
| 砒素 |  |  |  | ｍｇ／ｌ |  |  |  | ＜０．００５
| 総水銀 |  |  |  | ｍｇ／ｌ |  |  |  | ＜０．０００５ | [7 empty] | ＜０．０００５
| アルキル水銀 |  |  |  | ｍｇ／ｌ
| ＰＣＢ |  |  |  | ｍｇ／ｌ
| ジクロロメタン |  |  |  | ｍｇ／ｌ | [11 empty] | ＜０．００２
| 四塩化炭素 |  |  |  | ｍｇ／ｌ | [11 empty] | ＜０．０００２
| １，２－ジクロロエタン |  |  |  | ｍｇ／ｌ | [11 empty] | ＜０．０００４
| １，１－ジクロロエチレン |  |  |  | ｍｇ／ｌ | [11 empty] | ＜０．０１
| シス－１，２－ジクロロエチレン |  |  |  | ｍｇ／ｌ | [11 empty] | ＜０．００４
| １，１，１－トリクロロエタン |  |  |  | ｍｇ／ｌ | [11 empty] | ＜０．１
| １，１，２－トリクロロエタン |  |  |  | ｍｇ／ｌ | [11 empty] | ＜０．０００６
| トリクロロエチレン |  |  |  | ｍｇ／ｌ | [11 empty] | ＜０．００２
| テトラクロロエチレン |  |  |  | ｍｇ／ｌ | [11 empty] | ＜０．０００５
| １，３－ジクロロプロペン |  |  |  | ｍｇ／ｌ | [11 empty] | ＜０．０００２
| チウラム |  |  |  | ｍｇ／ｌ
| シマジン |  |  |  | ｍｇ／ｌ
| チオベンカルブ |  |  |  | ｍｇ／ｌ
| ベンゼン |  |  |  | ｍｇ／ｌ | [11 empty] | ＜０．００１
| セレン |  |  |  | ｍｇ／ｌ
| 硝酸性窒素及び亜硝酸性窒素 |  |  |  | ｍｇ／ｌ | [8 empty] | ０．５９
| ふっ素 |  |  |  | ｍｇ／ｌ
| ほう素 |  |  |  | ｍｇ／ｌ
| １，４－ジオキサン |  |  |  | ｍｇ／ｌ |  |  |  | ＜０．００５ | [7 empty] | ＜０．００５
D3P020
40269 |  |  | 水質個表 確定値 | [16 empty] | 愛 知 県
測定地点コード |  | 水 域 区 分 |  | 水 域 名 |  |  | 地点番号 | 測 定 地 点 名 |  |  | 地点統一番号 | 類 型 | ＮＰ類型 | Zn類型 | 調査区分 |  | 調 査 機 関 |  | 分 析 担 当 機 関
０３２０４ |  | 渥美湾 |  | 神野・田原地先海域 |  |  | １２３ | Ａ‐４ |  |  | ６０７－０２ | Ｃロ | Ⅲイ |  | 年 間 |  | 愛知県 |  | 水 産 試 験 場
[6 empty] | ２０１０年 | ２０１０年 |  | ２０１０年 | ２０１０年 | ２０１０年 | ２０１０年 |  | ２０１０年 |  | ２０１０年 | ２０１０年 | ２０１０年 | ２０１０年 | ２０１０年
項 目 |  |  |  |  | 単 位 | ４月 ６日 | ４月 ６日 |  | ５月 ６日 | ５月 ６日 | ６月 ２日 | ６月 ２日 |  | ７月 １日 |  | ７月 １日 | ８月 ３日 | ８月 ３日 | ９月 ７日 | ９月 ７日
一 般 項 目 | 採取時刻 |  |  |  |  | １０時 １０分 | １０時 １０分 |  | １０時 ２０分 | １０時 ２０分 | １０時 ３２分 | １０時 ３２分 |  | １０時 ４０分 |  | １０時 ４０分 | １０時 ５２分 | １０時 ５２分 | １０時 ４５分 | １０時 ４５分
| 天候 |  |  |  |  | 晴れ | 晴れ |  | 晴れ | 晴れ | 晴れ | 晴れ |  | 曇り |  | 曇り | 晴れ | 晴れ | 曇り | 曇り
| 気温 |  |  |  | ℃ | １４．６ | １４．６ |  | ２３．４ | ２３．４ | ２１．２ | ２１．２ |  | ２９．６ |  | ２９．６ | ３１．３ | ３１．３ | ３２．５ | ３２．５
| 水温 |  |  |  | ℃ | １２．２ | １１．２ |  | １８．５ | １４．６ | ２０．０ | １８．４ |  | ２７．５ |  | ２４．２ | ２９．４ | ２４．２ | ３０．０ | ２７．０
| 透視度 |  |  |  | ｃｍ
| 臭気 |  |  |  |  | 無臭 | 無臭 |  | 無臭 | 無臭 | 無臭 | 無臭 |  | 無臭 |  | 無臭 | 無臭 | 無臭 | 無臭 | 無臭
| 採取位置 |  |  |  |  | 上層 | 中層 |  | 上層 | 中層 | 上層 | 中層 |  | 上層 |  | 中層 | 上層 | 中層 | 上層 | 中層
| 流況 |  |  |  |  | 通常 | 通常 |  | 赤 潮 | 赤 潮 | 通常 | 通常 |  | 赤 潮 |  | 赤 潮 | 赤 潮 | 赤 潮 | 通常 | 通常
| 流量 |  |  |  | ｍ3/sec
| 外観 |  |  |  |  | 無色 | 無色 |  | 無色 | 無色 | 無色 | 無色 |  | 無色 |  | 無色 | 淡黄褐色 | 無色 | 無色 | 無色
| 採取水深 |  |  |  | ｍ |  | ５．０ |  |  | ５．０ |  | ５．０ |  |  |  | ５．０ |  | ５．０ |  | ５．０
| 全水深 |  |  |  | ｍ | １１．００ | １１．００ |  | １０．９０ | １０．９０ | １１．００ | １１．００ |  | １０．７０ |  | １０．７０ | １１．４０ | １１．４０ | ９．３０ | ９．３０
| 透明度 |  |  |  | ｍ | ４．２０ | ４．２０ |  | ３．００ | ３．００ | ３．５０ | ３．５０ |  | ２．００ |  | ２．００ | １．５０ | １．５０ | ２．８０ | ２．８０
| 水色 |  |  |  |  | ４１０ | ４１０ |  | ８１０ | ８１０ | ４１０ | ４１０ |  | ８１０ |  | ８１０ | ３０８ | ３０８ | ８１０ | ８１０
| 満潮時刻 |  |  |  |  | ９時 １９分 | ９時 １９分 |  | １０時 ２５分 | １０時 ２５分 | ８時 １６分 | ８時 １６分 |  | ８時 ０５分 |  | ８時 ０５分 | １０時 ５７分 | １０時 ５７分 | ４時 ３７分 | ４時 ３７分
| 干潮時刻 |  |  |  |  | １７時 ０２分 | １７時 ０２分 |  | ５時 ０８分 | ５時 ０８分 | １５時 ０５分 | １５時 ０５分 |  | １４時 ３７分 |  | １４時 ３７分 | ４時 ３９分 | ４時 ３９分 | １１時 ０５分 | １１時 ０５分
生活環境項目 | ｐＨ |  |  |  |  | ８．３ | ８．３ |  | ８．８ | ８．５ | ８．４ | ８．４ |  | ８．９ |  | ８．５ | ８．５ | ８．０ | ８．５ | ８．３
| ＤＯ |  |  |  | ｍｇ／ｌ | ９．７ | ９．１ |  | １３ | ７．５ | １０ | ９．３ |  | １３ |  | ８．６ | ８．０ | ２．９ | ８．１ | ５．６
| ＢＯＤ |  |  |  | ｍｇ／ｌ
| ＣＯＤ（酸性法） |  |  |  | ｍｇ／ｌ | ３．０ | ２．３ |  | ５．２ | ４．２ | ３．９ | ３．９ |  | ６．３ |  | ３．７ | ７．９ | ３．３ | ３．８ | ３．４
| ＳＳ |  |  |  | ｍｇ／ｌ
| 大腸菌群数 |  |  |  | MPN/100ml
| ｎ－ヘキサン抽出物質 |  |  |  | ｍｇ／ｌ | [8 empty] | ＮＤ
| 全窒素 |  |  |  | ｍｇ／ｌ | ０．６４ |  |  | ０．４９ |  | ０．３２ |  |  | ０．６４ |  |  | ０．６１ |  | ０．３５
| 全燐 |  |  |  | ｍｇ／ｌ | ０．０５５ |  |  | ０．０４８ |  | ０．０３７ |  |  | ０．０８４ |  |  | ０．０８１ |  | ０．０３９
| 全亜鉛 |  |  |  | ｍｇ／ｌ | ０．００２ | [10 empty] | ０．００４
特殊項目 | フェノール類 |  |  |  | ｍｇ／ｌ | [8 empty] | ＜０．０１
| 銅 |  |  |  | ｍｇ／ｌ
| 鉄（溶解性） |  |  |  | ｍｇ／ｌ
| マンガン（溶解性） |  |  |  | ｍｇ／ｌ
| クロム |  |  |  | ｍｇ／ｌ
そ の 他 の 項 目 | アンモニア性窒素 |  |  |  | ｍｇ／ｌ
| 亜硝酸性窒素 |  |  |  | ｍｇ／ｌ
| 硝酸性窒素 |  |  |  | ｍｇ／ｌ
| 有機性窒素 |  |  |  | ｍｇ／ｌ
| 溶存態窒素 |  |  |  | ｍｇ／ｌ
| 懸濁態窒素 |  |  |  | ｍｇ／ｌ | ０．２３ |  |  | ０．２３ |  | ０．１７ |  |  | ０．５３ |  |  | ０．４７ |  | ０．１３
| オルトリン酸態燐 |  |  |  | ｍｇ／ｌ
| 電気伝導率 |  |  |  | ｍＳ／ｍ
| 塩化物イオン |  |  |  | ｍｇ／ｌ
| 塩分 |  |  |  |  | ２５．９１ | ２９．００ |  | ２８．８３ | ３０．８５ | ３０．０５ | ３１．１４ |  | ２４．４５ |  | ３０．１６ | ２４．７６ | ３０．９６ | ２９．８２ | ３１．６１
| 陰イオン界面活性剤 |  |  |  | ｍｇ／ｌ
| クロロフィルａ |  |  |  | ｍｇ／ｍ3 | １．１Ｅ １ |  |  | ３．２Ｅ １ |  | １．２Ｅ １ |  |  | ３．５Ｅ １ |  |  | ４．３Ｅ １ |  | ６．５Ｅ ０
| フェオ色素 |  |  |  | ｍｇ／ｍ3 | ２．８ |  |  | ５．７ |  | ２．４ |  |  | ２３ |  |  | １０ |  | ５．０
| トリハロメタン生成能 |  |  |  | ｍｇ／ｌ
| クロロホルム生成能 |  |  |  | ｍｇ／ｌ
| ブロモジクロロメタン生成能 |  |  |  | ｍｇ／ｌ
| ジブロモクロロメタン生成能 |  |  |  | ｍｇ／ｌ
| ブロモホルム生成能 |  |  |  | ｍｇ／ｌ
健 康 項 目 | カドミウム |  |  |  | ｍｇ／ｌ | ＜０．００１ | [10 empty] | ＜０．００１
| 全シアン |  |  |  | ｍｇ／ｌ | [5 empty] | ＮＤ | [7 empty] | ＮＤ
| 鉛 |  |  |  | ｍｇ／ｌ | ＜０．００５ | [10 empty] | ＜０．００５
| 六価クロム |  |  |  | ｍｇ／ｌ |  |  |  | ＜０．０１ | [7 empty] | ＜０．０１
| 砒素 |  |  |  | ｍｇ／ｌ | ＜０．００５
| 総水銀 |  |  |  | ｍｇ／ｌ | [5 empty] | ＜０．０００５ | [7 empty] | ＜０．０００５
| アルキル水銀 |  |  |  | ｍｇ／ｌ
| ＰＣＢ |  |  |  | ｍｇ／ｌ
| ジクロロメタン |  |  |  | ｍｇ／ｌ |  |  |  | ＜０．００２ | [7 empty] | ＜０．００２
| 四塩化炭素 |  |  |  | ｍｇ／ｌ |  |  |  | ＜０．０００２ | [7 empty] | ＜０．０００２
| １，２－ジクロロエタン |  |  |  | ｍｇ／ｌ |  |  |  | ＜０．０００４ | [7 empty] | ＜０．０００４
| １，１－ジクロロエチレン |  |  |  | ｍｇ／ｌ |  |  |  | ＜０．０１ | [7 empty] | ＜０．０１
| シス－１，２－ジクロロエチレン |  |  |  | ｍｇ／ｌ |  |  |  | ＜０．００４ | [7 empty] | ＜０．００４
| １，１，１－トリクロロエタン |  |  |  | ｍｇ／ｌ |  |  |  | ＜０．１ | [7 empty] | ＜０．１
| １，１，２－トリクロロエタン |  |  |  | ｍｇ／ｌ |  |  |  | ＜０．０００６ | [7 empty] | ＜０．０００６
| トリクロロエチレン |  |  |  | ｍｇ／ｌ |  |  |  | ＜０．００２ | [7 empty] | ＜０．００２
| テトラクロロエチレン |  |  |  | ｍｇ／ｌ |  |  |  | ＜０．０００５ | [7 empty] | ＜０．０００５
| １，３－ジクロロプロペン |  |  |  | ｍｇ／ｌ |  |  |  | ＜０．０００２ | [7 empty] | ＜０．０００２
| チウラム |  |  |  | ｍｇ／ｌ |  |  |  | ＜０．０００６ | [7 empty] | ＜０．０００６
| シマジン |  |  |  | ｍｇ／ｌ |  |  |  | ＜０．０００３ | [7 empty] | ＜０．０００３
| チオベンカルブ |  |  |  | ｍｇ／ｌ |  |  |  | ＜０．００２ | [7 empty] | ＜０．００２
| ベンゼン |  |  |  | ｍｇ／ｌ |  |  |  | ＜０．００１ | [7 empty] | ＜０．００１
| セレン |  |  |  | ｍｇ／ｌ |  |  |  | ＜０．００２ | [7 empty] | ＜０．００２
| 硝酸性窒素及び亜硝酸性窒素 |  |  |  | ｍｇ／ｌ
| ふっ素 |  |  |  | ｍｇ／ｌ
| ほう素 |  |  |  | ｍｇ／ｌ
| １，４－ジオキサン |  |  |  | ｍｇ／ｌ
D3P020
40269 |  |  | 水質個表 確定値 | [16 empty] | 愛 知 県
測定地点コード |  | 水 域 区 分 |  | 水 域 名 |  |  | 地点番号 | 測 定 地 点 名 |  |  | 地点統一番号 | 類 型 | ＮＰ類型 | Zn類型 | 調査区分 |  | 調 査 機 関 |  | 分 析 担 当 機 関
０３２０４ |  | 渥美湾 |  | 神野・田原地先海域 |  |  | １２３ | Ａ‐４ |  |  | ６０７－０２ | Ｃロ | Ⅲイ |  | 年 間 |  | 愛知県 |  | 水 産 試 験 場
[6 empty] | ２０１０年 | ２０１０年 |  | ２０１０年 | ２０１０年 | ２０１０年 | ２０１０年 |  | ２０１１年 |  | ２０１１年 | ２０１１年 | ２０１１年 | ２０１１年 | ２０１１年
項 目 |  |  |  |  | 単 位 | １０月 ５日 | １０月 ５日 |  | １１月 ４日 | １１月 ４日 | １２月 ２日 | １２月 ２日 |  | １月 ７日 |  | １月 ７日 | ２月 ４日 | ２月 ４日 | ３月 ４日 | ３月 ４日
一 般 項 目 | 採取時刻 |  |  |  |  | １０時 ２１分 | １０時 ２１分 |  | １０時 １４分 | １０時 １４分 | １０時 ０２分 | １０時 ０２分 |  | ９時 ４２分 |  | ９時 ４２分 | ９時 ４７分 | ９時 ４７分 | ９時 ４５分 | ９時 ４５分
| 天候 |  |  |  |  | 晴れ | 晴れ |  | 晴れ | 晴れ | 晴れ | 晴れ |  | 快晴 |  | 快晴 | 快晴 | 快晴 | 晴れ | 晴れ
| 気温 |  |  |  | ℃ | ２３．６ | ２３．６ |  | １４．４ | １４．４ | １３．２ | １３．２ |  | ３．３ |  | ３．３ | ６．６ | ６．６ | ４．４ | ４．４
| 水温 |  |  |  | ℃ | ２３．３ | ２３．４ |  | １４．９ | １８．２ | １３．５ | １３．９ |  | ６．４ |  | ６．６ | ４．９ | ４．８ | ７．２ | ７．７
| 透視度 |  |  |  | ｃｍ
| 臭気 |  |  |  |  | 無臭 | 無臭 |  | 無臭 | 無臭 | 無臭 | 無臭 |  | 無臭 |  | 無臭 | 無臭 | 無臭 | 無臭 | 無臭
| 採取位置 |  |  |  |  | 上層 | 中層 |  | 上層 | 中層 | 上層 | 中層 |  | 上層 |  | 中層 | 上層 | 中層 | 上層 | 中層
| 流況 |  |  |  |  | 通常 | 通常 |  | 通常 | 通常 | 赤 潮 | 赤 潮 |  | 通常 |  | 通常 | 通常 | 通常 | 通常 | 通常
| 流量 |  |  |  | ｍ3/sec
| 外観 |  |  |  |  | 無色 | 無色 |  | 無色 | 無色 | 無色 | 無色 |  | 無色 |  | 無色 | 無色 | 無色 | 無色 | 無色
| 採取水深 |  |  |  | ｍ |  | ５．０ |  |  | ５．０ |  | ５．０ |  |  |  | ５．０ |  | ５．０ |  | ５．０
| 全水深 |  |  |  | ｍ | ９．５０ | ９．５０ |  | ９．４０ | ９．４０ | １０．１０ | １０．１０ |  | １１．４０ |  | １１．４０ | １０．９０ | １０．９０ | ９．６０ | ９．６０
| 透明度 |  |  |  | ｍ | ４．５０ | ４．５０ |  | ２．５０ | ２．５０ | １．５０ | １．５０ |  | ３．４０ |  | ３．４０ | ３．００ | ３．００ | ３．００ | ３．００
| 水色 |  |  |  |  | ４１２ | ４１２ |  | ３１０ | ３１０ | ８０８ | ８０８ |  | ８１０ |  | ８１０ | ８０８ | ８０８ | ８１０ | ８１０
| 満潮時刻 |  |  |  |  | １６時 ２０分 | １６時 ２０分 |  | １６時 １３分 | １６時 １３分 | １４時 ４７分 | １４時 ４７分 |  | ８時 ０１分 |  | ８時 ０１分 | ７時 ０６分 | ７時 ０６分 | ６時 ０８分 | ６時 ０８分
| 干潮時刻 |  |  |  |  | ９時 ５２分 | ９時 ５２分 |  | １０時 １１分 | １０時 １１分 | ８時 ４７分 | ８時 ４７分 |  | １３時 ３９分 |  | １３時 ３９分 | １２時 ４９分 | １２時 ４９分 | １１時 ５７分 | １１時 ５７分
生活環境項目 | ｐＨ |  |  |  |  | ８．２ | ８．２ |  | ８．０ | ８．１ | ８．４ | ８．４ |  | ８．３ |  | ８．３ | ８．７ | ８．７ | ８．３ | ８．３
| ＤＯ |  |  |  | ｍｇ／ｌ | ７．０ | ６．８ |  | ９．５ | ７．８ | １２ | １０ |  | １０ |  | １０ | １１ | １１ | １０ | １０
| ＢＯＤ |  |  |  | ｍｇ／ｌ
| ＣＯＤ（酸性法） |  |  |  | ｍｇ／ｌ | ２．８ | ３．２ |  | ３．９ | ３．１ | ６．３ | ３．５ |  | ２．９ |  | ２．８ | ４．６ | ３．９ | ４．５ | ３．６
| ＳＳ |  |  |  | ｍｇ／ｌ
| 大腸菌群数 |  |  |  | MPN/100ml
| ｎ－ヘキサン抽出物質 |  |  |  | ｍｇ／ｌ | [5 empty] | ＮＤ
| 全窒素 |  |  |  | ｍｇ／ｌ | ０．３２ |  |  | ０．９３ |  | ０．７７ |  |  | ０．６０ |  |  | ０．６５ |  | ０．５７
| 全燐 |  |  |  | ｍｇ／ｌ | ０．０４９ |  |  | ０．１３ |  | ０．０７０ |  |  | ０．０３９ |  |  | ０．０４４ |  | ０．０３９
| 全亜鉛 |  |  |  | ｍｇ／ｌ |  |  |  | ０．００１ | [7 empty] | ０．００２
特殊項目 | フェノール類 |  |  |  | ｍｇ／ｌ | [8 empty] | ＜０．０１
| 銅 |  |  |  | ｍｇ／ｌ
| 鉄（溶解性） |  |  |  | ｍｇ／ｌ
| マンガン（溶解性） |  |  |  | ｍｇ／ｌ
| クロム |  |  |  | ｍｇ／ｌ
そ の 他 の 項 目 | アンモニア性窒素 |  |  |  | ｍｇ／ｌ
| 亜硝酸性窒素 |  |  |  | ｍｇ／ｌ
| 硝酸性窒素 |  |  |  | ｍｇ／ｌ
| 有機性窒素 |  |  |  | ｍｇ／ｌ
| 溶存態窒素 |  |  |  | ｍｇ／ｌ
| 懸濁態窒素 |  |  |  | ｍｇ／ｌ | ０．１６ |  |  | ０．１５ |  | ０．６８ |  |  | ０．１８ |  |  | ０．２９ |  | ０．２０
| オルトリン酸態燐 |  |  |  | ｍｇ／ｌ
| 電気伝導率 |  |  |  | ｍＳ／ｍ
| 塩化物イオン |  |  |  | ｍｇ／ｌ
| 塩分 |  |  |  |  | ３０．１８ | ３０．９０ |  | １７．７５ | ２９．７７ | ２８．１０ | ３０．３４ |  | ２９．２９ |  | ２９．７９ | ２９．１２ | ３０．９８ | ２４．９２ | ３０．２０
| 陰イオン界面活性剤 |  |  |  | ｍｇ／ｌ
| クロロフィルａ |  |  |  | ｍｇ／ｍ3 | ８．２Ｅ ０ |  |  | １．１Ｅ １ |  | ６．５Ｅ １ |  |  | １．０Ｅ １ |  |  | １．９Ｅ １ |  | ８．２Ｅ ０
| フェオ色素 |  |  |  | ｍｇ／ｍ3 | ５．４ |  |  | ６．５ |  | １７ |  |  | ６．８ |  |  | ８．２ |  | ２．５
| トリハロメタン生成能 |  |  |  | ｍｇ／ｌ
| クロロホルム生成能 |  |  |  | ｍｇ／ｌ
| ブロモジクロロメタン生成能 |  |  |  | ｍｇ／ｌ
| ジブロモクロロメタン生成能 |  |  |  | ｍｇ／ｌ
| ブロモホルム生成能 |  |  |  | ｍｇ／ｌ
健 康 項 目 | カドミウム |  |  |  | ｍｇ／ｌ |  |  |  | ＜０．００１ | [7 empty] | ＜０．００１
| 全シアン |  |  |  | ｍｇ／ｌ | [5 empty] | ＮＤ | [7 empty] | ＮＤ
| 鉛 |  |  |  | ｍｇ／ｌ |  |  |  | ＜０．００５ | [7 empty] | ＜０．００５
| 六価クロム |  |  |  | ｍｇ／ｌ |  |  |  | ＜０．０１ | [7 empty] | ＜０．０１
| 砒素 |  |  |  | ｍｇ／ｌ | [8 empty] | ＜０．００５
| 総水銀 |  |  |  | ｍｇ／ｌ | [5 empty] | ＜０．０００５ | [7 empty] | ＜０．０００５
| アルキル水銀 |  |  |  | ｍｇ／ｌ
| ＰＣＢ |  |  |  | ｍｇ／ｌ
| ジクロロメタン |  |  |  | ｍｇ／ｌ |  |  |  | ＜０．００２ | [7 empty] | ＜０．００２
| 四塩化炭素 |  |  |  | ｍｇ／ｌ |  |  |  | ＜０．０００２ | [7 empty] | ＜０．０００２
| １，２－ジクロロエタン |  |  |  | ｍｇ／ｌ |  |  |  | ＜０．０００４ | [7 empty] | ＜０．０００４
| １，１－ジクロロエチレン |  |  |  | ｍｇ／ｌ |  |  |  | ＜０．０１ | [7 empty] | ＜０．０１
| シス－１，２－ジクロロエチレン |  |  |  | ｍｇ／ｌ |  |  |  | ＜０．００４ | [7 empty] | ＜０．００４
| １，１，１－トリクロロエタン |  |  |  | ｍｇ／ｌ |  |  |  | ＜０．１ | [7 empty] | ＜０．１
| １，１，２－トリクロロエタン |  |  |  | ｍｇ／ｌ |  |  |  | ＜０．０００６ | [7 empty] | ＜０．０００６
| トリクロロエチレン |  |  |  | ｍｇ／ｌ |  |  |  | ＜０．００２ | [7 empty] | ＜０．００２
| テトラクロロエチレン |  |  |  | ｍｇ／ｌ |  |  |  | ＜０．０００５ | [7 empty] | ＜０．０００５
| １，３－ジクロロプロペン |  |  |  | ｍｇ／ｌ |  |  |  | ＜０．０００２ | [7 empty] | ＜０．０００２
| チウラム |  |  |  | ｍｇ／ｌ |  |  |  | ＜０．０００６ | [7 empty] | ＜０．０００６
| シマジン |  |  |  | ｍｇ／ｌ |  |  |  | ＜０．０００３ | [7 empty] | ＜０．０００３
| チオベンカルブ |  |  |  | ｍｇ／ｌ |  |  |  | ＜０．００２ | [7 empty] | ＜０．００２
| ベンゼン |  |  |  | ｍｇ／ｌ |  |  |  | ＜０．００１ | [7 empty] | ＜０．００１
| セレン |  |  |  | ｍｇ／ｌ |  |  |  | ＜０．００２ | [7 empty] | ＜０．００２
| 硝酸性窒素及び亜硝酸性窒素 |  |  |  | ｍｇ／ｌ
| ふっ素 |  |  |  | ｍｇ／ｌ
| ほう素 |  |  |  | ｍｇ／ｌ
| １，４－ジオキサン |  |  |  | ｍｇ／ｌ
D3P020
40269 |  |  | 水質個表 確定値 | [16 empty] | 愛 知 県
測定地点コード |  | 水 域 区 分 |  | 水 域 名 |  |  | 地点番号 | 測 定 地 点 名 |  |  | 地点統一番号 | 類 型 | ＮＰ類型 | Zn類型 | 調査区分 |  | 調 査 機 関 |  | 分 析 担 当 機 関
０３２１１ |  | 渥美湾 |  | 神野・田原地先海域 |  |  | １３０ | Ａ‐１１ |  |  | ６０７－５２ | Ｃロ | Ⅲイ |  | 年 間 |  | 豊橋市 |  | 豊橋市環境調査センタ－
[6 empty] | ２０１０年 | ２０１０年 |  | ２０１０年 | ２０１０年 | ２０１０年 | ２０１０年 |  | ２０１０年 |  | ２０１０年 | ２０１０年 | ２０１０年 | ２０１０年 | ２０１０年
項 目 |  |  |  |  | 単 位 | ４月 ６日 | ４月 ６日 |  | ５月 １７日 | ５月 １７日 | ６月 １日 | ６月 １日 |  | ７月 ５日 |  | ７月 ５日 | ８月 ２日 | ８月 ２日 | ９月 １５日 | ９月 １５日
一 般 項 目 | 採取時刻 |  |  |  |  | ８時 １０分 | ８時 １０分 |  | ８時 １５分 | ８時 １５分 | ８時 １８分 | ８時 １８分 |  | ８時 １５分 |  | ８時 １５分 | ８時 ２１分 | ８時 ２１分 | ８時 ３０分 | ８時 ３０分
| 天候 |  |  |  |  | 快晴 |  |  | 薄曇り |  | 薄曇り |  |  | 快晴 |  |  | 快晴 |  | 薄曇り
| 気温 |  |  |  | ℃ | １３．５ |  |  | ２０．５ |  | ２２．９ |  |  | ２７．５ |  |  | ３２．９ |  | ２８．２
| 水温 |  |  |  | ℃ | １１．８ | １１．７ |  | １７．９ | １７．６ | １９．０ | １９．０ |  | ２４．８ |  | ２５．７ | ２９．６ | ２９．３ | ２７．８ | ２７．６
| 透視度 |  |  |  | ｃｍ | ＞１００ | ＞１００ |  | ７２ | ９２ | ＞１００ | ＞１００ |  | ６２ |  | ６４ | ３６ | ５２ | ＞１００ | ＞１００
| 臭気 |  |  |  |  | 無臭 | 無臭 |  | 無臭 | 無臭 | 無臭 | 無臭 |  | 無臭 |  | 無臭 | 無臭 | 無臭 | 無臭 | 無臭
| 採取位置 |  |  |  |  | 上層 | 中層 |  | 上層 | 中層 | 上層 | 中層 |  | 上層 |  | 中層 | 上層 | 中層 | 上層 | 中層
| 流況 |  |  |  |  | 通常 |  |  | 通常 |  | 通常 |  |  | 通常 |  |  | 通常 |  | 通常
| 流量 |  |  |  | ｍ3/sec
| 外観 |  |  |  |  | 無色 | 無色 |  | 無色 | 無色 | 無色 | 無色 |  | 中黄緑色 |  | 中黄緑色 | 中黄緑色 | 中黄緑色 | 無色 | 無色
| 採取水深 |  |  |  | ｍ | ０．５ | ５．０ |  | ０．５ | ５．０ | ０．５ | ５．０ |  | ０．５ |  | ５．０ | ０．５ | ５．０ | ０．５ | ５．０
| 全水深 |  |  |  | ｍ | ９．００ |  |  | ６．２０ |  | ９．１０ |  |  | ８．５０ |  |  | ８．９０ |  | ９．００
| 透明度 |  |  |  | ｍ | ４．２０ |  |  | ３．２０ |  | ３．５０ |  |  | １．６０ |  |  | １．７０ |  | ３．１０
| 水色 |  |  |  |  | ４１４ |  |  | ４１０ |  | ４１０ |  |  | ８１０ |  |  | ８０８ |  | ８１４
| 満潮時刻 |  |  |  |  | ９時 ０９分 |  |  | ７時 ０５分 |  | ７時 ４１分 |  |  | １１時 ４１分 |  |  | ９時 ４５分 |  | １１時 ０３分
| 干潮時刻 |  |  |  |  | ３時 ３９分 |  |  | １３時 ５３分 |  | １４時 １９分 |  |  | ５時 ３２分 |  |  | ３時 ３７分 |  | ４時 ０３分
生活環境項目 | ｐＨ |  |  |  |  | ８．１ | ８．１ |  | ８．３ | ８．３ | ８．２ | ８．１ |  | ８．０ |  | ８．４ | ８．７ | ８．４ | ８．３ | ８．３
| ＤＯ |  |  |  | ｍｇ／ｌ | ９．２ | ８．９ |  | １１ | ９．９ | ８．９ | ７．４ |  | ７．４ |  | ７．４ | ８．６ | ５．９ | ７．２ | ６．６
| ＢＯＤ |  |  |  | ｍｇ／ｌ
| ＣＯＤ（酸性法） |  |  |  | ｍｇ／ｌ | ３．１ | ２．９ |  | ４．５ | ４．１ | ２．８ | ３．３ |  | ４．５ |  | ３．８ | ５．４ | ４．６ | ４．３ | ４．２
| ＳＳ |  |  |  | ｍｇ／ｌ
| 大腸菌群数 |  |  |  | MPN/100ml
| ｎ－ヘキサン抽出物質 |  |  |  | ｍｇ／ｌ | [8 empty] | ＮＤ
| 全窒素 |  |  |  | ｍｇ／ｌ | ０．５７ | ０．４８ |  | ０．４３ | ０．５０ | ０．２８ | ０．２９ |  | ０．６１ |  | ０．６５ | ０．５９ | ０．４１ | ０．２８ | ０．２７
| 全燐 |  |  |  | ｍｇ／ｌ | ０．０４１ | ０．０４３ |  | ０．０５９ | ０．０４８ | ０．０３９ | ０．０５２ |  | ０．０７０ |  | ０．０６０ | ０．０６５ | ０．０５８ | ０．０６１ | ０．０６２
| 全亜鉛 |  |  |  | ｍｇ／ｌ |  |  |  | ０．００３ | [7 empty] | ０．０１３
特殊項目 | フェノール類 |  |  |  | ｍｇ／ｌ |  |  |  | ＜０．０１
| 銅 |  |  |  | ｍｇ／ｌ
| 鉄（溶解性） |  |  |  | ｍｇ／ｌ
| マンガン（溶解性） |  |  |  | ｍｇ／ｌ
| クロム |  |  |  | ｍｇ／ｌ
そ の 他 の 項 目 | アンモニア性窒素 |  |  |  | ｍｇ／ｌ
| 亜硝酸性窒素 |  |  |  | ｍｇ／ｌ | [5 empty] | ＜０．０１
| 硝酸性窒素 |  |  |  | ｍｇ／ｌ | [5 empty] | ０．０５
| 有機性窒素 |  |  |  | ｍｇ／ｌ
| 溶存態窒素 |  |  |  | ｍｇ／ｌ
| 懸濁態窒素 |  |  |  | ｍｇ／ｌ
| オルトリン酸態燐 |  |  |  | ｍｇ／ｌ
| 電気伝導率 |  |  |  | ｍＳ／ｍ
| 塩化物イオン |  |  |  | ｍｇ／ｌ
| 塩分 |  |  |  |  | ２５．３８ | ２６．９６ |  | ２９．１３ | ２９．６２ | ２８．９１ | ３０．１８ |  | ４．７６ |  | １６．０２ | １７．１２ | ２４．１２ | ２９．６２ | ３０．１０
| 陰イオン界面活性剤 |  |  |  | ｍｇ／ｌ
| クロロフィルａ |  |  |  | ｍｇ／ｍ3 | ４．３Ｅ ０ |  |  | １．６Ｅ １ |  | ７．７Ｅ ０ |  |  | ６．４Ｅ ０ |  |  | ４．４Ｅ １ |  | １．３Ｅ １
| フェオ色素 |  |  |  | ｍｇ／ｍ3 | ２．１ |  |  | ４．０ |  | ２．２ |  |  | ５．５ |  |  | ９．０ |  | ７．４
| トリハロメタン生成能 |  |  |  | ｍｇ／ｌ
| クロロホルム生成能 |  |  |  | ｍｇ／ｌ
| ブロモジクロロメタン生成能 |  |  |  | ｍｇ／ｌ
| ジブロモクロロメタン生成能 |  |  |  | ｍｇ／ｌ
| ブロモホルム生成能 |  |  |  | ｍｇ／ｌ
健 康 項 目 | カドミウム |  |  |  | ｍｇ／ｌ |  |  |  | ＜０．００１
| 全シアン |  |  |  | ｍｇ／ｌ |  |  |  | ＮＤ
| 鉛 |  |  |  | ｍｇ／ｌ |  |  |  | ＜０．００５
| 六価クロム |  |  |  | ｍｇ／ｌ |  |  |  | ＜０．０１
| 砒素 |  |  |  | ｍｇ／ｌ |  |  |  | ＜０．００５
| 総水銀 |  |  |  | ｍｇ／ｌ |  |  |  | ＜０．０００５
| アルキル水銀 |  |  |  | ｍｇ／ｌ
| ＰＣＢ |  |  |  | ｍｇ／ｌ
| ジクロロメタン |  |  |  | ｍｇ／ｌ |  |  |  | ＜０．００２
| 四塩化炭素 |  |  |  | ｍｇ／ｌ |  |  |  | ＜０．０００２
| １，２－ジクロロエタン |  |  |  | ｍｇ／ｌ |  |  |  | ＜０．０００４
| １，１－ジクロロエチレン |  |  |  | ｍｇ／ｌ |  |  |  | ＜０．０１
| シス－１，２－ジクロロエチレン |  |  |  | ｍｇ／ｌ |  |  |  | ＜０．００４
| １，１，１－トリクロロエタン |  |  |  | ｍｇ／ｌ |  |  |  | ＜０．１
| １，１，２－トリクロロエタン |  |  |  | ｍｇ／ｌ |  |  |  | ＜０．０００６
| トリクロロエチレン |  |  |  | ｍｇ／ｌ |  |  |  | ＜０．００２
| テトラクロロエチレン |  |  |  | ｍｇ／ｌ |  |  |  | ＜０．０００５
| １，３－ジクロロプロペン |  |  |  | ｍｇ／ｌ |  |  |  | ＜０．０００２
| チウラム |  |  |  | ｍｇ／ｌ
| シマジン |  |  |  | ｍｇ／ｌ
| チオベンカルブ |  |  |  | ｍｇ／ｌ
| ベンゼン |  |  |  | ｍｇ／ｌ |  |  |  | ＜０．００１
| セレン |  |  |  | ｍｇ／ｌ
| 硝酸性窒素及び亜硝酸性窒素 |  |  |  | ｍｇ／ｌ | [5 empty] | ０．０６
| ふっ素 |  |  |  | ｍｇ／ｌ
| ほう素 |  |  |  | ｍｇ／ｌ
| １，４－ジオキサン |  |  |  | ｍｇ／ｌ |  |  |  | ＜０．００５
D3P020
40269 |  |  | 水質個表 確定値 | [16 empty] | 愛 知 県
測定地点コード |  | 水 域 区 分 |  | 水 域 名 |  |  | 地点番号 | 測 定 地 点 名 |  |  | 地点統一番号 | 類 型 | ＮＰ類型 | Zn類型 | 調査区分 |  | 調 査 機 関 |  | 分 析 担 当 機 関
０３２１１ |  | 渥美湾 |  | 神野・田原地先海域 |  |  | １３０ | Ａ‐１１ |  |  | ６０７－５２ | Ｃロ | Ⅲイ |  | 年 間 |  | 豊橋市 |  | 豊橋市環境調査センタ－
[6 empty] | ２０１０年 | ２０１０年 |  | ２０１０年 | ２０１０年 | ２０１０年 | ２０１０年 |  | ２０１１年 |  | ２０１１年 | ２０１１年 | ２０１１年 | ２０１１年 | ２０１１年
項 目 |  |  |  |  | 単 位 | １０月 １２日 | １０月 １２日 |  | １１月 ２５日 | １１月 ２５日 | １２月 ６日 | １２月 ６日 |  | １月 ５日 |  | １月 ５日 | ２月 ４日 | ２月 ４日 | ３月 ２４日 | ３月 ２４日
一 般 項 目 | 採取時刻 |  |  |  |  | ８時 １６分 | ８時 １６分 |  | ８時 ２３分 | ８時 ２３分 | ８時 １８分 | ８時 １８分 |  | ８時 １７分 |  | ８時 １７分 | ８時 ２７分 | ８時 ２７分 | ８時 １５分 | ８時 １５分
| 天候 |  |  |  |  | 薄曇り |  |  | 曇り |  | 快晴 |  |  | 晴れ |  |  | 快晴 |  | 曇り
| 気温 |  |  |  | ℃ | ２３．９ |  |  | １２．７ |  | ８．０ |  |  | ４．６ |  |  | ５．８ |  | ５．２
| 水温 |  |  |  | ℃ | ２２．０ | ２２．４ |  | １３．３ | １４．０ | １０．４ | １２．２ |  | ６．７ |  | ６．０ | ４．８ | ４．３ | ８．３ | ７．５
| 透視度 |  |  |  | ｃｍ | ＞１００ | ＞１００ |  | ８８ | ＞１００ | ７０ | ８２ |  | ＞１００ |  | ＞１００ | ＞１００ | ＞１００ | ８６ | ８２
| 臭気 |  |  |  |  | 無臭 | 無臭 |  | 無臭 | 無臭 | 無臭 | 無臭 |  | 無臭 |  | 無臭 | 無臭 | 無臭 | 無臭 | 無臭
| 採取位置 |  |  |  |  | 上層 | 中層 |  | 上層 | 中層 | 上層 | 中層 |  | 上層 |  | 中層 | 上層 | 中層 | 上層 | 中層
| 流況 |  |  |  |  | 通常 |  |  | 通常 |  | 通常 |  |  | 通常 |  |  | 通常 |  | 通常
| 流量 |  |  |  | ｍ3/sec
| 外観 |  |  |  |  | 無色 | 無色 |  | 無色 | 無色 | 淡青緑色 | 淡緑青色 |  | 無色 |  | 無色 | 無色 | 無色 | 無色 | 無色
| 採取水深 |  |  |  | ｍ | ０．５ | ５．０ |  | ０．５ | ５．０ | ０．５ | ５．０ |  | ０．５ |  | ５．０ | ０．５ | ５．０ | ０．５ | ５．０
| 全水深 |  |  |  | ｍ | ９．４０ |  |  | ８．４０ |  | ９．００ |  |  | ９．００ |  |  | ８．９０ |  | ９．６０
| 透明度 |  |  |  | ｍ | ２．７０ |  |  | ２．３０ |  | ２．２０ |  |  | ２．７０ |  |  | ３．００ |  | ２．４０
| 水色 |  |  |  |  | ８１６ |  |  | ８１４ |  | ８１２ |  |  | ４１２ |  |  | ３１５ |  | ４１０
| 満潮時刻 |  |  |  |  | ８時 ４０分 |  |  | ８時 ２１分 |  | ６時 ２３分 |  |  | ６時 ５２分 |  |  | ６時 ５３分 |  | ８時 １５分
| 干潮時刻 |  |  |  |  | ２時 ０３分 |  |  | １３時 ５３分 |  | １２時 ０３分 |  |  | １２時 ３２分 |  |  | １２時 ４５分 |  | １４時 ５１分
生活環境項目 | ｐＨ |  |  |  |  | ７．９ | ７．９ |  | ８．０ | ８．１ | ８．２ | ８．３ |  | ８．２ |  | ８．２ | ８．４ | ８．４ | ８．３ | ８．３
| ＤＯ |  |  |  | ｍｇ／ｌ | ６．７ | ５．６ |  | ７．９ | ７．７ | ９．１ | ９．２ |  | ９．９ |  | １０ | １１ | １１ | ９．８ | ９．７
| ＢＯＤ |  |  |  | ｍｇ／ｌ
| ＣＯＤ（酸性法） |  |  |  | ｍｇ／ｌ | ３．４ | ２．９ |  | ２．４ | ３．１ | ３．９ | ３．９ |  | ２．５ |  | ２．５ | ２．２ | ２．４ | ２．６ | ３．１
| ＳＳ |  |  |  | ｍｇ／ｌ
| 大腸菌群数 |  |  |  | MPN/100ml
| ｎ－ヘキサン抽出物質 |  |  |  | ｍｇ／ｌ | [8 empty] | ＮＤ
| 全窒素 |  |  |  | ｍｇ／ｌ | ０．５４ | ０．４１ |  | ０．５２ | ０．４２ | ０．５０ | ０．４６ |  | ０．４７ |  | ０．４６ | ０．３６ | ０．３３ | ０．４４ | ０．３６
| 全燐 |  |  |  | ｍｇ／ｌ | ０．０８０ | ０．０５９ |  | ０．０８７ | ０．０４８ | ０．０６９ | ０．０３２ |  | ０．０２５ |  | ０．０２７ | ０．０２２ | ０．０２１ | ０．０３２ | ０．０３６
| 全亜鉛 |  |  |  | ｍｇ／ｌ |  |  |  | ０．００２ | [7 empty] | ０．００１
特殊項目 | フェノール類 |  |  |  | ｍｇ／ｌ |  |  |  | ＜０．０１
| 銅 |  |  |  | ｍｇ／ｌ
| 鉄（溶解性） |  |  |  | ｍｇ／ｌ
| マンガン（溶解性） |  |  |  | ｍｇ／ｌ
| クロム |  |  |  | ｍｇ／ｌ
そ の 他 の 項 目 | アンモニア性窒素 |  |  |  | ｍｇ／ｌ
| 亜硝酸性窒素 |  |  |  | ｍｇ／ｌ | [8 empty] | ＜０．０１
| 硝酸性窒素 |  |  |  | ｍｇ／ｌ | [8 empty] | ０．０７
| 有機性窒素 |  |  |  | ｍｇ／ｌ
| 溶存態窒素 |  |  |  | ｍｇ／ｌ
| 懸濁態窒素 |  |  |  | ｍｇ／ｌ
| オルトリン酸態燐 |  |  |  | ｍｇ／ｌ
| 電気伝導率 |  |  |  | ｍＳ／ｍ
| 塩化物イオン |  |  |  | ｍｇ／ｌ
| 塩分 |  |  |  |  | ２６．５１ | ２９．５４ |  | ２５．４４ | ２８．８２ | ２３．６３ | ２８．６５ |  | ２９．５５ |  | ２９．６７ | ２９．５７ | ２９．８４ | ２９．８８ | ２９．９８
| 陰イオン界面活性剤 |  |  |  | ｍｇ／ｌ
| クロロフィルａ |  |  |  | ｍｇ／ｍ3 | ８．８Ｅ ０ |  |  | ２．２Ｅ ０ |  | １．３Ｅ １ |  |  | ９．１Ｅ ０ |  |  | １．０Ｅ １ |  | １．３Ｅ １
| フェオ色素 |  |  |  | ｍｇ／ｍ3 | ９．１ |  |  | ８．１ |  | ８．２ |  |  | ４．３ |  |  | ６．７ |  | ５．３
| トリハロメタン生成能 |  |  |  | ｍｇ／ｌ
| クロロホルム生成能 |  |  |  | ｍｇ／ｌ
| ブロモジクロロメタン生成能 |  |  |  | ｍｇ／ｌ
| ジブロモクロロメタン生成能 |  |  |  | ｍｇ／ｌ
| ブロモホルム生成能 |  |  |  | ｍｇ／ｌ
健 康 項 目 | カドミウム |  |  |  | ｍｇ／ｌ |  |  |  | ＜０．００１
| 全シアン |  |  |  | ｍｇ／ｌ |  |  |  | ＮＤ
| 鉛 |  |  |  | ｍｇ／ｌ |  |  |  | ＜０．００５
| 六価クロム |  |  |  | ｍｇ／ｌ |  |  |  | ＜０．０１
| 砒素 |  |  |  | ｍｇ／ｌ |  |  |  | ＜０．００５
| 総水銀 |  |  |  | ｍｇ／ｌ |  |  |  | ＜０．０００５
| アルキル水銀 |  |  |  | ｍｇ／ｌ
| ＰＣＢ |  |  |  | ｍｇ／ｌ
| ジクロロメタン |  |  |  | ｍｇ／ｌ | [11 empty] | ＜０．００２
| 四塩化炭素 |  |  |  | ｍｇ／ｌ | [11 empty] | ＜０．０００２
| １，２－ジクロロエタン |  |  |  | ｍｇ／ｌ | [11 empty] | ＜０．０００４
| １，１－ジクロロエチレン |  |  |  | ｍｇ／ｌ | [11 empty] | ＜０．０１
| シス－１，２－ジクロロエチレン |  |  |  | ｍｇ／ｌ | [11 empty] | ＜０．００４
| １，１，１－トリクロロエタン |  |  |  | ｍｇ／ｌ | [11 empty] | ＜０．１
| １，１，２－トリクロロエタン |  |  |  | ｍｇ／ｌ | [11 empty] | ＜０．０００６
| トリクロロエチレン |  |  |  | ｍｇ／ｌ | [11 empty] | ＜０．００２
| テトラクロロエチレン |  |  |  | ｍｇ／ｌ | [11 empty] | ＜０．０００５
| １，３－ジクロロプロペン |  |  |  | ｍｇ／ｌ | [11 empty] | ＜０．０００２
| チウラム |  |  |  | ｍｇ／ｌ
| シマジン |  |  |  | ｍｇ／ｌ
| チオベンカルブ |  |  |  | ｍｇ／ｌ
| ベンゼン |  |  |  | ｍｇ／ｌ | [11 empty] | ＜０．００１
| セレン |  |  |  | ｍｇ／ｌ
| 硝酸性窒素及び亜硝酸性窒素 |  |  |  | ｍｇ／ｌ | [8 empty] | ０．０８
| ふっ素 |  |  |  | ｍｇ／ｌ
| ほう素 |  |  |  | ｍｇ／ｌ
| １，４－ジオキサン |  |  |  | ｍｇ／ｌ |  |  |  | ＜０．００５
D3P020
40269 |  |  | 水質個表 確定値 | [16 empty] | 愛 知 県
測定地点コード |  | 水 域 区 分 |  | 水 域 名 |  |  | 地点番号 | 測 定 地 点 名 |  |  | 地点統一番号 | 類 型 | ＮＰ類型 | Zn類型 | 調査区分 |  | 調 査 機 関 |  | 分 析 担 当 機 関
０３２１２ |  | 渥美湾 |  | 神野・田原地先海域 |  |  | １３１ | Ａ‐１２ |  |  | ６０７－５１ | Ｃロ | Ⅲイ |  | 年 間 |  | 豊橋市 |  | 豊橋市環境調査センタ－
[6 empty] | ２０１０年 | ２０１０年 |  | ２０１０年 | ２０１０年 | ２０１０年 | ２０１０年 |  | ２０１０年 |  | ２０１０年 | ２０１０年 | ２０１０年 | ２０１０年 | ２０１０年
項 目 |  |  |  |  | 単 位 | ４月 ６日 | ４月 ６日 |  | ５月 １７日 | ５月 １７日 | ６月 １日 | ６月 １日 |  | ７月 ５日 |  | ７月 ５日 | ８月 ２日 | ８月 ２日 | ９月 １５日 | ９月 １５日
一 般 項 目 | 採取時刻 |  |  |  |  | ８時 ４５分 | ８時 ４５分 |  | ８時 ４３分 | ８時 ４３分 | ８時 ３３分 | ８時 ３３分 |  | ８時 ５０分 |  | ８時 ５０分 | ８時 ３６分 | ８時 ３６分 | ８時 ４５分 | ８時 ４５分
| 天候 |  |  |  |  | 快晴 |  |  | 薄曇り |  | 薄曇り |  |  | 快晴 |  |  | 快晴 |  | 薄曇り
| 気温 |  |  |  | ℃ | １５．３ |  |  | ２１．７ |  | ２１．１ |  |  | ２８．０ |  |  | ３１．０ |  | ２９．１
| 水温 |  |  |  | ℃ | １１．７ | １２．０ |  | １７．５ | １７．１ | １８．５ | １８．５ |  | ２６．２ |  | ２６．０ | ３０．５ | ２８．３ | ２７．６ | ２７．６
| 透視度 |  |  |  | ｃｍ | ＞１００ | ＞１００ |  | ＞１００ | ＞１００ | ＞１００ | ＞１００ |  | ３２ |  | ４８ | ２８ | ４４ | ７８ | ８２
| 臭気 |  |  |  |  | 無臭 | 無臭 |  | 無臭 | 無臭 | 無臭 | 無臭 |  | 無臭 |  | 無臭 | 無臭 | 無臭 | 無臭 | 無臭
| 採取位置 |  |  |  |  | 上層 | 中層 |  | 上層 | 中層 | 上層 | 中層 |  | 上層 |  | 中層 | 上層 | 中層 | 上層 | 中層
| 流況 |  |  |  |  | 通常 |  |  | 通常 |  | 通常 |  |  | 通常 |  |  | 通常 |  | 通常
| 流量 |  |  |  | ｍ3/sec
| 外観 |  |  |  |  | 無色 | 無色 |  | 無色 | 無色 | 無色 | 無色 |  | 濃緑褐色 |  | 中緑褐色 | 濃黄褐色 | 中黄褐色 | 淡黄褐色 | 淡黄褐色
| 採取水深 |  |  |  | ｍ | ０．５ | ５．０ |  | ０．５ | ５．０ | ０．５ | ５．０ |  | ０．５ |  | ５．０ | ０．５ | ５．０ | ０．５ | ５．０
| 全水深 |  |  |  | ｍ | １５．００ |  |  | １４．９０ |  | １６．１０ |  |  | １４．５０ |  |  | １４．９０ |  | １５．００
| 透明度 |  |  |  | ｍ | ３．５０ |  |  | ３．５０ |  | ２．９０ |  |  | １．３０ |  |  | １．４０ |  | １．６０
| 水色 |  |  |  |  | ４１４ |  |  | ４１２ |  | ４１２ |  |  | ４１４ |  |  | ８１０ |  | ９１６
| 満潮時刻 |  |  |  |  | ９時 ０９分 |  |  | ７時 ０５分 |  | ７時 ４１分 |  |  | １１時 ４１分 |  |  | ９時 ４５分 |  | １１時 ０３分
| 干潮時刻 |  |  |  |  | ３時 ３９分 |  |  | １３時 ５３分 |  | １４時 ４９分 |  |  | ５時 ３２分 |  |  | ３時 ３７分 |  | ４時 ０３分
生活環境項目 | ｐＨ |  |  |  |  | ８．０ | ８．０ |  | ７．９ | ８．０ | ８．０ | ８．０ |  | ８．６ |  | ８．２ | ８．８ | ８．２ | ８．２ | ８．１
| ＤＯ |  |  |  | ｍｇ／ｌ | ８．１ | ７．８ |  | ６．７ | ７．５ | ７．７ | ６．５ |  | ９．６ |  | ６．２ | ９．５ | ４．２ | ６．９ | ５．９
| ＢＯＤ |  |  |  | ｍｇ／ｌ
| ＣＯＤ（酸性法） |  |  |  | ｍｇ／ｌ | ２．８ | ２．８ |  | ２．８ | ３．１ | ３．０ | ２．９ |  | ５．５ |  | ４．４ | ７．７ | ４．７ | ４．７ | ３．９
| ＳＳ |  |  |  | ｍｇ／ｌ
| 大腸菌群数 |  |  |  | MPN/100ml
| ｎ－ヘキサン抽出物質 |  |  |  | ｍｇ／ｌ | [8 empty] | ＮＤ
| 全窒素 |  |  |  | ｍｇ／ｌ | ０．８１ | ０．５２ |  | ０．８６ | ０．４７ | ０．５８ | ０．３６ |  | ０．６７ |  | ０．４４ | ０．７８ | ０．５７ | ０．６４ | ０．４２
| 全燐 |  |  |  | ｍｇ／ｌ | ０．０９６ | ０．０６３ |  | ０．１１ | ０．０８８ | ０．０８５ | ０．０７４ |  | ０．０７４ |  | ０．１４ | ０．１４ | ０．１２ | ０．１６ | ０．１８
| 全亜鉛 |  |  |  | ｍｇ／ｌ |  |  |  | ０．００２ | [7 empty] | ０．０１８
特殊項目 | フェノール類 |  |  |  | ｍｇ／ｌ |  |  |  | ＜０．０１
| 銅 |  |  |  | ｍｇ／ｌ
| 鉄（溶解性） |  |  |  | ｍｇ／ｌ
| マンガン（溶解性） |  |  |  | ｍｇ／ｌ
| クロム |  |  |  | ｍｇ／ｌ
そ の 他 の 項 目 | アンモニア性窒素 |  |  |  | ｍｇ／ｌ
| 亜硝酸性窒素 |  |  |  | ｍｇ／ｌ | [5 empty] | ０．０１
| 硝酸性窒素 |  |  |  | ｍｇ／ｌ | [5 empty] | ０．２７
| 有機性窒素 |  |  |  | ｍｇ／ｌ
| 溶存態窒素 |  |  |  | ｍｇ／ｌ
| 懸濁態窒素 |  |  |  | ｍｇ／ｌ
| オルトリン酸態燐 |  |  |  | ｍｇ／ｌ
| 電気伝導率 |  |  |  | ｍＳ／ｍ
| 塩化物イオン |  |  |  | ｍｇ／ｌ
| 塩分 |  |  |  |  | ２６．４７ | ２７．３１ |  | ２７．４７ | ２９．０６ | ２８．９８ | ３０．３１ |  | １８．７９ |  | ２３．８４ | ２０．８９ | ２５．６２ | ２９．０１ | ２９．４６
| 陰イオン界面活性剤 |  |  |  | ｍｇ／ｌ
| クロロフィルａ |  |  |  | ｍｇ／ｍ3 | ７．５Ｅ ０ |  |  | ５．４Ｅ ０ |  | ８．７Ｅ ０ |  |  | ３．８Ｅ １ |  |  | ７．９Ｅ １ |  | ２．３Ｅ １
| フェオ色素 |  |  |  | ｍｇ／ｍ3 | ２．０ |  |  | ２．８ |  | ２．２ |  |  | １４ |  |  | １１ |  | １１
| トリハロメタン生成能 |  |  |  | ｍｇ／ｌ
| クロロホルム生成能 |  |  |  | ｍｇ／ｌ
| ブロモジクロロメタン生成能 |  |  |  | ｍｇ／ｌ
| ジブロモクロロメタン生成能 |  |  |  | ｍｇ／ｌ
| ブロモホルム生成能 |  |  |  | ｍｇ／ｌ
健 康 項 目 | カドミウム |  |  |  | ｍｇ／ｌ |  |  |  | ＜０．００１
| 全シアン |  |  |  | ｍｇ／ｌ |  |  |  | ＮＤ
| 鉛 |  |  |  | ｍｇ／ｌ |  |  |  | ＜０．００５
| 六価クロム |  |  |  | ｍｇ／ｌ |  |  |  | ＜０．０１
| 砒素 |  |  |  | ｍｇ／ｌ |  |  |  | ＜０．００５
| 総水銀 |  |  |  | ｍｇ／ｌ |  |  |  | ＜０．０００５
| アルキル水銀 |  |  |  | ｍｇ／ｌ
| ＰＣＢ |  |  |  | ｍｇ／ｌ
| ジクロロメタン |  |  |  | ｍｇ／ｌ |  |  |  | ＜０．００２
| 四塩化炭素 |  |  |  | ｍｇ／ｌ |  |  |  | ＜０．０００２
| １，２－ジクロロエタン |  |  |  | ｍｇ／ｌ |  |  |  | ＜０．０００４
| １，１－ジクロロエチレン |  |  |  | ｍｇ／ｌ |  |  |  | ＜０．０１
| シス－１，２－ジクロロエチレン |  |  |  | ｍｇ／ｌ |  |  |  | ＜０．００４
| １，１，１－トリクロロエタン |  |  |  | ｍｇ／ｌ |  |  |  | ＜０．１
| １，１，２－トリクロロエタン |  |  |  | ｍｇ／ｌ |  |  |  | ＜０．０００６
| トリクロロエチレン |  |  |  | ｍｇ／ｌ |  |  |  | ＜０．００２
| テトラクロロエチレン |  |  |  | ｍｇ／ｌ |  |  |  | ＜０．０００５
| １，３－ジクロロプロペン |  |  |  | ｍｇ／ｌ |  |  |  | ＜０．０００２
| チウラム |  |  |  | ｍｇ／ｌ
| シマジン |  |  |  | ｍｇ／ｌ
| チオベンカルブ |  |  |  | ｍｇ／ｌ
| ベンゼン |  |  |  | ｍｇ／ｌ |  |  |  | ＜０．００１
| セレン |  |  |  | ｍｇ／ｌ
| 硝酸性窒素及び亜硝酸性窒素 |  |  |  | ｍｇ／ｌ | [5 empty] | ０．２９
| ふっ素 |  |  |  | ｍｇ／ｌ
| ほう素 |  |  |  | ｍｇ／ｌ
| １，４－ジオキサン |  |  |  | ｍｇ／ｌ |  |  |  | ＜０．００５
D3P020
40269 |  |  | 水質個表 確定値 | [16 empty] | 愛 知 県
測定地点コード |  | 水 域 区 分 |  | 水 域 名 |  |  | 地点番号 | 測 定 地 点 名 |  |  | 地点統一番号 | 類 型 | ＮＰ類型 | Zn類型 | 調査区分 |  | 調 査 機 関 |  | 分 析 担 当 機 関
０３２１２ |  | 渥美湾 |  | 神野・田原地先海域 |  |  | １３１ | Ａ‐１２ |  |  | ６０７－５１ | Ｃロ | Ⅲイ |  | 年 間 |  | 豊橋市 |  | 豊橋市環境調査センタ－
[6 empty] | ２０１０年 | ２０１０年 |  | ２０１０年 | ２０１０年 | ２０１０年 | ２０１０年 |  | ２０１１年 |  | ２０１１年 | ２０１１年 | ２０１１年 | ２０１１年 | ２０１１年
項 目 |  |  |  |  | 単 位 | １０月 １２日 | １０月 １２日 |  | １１月 ２５日 | １１月 ２５日 | １２月 ６日 | １２月 ６日 |  | １月 ５日 |  | １月 ５日 | ２月 ４日 | ２月 ４日 | ３月 ２４日 | ３月 ２４日
一 般 項 目 | 採取時刻 |  |  |  |  | ８時 ３４分 | ８時 ３４分 |  | ８時 ３９分 | ８時 ３９分 | ８時 ３５分 | ８時 ３５分 |  | ８時 ３７分 |  | ８時 ３７分 | ８時 ４５分 | ８時 ４５分 | ８時 ３０分 | ８時 ３０分
| 天候 |  |  |  |  | 薄曇り |  |  | 薄曇り |  | 快晴 |  |  | 晴れ |  |  | 快晴 |  | 曇り
| 気温 |  |  |  | ℃ | ２２．８ |  |  | １２．５ |  | ７．９ |  |  | ８．６ |  |  | ６．２ |  | ５．５
| 水温 |  |  |  | ℃ | ２１．８ | ２２．９ |  | １３．２ | １４．５ | １１．１ | １２．３ |  | ６．１ |  | ６．３ | ５．０ | ４．５ | ８．８ | ７．９
| 透視度 |  |  |  | ｃｍ | ４８ | ＞１００ |  | ５６ | ＞１００ | ５８ | ＞１００ |  | ＞１００ |  | ＞１００ | ８２ | ８８ | ７８ | ７８
| 臭気 |  |  |  |  | 無臭 | 無臭 |  | 無臭 | 無臭 | 無臭 | 無臭 |  | 無臭 |  | 無臭 | 無臭 | 無臭 | 無臭 | 無臭
| 採取位置 |  |  |  |  | 上層 | 中層 |  | 上層 | 中層 | 上層 | 中層 |  | 上層 |  | 中層 | 上層 | 中層 | 上層 | 中層
| 流況 |  |  |  |  | 通常 |  |  | 通常 |  | 通常 |  |  | 通常 |  |  | 通常 |  | 通常
| 流量 |  |  |  | ｍ3/sec
| 外観 |  |  |  |  | 中黄緑色 | 無色 |  | 淡灰緑色 | 無色 | 中灰青色 | 無色 |  | 無色 |  | 無色 | 淡黄緑色 | 淡黄緑色 | 淡灰緑色 | 淡灰緑色
| 採取水深 |  |  |  | ｍ | ０．５ | ５．０ |  | ０．５ | ５．０ | ０．５ | ５．０ |  | ０．５ |  | ５．０ | ０．５ | ５．０ | ０．５ | ５．０
| 全水深 |  |  |  | ｍ | １５．２０ |  |  | １５．９０ |  | １５．３０ |  |  | １５．１０ |  |  | １５．００ |  | １５．６０
| 透明度 |  |  |  | ｍ | １．３０ |  |  | ２．３０ |  | １．３０ |  |  | ３．５０ |  |  | ２．４０ |  | ２．３０
| 水色 |  |  |  |  | ８１０ |  |  | ８１０ |  | ８１２ |  |  | ８１０ |  |  | ８１４ |  | ７１２
| 満潮時刻 |  |  |  |  | ８時 ４０分 |  |  | ８時 ２１分 |  | ６時 ２３分 |  |  | ６時 ５２分 |  |  | ６時 ５３分 |  | ８時 １５分
| 干潮時刻 |  |  |  |  | ２時 ０３分 |  |  | １３時 ５３分 |  | １２時 ０３分 |  |  | １２時 ３２分 |  |  | １２時 ４５分 |  | １４時 ５１分
生活環境項目 | ｐＨ |  |  |  |  | ７．７ | ７．８ |  | ７．８ | ８．０ | ８．１ | ８．１ |  | ８．１ |  | ８．２ | ８．５ | ８．４ | ８．２ | ８．２
| ＤＯ |  |  |  | ｍｇ／ｌ | ６．４ | ４．４ |  | ７．４ | ６．２ | ９．４ | ８．２ |  | １０ |  | １０ | １１ | １０ | ９．９ | ９．９
| ＢＯＤ |  |  |  | ｍｇ／ｌ
| ＣＯＤ（酸性法） |  |  |  | ｍｇ／ｌ | ６．０ | ２．６ |  | ５．７ | ２．９ | ５．６ | ３．３ |  | ２．６ |  | ２．２ | ２．６ | ２．６ | ３．８ | ３．７
| ＳＳ |  |  |  | ｍｇ／ｌ
| 大腸菌群数 |  |  |  | MPN/100ml
| ｎ－ヘキサン抽出物質 |  |  |  | ｍｇ／ｌ | [8 empty] | ＮＤ
| 全窒素 |  |  |  | ｍｇ／ｌ | ２．５ | ０．７２ |  | ０．３９ | １．４ | １．１ | ０．５４ |  | １．０ |  | ０．６７ | １．３ | ０．６９ | ０．６９ | ０．５７
| 全燐 |  |  |  | ｍｇ／ｌ | ０．３７ | ０．１１ |  | ０．２１ | ０．０７４ | ０．１８ | ０．０６０ |  | ０．０６４ |  | ０．０３６ | ０．０６５ | ０．０４０ | ０．０５５ | ０．０５４
| 全亜鉛 |  |  |  | ｍｇ／ｌ |  |  |  | ０．００４ | [7 empty] | ０．００３
特殊項目 | フェノール類 |  |  |  | ｍｇ／ｌ |  |  |  | ＜０．０１
| 銅 |  |  |  | ｍｇ／ｌ
| 鉄（溶解性） |  |  |  | ｍｇ／ｌ
| マンガン（溶解性） |  |  |  | ｍｇ／ｌ
| クロム |  |  |  | ｍｇ／ｌ
そ の 他 の 項 目 | アンモニア性窒素 |  |  |  | ｍｇ／ｌ
| 亜硝酸性窒素 |  |  |  | ｍｇ／ｌ | [8 empty] | ０．０２
| 硝酸性窒素 |  |  |  | ｍｇ／ｌ | [8 empty] | ０．５２
| 有機性窒素 |  |  |  | ｍｇ／ｌ
| 溶存態窒素 |  |  |  | ｍｇ／ｌ
| 懸濁態窒素 |  |  |  | ｍｇ／ｌ
| オルトリン酸態燐 |  |  |  | ｍｇ／ｌ
| 電気伝導率 |  |  |  | ｍＳ／ｍ
| 塩化物イオン |  |  |  | ｍｇ／ｌ
| 塩分 |  |  |  |  | １５．８４ | ２８．２８ |  | １９．８３ | ２８．３６ | ２２．１７ | ２６．８７ |  | ２７．４４ |  | ２８．６９ | ２６．６２ | ２８．６５ | ２８．０９ | ２８．１９
| 陰イオン界面活性剤 |  |  |  | ｍｇ／ｌ
| クロロフィルａ |  |  |  | ｍｇ／ｍ3 | １．０Ｅ １ |  |  | １．９Ｅ ０ |  | ２．５Ｅ １ |  |  | １．１Ｅ ０ |  |  | １．９Ｅ １ |  | １．５Ｅ １
| フェオ色素 |  |  |  | ｍｇ／ｍ3 | ７．３ |  |  | ８．５ |  | ７．１ |  |  | ３．９ |  |  | ８．３ |  | ６．６
| トリハロメタン生成能 |  |  |  | ｍｇ／ｌ
| クロロホルム生成能 |  |  |  | ｍｇ／ｌ
| ブロモジクロロメタン生成能 |  |  |  | ｍｇ／ｌ
| ジブロモクロロメタン生成能 |  |  |  | ｍｇ／ｌ
| ブロモホルム生成能 |  |  |  | ｍｇ／ｌ
健 康 項 目 | カドミウム |  |  |  | ｍｇ／ｌ |  |  |  | ＜０．００１
| 全シアン |  |  |  | ｍｇ／ｌ |  |  |  | ＮＤ
| 鉛 |  |  |  | ｍｇ／ｌ |  |  |  | ＜０．００５
| 六価クロム |  |  |  | ｍｇ／ｌ |  |  |  | ＜０．０１
| 砒素 |  |  |  | ｍｇ／ｌ |  |  |  | ＜０．００５
| 総水銀 |  |  |  | ｍｇ／ｌ |  |  |  | ＜０．０００５
| アルキル水銀 |  |  |  | ｍｇ／ｌ
| ＰＣＢ |  |  |  | ｍｇ／ｌ
| ジクロロメタン |  |  |  | ｍｇ／ｌ | [11 empty] | ＜０．００２
| 四塩化炭素 |  |  |  | ｍｇ／ｌ | [11 empty] | ＜０．０００２
| １，２－ジクロロエタン |  |  |  | ｍｇ／ｌ | [11 empty] | ＜０．０００４
| １，１－ジクロロエチレン |  |  |  | ｍｇ／ｌ | [11 empty] | ＜０．０１
| シス－１，２－ジクロロエチレン |  |  |  | ｍｇ／ｌ | [11 empty] | ＜０．００４
| １，１，１－トリクロロエタン |  |  |  | ｍｇ／ｌ | [11 empty] | ＜０．１
| １，１，２－トリクロロエタン |  |  |  | ｍｇ／ｌ | [11 empty] | ＜０．０００６
| トリクロロエチレン |  |  |  | ｍｇ／ｌ | [11 empty] | ＜０．００２
| テトラクロロエチレン |  |  |  | ｍｇ／ｌ | [11 empty] | ＜０．０００５
| １，３－ジクロロプロペン |  |  |  | ｍｇ／ｌ | [11 empty] | ＜０．０００２
| チウラム |  |  |  | ｍｇ／ｌ
| シマジン |  |  |  | ｍｇ／ｌ
| チオベンカルブ |  |  |  | ｍｇ／ｌ
| ベンゼン |  |  |  | ｍｇ／ｌ | [11 empty] | ＜０．００１
| セレン |  |  |  | ｍｇ／ｌ
| 硝酸性窒素及び亜硝酸性窒素 |  |  |  | ｍｇ／ｌ | [8 empty] | ０．５４
| ふっ素 |  |  |  | ｍｇ／ｌ
| ほう素 |  |  |  | ｍｇ／ｌ
| １，４－ジオキサン |  |  |  | ｍｇ／ｌ |  |  |  | ＜０．００５
D3P020
40269 |  |  | 水質個表 確定値 | [16 empty] | 愛 知 県
測定地点コード |  | 水 域 区 分 |  | 水 域 名 |  |  | 地点番号 | 測 定 地 点 名 |  |  | 地点統一番号 | 類 型 | ＮＰ類型 | Zn類型 | 調査区分 |  | 調 査 機 関 |  | 分 析 担 当 機 関
０３３０５ |  | 渥美湾 |  | 渥美湾（甲） |  |  | １２４ | Ａ‐５ |  |  | ６０８－０１ | Ｂイ | Ⅲイ |  | 年 間 |  | 愛知県 |  | 水 産 試 験 場
[6 empty] | ２０１０年 | ２０１０年 |  | ２０１０年 | ２０１０年 | ２０１０年 | ２０１０年 |  | ２０１０年 |  | ２０１０年 | ２０１０年 | ２０１０年 | ２０１０年 | ２０１０年
項 目 |  |  |  |  | 単 位 | ４月 ６日 | ４月 ６日 |  | ４月 ６日 | ５月 ６日 | ５月 ６日 | ５月 ６日 |  | ６月 ２日 |  | ６月 ２日 | ６月 ２日 | ７月 １日 | ７月 １日 | ７月 １日
一 般 項 目 | 採取時刻 |  |  |  |  | １０時 ３２分 | １０時 ３２分 |  | １０時 ３２分 | １０時 ４８分 | １０時 ４８分 | １０時 ４８分 |  | １０時 ５６分 |  | １０時 ５６分 | １０時 ５６分 | １１時 １３分 | １１時 １３分 | １１時 １３分
| 天候 |  |  |  |  | 晴れ | 晴れ |  | 晴れ | 曇り | 曇り | 曇り |  | 晴れ |  | 晴れ | 晴れ | 曇り | 曇り | 曇り
| 気温 |  |  |  | ℃ | １５．４ | １５．４ |  | １５．４ | ２３．０ | ２３．０ | ２３．０ |  | ２２．４ |  | ２２．４ | ２２．４ | ３０．３ | ３０．３ | ３０．３
| 水温 |  |  |  | ℃ | １１．８ | １１．３ |  | １１．２ | １８．８ | １５．８ | １４．６ |  | ２０．２ |  | １９．０ | １７．７ | ２７．４ | ２５．２ | ２０．２
| 透視度 |  |  |  | ｃｍ
| 臭気 |  |  |  |  | 無臭 | 無臭 |  | 無臭 | 無臭 | 無臭 | 無臭 |  | 無臭 |  | 無臭 | 無臭 | 無臭 | 無臭 | 無臭
| 採取位置 |  |  |  |  | 上層 | 中層 |  | 下層 | 上層 | 中層 | 下層 |  | 上層 |  | 中層 | 下層 | 上層 | 中層 | 下層
| 流況 |  |  |  |  | 通常 | 通常 |  | 通常 | 通常 | 通常 | 通常 |  | 通常 |  | 通常 | 通常 | 通常 | 通常 | 通常
| 流量 |  |  |  | ｍ3/sec
| 外観 |  |  |  |  | 無色 | 無色 |  | 無色 | 無色 | 無色 | 無色 |  | 無色 |  | 無色 | 無色 | 無色 | 無色 | 無色
| 採取水深 |  |  |  | ｍ |  | ５．０ |  | １２．１ |  | ５．０ | １１．９ |  |  |  | ５．０ | １１．１ |  | ５．０ | １０．９
| 全水深 |  |  |  | ｍ | １２．６０ | １２．６０ |  | １２．６０ | １２．４０ | １２．４０ | １２．４０ |  | １１．６０ |  | １１．６０ | １１．６０ | １１．４０ | １１．４０ | １１．４０
| 透明度 |  |  |  | ｍ | ４．２０ | ４．２０ |  | ４．２０ | ４．００ | ４．００ | ４．００ |  | ３．８０ |  | ３．８０ | ３．８０ | ５．００ | ５．００ | ５．００
| 水色 |  |  |  |  | ４１０ | ４１０ |  | ４１０ | ４１２ | ４１２ | ４１２ |  | ４１０ |  | ４１０ | ４１０ | ４１２ | ４１２ | ４１２
| 満潮時刻 |  |  |  |  | ９時 １９分 | ９時 １９分 |  | ９時 １９分 | １０時 ２５分 | １０時 ２５分 | １０時 ２５分 |  | ８時 １６分 |  | ８時 １６分 | ８時 １６分 | ８時 ０５分 | ８時 ０５分 | ８時 ０５分
| 干潮時刻 |  |  |  |  | １７時 ０２分 | １７時 ０２分 |  | １７時 ０２分 | １７時 ３１分 | １７時 ３１分 | １７時 ３１分 |  | １５時 ０５分 |  | １５時 ０５分 | １５時 ０５分 | １４時 ３７分 | １４時 ３７分 | １４時 ３７分
生活環境項目 | ｐＨ |  |  |  |  | ８．４ | ８．４ |  | ８．４ | ９．０ | ８．９ | ８．２ |  | ８．５ |  | ８．５ | ８．３ | ８．４ | ８．５ | ７．９
| ＤＯ |  |  |  | ｍｇ／ｌ | １０ | ９．７ |  | ９．０ | １５ | １４ | ３．３ |  | ９．８ |  | ９．９ | ７．５ | ９．２ | ９．７ | ２．４
| ＢＯＤ |  |  |  | ｍｇ／ｌ
| ＣＯＤ（酸性法） |  |  |  | ｍｇ／ｌ | ２．２ | ２．５ |  | ２．１ | ４．４ | ４．１ | ４．３ |  | ４．２ |  | ３．９ | ３．２ | ３．１ | ３．１ | ２．５
| ＳＳ |  |  |  | ｍｇ／ｌ
| 大腸菌群数 |  |  |  | MPN/100ml
| ｎ－ヘキサン抽出物質 |  |  |  | ｍｇ／ｌ | [12 empty] | ＮＤ
| 全窒素 |  |  |  | ｍｇ／ｌ | ０．３６ |  |  | ０．７９ | ０．３４ |  | ０．７１ |  | ０．２９ |  |  | ０．３３ | ０．３５ |  | ０．３９
| 全燐 |  |  |  | ｍｇ／ｌ | ０．０２４ |  |  | ０．０３２ | ０．０２８ |  | ０．０６５ |  | ０．０２９ |  |  | ０．０３４ | ０．０２４ |  | ０．０６０
| 全亜鉛 |  |  |  | ｍｇ／ｌ | ０．００２
特殊項目 | フェノール類 |  |  |  | ｍｇ／ｌ | [12 empty] | ＜０．０１
| 銅 |  |  |  | ｍｇ／ｌ
| 鉄（溶解性） |  |  |  | ｍｇ／ｌ
| マンガン（溶解性） |  |  |  | ｍｇ／ｌ
| クロム |  |  |  | ｍｇ／ｌ
そ の 他 の 項 目 | アンモニア性窒素 |  |  |  | ｍｇ／ｌ
| 亜硝酸性窒素 |  |  |  | ｍｇ／ｌ
| 硝酸性窒素 |  |  |  | ｍｇ／ｌ
| 有機性窒素 |  |  |  | ｍｇ／ｌ
| 溶存態窒素 |  |  |  | ｍｇ／ｌ
| 懸濁態窒素 |  |  |  | ｍｇ／ｌ | ０．１０ |  |  |  | ０．１３ |  |  |  | ０．１５ |  |  |  | ０．１０
| オルトリン酸態燐 |  |  |  | ｍｇ／ｌ
| 電気伝導率 |  |  |  | ｍＳ／ｍ
| 塩化物イオン |  |  |  | ｍｇ／ｌ
| 塩分 |  |  |  |  | ２７．８３ | ２９．６２ |  | ３０．２５ | ２８．４７ | ３０．３８ | ３１．７５ |  | ２９．８８ |  | ３０．４０ | ３１．５５ | ２８．２５ | ２９．２４ | ３２．３７
| 陰イオン界面活性剤 |  |  |  | ｍｇ／ｌ
| クロロフィルａ |  |  |  | ｍｇ／ｍ3 | ４．２Ｅ ０ |  |  | ４．５Ｅ ０ | １．２Ｅ １ |  | ５．７Ｅ ０ |  | ８．３Ｅ ０ |  |  | ７．４Ｅ ０ | １．７Ｅ ０ |  | ３．９Ｅ ０
| フェオ色素 |  |  |  | ｍｇ／ｍ3 | ４．１ |  |  | ４．９ | ３．１ |  | ４．３ |  | １．５ |  |  | ５．９ | ３．１ |  | ４．８
| トリハロメタン生成能 |  |  |  | ｍｇ／ｌ
| クロロホルム生成能 |  |  |  | ｍｇ／ｌ
| ブロモジクロロメタン生成能 |  |  |  | ｍｇ／ｌ
| ジブロモクロロメタン生成能 |  |  |  | ｍｇ／ｌ
| ブロモホルム生成能 |  |  |  | ｍｇ／ｌ
健 康 項 目 | カドミウム |  |  |  | ｍｇ／ｌ | ＜０．００１
| 全シアン |  |  |  | ｍｇ／ｌ | [8 empty] | ＮＤ
| 鉛 |  |  |  | ｍｇ／ｌ | ＜０．００５
| 六価クロム |  |  |  | ｍｇ／ｌ |  |  |  |  | ＜０．０１
| 砒素 |  |  |  | ｍｇ／ｌ | ＜０．００５
| 総水銀 |  |  |  | ｍｇ／ｌ | [8 empty] | ＜０．０００５
| アルキル水銀 |  |  |  | ｍｇ／ｌ
| ＰＣＢ |  |  |  | ｍｇ／ｌ
| ジクロロメタン |  |  |  | ｍｇ／ｌ |  |  |  |  | ＜０．００２
| 四塩化炭素 |  |  |  | ｍｇ／ｌ |  |  |  |  | ＜０．０００２
| １，２－ジクロロエタン |  |  |  | ｍｇ／ｌ |  |  |  |  | ＜０．０００４
| １，１－ジクロロエチレン |  |  |  | ｍｇ／ｌ |  |  |  |  | ＜０．０１
| シス－１，２－ジクロロエチレン |  |  |  | ｍｇ／ｌ |  |  |  |  | ＜０．００４
| １，１，１－トリクロロエタン |  |  |  | ｍｇ／ｌ |  |  |  |  | ＜０．１
| １，１，２－トリクロロエタン |  |  |  | ｍｇ／ｌ |  |  |  |  | ＜０．０００６
| トリクロロエチレン |  |  |  | ｍｇ／ｌ |  |  |  |  | ＜０．００２
| テトラクロロエチレン |  |  |  | ｍｇ／ｌ |  |  |  |  | ＜０．０００５
| １，３－ジクロロプロペン |  |  |  | ｍｇ／ｌ |  |  |  |  | ＜０．０００２
| チウラム |  |  |  | ｍｇ／ｌ |  |  |  |  | ＜０．０００６
| シマジン |  |  |  | ｍｇ／ｌ |  |  |  |  | ＜０．０００３
| チオベンカルブ |  |  |  | ｍｇ／ｌ |  |  |  |  | ＜０．００２
| ベンゼン |  |  |  | ｍｇ／ｌ |  |  |  |  | ＜０．００１
| セレン |  |  |  | ｍｇ／ｌ |  |  |  |  | ＜０．００２
| 硝酸性窒素及び亜硝酸性窒素 |  |  |  | ｍｇ／ｌ
| ふっ素 |  |  |  | ｍｇ／ｌ
| ほう素 |  |  |  | ｍｇ／ｌ
| １，４－ジオキサン |  |  |  | ｍｇ／ｌ
D3P020
40269 |  |  | 水質個表 確定値 | [16 empty] | 愛 知 県
測定地点コード |  | 水 域 区 分 |  | 水 域 名 |  |  | 地点番号 | 測 定 地 点 名 |  |  | 地点統一番号 | 類 型 | ＮＰ類型 | Zn類型 | 調査区分 |  | 調 査 機 関 |  | 分 析 担 当 機 関
０３３０５ |  | 渥美湾 |  | 渥美湾（甲） |  |  | １２４ | Ａ‐５ |  |  | ６０８－０１ | Ｂイ | Ⅲイ |  | 年 間 |  | 愛知県 |  | 水 産 試 験 場
[6 empty] | ２０１０年 | ２０１０年 |  | ２０１０年 | ２０１０年 | ２０１０年 | ２０１０年 |  | ２０１０年 |  | ２０１０年 | ２０１０年 | ２０１０年 | ２０１０年 | ２０１０年
項 目 |  |  |  |  | 単 位 | ８月 ３日 | ８月 ３日 |  | ８月 ３日 | ９月 ７日 | ９月 ７日 | ９月 ７日 |  | １０月 ５日 |  | １０月 ５日 | １０月 ５日 | １１月 ４日 | １１月 ４日 | １１月 ４日
一 般 項 目 | 採取時刻 |  |  |  |  | １１時 １８分 | １１時 １８分 |  | １１時 １８分 | １１時 １３分 | １１時 １３分 | １１時 １３分 |  | １０時 ４０分 |  | １０時 ４０分 | １０時 ４０分 | １０時 ３２分 | １０時 ３２分 | １０時 ３２分
| 天候 |  |  |  |  | 晴れ | 晴れ |  | 晴れ | 晴れ | 晴れ | 晴れ |  | 曇り |  | 曇り | 曇り | 晴れ | 晴れ | 晴れ
| 気温 |  |  |  | ℃ | ３１．４ | ３１．４ |  | ３１．４ | ３３．０ | ３３．０ | ３３．０ |  | ２３．２ |  | ２３．２ | ２３．２ | １４．８ | １４．８ | １４．８
| 水温 |  |  |  | ℃ | ３０．４ | ２３．８ |  | ２２．２ | ３０．９ | ２８．６ | ２３．７ |  | ２３．１ |  | ２３．３ | ２３．３ | １７．７ | １８．０ | １８．０
| 透視度 |  |  |  | ｃｍ
| 臭気 |  |  |  |  | 無臭 | 無臭 |  | 微硫化水素臭 | 無臭 | 無臭 | 無臭 |  | 無臭 |  | 無臭 | 無臭 | 無臭 | 無臭 | 無臭
| 採取位置 |  |  |  |  | 上層 | 中層 |  | 下層 | 上層 | 中層 | 下層 |  | 上層 |  | 中層 | 下層 | 上層 | 中層 | 下層
| 流況 |  |  |  |  | 通常 | 通常 |  | 通常 | 通常 | 通常 | 通常 |  | 通常 |  | 通常 | 通常 | 通常 | 通常 | 通常
| 流量 |  |  |  | ｍ3/sec
| 外観 |  |  |  |  | 無色 | 無色 |  | 無色 | 無色 | 無色 | 無色 |  | 無色 |  | 無色 | 無色 | 無色 | 無色 | 無色
| 採取水深 |  |  |  | ｍ |  | ５．０ |  | １１．６ |  | ５．０ | ９．９ |  |  |  | ５．０ | １０．５ |  | ５．０ | １０．５
| 全水深 |  |  |  | ｍ | １２．１０ | １２．１０ |  | １２．１０ | １０．４０ | １０．４０ | １０．４０ |  | １１．００ |  | １１．００ | １１．００ | １１．００ | １１．００ | １１．００
| 透明度 |  |  |  | ｍ | ２．５０ | ２．５０ |  | ２．５０ | ５．００ | ５．００ | ５．００ |  | ９．００ |  | ９．００ | ９．００ | ３．２０ | ３．２０ | ３．２０
| 水色 |  |  |  |  | ４１０ | ４１０ |  | ４１０ | ４１２ | ４１２ | ４１２ |  | ４１６ |  | ４１６ | ４１６ | ４１０ | ４１０ | ４１０
| 満潮時刻 |  |  |  |  | １０時 ５７分 | １０時 ５７分 |  | １０時 ５７分 | １７時 ３２分 | １７時 ３２分 | １７時 ３２分 |  | １６時 ２０分 |  | １６時 ２０分 | １６時 ２０分 | １６時 １３分 | １６時 １３分 | １６時 １３分
| 干潮時刻 |  |  |  |  | １６時 １０分 | １６時 １０分 |  | １６時 １０分 | １１時 ０５分 | １１時 ０５分 | １１時 ０５分 |  | ９時 ５２分 |  | ９時 ５２分 | ９時 ５２分 | １０時 １１分 | １０時 １１分 | １０時 １１分
生活環境項目 | ｐＨ |  |  |  |  | ８．６ | ８．２ |  | ７．８ | ８．５ | ８．３ | ８．０ |  | ８．４ |  | ８．４ | ８．１ | ８．１ | ８．０ | ８．０
| ＤＯ |  |  |  | ｍｇ／ｌ | ７．８ | ４．８ |  | １．３ | ７．８ | ４．３ | １．６ |  | ７．５ |  | ７．３ | ３．１ | ８．７ | ７．９ | ７．７
| ＢＯＤ |  |  |  | ｍｇ／ｌ
| ＣＯＤ（酸性法） |  |  |  | ｍｇ／ｌ | ４．７ | ４．２ |  | ２．３ | ３．１ | ３．０ | ２．４ |  | ２．８ |  | ２．７ | １．９ | ３．１ | ２．９ | ２．６
| ＳＳ |  |  |  | ｍｇ／ｌ
| 大腸菌群数 |  |  |  | MPN/100ml
| ｎ－ヘキサン抽出物質 |  |  |  | ｍｇ／ｌ
| 全窒素 |  |  |  | ｍｇ／ｌ | ０．５３ |  |  | ０．３９ | ０．２８ |  | ０．３４ |  | ０．２１ |  |  | ０．３１ | ０．３７ |  | ０．３１
| 全燐 |  |  |  | ｍｇ／ｌ | ０．０３９ |  |  | ０．０７１ | ０．０３０ |  | ０．０８３ |  | ０．０２７ |  |  | ０．０５７ | ０．０５１ |  | ０．０４９
| 全亜鉛 |  |  |  | ｍｇ／ｌ | ０．００２ | [11 empty] | ＜０．００１
特殊項目 | フェノール類 |  |  |  | ｍｇ／ｌ
| 銅 |  |  |  | ｍｇ／ｌ
| 鉄（溶解性） |  |  |  | ｍｇ／ｌ
| マンガン（溶解性） |  |  |  | ｍｇ／ｌ
| クロム |  |  |  | ｍｇ／ｌ
そ の 他 の 項 目 | アンモニア性窒素 |  |  |  | ｍｇ／ｌ
| 亜硝酸性窒素 |  |  |  | ｍｇ／ｌ
| 硝酸性窒素 |  |  |  | ｍｇ／ｌ
| 有機性窒素 |  |  |  | ｍｇ／ｌ
| 溶存態窒素 |  |  |  | ｍｇ／ｌ
| 懸濁態窒素 |  |  |  | ｍｇ／ｌ | ０．２７ |  |  |  | ０．０９ |  |  |  | ０．１０ |  |  |  | ０．２１
| オルトリン酸態燐 |  |  |  | ｍｇ／ｌ
| 電気伝導率 |  |  |  | ｍＳ／ｍ
| 塩化物イオン |  |  |  | ｍｇ／ｌ
| 塩分 |  |  |  |  | ２３．６１ | ３０．８２ |  | ３２．４４ | ３０．４７ | ３０．９３ | ３２．８２ |  | ３０．３０ |  | ３１．３１ | ３２．５０ | ３０．２１ | ３０．４８ | ３０．６８
| 陰イオン界面活性剤 |  |  |  | ｍｇ／ｌ
| クロロフィルａ |  |  |  | ｍｇ／ｍ3 | ８．８Ｅ ０ |  |  | ２．５Ｅ ０ | １．９Ｅ ０ |  | ５．９Ｅ ０ |  | ３．４Ｅ ０ |  |  | １．２Ｅ ０ | １．７Ｅ １ |  | ９．７Ｅ ０
| フェオ色素 |  |  |  | ｍｇ／ｍ3 | ４．３ |  |  | １４ | ４．４ |  | ４．５ |  | ３．３ |  |  | ３．３ | ６．８ |  | ５．７
| トリハロメタン生成能 |  |  |  | ｍｇ／ｌ
| クロロホルム生成能 |  |  |  | ｍｇ／ｌ
| ブロモジクロロメタン生成能 |  |  |  | ｍｇ／ｌ
| ジブロモクロロメタン生成能 |  |  |  | ｍｇ／ｌ
| ブロモホルム生成能 |  |  |  | ｍｇ／ｌ
健 康 項 目 | カドミウム |  |  |  | ｍｇ／ｌ | ＜０．００１ | [11 empty] | ＜０．００１
| 全シアン |  |  |  | ｍｇ／ｌ |  |  |  |  | ＮＤ
| 鉛 |  |  |  | ｍｇ／ｌ | ＜０．００５ | [11 empty] | ＜０．００５
| 六価クロム |  |  |  | ｍｇ／ｌ | ＜０．０１ | [11 empty] | ＜０．０１
| 砒素 |  |  |  | ｍｇ／ｌ
| 総水銀 |  |  |  | ｍｇ／ｌ |  |  |  |  | ＜０．０００５
| アルキル水銀 |  |  |  | ｍｇ／ｌ
| ＰＣＢ |  |  |  | ｍｇ／ｌ
| ジクロロメタン |  |  |  | ｍｇ／ｌ | ＜０．００２ | [11 empty] | ＜０．００２
| 四塩化炭素 |  |  |  | ｍｇ／ｌ | ＜０．０００２ | [11 empty] | ＜０．０００２
| １，２－ジクロロエタン |  |  |  | ｍｇ／ｌ | ＜０．０００４ | [11 empty] | ＜０．０００４
| １，１－ジクロロエチレン |  |  |  | ｍｇ／ｌ | ＜０．０１ | [11 empty] | ＜０．０１
| シス－１，２－ジクロロエチレン |  |  |  | ｍｇ／ｌ | ＜０．００４ | [11 empty] | ＜０．００４
| １，１，１－トリクロロエタン |  |  |  | ｍｇ／ｌ | ＜０．１ | [11 empty] | ＜０．１
| １，１，２－トリクロロエタン |  |  |  | ｍｇ／ｌ | ＜０．０００６ | [11 empty] | ＜０．０００６
| トリクロロエチレン |  |  |  | ｍｇ／ｌ | ＜０．００２ | [11 empty] | ＜０．００２
| テトラクロロエチレン |  |  |  | ｍｇ／ｌ | ＜０．０００５ | [11 empty] | ＜０．０００５
| １，３－ジクロロプロペン |  |  |  | ｍｇ／ｌ | ＜０．０００２ | [11 empty] | ＜０．０００２
| チウラム |  |  |  | ｍｇ／ｌ | ＜０．０００６ | [11 empty] | ＜０．０００６
| シマジン |  |  |  | ｍｇ／ｌ | ＜０．０００３ | [11 empty] | ＜０．０００３
| チオベンカルブ |  |  |  | ｍｇ／ｌ | ＜０．００２ | [11 empty] | ＜０．００２
| ベンゼン |  |  |  | ｍｇ／ｌ | ＜０．００１ | [11 empty] | ＜０．００１
| セレン |  |  |  | ｍｇ／ｌ | ＜０．００２ | [11 empty] | ＜０．００２
| 硝酸性窒素及び亜硝酸性窒素 |  |  |  | ｍｇ／ｌ
| ふっ素 |  |  |  | ｍｇ／ｌ
| ほう素 |  |  |  | ｍｇ／ｌ
| １，４－ジオキサン |  |  |  | ｍｇ／ｌ
D3P020
40269 |  |  | 水質個表 確定値 | [16 empty] | 愛 知 県
測定地点コード |  | 水 域 区 分 |  | 水 域 名 |  |  | 地点番号 | 測 定 地 点 名 |  |  | 地点統一番号 | 類 型 | ＮＰ類型 | Zn類型 | 調査区分 |  | 調 査 機 関 |  | 分 析 担 当 機 関
０３３０５ |  | 渥美湾 |  | 渥美湾（甲） |  |  | １２４ | Ａ‐５ |  |  | ６０８－０１ | Ｂイ | Ⅲイ |  | 年 間 |  | 愛知県 |  | 水 産 試 験 場
[6 empty] | ２０１０年 | ２０１０年 |  | ２０１０年 | ２０１１年 | ２０１１年 | ２０１１年 |  | ２０１１年 |  | ２０１１年 | ２０１１年 | ２０１１年 | ２０１１年 | ２０１１年
項 目 |  |  |  |  | 単 位 | １２月 ２日 | １２月 ２日 |  | １２月 ２日 | １月 ７日 | １月 ７日 | １月 ７日 |  | ２月 ４日 |  | ２月 ４日 | ２月 ４日 | ３月 ４日 | ３月 ４日 | ３月 ４日
一 般 項 目 | 採取時刻 |  |  |  |  | １０時 １９分 | １０時 １９分 |  | １０時 １９分 | １０時 ０４分 | １０時 ０４分 | １０時 ０４分 |  | １０時 １２分 |  | １０時 １２分 | １０時 １２分 | １０時 ０５分 | １０時 ０５分 | １０時 ０５分
| 天候 |  |  |  |  | 晴れ | 晴れ |  | 晴れ | 晴れ | 晴れ | 晴れ |  | 快晴 |  | 快晴 | 快晴 | 晴れ | 晴れ | 晴れ
| 気温 |  |  |  | ℃ | １４．０ | １４．０ |  | １４．０ | ４．０ | ４．０ | ４．０ |  | ６．９ |  | ６．９ | ６．９ | ４．５ | ４．５ | ４．５
| 水温 |  |  |  | ℃ | １３．３ | １３．６ |  | １４．７ | ７．０ | ７．０ | ７．０ |  | ４．７ |  | ４．９ | ５．４ | ７．４ | ７．４ | ７．２
| 透視度 |  |  |  | ｃｍ
| 臭気 |  |  |  |  | 無臭 | 無臭 |  | 無臭 | 無臭 | 無臭 | 無臭 |  | 無臭 |  | 無臭 | 無臭 | 無臭 | 無臭 | 無臭
| 採取位置 |  |  |  |  | 上層 | 中層 |  | 下層 | 上層 | 中層 | 下層 |  | 上層 |  | 中層 | 下層 | 上層 | 中層 | 下層
| 流況 |  |  |  |  | 赤 潮 | 赤 潮 |  | 赤 潮 | 赤 潮 | 赤 潮 | 赤 潮 |  | 通常 |  | 通常 | 通常 | 通常 | 通常 | 通常
| 流量 |  |  |  | ｍ3/sec
| 外観 |  |  |  |  | 無色 | 無色 |  | 無色 | 無色 | 無色 | 無色 |  | 無色 |  | 無色 | 無色 | 無色 | 無色 | 無色
| 採取水深 |  |  |  | ｍ |  | ５．０ |  | １０．７ |  | ５．０ | １２．２ |  |  |  | ５．０ | １１．１ |  | ５．０ | １０．５
| 全水深 |  |  |  | ｍ | １１．２０ | １１．２０ |  | １１．２０ | １２．７０ | １２．７０ | １２．７０ |  | １１．６０ |  | １１．６０ | １１．６０ | １１．００ | １１．００ | １１．００
| 透明度 |  |  |  | ｍ | ２．２０ | ２．２０ |  | ２．２０ | ３．８０ | ３．８０ | ３．８０ |  | ３．００ |  | ３．００ | ３．００ | ４．００ | ４．００ | ４．００
| 水色 |  |  |  |  | ４０８ | ４０８ |  | ４０８ | ８１０ | ８１０ | ８１０ |  | ８１０ |  | ８１０ | ８１０ | ８１０ | ８１０ | ８１０
| 満潮時刻 |  |  |  |  | １４時 ４７分 | １４時 ４７分 |  | １４時 ４７分 | ８時 ０１分 | ８時 ０１分 | ８時 ０１分 |  | ７時 ０６分 |  | ７時 ０６分 | ７時 ０６分 | ６時 ０８分 | ６時 ０８分 | ６時 ０８分
| 干潮時刻 |  |  |  |  | ８時 ４７分 | ８時 ４７分 |  | ８時 ４７分 | １３時 ３９分 | １３時 ３９分 | １３時 ３９分 |  | １２時 ４９分 |  | １２時 ４９分 | １２時 ４９分 | １１時 ５７分 | １１時 ５７分 | １１時 ５７分
生活環境項目 | ｐＨ |  |  |  |  | ８．５ | ８．５ |  | ８．４ | ８．４ | ８．４ | ８．４ |  | ８．２ |  | ８．４ | ８．３ | ８．３ | ８．３ | ８．３
| ＤＯ |  |  |  | ｍｇ／ｌ | １２ | １１ |  | ８．６ | １１ | １１ | １１ |  | １１ |  | １１ | １０ | １０ | １０ | １０
| ＢＯＤ |  |  |  | ｍｇ／ｌ
| ＣＯＤ（酸性法） |  |  |  | ｍｇ／ｌ | ４．７ | ３．７ |  | ２．４ | ３．４ | ２．９ | ２．９ |  | ４．０ |  | ３．９ | ３．８ | ３．６ | ３．６ | ４．５
| ＳＳ |  |  |  | ｍｇ／ｌ
| 大腸菌群数 |  |  |  | MPN/100ml
| ｎ－ヘキサン抽出物質 |  |  |  | ｍｇ／ｌ | ＮＤ
| 全窒素 |  |  |  | ｍｇ／ｌ | ０．３８ |  |  | ０．２５ | ０．３６ |  | ０．３４ |  | ０．４５ |  |  | ０．３５ | ０．４０ |  | ０．３７
| 全燐 |  |  |  | ｍｇ／ｌ | ０．０３５ |  |  | ０．０２１ | ０．０２５ |  | ０．０２３ |  | ０．０２６ |  |  | ０．０３４ | ０．０３０ |  | ０．０４７
| 全亜鉛 |  |  |  | ｍｇ／ｌ | [8 empty] | ＜０．００１
特殊項目 | フェノール類 |  |  |  | ｍｇ／ｌ |  |  |  |  | ＜０．０１
| 銅 |  |  |  | ｍｇ／ｌ
| 鉄（溶解性） |  |  |  | ｍｇ／ｌ
| マンガン（溶解性） |  |  |  | ｍｇ／ｌ
| クロム |  |  |  | ｍｇ／ｌ
そ の 他 の 項 目 | アンモニア性窒素 |  |  |  | ｍｇ／ｌ
| 亜硝酸性窒素 |  |  |  | ｍｇ／ｌ
| 硝酸性窒素 |  |  |  | ｍｇ／ｌ
| 有機性窒素 |  |  |  | ｍｇ／ｌ
| 溶存態窒素 |  |  |  | ｍｇ／ｌ
| 懸濁態窒素 |  |  |  | ｍｇ／ｌ | ０．３７ |  |  |  | ０．１９ |  |  |  | ０．２０ |  |  |  | ０．１９
| オルトリン酸態燐 |  |  |  | ｍｇ／ｌ
| 電気伝導率 |  |  |  | ｍＳ／ｍ
| 塩化物イオン |  |  |  | ｍｇ／ｌ
| 塩分 |  |  |  |  | ２９．８３ | ３０．１４ |  | ３１．０７ | ３０．９１ | ３０．９０ | ３０．９７ |  | ３０．６９ |  | ３１．１１ | ３１．８５ | ３０．９３ | ３０．９６ | ３１．６１
| 陰イオン界面活性剤 |  |  |  | ｍｇ／ｌ
| クロロフィルａ |  |  |  | ｍｇ／ｍ3 | ４．９Ｅ １ |  |  | １．６Ｅ １ | １．６Ｅ １ |  | １．８Ｅ １ |  | １．１Ｅ １ |  |  | １．５Ｅ １ | ７．８Ｅ ０ |  | １．７Ｅ １
| フェオ色素 |  |  |  | ｍｇ／ｍ3 | １１ |  |  | ２．９ | ５．８ |  | ６．１ |  | ６．７ |  |  | ８．３ | ２．３ |  | ９．１
| トリハロメタン生成能 |  |  |  | ｍｇ／ｌ
| クロロホルム生成能 |  |  |  | ｍｇ／ｌ
| ブロモジクロロメタン生成能 |  |  |  | ｍｇ／ｌ
| ジブロモクロロメタン生成能 |  |  |  | ｍｇ／ｌ
| ブロモホルム生成能 |  |  |  | ｍｇ／ｌ
健 康 項 目 | カドミウム |  |  |  | ｍｇ／ｌ | [8 empty] | ＜０．００１
| 全シアン |  |  |  | ｍｇ／ｌ | ＮＤ | [11 empty] | ＮＤ
| 鉛 |  |  |  | ｍｇ／ｌ | [8 empty] | ＜０．００５
| 六価クロム |  |  |  | ｍｇ／ｌ | [8 empty] | ＜０．０１
| 砒素 |  |  |  | ｍｇ／ｌ |  |  |  |  | ＜０．００５
| 総水銀 |  |  |  | ｍｇ／ｌ | ＜０．０００５ | [11 empty] | ＜０．０００５
| アルキル水銀 |  |  |  | ｍｇ／ｌ
| ＰＣＢ |  |  |  | ｍｇ／ｌ
| ジクロロメタン |  |  |  | ｍｇ／ｌ | [8 empty] | ＜０．００２
| 四塩化炭素 |  |  |  | ｍｇ／ｌ | [8 empty] | ＜０．０００２
| １，２－ジクロロエタン |  |  |  | ｍｇ／ｌ | [8 empty] | ＜０．０００４
| １，１－ジクロロエチレン |  |  |  | ｍｇ／ｌ | [8 empty] | ＜０．０１
| シス－１，２－ジクロロエチレン |  |  |  | ｍｇ／ｌ | [8 empty] | ＜０．００４
| １，１，１－トリクロロエタン |  |  |  | ｍｇ／ｌ | [8 empty] | ＜０．１
| １，１，２－トリクロロエタン |  |  |  | ｍｇ／ｌ | [8 empty] | ＜０．０００６
| トリクロロエチレン |  |  |  | ｍｇ／ｌ | [8 empty] | ＜０．００２
| テトラクロロエチレン |  |  |  | ｍｇ／ｌ | [8 empty] | ＜０．０００５
| １，３－ジクロロプロペン |  |  |  | ｍｇ／ｌ | [8 empty] | ＜０．０００２
| チウラム |  |  |  | ｍｇ／ｌ | [8 empty] | ＜０．０００６
| シマジン |  |  |  | ｍｇ／ｌ | [8 empty] | ＜０．０００３
| チオベンカルブ |  |  |  | ｍｇ／ｌ | [8 empty] | ＜０．００２
| ベンゼン |  |  |  | ｍｇ／ｌ | [8 empty] | ＜０．００１
| セレン |  |  |  | ｍｇ／ｌ | [8 empty] | ＜０．００２
| 硝酸性窒素及び亜硝酸性窒素 |  |  |  | ｍｇ／ｌ
| ふっ素 |  |  |  | ｍｇ／ｌ
| ほう素 |  |  |  | ｍｇ／ｌ
| １，４－ジオキサン |  |  |  | ｍｇ／ｌ
D3P020
40269 |  |  | 水質個表 確定値 | [16 empty] | 愛 知 県
測定地点コード |  | 水 域 区 分 |  | 水 域 名 |  |  | 地点番号 | 測 定 地 点 名 |  |  | 地点統一番号 | 類 型 | ＮＰ類型 | Zn類型 | 調査区分 |  | 調 査 機 関 |  | 分 析 担 当 機 関
０３３０５ |  | 渥美湾 |  | 渥美湾（甲） |  |  | １２４ | Ａ‐５ |  |  | ６０８－０１ | Ｂイ | Ⅲイ |  | 通 日 |  | 愛知県 |  | 水 産 試 験 場
[6 empty] | ２０１０年 | ２０１０年 |  | ２０１０年 | ２０１０年 | ２０１０年 | ２０１０年 |  | ２０１０年 |  | ２０１０年 | ２０１０年 | ２０１０年 | ２０１０年 | ２０１０年
項 目 |  |  |  |  | 単 位 | ６月 ２１日 | ６月 ２１日 |  | ６月 ２１日 | ６月 ２１日 | ６月 ２１日 | ６月 ２１日 |  | ６月 ２１日 |  | ６月 ２１日 | ６月 ２１日 | ６月 ２１日 | ６月 ２１日 | ６月 ２１日
一 般 項 目 | 採取時刻 |  |  |  |  | １０時 ００分 | １０時 ００分 |  | １０時 ００分 | １２時 ００分 | １２時 ００分 | １２時 ００分 |  | １４時 ００分 |  | １４時 ００分 | １４時 ００分 | １６時 ００分 | １６時 ００分 | １６時 ００分
| 天候 |  |  |  |  | 曇り | 曇り |  | 曇り | 晴れ | 晴れ | 晴れ |  | 曇り |  | 曇り | 曇り | 曇り | 曇り | 曇り
| 気温 |  |  |  | ℃ | ２４．８ | ２４．８ |  | ２４．８ | ２９．０ | ２９．０ | ２９．０ |  | ２８．２ |  | ２８．２ | ２８．２ | ２７．９ | ２７．９ | ２７．９
| 水温 |  |  |  | ℃ | ２２．６ | ２２．３ |  | ２０．７ | ２３．０ | ２１．９ | ２０．７ |  | ２３．０ |  | ２２．３ | ２０．６ | ２４．１ | ２２．４ | ２０．６
| 透視度 |  |  |  | ｃｍ
| 臭気 |  |  |  |  | 無臭 | 無臭 |  | 無臭 | 無臭 | 無臭 | 無臭 |  | 無臭 |  | 無臭 | 無臭 | 無臭 | 無臭 | 無臭
| 採取位置 |  |  |  |  | 上層 | 中層 |  | 下層 | 上層 | 中層 | 下層 |  | 上層 |  | 中層 | 下層 | 上層 | 中層 | 下層
| 流況 |  |  |  |  | 通常 | 通常 |  | 通常 | 通常 | 通常 | 通常 |  | 通常 |  | 通常 | 通常 | 通常 | 通常 | 通常
| 流量 |  |  |  | ｍ3/sec
| 外観 |  |  |  |  | 無色 | 無色 |  | 無色 | 無色 | 無色 | 無色 |  | 無色 |  | 無色 | 無色 | 無色 | 無色 | 無色
| 採取水深 |  |  |  | ｍ |  | ５．０ |  | １１．１ |  | ５．０ | １１．１ |  |  |  | ５．０ | １１．２ |  | ５．０ | １１．２
| 全水深 |  |  |  | ｍ | １１．６０ | １１．６０ |  | １１．６０ | １１．６０ | １１．６０ | １１．６０ |  | １１．７０ |  | １１．７０ | １１．７０ | １１．７０ | １１．７０ | １１．７０
| 透明度 |  |  |  | ｍ | ３．８０ | ３．８０ |  | ３．８０ | ３．８０ | ３．８０ | ３．８０ |  | ４．００ |  | ４．００ | ４．００ | ４．００ | ４．００ | ４．００
| 水色 |  |  |  |  | ８１２ | ８１２ |  | ８１２ | ８１２ | ８１２ | ８１２ |  | ４１４ |  | ４１４ | ４１４ | ８１２ | ８１２ | ８１２
| 満潮時刻 |  |  |  |  | １４時 １２分 | １４時 １２分 |  | １４時 １２分 | １４時 １２分 | １４時 １２分 | １４時 １２分 |  | １４時 １２分 |  | １４時 １２分 | １４時 １２分 | １４時 １２分 | １４時 １２分 | １４時 １２分
| 干潮時刻 |  |  |  |  | ７時 ３８分 | ７時 ３８分 |  | ７時 ３８分 | ７時 ３８分 | ７時 ３８分 | ７時 ３８分 |  | ７時 ３８分 |  | ７時 ３８分 | ７時 ３８分 | １９時 ３５分 | １９時 ３５分 | １９時 ３５分
生活環境項目 | ｐＨ |  |  |  |  | ８．５ | ８．３ |  | ８．３ | ８．４ | ８．４ | ８．２ |  | ８．４ |  | ８．４ | ８．２ | ８．５ | ８．４ | ８．３
| ＤＯ |  |  |  | ｍｇ／ｌ | ８．１ | ８．１ |  | ５．９ | ８．７ | ８．４ | ４．６ |  | ９．２ |  | ８．３ | ５．３ | ９．７ | ８．８ | ６．２
| ＢＯＤ |  |  |  | ｍｇ／ｌ
| ＣＯＤ（酸性法） |  |  |  | ｍｇ／ｌ | ３．７ | ２．７ |  | ２．１ | ３．４ | ２．５ | ２．１ |  | ３．５ |  | ２．３ | １．９ | ４．４ | ２．６ | ２．１
| ＳＳ |  |  |  | ｍｇ／ｌ
| 大腸菌群数 |  |  |  | MPN/100ml
| ｎ－ヘキサン抽出物質 |  |  |  | ｍｇ／ｌ
| 全窒素 |  |  |  | ｍｇ／ｌ
| 全燐 |  |  |  | ｍｇ／ｌ
| 全亜鉛 |  |  |  | ｍｇ／ｌ
特殊項目 | フェノール類 |  |  |  | ｍｇ／ｌ
| 銅 |  |  |  | ｍｇ／ｌ
| 鉄（溶解性） |  |  |  | ｍｇ／ｌ
| マンガン（溶解性） |  |  |  | ｍｇ／ｌ
| クロム |  |  |  | ｍｇ／ｌ
そ の 他 の 項 目 | アンモニア性窒素 |  |  |  | ｍｇ／ｌ
| 亜硝酸性窒素 |  |  |  | ｍｇ／ｌ
| 硝酸性窒素 |  |  |  | ｍｇ／ｌ
| 有機性窒素 |  |  |  | ｍｇ／ｌ
| 溶存態窒素 |  |  |  | ｍｇ／ｌ
| 懸濁態窒素 |  |  |  | ｍｇ／ｌ
| オルトリン酸態燐 |  |  |  | ｍｇ／ｌ
| 電気伝導率 |  |  |  | ｍＳ／ｍ
| 塩化物イオン |  |  |  | ｍｇ／ｌ
| 塩分 |  |  |  |  | ２９．５８ | ３１．５３ |  | ３２．１１ | ３０．２５ | ３１．７７ | ３２．１０ |  | ３０．６６ |  | ３１．５５ | ３２．０９ | ３０．１０ | ３１．５２ | ３１．６４
| 陰イオン界面活性剤 |  |  |  | ｍｇ／ｌ
| クロロフィルａ |  |  |  | ｍｇ／ｍ3
| フェオ色素 |  |  |  | ｍｇ／ｍ3
| トリハロメタン生成能 |  |  |  | ｍｇ／ｌ
| クロロホルム生成能 |  |  |  | ｍｇ／ｌ
| ブロモジクロロメタン生成能 |  |  |  | ｍｇ／ｌ
| ジブロモクロロメタン生成能 |  |  |  | ｍｇ／ｌ
| ブロモホルム生成能 |  |  |  | ｍｇ／ｌ
健 康 項 目 | カドミウム |  |  |  | ｍｇ／ｌ
| 全シアン |  |  |  | ｍｇ／ｌ
| 鉛 |  |  |  | ｍｇ／ｌ
| 六価クロム |  |  |  | ｍｇ／ｌ
| 砒素 |  |  |  | ｍｇ／ｌ
| 総水銀 |  |  |  | ｍｇ／ｌ
| アルキル水銀 |  |  |  | ｍｇ／ｌ
| ＰＣＢ |  |  |  | ｍｇ／ｌ
| ジクロロメタン |  |  |  | ｍｇ／ｌ
| 四塩化炭素 |  |  |  | ｍｇ／ｌ
| １，２－ジクロロエタン |  |  |  | ｍｇ／ｌ
| １，１－ジクロロエチレン |  |  |  | ｍｇ／ｌ
| シス－１，２－ジクロロエチレン |  |  |  | ｍｇ／ｌ
| １，１，１－トリクロロエタン |  |  |  | ｍｇ／ｌ
| １，１，２－トリクロロエタン |  |  |  | ｍｇ／ｌ
| トリクロロエチレン |  |  |  | ｍｇ／ｌ
| テトラクロロエチレン |  |  |  | ｍｇ／ｌ
| １，３－ジクロロプロペン |  |  |  | ｍｇ／ｌ
| チウラム |  |  |  | ｍｇ／ｌ
| シマジン |  |  |  | ｍｇ／ｌ
| チオベンカルブ |  |  |  | ｍｇ／ｌ
| ベンゼン |  |  |  | ｍｇ／ｌ
| セレン |  |  |  | ｍｇ／ｌ
| 硝酸性窒素及び亜硝酸性窒素 |  |  |  | ｍｇ／ｌ
| ふっ素 |  |  |  | ｍｇ／ｌ
| ほう素 |  |  |  | ｍｇ／ｌ
| １，４－ジオキサン |  |  |  | ｍｇ／ｌ
D3P020
40269 |  |  | 水質個表 確定値 | [16 empty] | 愛 知 県
測定地点コード |  | 水 域 区 分 |  | 水 域 名 |  |  | 地点番号 | 測 定 地 点 名 |  |  | 地点統一番号 | 類 型 | ＮＰ類型 | Zn類型 | 調査区分 |  | 調 査 機 関 |  | 分 析 担 当 機 関
０３３０５ |  | 渥美湾 |  | 渥美湾（甲） |  |  | １２４ | Ａ‐５ |  |  | ６０８－０１ | Ｂイ | Ⅲイ |  | 通 日 |  | 愛知県 |  | 水 産 試 験 場
[6 empty] | ２０１０年 | ２０１０年 |  | ２０１０年 | ２０１０年 | ２０１０年 | ２０１０年 |  | ２０１０年 |  | ２０１０年 | ２０１０年 | ２０１０年 | ２０１０年 | ２０１０年
項 目 |  |  |  |  | 単 位 | ６月 ２１日 | ６月 ２１日 |  | ６月 ２１日 | ６月 ２１日 | ６月 ２１日 | ６月 ２１日 |  | ６月 ２１日 |  | ６月 ２１日 | ６月 ２１日 | ６月 ２２日 | ６月 ２２日 | ６月 ２２日
一 般 項 目 | 採取時刻 |  |  |  |  | １８時 ００分 | １８時 ００分 |  | １８時 ００分 | ２０時 ００分 | ２０時 ００分 | ２０時 ００分 |  | ２２時 ００分 |  | ２２時 ００分 | ２２時 ００分 | ０時 ００分 | ０時 ００分 | ０時 ００分
| 天候 |  |  |  |  | 曇り | 曇り |  | 曇り | 曇り | 曇り | 曇り |  | 晴れ |  | 晴れ | 晴れ | 曇り | 曇り | 曇り
| 気温 |  |  |  | ℃ | ２５．４ | ２５．４ |  | ２５．４ | ２４．９ | ２４．９ | ２４．９ |  | ２４．９ |  | ２４．９ | ２４．９ | ２４．１ | ２４．１ | ２４．１
| 水温 |  |  |  | ℃ | ２４．０ | ２２．０ |  | ２０．９ | ２４．３ | ２２．０ | ２０．６ |  | ２４．４ |  | ２２．２ | ２０．６ | ２４．１ | ２２．１ | ２０．７
| 透視度 |  |  |  | ｃｍ
| 臭気 |  |  |  |  | 無臭 | 無臭 |  | 無臭 | 無臭 | 無臭 | 無臭 |  | 無臭 |  | 無臭 | 無臭 | 無臭 | 無臭 | 無臭
| 採取位置 |  |  |  |  | 上層 | 中層 |  | 下層 | 上層 | 中層 | 下層 |  | 上層 |  | 中層 | 下層 | 上層 | 中層 | 下層
| 流況 |  |  |  |  | 赤 潮 | 赤 潮 |  | 赤 潮
| 流量 |  |  |  | ｍ3/sec
| 外観 |  |  |  |  | 無色 | 無色 |  | 無色 | 無色 | 無色 | 無色 |  | 無色 |  | 無色 | 無色 | 無色 | 無色 | 無色
| 採取水深 |  |  |  | ｍ |  | ５．０ |  | １１．０ |  | ５．０ | １０．８ |  |  |  | ５．０ | １１．３ |  | ５．０ | １１．４
| 全水深 |  |  |  | ｍ | １１．５０ | １１．５０ |  | １１．５０ | １１．３０ | １１．３０ | １１．３０ |  | １１．８０ |  | １１．８０ | １１．８０ | １１．９０ | １１．９０ | １１．９０
| 透明度 |  |  |  | ｍ | ２．８０ | ２．８０ |  | ２．８０
| 水色 |  |  |  |  | ８１２ | ８１２ |  | ８１２
| 満潮時刻 |  |  |  |  | １４時 １２分 | １４時 １２分 |  | １４時 １２分 | １時 ３０分 | １時 ３０分 | １時 ３０分 |  | １時 ３０分 |  | １時 ３０分 | １時 ３０分 | １時 ３０分 | １時 ３０分 | １時 ３０分
| 干潮時刻 |  |  |  |  | １９時 ３５分 | １９時 ３５分 |  | １９時 ３５分 | １９時 ３５分 | １９時 ３５分 | １９時 ３５分 |  | １９時 ３５分 |  | １９時 ３５分 | １９時 ３５分 | １９時 ３５分 | １９時 ３５分 | １９時 ３５分
生活環境項目 | ｐＨ |  |  |  |  | ８．７ | ８．４ |  | ８．２ | ８．７ | ８．５ | ８．３ |  | ８．８ |  | ８．５ | ８．３ | ８．６ | ８．５ | ８．３
| ＤＯ |  |  |  | ｍｇ／ｌ | １２ | ８．４ |  | ５．３ | １２ | ９．１ | ６．２ |  | １２ |  | ９．３ | ６．１ | １１ | ８．８ | ６．３
| ＢＯＤ |  |  |  | ｍｇ／ｌ
| ＣＯＤ（酸性法） |  |  |  | ｍｇ／ｌ | ５．５ | ２．６ |  | ２．２ | ６．７ | ２．７ | ２．４ |  | ５．８ |  | ２．８ | ２．２ | ４．４ | ２．４ | １．８
| ＳＳ |  |  |  | ｍｇ／ｌ
| 大腸菌群数 |  |  |  | MPN/100ml
| ｎ－ヘキサン抽出物質 |  |  |  | ｍｇ／ｌ
| 全窒素 |  |  |  | ｍｇ／ｌ
| 全燐 |  |  |  | ｍｇ／ｌ
| 全亜鉛 |  |  |  | ｍｇ／ｌ
特殊項目 | フェノール類 |  |  |  | ｍｇ／ｌ
| 銅 |  |  |  | ｍｇ／ｌ
| 鉄（溶解性） |  |  |  | ｍｇ／ｌ
| マンガン（溶解性） |  |  |  | ｍｇ／ｌ
| クロム |  |  |  | ｍｇ／ｌ
そ の 他 の 項 目 | アンモニア性窒素 |  |  |  | ｍｇ／ｌ
| 亜硝酸性窒素 |  |  |  | ｍｇ／ｌ
| 硝酸性窒素 |  |  |  | ｍｇ／ｌ
| 有機性窒素 |  |  |  | ｍｇ／ｌ
| 溶存態窒素 |  |  |  | ｍｇ／ｌ
| 懸濁態窒素 |  |  |  | ｍｇ／ｌ
| オルトリン酸態燐 |  |  |  | ｍｇ／ｌ
| 電気伝導率 |  |  |  | ｍＳ／ｍ
| 塩化物イオン |  |  |  | ｍｇ／ｌ
| 塩分 |  |  |  |  | ２９．６１ | ３１．６７ |  | ３２．０７ | ２８．８４ | ３１．７４ | ３２．０６ |  | ２４．９８ |  | ３１．６６ | ３２．０７ | ２６．３５ | ３１．６６ | ３２．０６
| 陰イオン界面活性剤 |  |  |  | ｍｇ／ｌ
| クロロフィルａ |  |  |  | ｍｇ／ｍ3
| フェオ色素 |  |  |  | ｍｇ／ｍ3
| トリハロメタン生成能 |  |  |  | ｍｇ／ｌ
| クロロホルム生成能 |  |  |  | ｍｇ／ｌ
| ブロモジクロロメタン生成能 |  |  |  | ｍｇ／ｌ
| ジブロモクロロメタン生成能 |  |  |  | ｍｇ／ｌ
| ブロモホルム生成能 |  |  |  | ｍｇ／ｌ
健 康 項 目 | カドミウム |  |  |  | ｍｇ／ｌ
| 全シアン |  |  |  | ｍｇ／ｌ
| 鉛 |  |  |  | ｍｇ／ｌ
| 六価クロム |  |  |  | ｍｇ／ｌ
| 砒素 |  |  |  | ｍｇ／ｌ
| 総水銀 |  |  |  | ｍｇ／ｌ
| アルキル水銀 |  |  |  | ｍｇ／ｌ
| ＰＣＢ |  |  |  | ｍｇ／ｌ
| ジクロロメタン |  |  |  | ｍｇ／ｌ
| 四塩化炭素 |  |  |  | ｍｇ／ｌ
| １，２－ジクロロエタン |  |  |  | ｍｇ／ｌ
| １，１－ジクロロエチレン |  |  |  | ｍｇ／ｌ
| シス－１，２－ジクロロエチレン |  |  |  | ｍｇ／ｌ
| １，１，１－トリクロロエタン |  |  |  | ｍｇ／ｌ
| １，１，２－トリクロロエタン |  |  |  | ｍｇ／ｌ
| トリクロロエチレン |  |  |  | ｍｇ／ｌ
| テトラクロロエチレン |  |  |  | ｍｇ／ｌ
| １，３－ジクロロプロペン |  |  |  | ｍｇ／ｌ
| チウラム |  |  |  | ｍｇ／ｌ
| シマジン |  |  |  | ｍｇ／ｌ
| チオベンカルブ |  |  |  | ｍｇ／ｌ
| ベンゼン |  |  |  | ｍｇ／ｌ
| セレン |  |  |  | ｍｇ／ｌ
| 硝酸性窒素及び亜硝酸性窒素 |  |  |  | ｍｇ／ｌ
| ふっ素 |  |  |  | ｍｇ／ｌ
| ほう素 |  |  |  | ｍｇ／ｌ
| １，４－ジオキサン |  |  |  | ｍｇ／ｌ
D3P020
40269 |  |  | 水質個表 確定値 | [16 empty] | 愛 知 県
測定地点コード |  | 水 域 区 分 |  | 水 域 名 |  |  | 地点番号 | 測 定 地 点 名 |  |  | 地点統一番号 | 類 型 | ＮＰ類型 | Zn類型 | 調査区分 |  | 調 査 機 関 |  | 分 析 担 当 機 関
０３３０５ |  | 渥美湾 |  | 渥美湾（甲） |  |  | １２４ | Ａ‐５ |  |  | ６０８－０１ | Ｂイ | Ⅲイ |  | 通 日 |  | 愛知県 |  | 水 産 試 験 場
[6 empty] | ２０１０年 | ２０１０年 |  | ２０１０年 | ２０１０年 | ２０１０年 | ２０１０年 |  | ２０１０年 |  | ２０１０年 | ２０１０年 | ２０１０年 | ２０１０年 | ２０１０年
項 目 |  |  |  |  | 単 位 | ６月 ２２日 | ６月 ２２日 |  | ６月 ２２日 | ６月 ２２日 | ６月 ２２日 | ６月 ２２日 |  | ６月 ２２日 |  | ６月 ２２日 | ６月 ２２日 | ６月 ２２日 | ６月 ２２日 | ６月 ２２日
一 般 項 目 | 採取時刻 |  |  |  |  | ２時 ００分 | ２時 ００分 |  | ２時 ００分 | ４時 ００分 | ４時 ００分 | ４時 ００分 |  | ６時 ００分 |  | ６時 ００分 | ６時 ００分 | ８時 ００分 | ８時 ００分 | ８時 ００分
| 天候 |  |  |  |  | 曇り | 曇り |  | 曇り | 曇り | 曇り | 曇り |  | 雨 |  | 雨 | 雨 | 雨 | 雨 | 雨
| 気温 |  |  |  | ℃ | ２３．７ | ２３．７ |  | ２３．７ | ２３．８ | ２３．８ | ２３．８ |  | ２５．５ |  | ２５．５ | ２５．５ | ２３．６ | ２３．６ | ２３．６
| 水温 |  |  |  | ℃ | ２３．７ | ２２．１ |  | ２０．６ | ２３．６ | ２２．１ | ２０．６ |  | ２３．４ |  | ２２．３ | ２０．６ | ２３．５ | ２２．５ | ２０．８
| 透視度 |  |  |  | ｃｍ
| 臭気 |  |  |  |  | 無臭 | 無臭 |  | 無臭 | 無臭 | 無臭 | 無臭 |  | 無臭 |  | 無臭 | 無臭 | 無臭 | 無臭 | 無臭
| 採取位置 |  |  |  |  | 上層 | 中層 |  | 下層 | 上層 | 中層 | 下層 |  | 上層 |  | 中層 | 下層 | 上層 | 中層 | 下層
| 流況 | [12 empty] | 通常 |  | 通常 | 通常 | 通常 | 通常 | 通常
| 流量 |  |  |  | ｍ3/sec
| 外観 |  |  |  |  | 無色 | 無色 |  | 無色 | 無色 | 無色 | 無色 |  | 無色 |  | 無色 | 無色 | 無色 | 無色 | 無色
| 採取水深 |  |  |  | ｍ |  | ５．０ |  | １１．７ |  | ５．０ | １１．０ |  |  |  | ５．０ | １０．８ |  | ５．０ | ９．９
| 全水深 |  |  |  | ｍ | １２．２０ | １２．２０ |  | １２．２０ | １１．５０ | １１．５０ | １１．５０ |  | １１．３０ |  | １１．３０ | １１．３０ | １０．４０ | １０．４０ | １０．４０
| 透明度 |  |  |  | ｍ | [8 empty] | ５．５０ |  | ５．５０ | ５．５０ | ３．００ | ３．００ | ３．００
| 水色 | [12 empty] | ８１２ |  | ８１２ | ８１２ | ８１０ | ８１０ | ８１０
| 満潮時刻 |  |  |  |  | １時 ３０分 | １時 ３０分 |  | １時 ３０分 | １時 ３０分 | １時 ３０分 | １時 ３０分 |  | １時 ３０分 |  | １時 ３０分 | １時 ３０分 | １時 ３０分 | １時 ３０分 | １時 ３０分
| 干潮時刻 |  |  |  |  | ８時 ４３分 | ８時 ４３分 |  | ８時 ４３分 | ８時 ４３分 | ８時 ４３分 | ８時 ４３分 |  | ８時 ４３分 |  | ８時 ４３分 | ８時 ４３分 | ８時 ４３分 | ８時 ４３分 | ８時 ４３分
生活環境項目 | ｐＨ |  |  |  |  | ８．５ | ８．４ |  | ８．３ | ８．５ | ８．５ | ８．３ |  | ８．５ |  | ８．５ | ８．４ | ８．６ | ８．５ | ８．２
| ＤＯ |  |  |  | ｍｇ／ｌ | １０ | ８．４ |  | ６．７ | ８．５ | ８．５ | ６．４ |  | ８．９ |  | ８．７ | ７．２ | ９．８ | ８．６ | ４．５
| ＢＯＤ |  |  |  | ｍｇ／ｌ
| ＣＯＤ（酸性法） |  |  |  | ｍｇ／ｌ | ３．８ | ２．２ |  | ２．０ | ２．７ | ２．３ | ２．０ |  | ２．４ |  | ２．０ | １．８ | ３．９ | ２．１ | ２．０
| ＳＳ |  |  |  | ｍｇ／ｌ
| 大腸菌群数 |  |  |  | MPN/100ml
| ｎ－ヘキサン抽出物質 |  |  |  | ｍｇ／ｌ
| 全窒素 |  |  |  | ｍｇ／ｌ
| 全燐 |  |  |  | ｍｇ／ｌ
| 全亜鉛 |  |  |  | ｍｇ／ｌ
特殊項目 | フェノール類 |  |  |  | ｍｇ／ｌ
| 銅 |  |  |  | ｍｇ／ｌ
| 鉄（溶解性） |  |  |  | ｍｇ／ｌ
| マンガン（溶解性） |  |  |  | ｍｇ／ｌ
| クロム |  |  |  | ｍｇ／ｌ
そ の 他 の 項 目 | アンモニア性窒素 |  |  |  | ｍｇ／ｌ
| 亜硝酸性窒素 |  |  |  | ｍｇ／ｌ
| 硝酸性窒素 |  |  |  | ｍｇ／ｌ
| 有機性窒素 |  |  |  | ｍｇ／ｌ
| 溶存態窒素 |  |  |  | ｍｇ／ｌ
| 懸濁態窒素 |  |  |  | ｍｇ／ｌ
| オルトリン酸態燐 |  |  |  | ｍｇ／ｌ
| 電気伝導率 |  |  |  | ｍＳ／ｍ
| 塩化物イオン |  |  |  | ｍｇ／ｌ
| 塩分 |  |  |  |  | ２８．９５ | ３１．６２ |  | ３２．０３ | ３０．２４ | ３１．５７ | ３２．０１ |  | ３０．４７ |  | ３１．５４ | ３２．００ | ２９．５３ | ３１．５７ | ３１．９９
| 陰イオン界面活性剤 |  |  |  | ｍｇ／ｌ
| クロロフィルａ |  |  |  | ｍｇ／ｍ3
| フェオ色素 |  |  |  | ｍｇ／ｍ3
| トリハロメタン生成能 |  |  |  | ｍｇ／ｌ
| クロロホルム生成能 |  |  |  | ｍｇ／ｌ
| ブロモジクロロメタン生成能 |  |  |  | ｍｇ／ｌ
| ジブロモクロロメタン生成能 |  |  |  | ｍｇ／ｌ
| ブロモホルム生成能 |  |  |  | ｍｇ／ｌ
健 康 項 目 | カドミウム |  |  |  | ｍｇ／ｌ
| 全シアン |  |  |  | ｍｇ／ｌ
| 鉛 |  |  |  | ｍｇ／ｌ
| 六価クロム |  |  |  | ｍｇ／ｌ
| 砒素 |  |  |  | ｍｇ／ｌ
| 総水銀 |  |  |  | ｍｇ／ｌ
| アルキル水銀 |  |  |  | ｍｇ／ｌ
| ＰＣＢ |  |  |  | ｍｇ／ｌ
| ジクロロメタン |  |  |  | ｍｇ／ｌ
| 四塩化炭素 |  |  |  | ｍｇ／ｌ
| １，２－ジクロロエタン |  |  |  | ｍｇ／ｌ
| １，１－ジクロロエチレン |  |  |  | ｍｇ／ｌ
| シス－１，２－ジクロロエチレン |  |  |  | ｍｇ／ｌ
| １，１，１－トリクロロエタン |  |  |  | ｍｇ／ｌ
| １，１，２－トリクロロエタン |  |  |  | ｍｇ／ｌ
| トリクロロエチレン |  |  |  | ｍｇ／ｌ
| テトラクロロエチレン |  |  |  | ｍｇ／ｌ
| １，３－ジクロロプロペン |  |  |  | ｍｇ／ｌ
| チウラム |  |  |  | ｍｇ／ｌ
| シマジン |  |  |  | ｍｇ／ｌ
| チオベンカルブ |  |  |  | ｍｇ／ｌ
| ベンゼン |  |  |  | ｍｇ／ｌ
| セレン |  |  |  | ｍｇ／ｌ
| 硝酸性窒素及び亜硝酸性窒素 |  |  |  | ｍｇ／ｌ
| ふっ素 |  |  |  | ｍｇ／ｌ
| ほう素 |  |  |  | ｍｇ／ｌ
| １，４－ジオキサン |  |  |  | ｍｇ／ｌ
D3P020
40269 |  |  | 水質個表 確定値 | [16 empty] | 愛 知 県
測定地点コード |  | 水 域 区 分 |  | 水 域 名 |  |  | 地点番号 | 測 定 地 点 名 |  |  | 地点統一番号 | 類 型 | ＮＰ類型 | Zn類型 | 調査区分 |  | 調 査 機 関 |  | 分 析 担 当 機 関
０３３０５ |  | 渥美湾 |  | 渥美湾（甲） |  |  | １２４ | Ａ‐５ |  |  | ６０８－０１ | Ｂイ | Ⅲイ |  | 通 日 |  | 愛知県 |  | 水 産 試 験 場
[6 empty] | ２０１０年 | ２０１０年 |  | ２０１０年
項 目 |  |  |  |  | 単 位 | ６月 ２２日 | ６月 ２２日 |  | ６月 ２２日
一 般 項 目 | 採取時刻 |  |  |  |  | １０時 ００分 | １０時 ００分 |  | １０時 ００分
| 天候 |  |  |  |  | 曇り | 曇り |  | 曇り
| 気温 |  |  |  | ℃ | ２６．６ | ２６．６ |  | ２６．６
| 水温 |  |  |  | ℃ | ２３．７ | ２２．２ |  | ２０．７
| 透視度 |  |  |  | ｃｍ
| 臭気 |  |  |  |  | 無臭 | 無臭 |  | 無臭
| 採取位置 |  |  |  |  | 上層 | 中層 |  | 下層
| 流況 |  |  |  |  | 通常 | 通常 |  | 通常
| 流量 |  |  |  | ｍ3/sec
| 外観 |  |  |  |  | 無色 | 無色 |  | 無色
| 採取水深 |  |  |  | ｍ |  | ５．０ |  | １０．０
| 全水深 |  |  |  | ｍ | １０．５０ | １０．５０ |  | １０．５０
| 透明度 |  |  |  | ｍ | ２．６０ | ２．６０ |  | ２．６０
| 水色 |  |  |  |  | ８１０ | ８１０ |  | ８１０
| 満潮時刻 |  |  |  |  | １５時 ３１分 | １５時 ３１分 |  | １５時 ３１分
| 干潮時刻 |  |  |  |  | ８時 ４３分 | ８時 ４３分 |  | ８時 ４３分
生活環境項目 | ｐＨ |  |  |  |  | ８．７ | ８．５ |  | ８．２
| ＤＯ |  |  |  | ｍｇ／ｌ | １２ | ８．９ |  | ４．１
| ＢＯＤ |  |  |  | ｍｇ／ｌ
| ＣＯＤ（酸性法） |  |  |  | ｍｇ／ｌ | ４．２ | ２．２ |  | ２．１
| ＳＳ |  |  |  | ｍｇ／ｌ
| 大腸菌群数 |  |  |  | MPN/100ml
| ｎ－ヘキサン抽出物質 |  |  |  | ｍｇ／ｌ
| 全窒素 |  |  |  | ｍｇ／ｌ
| 全燐 |  |  |  | ｍｇ／ｌ
| 全亜鉛 |  |  |  | ｍｇ／ｌ
特殊項目 | フェノール類 |  |  |  | ｍｇ／ｌ
| 銅 |  |  |  | ｍｇ／ｌ
| 鉄（溶解性） |  |  |  | ｍｇ／ｌ
| マンガン（溶解性） |  |  |  | ｍｇ／ｌ
| クロム |  |  |  | ｍｇ／ｌ
そ の 他 の 項 目 | アンモニア性窒素 |  |  |  | ｍｇ／ｌ
| 亜硝酸性窒素 |  |  |  | ｍｇ／ｌ
| 硝酸性窒素 |  |  |  | ｍｇ／ｌ
| 有機性窒素 |  |  |  | ｍｇ／ｌ
| 溶存態窒素 |  |  |  | ｍｇ／ｌ
| 懸濁態窒素 |  |  |  | ｍｇ／ｌ
| オルトリン酸態燐 |  |  |  | ｍｇ／ｌ
| 電気伝導率 |  |  |  | ｍＳ／ｍ
| 塩化物イオン |  |  |  | ｍｇ／ｌ
| 塩分 |  |  |  |  | ２８．６３ | ３１．６６ |  | ３２．００
| 陰イオン界面活性剤 |  |  |  | ｍｇ／ｌ
| クロロフィルａ |  |  |  | ｍｇ／ｍ3
| フェオ色素 |  |  |  | ｍｇ／ｍ3
| トリハロメタン生成能 |  |  |  | ｍｇ／ｌ
| クロロホルム生成能 |  |  |  | ｍｇ／ｌ
| ブロモジクロロメタン生成能 |  |  |  | ｍｇ／ｌ
| ジブロモクロロメタン生成能 |  |  |  | ｍｇ／ｌ
| ブロモホルム生成能 |  |  |  | ｍｇ／ｌ
健 康 項 目 | カドミウム |  |  |  | ｍｇ／ｌ
| 全シアン |  |  |  | ｍｇ／ｌ
| 鉛 |  |  |  | ｍｇ／ｌ
| 六価クロム |  |  |  | ｍｇ／ｌ
| 砒素 |  |  |  | ｍｇ／ｌ
| 総水銀 |  |  |  | ｍｇ／ｌ
| アルキル水銀 |  |  |  | ｍｇ／ｌ
| ＰＣＢ |  |  |  | ｍｇ／ｌ
| ジクロロメタン |  |  |  | ｍｇ／ｌ
| 四塩化炭素 |  |  |  | ｍｇ／ｌ
| １，２－ジクロロエタン |  |  |  | ｍｇ／ｌ
| １，１－ジクロロエチレン |  |  |  | ｍｇ／ｌ
| シス－１，２－ジクロロエチレン |  |  |  | ｍｇ／ｌ
| １，１，１－トリクロロエタン |  |  |  | ｍｇ／ｌ
| １，１，２－トリクロロエタン |  |  |  | ｍｇ／ｌ
| トリクロロエチレン |  |  |  | ｍｇ／ｌ
| テトラクロロエチレン |  |  |  | ｍｇ／ｌ
| １，３－ジクロロプロペン |  |  |  | ｍｇ／ｌ
| チウラム |  |  |  | ｍｇ／ｌ
| シマジン |  |  |  | ｍｇ／ｌ
| チオベンカルブ |  |  |  | ｍｇ／ｌ
| ベンゼン |  |  |  | ｍｇ／ｌ
| セレン |  |  |  | ｍｇ／ｌ
| 硝酸性窒素及び亜硝酸性窒素 |  |  |  | ｍｇ／ｌ
| ふっ素 |  |  |  | ｍｇ／ｌ
| ほう素 |  |  |  | ｍｇ／ｌ
| １，４－ジオキサン |  |  |  | ｍｇ／ｌ
D3P020
40269 |  |  | 水質個表 確定値 | [16 empty] | 愛 知 県
測定地点コード |  | 水 域 区 分 |  | 水 域 名 |  |  | 地点番号 | 測 定 地 点 名 |  |  | 地点統一番号 | 類 型 | ＮＰ類型 | Zn類型 | 調査区分 |  | 調 査 機 関 |  | 分 析 担 当 機 関
０３３０６ |  | 渥美湾 |  | 渥美湾（甲） |  |  | １２５ | Ａ‐６ |  |  | ６０８－０２ | Ｂイ | Ⅲイ |  | 年 間 |  | 愛知県 |  | 水 産 試 験 場
[6 empty] | ２０１０年 | ２０１０年 |  | ２０１０年 | ２０１０年 | ２０１０年 | ２０１０年 |  | ２０１０年 |  | ２０１０年 | ２０１０年 | ２０１０年 | ２０１０年 | ２０１０年
項 目 |  |  |  |  | 単 位 | ４月 ６日 | ４月 ６日 |  | ５月 ６日 | ５月 ６日 | ６月 ２日 | ６月 ２日 |  | ７月 １日 |  | ７月 １日 | ８月 ３日 | ８月 ３日 | ９月 ７日 | ９月 ７日
一 般 項 目 | 採取時刻 |  |  |  |  | １２時 ３２分 | １２時 ３２分 |  | １３時 １１分 | １３時 １１分 | １３時 ５７分 | １３時 ５７分 |  | １４時 １０分 |  | １４時 １０分 | １４時 ３９分 | １４時 ３９分 | １４時 ３１分 | １４時 ３１分
| 天候 |  |  |  |  | 晴れ | 晴れ |  | 晴れ | 晴れ | 晴れ | 晴れ |  | 晴れ |  | 晴れ | 晴れ | 晴れ | 晴れ | 晴れ
| 気温 |  |  |  | ℃ | ２１．８ | ２１．８ |  | ２３．７ | ２３．７ | ２３．５ | ２３．５ |  | ３１．５ |  | ３１．５ | ３１．９ | ３１．９ | ３３．３ | ３３．３
| 水温 |  |  |  | ℃ | １２．５ | １１．１ |  | ２０．２ | １５．０ | ２２．０ | １８．８ |  | ２９．０ |  | ２３．９ | ３１．０ | ２３．９ | ３０．９ | ２８．９
| 透視度 |  |  |  | ｃｍ
| 臭気 |  |  |  |  | 無臭 | 無臭 |  | 無臭 | 無臭 | 無臭 | 無臭 |  | 無臭 |  | 無臭 | 無臭 | 無臭 | 無臭 | 無臭
| 採取位置 |  |  |  |  | 上層 | 中層 |  | 上層 | 中層 | 上層 | 中層 |  | 上層 |  | 中層 | 上層 | 中層 | 上層 | 中層
| 流況 |  |  |  |  | 通常 | 通常 |  | 通常 | 通常 | 通常 | 通常 |  | 通常 |  | 通常 | 通常 | 通常 | 通常 | 通常
| 流量 |  |  |  | ｍ3/sec
| 外観 |  |  |  |  | 無色 | 無色 |  | 無色 | 無色 | 無色 | 無色 |  | 無色 |  | 無色 | 無色 | 無色 | 無色 | 無色
| 採取水深 |  |  |  | ｍ |  | ５．０ |  |  | ５．０ |  | ５．０ |  |  |  | ５．０ |  | ５．０ |  | ５．０
| 全水深 |  |  |  | ｍ | ６．９０ | ６．９０ |  | ６．５０ | ６．５０ | ６．００ | ６．００ |  | ６．００ |  | ６．００ | ６．５０ | ６．５０ | ７．００ | ７．００
| 透明度 |  |  |  | ｍ | ４．００ | ４．００ |  | ３．５０ | ３．５０ | ２．８０ | ２．８０ |  | ２．００ |  | ２．００ | １．００ | １．００ | ２．８０ | ２．８０
| 水色 |  |  |  |  | ４１２ | ４１２ |  | ４０８ | ４０８ | ８１０ | ８１０ |  | ８１０ |  | ８１０ | ４１０ | ４１０ | ４１０ | ４１０
| 満潮時刻 |  |  |  |  | ９時 １９分 | ９時 １９分 |  | １０時 ２５分 | １０時 ２５分 | ８時 １６分 | ８時 １６分 |  | ８時 ０５分 |  | ８時 ０５分 | １０時 ５７分 | １０時 ５７分 | １７時 ３２分 | １７時 ３２分
| 干潮時刻 |  |  |  |  | １７時 ０２分 | １７時 ０２分 |  | １７時 ３１分 | １７時 ３１分 | １５時 ０５分 | １５時 ０５分 |  | １４時 ３７分 |  | １４時 ３７分 | １６時 １０分 | １６時 １０分 | １１時 ０５分 | １１時 ０５分
生活環境項目 | ｐＨ |  |  |  |  | ８．４ | ８．４ |  | ９．０ | ８．８ | ８．５ | ８．５ |  | ８．９ |  | ８．６ | ８．７ | ８．２ | ８．６ | ８．４
| ＤＯ |  |  |  | ｍｇ／ｌ | ９．８ | ９．４ |  | １４ | １１ | １０ | ９．９ |  | １１ |  | ９．１ | ８．７ | ３．７ | ８．５ | ６．６
| ＢＯＤ |  |  |  | ｍｇ／ｌ
| ＣＯＤ（酸性法） |  |  |  | ｍｇ／ｌ | ２．２ | ２．４ |  | ５．３ | ５．１ | ５．２ | ４．２ |  | ５．３ |  | ４．２ | ５．１ | ４．５ | ４．６ | ４．０
| ＳＳ |  |  |  | ｍｇ／ｌ
| 大腸菌群数 |  |  |  | MPN/100ml
| ｎ－ヘキサン抽出物質 |  |  |  | ｍｇ／ｌ
| 全窒素 |  |  |  | ｍｇ／ｌ | ０．５０ |  |  | ０．３４ |  | ０．４１ |  |  | ０．４５ |  |  | ０．５１ |  | ０．２６
| 全燐 |  |  |  | ｍｇ／ｌ | ０．０３２ |  |  | ０．０２２ |  | ０．０４６ |  |  | ０．０３７ |  |  | ０．０４５ |  | ０．０３７
| 全亜鉛 |  |  |  | ｍｇ／ｌ
特殊項目 | フェノール類 |  |  |  | ｍｇ／ｌ
| 銅 |  |  |  | ｍｇ／ｌ
| 鉄（溶解性） |  |  |  | ｍｇ／ｌ
| マンガン（溶解性） |  |  |  | ｍｇ／ｌ
| クロム |  |  |  | ｍｇ／ｌ
そ の 他 の 項 目 | アンモニア性窒素 |  |  |  | ｍｇ／ｌ
| 亜硝酸性窒素 |  |  |  | ｍｇ／ｌ
| 硝酸性窒素 |  |  |  | ｍｇ／ｌ
| 有機性窒素 |  |  |  | ｍｇ／ｌ
| 溶存態窒素 |  |  |  | ｍｇ／ｌ
| 懸濁態窒素 |  |  |  | ｍｇ／ｌ | ０．１０ |  |  | ０．１４ |  | ０．２２ |  |  | ０．２７ |  |  | ０．２７ |  | ０．１３
| オルトリン酸態燐 |  |  |  | ｍｇ／ｌ
| 電気伝導率 |  |  |  | ｍＳ／ｍ
| 塩化物イオン |  |  |  | ｍｇ／ｌ
| 塩分 |  |  |  |  | ２８．３７ | ２９．６８ |  | ２７．４３ | ３０．２０ | ２８．３５ | ３０．５１ |  | ２１．２０ |  | ２９．６８ | ２２．０２ | ３０．９２ | ２９．６９ | ３０．６５
| 陰イオン界面活性剤 |  |  |  | ｍｇ／ｌ
| クロロフィルａ |  |  |  | ｍｇ／ｍ3 | ３．７Ｅ ０ |  |  | １．２Ｅ １ |  | １．２Ｅ １ |  |  | １．４Ｅ １ |  |  | １．８Ｅ １ |  | ６．３Ｅ ０
| フェオ色素 |  |  |  | ｍｇ／ｍ3 | ３．８ |  |  | ３．９ |  | ２．８ |  |  | ９．０ |  |  | ７．９ |  | ３．７
| トリハロメタン生成能 |  |  |  | ｍｇ／ｌ
| クロロホルム生成能 |  |  |  | ｍｇ／ｌ
| ブロモジクロロメタン生成能 |  |  |  | ｍｇ／ｌ
| ジブロモクロロメタン生成能 |  |  |  | ｍｇ／ｌ
| ブロモホルム生成能 |  |  |  | ｍｇ／ｌ
健 康 項 目 | カドミウム |  |  |  | ｍｇ／ｌ
| 全シアン |  |  |  | ｍｇ／ｌ
| 鉛 |  |  |  | ｍｇ／ｌ
| 六価クロム |  |  |  | ｍｇ／ｌ
| 砒素 |  |  |  | ｍｇ／ｌ
| 総水銀 |  |  |  | ｍｇ／ｌ
| アルキル水銀 |  |  |  | ｍｇ／ｌ
| ＰＣＢ |  |  |  | ｍｇ／ｌ
| ジクロロメタン |  |  |  | ｍｇ／ｌ
| 四塩化炭素 |  |  |  | ｍｇ／ｌ
| １，２－ジクロロエタン |  |  |  | ｍｇ／ｌ
| １，１－ジクロロエチレン |  |  |  | ｍｇ／ｌ
| シス－１，２－ジクロロエチレン |  |  |  | ｍｇ／ｌ
| １，１，１－トリクロロエタン |  |  |  | ｍｇ／ｌ
| １，１，２－トリクロロエタン |  |  |  | ｍｇ／ｌ
| トリクロロエチレン |  |  |  | ｍｇ／ｌ
| テトラクロロエチレン |  |  |  | ｍｇ／ｌ
| １，３－ジクロロプロペン |  |  |  | ｍｇ／ｌ
| チウラム |  |  |  | ｍｇ／ｌ
| シマジン |  |  |  | ｍｇ／ｌ
| チオベンカルブ |  |  |  | ｍｇ／ｌ
| ベンゼン |  |  |  | ｍｇ／ｌ
| セレン |  |  |  | ｍｇ／ｌ
| 硝酸性窒素及び亜硝酸性窒素 |  |  |  | ｍｇ／ｌ
| ふっ素 |  |  |  | ｍｇ／ｌ
| ほう素 |  |  |  | ｍｇ／ｌ
| １，４－ジオキサン |  |  |  | ｍｇ／ｌ
D3P020
40269 |  |  | 水質個表 確定値 | [16 empty] | 愛 知 県
測定地点コード |  | 水 域 区 分 |  | 水 域 名 |  |  | 地点番号 | 測 定 地 点 名 |  |  | 地点統一番号 | 類 型 | ＮＰ類型 | Zn類型 | 調査区分 |  | 調 査 機 関 |  | 分 析 担 当 機 関
０３３０６ |  | 渥美湾 |  | 渥美湾（甲） |  |  | １２５ | Ａ‐６ |  |  | ６０８－０２ | Ｂイ | Ⅲイ |  | 年 間 |  | 愛知県 |  | 水 産 試 験 場
[6 empty] | ２０１０年 | ２０１０年 |  | ２０１０年 | ２０１０年 | ２０１０年 | ２０１０年 |  | ２０１１年 |  | ２０１１年 | ２０１１年 | ２０１１年 | ２０１１年 | ２０１１年
項 目 |  |  |  |  | 単 位 | １０月 ５日 | １０月 ５日 |  | １１月 ４日 | １１月 ４日 | １２月 ２日 | １２月 ２日 |  | １月 ７日 |  | １月 ７日 | ２月 ４日 | ２月 ４日 | ３月 ４日 | ３月 ４日
一 般 項 目 | 採取時刻 |  |  |  |  | １３時 １０分 | １３時 １０分 |  | １２時 ５０分 | １２時 ５０分 | １２時 １５分 | １２時 １５分 |  | １２時 ０７分 |  | １２時 ０７分 | １２時 １８分 | １２時 １８分 | １２時 ０９分 | １２時 ０９分
| 天候 |  |  |  |  | 晴れ | 晴れ |  | 快晴 | 快晴 | 曇り | 曇り |  | 晴れ |  | 晴れ | 快晴 | 快晴 | 晴れ | 晴れ
| 気温 |  |  |  | ℃ | ２５．４ | ２５．４ |  | １７．７ | １７．７ | １５．２ | １５．２ |  | ５．０ |  | ５．０ | １０．４ | １０．４ | ６．２ | ６．２
| 水温 |  |  |  | ℃ | ２４．０ | ２３．５ |  | １７．６ | １７．６ | １３．６ | １３．４ |  | ７．０ |  | ７．０ | ５．３ | ４．７ | ７．５ | ７．５
| 透視度 |  |  |  | ｃｍ
| 臭気 |  |  |  |  | 無臭 | 無臭 |  | 無臭 | 無臭 | 無臭 | 無臭 |  | 無臭 |  | 無臭 | 無臭 | 無臭 | 無臭 | 無臭
| 採取位置 |  |  |  |  | 上層 | 中層 |  | 上層 | 中層 | 上層 | 中層 |  | 上層 |  | 中層 | 上層 | 中層 | 上層 | 中層
| 流況 |  |  |  |  | 通常 | 通常 |  | 赤 潮 | 赤 潮 | 赤 潮 | 赤 潮 |  | 赤 潮 |  | 赤 潮 | 通常 | 通常 | 通常 | 通常
| 流量 |  |  |  | ｍ3/sec
| 外観 |  |  |  |  | 無色 | 無色 |  | 無色 | 無色 | 無色 | 無色 |  | 無色 |  | 無色 | 無色 | 無色 | 無色 | 無色
| 採取水深 |  |  |  | ｍ |  | ５．０ |  |  | ５．０ |  | ５．０ |  |  |  | ５．０ |  | ５．０ |  | ５．０
| 全水深 |  |  |  | ｍ | ７．００ | ７．００ |  | ６．８０ | ６．８０ | ６．００ | ６．００ |  | ６．４０ |  | ６．４０ | ６．００ | ６．００ | ６．００ | ６．００
| 透明度 |  |  |  | ｍ | ２．５０ | ２．５０ |  | ２．６０ | ２．６０ | １．７０ | １．７０ |  | ３．３０ |  | ３．３０ | ３．５０ | ３．５０ | ３．５０ | ３．５０
| 水色 |  |  |  |  | ４１０ | ４１０ |  | ８０８ | ８０８ | ４０８ | ４０８ |  | ８１０ |  | ８１０ | ８１０ | ８１０ | ８１０ | ８１０
| 満潮時刻 |  |  |  |  | １６時 ２０分 | １６時 ２０分 |  | １６時 １３分 | １６時 １３分 | １４時 ４７分 | １４時 ４７分 |  | ８時 ０１分 |  | ８時 ０１分 | ７時 ０６分 | ７時 ０６分 | １７時 ５１分 | １７時 ５１分
| 干潮時刻 |  |  |  |  | ９時 ５２分 | ９時 ５２分 |  | １０時 １１分 | １０時 １１分 | ８時 ４７分 | ８時 ４７分 |  | １３時 ３９分 |  | １３時 ３９分 | １２時 ４９分 | １２時 ４９分 | １１時 ５７分 | １１時 ５７分
生活環境項目 | ｐＨ |  |  |  |  | ８．０ | ７．９ |  | ８．２ | ８．１ | ８．７ | ８．７ |  | ８．３ |  | ８．４ | ８．２ | ８．５ | ８．３ | ８．３
| ＤＯ |  |  |  | ｍｇ／ｌ | ３．９ | １．４ |  | １０ | ８．０ | １４ | １２ |  | １１ |  | １１ | １１ | １０ | １０ | １０
| ＢＯＤ |  |  |  | ｍｇ／ｌ
| ＣＯＤ（酸性法） |  |  |  | ｍｇ／ｌ | ２．５ | ３．０ |  | ３．３ | ２．９ | ４．７ | ３．１ |  | ３．１ |  | ２．８ | ４．０ | ３．１ | ３．２ | ２．９
| ＳＳ |  |  |  | ｍｇ／ｌ
| 大腸菌群数 |  |  |  | MPN/100ml
| ｎ－ヘキサン抽出物質 |  |  |  | ｍｇ／ｌ
| 全窒素 |  |  |  | ｍｇ／ｌ | ０．２７ |  |  | ０．４３ |  | ０．３９ |  |  | ０．３５ |  |  | ０．５９ |  | ０．３８
| 全燐 |  |  |  | ｍｇ／ｌ | ０．０６８ |  |  | ０．０６０ |  | ０．０３６ |  |  | ０．０２９ |  |  | ０．０３４ |  | ０．０３４
| 全亜鉛 |  |  |  | ｍｇ／ｌ
特殊項目 | フェノール類 |  |  |  | ｍｇ／ｌ
| 銅 |  |  |  | ｍｇ／ｌ
| 鉄（溶解性） |  |  |  | ｍｇ／ｌ
| マンガン（溶解性） |  |  |  | ｍｇ／ｌ
| クロム |  |  |  | ｍｇ／ｌ
そ の 他 の 項 目 | アンモニア性窒素 |  |  |  | ｍｇ／ｌ
| 亜硝酸性窒素 |  |  |  | ｍｇ／ｌ
| 硝酸性窒素 |  |  |  | ｍｇ／ｌ
| 有機性窒素 |  |  |  | ｍｇ／ｌ
| 溶存態窒素 |  |  |  | ｍｇ／ｌ
| 懸濁態窒素 |  |  |  | ｍｇ／ｌ | ０．１０ |  |  | ０．２６ |  | ０．３６ |  |  | ０．２２ |  |  | ０．２０ |  | ０．１９
| オルトリン酸態燐 |  |  |  | ｍｇ／ｌ
| 電気伝導率 |  |  |  | ｍＳ／ｍ
| 塩化物イオン |  |  |  | ｍｇ／ｌ
| 塩分 |  |  |  |  | ３１．４０ | ３２．１５ |  | ２８．７０ | ３０．７２ | ２８．６０ | ３０．０７ |  | ３１．０３ |  | ３１．０６ | ２９．７８ | ３１．２９ | ３１．２４ | ３１．２４
| 陰イオン界面活性剤 |  |  |  | ｍｇ／ｌ
| クロロフィルａ |  |  |  | ｍｇ／ｍ3 | ２．４Ｅ ０ |  |  | ２．４Ｅ １ |  | ５．１Ｅ １ |  |  | ２．０Ｅ １ |  |  | １．１Ｅ １ |  | ９．８Ｅ ０
| フェオ色素 |  |  |  | ｍｇ／ｍ3 | ３．５ |  |  | ７．４ |  | １２ |  |  | ７．３ |  |  | ６．７ |  | ４．７
| トリハロメタン生成能 |  |  |  | ｍｇ／ｌ
| クロロホルム生成能 |  |  |  | ｍｇ／ｌ
| ブロモジクロロメタン生成能 |  |  |  | ｍｇ／ｌ
| ジブロモクロロメタン生成能 |  |  |  | ｍｇ／ｌ
| ブロモホルム生成能 |  |  |  | ｍｇ／ｌ
健 康 項 目 | カドミウム |  |  |  | ｍｇ／ｌ
| 全シアン |  |  |  | ｍｇ／ｌ
| 鉛 |  |  |  | ｍｇ／ｌ
| 六価クロム |  |  |  | ｍｇ／ｌ
| 砒素 |  |  |  | ｍｇ／ｌ
| 総水銀 |  |  |  | ｍｇ／ｌ
| アルキル水銀 |  |  |  | ｍｇ／ｌ
| ＰＣＢ |  |  |  | ｍｇ／ｌ
| ジクロロメタン |  |  |  | ｍｇ／ｌ
| 四塩化炭素 |  |  |  | ｍｇ／ｌ
| １，２－ジクロロエタン |  |  |  | ｍｇ／ｌ
| １，１－ジクロロエチレン |  |  |  | ｍｇ／ｌ
| シス－１，２－ジクロロエチレン |  |  |  | ｍｇ／ｌ
| １，１，１－トリクロロエタン |  |  |  | ｍｇ／ｌ
| １，１，２－トリクロロエタン |  |  |  | ｍｇ／ｌ
| トリクロロエチレン |  |  |  | ｍｇ／ｌ
| テトラクロロエチレン |  |  |  | ｍｇ／ｌ
| １，３－ジクロロプロペン |  |  |  | ｍｇ／ｌ
| チウラム |  |  |  | ｍｇ／ｌ
| シマジン |  |  |  | ｍｇ／ｌ
| チオベンカルブ |  |  |  | ｍｇ／ｌ
| ベンゼン |  |  |  | ｍｇ／ｌ
| セレン |  |  |  | ｍｇ／ｌ
| 硝酸性窒素及び亜硝酸性窒素 |  |  |  | ｍｇ／ｌ
| ふっ素 |  |  |  | ｍｇ／ｌ
| ほう素 |  |  |  | ｍｇ／ｌ
| １，４－ジオキサン |  |  |  | ｍｇ／ｌ
D3P020
40269 |  |  | 水質個表 確定値 | [16 empty] | 愛 知 県
測定地点コード |  | 水 域 区 分 |  | 水 域 名 |  |  | 地点番号 | 測 定 地 点 名 |  |  | 地点統一番号 | 類 型 | ＮＰ類型 | Zn類型 | 調査区分 |  | 調 査 機 関 |  | 分 析 担 当 機 関
０３３１０ |  | 渥美湾 |  | 渥美湾（甲） |  |  | １２９ | Ａ‐１０ |  |  | ６０８－５１ | Ｂイ | Ⅲイ |  | 年 間 |  | 愛知県 |  | 水 産 試 験 場
[6 empty] | ２０１０年 | ２０１０年 |  | ２０１０年 | ２０１０年 | ２０１０年 | ２０１０年 |  | ２０１０年 |  | ２０１０年 | ２０１０年 | ２０１０年 | ２０１０年 | ２０１０年
項 目 |  |  |  |  | 単 位 | ４月 ６日 | ４月 ６日 |  | ５月 ６日 | ５月 ６日 | ５月 ６日 | ６月 ２日 |  | ６月 ２日 |  | ６月 ２日 | ７月 １日 | ７月 １日 | ７月 １日 | ８月 ３日
一 般 項 目 | 採取時刻 |  |  |  |  | ９時 ４９分 | ９時 ４９分 |  | ９時 ５３分 | ９時 ５３分 | ９時 ５３分 | １０時 ０９分 |  | １０時 ０９分 |  | １０時 ０９分 | １０時 ２３分 | １０時 ２３分 | １０時 ２３分 | １０時 ２５分
| 天候 |  |  |  |  | 晴れ | 晴れ |  | 晴れ | 晴れ | 晴れ | 晴れ |  | 晴れ |  | 晴れ | 晴れ | 晴れ | 晴れ | 晴れ
| 気温 |  |  |  | ℃ | １６．０ | １６．０ |  | ２３．３ | ２３．３ | ２３．３ | ２１．５ |  | ２１．５ |  | ２１．５ | ３０．２ | ３０．２ | ３０．２ | ３１．７
| 水温 |  |  |  | ℃ | １１．５ | １１．０ |  | １８．０ | １４．７ | １４．２ | ２０．３ |  | １８．９ |  | １８．０ | ２７．８ | ２３．３ | ２１．１ | ３０．４
| 透視度 |  |  |  | ｃｍ
| 臭気 |  |  |  |  | 無臭 | 無臭 |  | 無臭 | 無臭 | 無臭 | 無臭 |  | 無臭 |  | 無臭 | 無臭 | 無臭 | 無臭 | 無臭
| 採取位置 |  |  |  |  | 上層 | 中層 |  | 上層 | 中層 | 下層 | 上層 |  | 中層 |  | 下層 | 上層 | 中層 | 下層 | 上層
| 流況 |  |  |  |  | 通常 | 通常 |  | 赤 潮 | 赤 潮 | 赤 潮 | 通常 |  | 通常 |  | 通常 | 通常 | 通常 | 通常 | 赤 潮
| 流量 |  |  |  | ｍ3/sec
| 外観 |  |  |  |  | 無色 | 無色 |  | 無色 | 無色 | 無色 | 無色 |  | 無色 |  | 無色 | 無色 | 無色 | 無色 | 無色
| 採取水深 |  |  |  | ｍ |  | ５．０ |  |  | ５．０ | ８．６ |  |  | ５．０ |  | ９．５ |  | ５．０ | ８．８
| 全水深 |  |  |  | ｍ | ９．６０ | ９．６０ |  | ９．１０ | ９．１０ | ９．１０ | １０．００ |  | １０．００ |  | １０．００ | ９．３０ | ９．３０ | ９．３０ | ９．５０
| 透明度 |  |  |  | ｍ | ４．００ | ４．００ |  | ２．２０ | ２．２０ | ２．２０ | ３．５０ |  | ３．５０ |  | ３．５０ | ３．５０ | ３．５０ | ３．５０ | １．５０
| 水色 |  |  |  |  | ４１０ | ４１０ |  | ４１２ | ４１２ | ４１２ | ４１０ |  | ４１０ |  | ４１０ | ４１０ | ４１０ | ４１０ | ４１０
| 満潮時刻 |  |  |  |  | ９時 １９分 | ９時 １９分 |  | １０時 ２５分 | １０時 ２５分 | １０時 ２５分 | ８時 １６分 |  | ８時 １６分 |  | ８時 １６分 | ８時 ０５分 | ８時 ０５分 | ８時 ０５分 | １０時 ５７分
| 干潮時刻 |  |  |  |  | １７時 ０２分 | １７時 ０２分 |  | ５時 ０８分 | ５時 ０８分 | ５時 ０８分 | １５時 ０５分 |  | １５時 ０５分 |  | １５時 ０５分 | １４時 ３７分 | １４時 ３７分 | １４時 ３７分 | ４時 ３９分
生活環境項目 | ｐＨ |  |  |  |  | ８．４ | ８．４ |  | ８．９ | ８．６ | ８．０ | ８．４ |  | ８．４ |  | ８．３ | ８．５ | ８．２ | ７．７ | ８．６
| ＤＯ |  |  |  | ｍｇ／ｌ | ９．６ | ９．４ |  | １４ | １０ | ３．１ | １０ |  | ８．３ |  | ７．１ | １０ | ６．５ | ２．１ | ８．９
| ＢＯＤ |  |  |  | ｍｇ／ｌ
| ＣＯＤ（酸性法） |  |  |  | ｍｇ／ｌ | ２．６ | ２．７ |  | ４．９ | ４．４ |  | ４．５ |  | ４．４ |  |  | ５．３ | ５．５ |  | ５．８
| ＳＳ |  |  |  | ｍｇ／ｌ
| 大腸菌群数 |  |  |  | MPN/100ml
| ｎ－ヘキサン抽出物質 |  |  |  | ｍｇ／ｌ
| 全窒素 |  |  |  | ｍｇ／ｌ | ０．４６ |  |  | ０．３７ |  | ０．７１ | ０．３０ |  |  |  | ０．２８ | ０．５６ |  | ０．６３ | ０．７７
| 全燐 |  |  |  | ｍｇ／ｌ | ０．０２８ |  |  | ０．０３６ |  | ０．１０ | ０．０３６ |  |  |  | ０．０３７ | ０．０３８ |  | ０．０８７ | ０．０６６
| 全亜鉛 |  |  |  | ｍｇ／ｌ
特殊項目 | フェノール類 |  |  |  | ｍｇ／ｌ
| 銅 |  |  |  | ｍｇ／ｌ
| 鉄（溶解性） |  |  |  | ｍｇ／ｌ
| マンガン（溶解性） |  |  |  | ｍｇ／ｌ
| クロム |  |  |  | ｍｇ／ｌ
そ の 他 の 項 目 | アンモニア性窒素 |  |  |  | ｍｇ／ｌ
| 亜硝酸性窒素 |  |  |  | ｍｇ／ｌ
| 硝酸性窒素 |  |  |  | ｍｇ／ｌ
| 有機性窒素 |  |  |  | ｍｇ／ｌ
| 溶存態窒素 |  |  |  | ｍｇ／ｌ
| 懸濁態窒素 |  |  |  | ｍｇ／ｌ | [6 empty] | ０．２１ |  |  |  |  | ０．２３ |  |  | ０．６８
| オルトリン酸態燐 |  |  |  | ｍｇ／ｌ
| 電気伝導率 |  |  |  | ｍＳ／ｍ
| 塩化物イオン |  |  |  | ｍｇ／ｌ
| 塩分 |  |  |  |  | ２７．６３ | ２９．４２ |  | ２８．６８ | ３０．５４ | ３１．４９ | ２８．５４ |  | ３０．４６ |  | ３１．２５ | ２５．１４ | ２９．９７ | ３１．６５ | ２１．３４
| 陰イオン界面活性剤 |  |  |  | ｍｇ／ｌ
| クロロフィルａ |  |  |  | ｍｇ／ｍ3 | ５．１Ｅ ０ |  |  | ３．０Ｅ １ |  | ６．７Ｅ ０ | １．２Ｅ １ |  |  |  | １．２Ｅ １ | ９．３Ｅ ０ |  | ７．８Ｅ ０ | ３．５Ｅ １
| フェオ色素 |  |  |  | ｍｇ／ｍ3 | ３．７ |  |  | ７．０ |  | ６．１ | ２．０ |  |  |  | ４．９ | ５．８ |  | ６．０ | ９．６
| トリハロメタン生成能 |  |  |  | ｍｇ／ｌ
| クロロホルム生成能 |  |  |  | ｍｇ／ｌ
| ブロモジクロロメタン生成能 |  |  |  | ｍｇ／ｌ
| ジブロモクロロメタン生成能 |  |  |  | ｍｇ／ｌ
| ブロモホルム生成能 |  |  |  | ｍｇ／ｌ
健 康 項 目 | カドミウム |  |  |  | ｍｇ／ｌ
| 全シアン |  |  |  | ｍｇ／ｌ
| 鉛 |  |  |  | ｍｇ／ｌ
| 六価クロム |  |  |  | ｍｇ／ｌ
| 砒素 |  |  |  | ｍｇ／ｌ
| 総水銀 |  |  |  | ｍｇ／ｌ
| アルキル水銀 |  |  |  | ｍｇ／ｌ
| ＰＣＢ |  |  |  | ｍｇ／ｌ
| ジクロロメタン |  |  |  | ｍｇ／ｌ
| 四塩化炭素 |  |  |  | ｍｇ／ｌ
| １，２－ジクロロエタン |  |  |  | ｍｇ／ｌ
| １，１－ジクロロエチレン |  |  |  | ｍｇ／ｌ
| シス－１，２－ジクロロエチレン |  |  |  | ｍｇ／ｌ
| １，１，１－トリクロロエタン |  |  |  | ｍｇ／ｌ
| １，１，２－トリクロロエタン |  |  |  | ｍｇ／ｌ
| トリクロロエチレン |  |  |  | ｍｇ／ｌ
| テトラクロロエチレン |  |  |  | ｍｇ／ｌ
| １，３－ジクロロプロペン |  |  |  | ｍｇ／ｌ
| チウラム |  |  |  | ｍｇ／ｌ
| シマジン |  |  |  | ｍｇ／ｌ
| チオベンカルブ |  |  |  | ｍｇ／ｌ
| ベンゼン |  |  |  | ｍｇ／ｌ
| セレン |  |  |  | ｍｇ／ｌ
| 硝酸性窒素及び亜硝酸性窒素 |  |  |  | ｍｇ／ｌ
| ふっ素 |  |  |  | ｍｇ／ｌ
| ほう素 |  |  |  | ｍｇ／ｌ
| １，４－ジオキサン |  |  |  | ｍｇ／ｌ
D3P020
40269 |  |  | 水質個表 確定値 | [16 empty] | 愛 知 県
測定地点コード |  | 水 域 区 分 |  | 水 域 名 |  |  | 地点番号 | 測 定 地 点 名 |  |  | 地点統一番号 | 類 型 | ＮＰ類型 | Zn類型 | 調査区分 |  | 調 査 機 関 |  | 分 析 担 当 機 関
０３３１０ |  | 渥美湾 |  | 渥美湾（甲） |  |  | １２９ | Ａ‐１０ |  |  | ６０８－５１ | Ｂイ | Ⅲイ |  | 年 間 |  | 愛知県 |  | 水 産 試 験 場
[6 empty] | ２０１０年 | ２０１０年 |  | ２０１０年 | ２０１０年 | ２０１０年 | ２０１０年 |  | ２０１０年 |  | ２０１０年 | ２０１０年 | ２０１０年 | ２０１０年 | ２０１０年
項 目 |  |  |  |  | 単 位 | ８月 ３日 | ８月 ３日 |  | ９月 ７日 | ９月 ７日 | ９月 ７日 | １０月 ５日 |  | １０月 ５日 |  | １０月 ５日 | １１月 ４日 | １１月 ４日 | １２月 ２日 | １２月 ２日
一 般 項 目 | 採取時刻 |  |  |  |  | １０時 ２５分 | １０時 ２５分 |  | ９時 ５０分 | ９時 ５０分 | ９時 ５０分 | １０時 ００分 |  | １０時 ００分 |  | １０時 ００分 | ９時 ５０分 | ９時 ５０分 | ９時 ４７分 | ９時 ４７分
| 天候 |  |  |  |  | 晴れ | 晴れ |  | 晴れ | 晴れ | 晴れ | 晴れ |  | 晴れ |  | 晴れ | 快晴 | 快晴 | 晴れ | 晴れ
| 気温 |  |  |  | ℃ | ３１．７ | ３１．７ |  | ３１．４ | ３１．４ | ３１．４ | ２４．０ |  | ２４．０ |  | ２４．０ | １３．７ | １３．７ | １３．４ | １３．４
| 水温 |  |  |  | ℃ | ２４．０ | ２２．７ |  | ２９．７ | ２６．８ | ２４．１ | ２３．２ |  | ２３．３ |  | ２３．５ | １５．７ | １８．０ | １３．４ | １４．３
| 透視度 |  |  |  | ｃｍ
| 臭気 |  |  |  |  | 無臭 | 無臭 |  | 無臭 | 無臭 | 無臭 | 無臭 |  | 無臭 |  | 無臭 | 無臭 | 無臭 | 無臭 | 無臭
| 採取位置 |  |  |  |  | 中層 | 下層 |  | 上層 | 中層 | 下層 | 上層 |  | 中層 |  | 下層 | 上層 | 中層 | 上層 | 中層
| 流況 |  |  |  |  | 赤 潮 | 赤 潮 |  | 通常 | 通常 | 通常 | 通常 |  | 通常 |  | 通常 | 通常 | 通常 | 赤 潮 | 赤 潮
| 流量 |  |  |  | ｍ3/sec
| 外観 |  |  |  |  | 無色 | 無色 |  | 無色 | 無色 | 無色 | 無色 |  | 無色 |  | 無色 | 無色 | 無色 | 無色 | 無色
| 採取水深 |  |  |  | ｍ | ５．０ | ９．０ |  |  | ５．０ | ７．２ |  |  | ５．０ |  | ７．５ |  | ５．０ |  | ５．０
| 全水深 |  |  |  | ｍ | ９．５０ | ９．５０ |  | ７．７０ | ７．７０ | ７．７０ | ８．００ |  | ８．００ |  | ８．００ | ８．３０ | ８．３０ | ８．６０ | ８．６０
| 透明度 |  |  |  | ｍ | １．５０ | １．５０ |  | ２．８０ | ２．８０ | ２．８０ | ７．８０ |  | ７．８０ |  | ７．８０ | ２．５０ | ２．５０ | ２．００ | ２．００
| 水色 |  |  |  |  | ４１０ | ４１０ |  | ８１０ | ８１０ | ８１０ | ４１２ |  | ４１２ |  | ４１２ | ４１０ | ４１０ | ４０８ | ４０８
| 満潮時刻 |  |  |  |  | １０時 ５７分 | １０時 ５７分 |  | ４時 ３７分 | ４時 ３７分 | ４時 ３７分 | １６時 ２０分 |  | １６時 ２０分 |  | １６時 ２０分 | ４時 １８分 | ４時 １８分 | １４時 ４７分 | １４時 ４７分
| 干潮時刻 |  |  |  |  | ４時 ３９分 | ４時 ３９分 |  | １１時 ０５分 | １１時 ０５分 | １１時 ０５分 | ９時 ５２分 |  | ９時 ５２分 |  | ９時 ５２分 | １０時 １１分 | １０時 １１分 | ８時 ４７分 | ８時 ４７分
生活環境項目 | ｐＨ |  |  |  |  | ８．１ | ７．９ |  | ８．５ | ８．３ | ８．２ | ８．１ |  | ８．１ |  | ８．０ | ８．１ | ８．１ | ８．４ | ８．４
| ＤＯ |  |  |  | ｍｇ／ｌ | ３．８ | １．６ |  | ８．８ | ５．１ | ３．８ | ５．７ |  | ５．４ |  | ３．２ | ９．４ | ８．０ | １１ | ８．８
| ＢＯＤ |  |  |  | ｍｇ／ｌ
| ＣＯＤ（酸性法） |  |  |  | ｍｇ／ｌ | ４．３ |  |  | ４．３ | ３．３ |  | ２．７ |  | ２．８ |  |  | ４．４ | ３．１ | ５．０ | ３．１
| ＳＳ |  |  |  | ｍｇ／ｌ
| 大腸菌群数 |  |  |  | MPN/100ml
| ｎ－ヘキサン抽出物質 |  |  |  | ｍｇ／ｌ
| 全窒素 |  |  |  | ｍｇ／ｌ |  | ０．５１ |  | ０．３０ |  | ０．３０ | ０．３１ |  |  |  | ０．３０ | ０．８０ |  | ０．４５
| 全燐 |  |  |  | ｍｇ／ｌ |  | ０．０６３ |  | ０．０５１ |  | ０．０７１ | ０．０４５ |  |  |  | ０．０５８ | ０．１０ |  | ０．０４３
| 全亜鉛 |  |  |  | ｍｇ／ｌ
特殊項目 | フェノール類 |  |  |  | ｍｇ／ｌ
| 銅 |  |  |  | ｍｇ／ｌ
| 鉄（溶解性） |  |  |  | ｍｇ／ｌ
| マンガン（溶解性） |  |  |  | ｍｇ／ｌ
| クロム |  |  |  | ｍｇ／ｌ
そ の 他 の 項 目 | アンモニア性窒素 |  |  |  | ｍｇ／ｌ
| 亜硝酸性窒素 |  |  |  | ｍｇ／ｌ
| 硝酸性窒素 |  |  |  | ｍｇ／ｌ
| 有機性窒素 |  |  |  | ｍｇ／ｌ
| 溶存態窒素 |  |  |  | ｍｇ／ｌ
| 懸濁態窒素 |  |  |  | ｍｇ／ｌ |  |  |  | ０．１９ | [9 empty] | ０．２２
| オルトリン酸態燐 |  |  |  | ｍｇ／ｌ
| 電気伝導率 |  |  |  | ｍＳ／ｍ
| 塩化物イオン |  |  |  | ｍｇ／ｌ
| 塩分 |  |  |  |  | ３１．１４ | ３１．６９ |  | ２８．９７ | ３１．７３ | ３２．５８ | ３０．７１ |  | ３１．３９ |  | ３２．３３ | ２２．６０ | ３０．０９ | ２９．４２ | ３０．７２
| 陰イオン界面活性剤 |  |  |  | ｍｇ／ｌ
| クロロフィルａ |  |  |  | ｍｇ／ｍ3 |  | ６．０Ｅ ０ |  | １．７Ｅ １ |  | １．０Ｅ １ | ４．６Ｅ ０ |  |  |  | １．９Ｅ ０ | １．１Ｅ １ |  | ５．４Ｅ １
| フェオ色素 |  |  |  | ｍｇ／ｍ3 |  | ２５ |  | ５．９ |  | ０．２ | ３．６ |  |  |  | ３．４ | ５．０ |  | １３
| トリハロメタン生成能 |  |  |  | ｍｇ／ｌ
| クロロホルム生成能 |  |  |  | ｍｇ／ｌ
| ブロモジクロロメタン生成能 |  |  |  | ｍｇ／ｌ
| ジブロモクロロメタン生成能 |  |  |  | ｍｇ／ｌ
| ブロモホルム生成能 |  |  |  | ｍｇ／ｌ
健 康 項 目 | カドミウム |  |  |  | ｍｇ／ｌ
| 全シアン |  |  |  | ｍｇ／ｌ
| 鉛 |  |  |  | ｍｇ／ｌ
| 六価クロム |  |  |  | ｍｇ／ｌ
| 砒素 |  |  |  | ｍｇ／ｌ
| 総水銀 |  |  |  | ｍｇ／ｌ
| アルキル水銀 |  |  |  | ｍｇ／ｌ
| ＰＣＢ |  |  |  | ｍｇ／ｌ
| ジクロロメタン |  |  |  | ｍｇ／ｌ
| 四塩化炭素 |  |  |  | ｍｇ／ｌ
| １，２－ジクロロエタン |  |  |  | ｍｇ／ｌ
| １，１－ジクロロエチレン |  |  |  | ｍｇ／ｌ
| シス－１，２－ジクロロエチレン |  |  |  | ｍｇ／ｌ
| １，１，１－トリクロロエタン |  |  |  | ｍｇ／ｌ
| １，１，２－トリクロロエタン |  |  |  | ｍｇ／ｌ
| トリクロロエチレン |  |  |  | ｍｇ／ｌ
| テトラクロロエチレン |  |  |  | ｍｇ／ｌ
| １，３－ジクロロプロペン |  |  |  | ｍｇ／ｌ
| チウラム |  |  |  | ｍｇ／ｌ
| シマジン |  |  |  | ｍｇ／ｌ
| チオベンカルブ |  |  |  | ｍｇ／ｌ
| ベンゼン |  |  |  | ｍｇ／ｌ
| セレン |  |  |  | ｍｇ／ｌ
| 硝酸性窒素及び亜硝酸性窒素 |  |  |  | ｍｇ／ｌ
| ふっ素 |  |  |  | ｍｇ／ｌ
| ほう素 |  |  |  | ｍｇ／ｌ
| １，４－ジオキサン |  |  |  | ｍｇ／ｌ
D3P020
40269 |  |  | 水質個表 確定値 | [16 empty] | 愛 知 県
測定地点コード |  | 水 域 区 分 |  | 水 域 名 |  |  | 地点番号 | 測 定 地 点 名 |  |  | 地点統一番号 | 類 型 | ＮＰ類型 | Zn類型 | 調査区分 |  | 調 査 機 関 |  | 分 析 担 当 機 関
０３３１０ |  | 渥美湾 |  | 渥美湾（甲） |  |  | １２９ | Ａ‐１０ |  |  | ６０８－５１ | Ｂイ | Ⅲイ |  | 年 間 |  | 愛知県 |  | 水 産 試 験 場
[6 empty] | ２０１１年 | ２０１１年 |  | ２０１１年 | ２０１１年 | ２０１１年 | ２０１１年
項 目 |  |  |  |  | 単 位 | １月 ７日 | １月 ７日 |  | ２月 ４日 | ２月 ４日 | ３月 ４日 | ３月 ４日
一 般 項 目 | 採取時刻 |  |  |  |  | ９時 ３０分 | ９時 ３０分 |  | ９時 ３５分 | ９時 ３５分 | ９時 ３２分 | ９時 ３２分
| 天候 |  |  |  |  | 快晴 | 快晴 |  | 快晴 | 快晴 | 晴れ | 晴れ
| 気温 |  |  |  | ℃ | ３．２ | ３．２ |  | ６．７ | ６．７ | ４．４ | ４．４
| 水温 |  |  |  | ℃ | ６．７ | ６．７ |  | ４．７ | ４．５ | ７．２ | ７．２
| 透視度 |  |  |  | ｃｍ
| 臭気 |  |  |  |  | 無臭 | 無臭 |  | 無臭 | 無臭 | 無臭 | 無臭
| 採取位置 |  |  |  |  | 上層 | 中層 |  | 上層 | 中層 | 上層 | 中層
| 流況 |  |  |  |  | 赤 潮 | 赤 潮 |  | 通常 | 通常 | 通常 | 通常
| 流量 |  |  |  | ｍ3/sec
| 外観 |  |  |  |  | 無色 | 無色 |  | 無色 | 無色 | 無色 | 無色
| 採取水深 |  |  |  | ｍ |  | ５．０ |  |  | ５．０ |  | ５．０
| 全水深 |  |  |  | ｍ | ９．４０ | ９．４０ |  | ９．００ | ９．００ | ９．１０ | ９．１０
| 透明度 |  |  |  | ｍ | ２．１０ | ２．１０ |  | ３．５０ | ３．５０ | ３．００ | ３．００
| 水色 |  |  |  |  | ８０８ | ８０８ |  | ８１０ | ８１０ | ８１０ | ８１０
| 満潮時刻 |  |  |  |  | ８時 ０１分 | ８時 ０１分 |  | ７時 ０６分 | ７時 ０６分 | ６時 ０８分 | ６時 ０８分
| 干潮時刻 |  |  |  |  | １３時 ３９分 | １３時 ３９分 |  | １２時 ４９分 | １２時 ４９分 | １１時 ５７分 | １１時 ５７分
生活環境項目 | ｐＨ |  |  |  |  | ８．３ | ８．３ |  | ８．６ | ８．６ | ８．３ | ８．４
| ＤＯ |  |  |  | ｍｇ／ｌ | １１ | １１ |  | １１ | １１ | １０ | １０
| ＢＯＤ |  |  |  | ｍｇ／ｌ
| ＣＯＤ（酸性法） |  |  |  | ｍｇ／ｌ | ３．３ | ３．０ |  | ４．９ | ４．９ | ３．９ | ４．０
| ＳＳ |  |  |  | ｍｇ／ｌ
| 大腸菌群数 |  |  |  | MPN/100ml
| ｎ－ヘキサン抽出物質 |  |  |  | ｍｇ／ｌ
| 全窒素 |  |  |  | ｍｇ／ｌ | ０．４４ |  |  | ０．６４ |  | ０．３６
| 全燐 |  |  |  | ｍｇ／ｌ | ０．０３５ |  |  | ０．０３６ |  | ０．０３４
| 全亜鉛 |  |  |  | ｍｇ／ｌ
特殊項目 | フェノール類 |  |  |  | ｍｇ／ｌ
| 銅 |  |  |  | ｍｇ／ｌ
| 鉄（溶解性） |  |  |  | ｍｇ／ｌ
| マンガン（溶解性） |  |  |  | ｍｇ／ｌ
| クロム |  |  |  | ｍｇ／ｌ
そ の 他 の 項 目 | アンモニア性窒素 |  |  |  | ｍｇ／ｌ
| 亜硝酸性窒素 |  |  |  | ｍｇ／ｌ
| 硝酸性窒素 |  |  |  | ｍｇ／ｌ
| 有機性窒素 |  |  |  | ｍｇ／ｌ
| 溶存態窒素 |  |  |  | ｍｇ／ｌ
| 懸濁態窒素 |  |  |  | ｍｇ／ｌ | ０．２２ |  |  | ０．２２
| オルトリン酸態燐 |  |  |  | ｍｇ／ｌ
| 電気伝導率 |  |  |  | ｍＳ／ｍ
| 塩化物イオン |  |  |  | ｍｇ／ｌ
| 塩分 |  |  |  |  | ３０．３８ | ３０．３９ |  | ２８．９２ | ３１．２０ | ３０．８７ | ３１．２７
| 陰イオン界面活性剤 |  |  |  | ｍｇ／ｌ
| クロロフィルａ |  |  |  | ｍｇ／ｍ3 | ２．４Ｅ １ |  |  | １．３Ｅ １ |  | ９．４Ｅ ０
| フェオ色素 |  |  |  | ｍｇ／ｍ3 | ７．８ |  |  | ７．３ |  | ４．１
| トリハロメタン生成能 |  |  |  | ｍｇ／ｌ
| クロロホルム生成能 |  |  |  | ｍｇ／ｌ
| ブロモジクロロメタン生成能 |  |  |  | ｍｇ／ｌ
| ジブロモクロロメタン生成能 |  |  |  | ｍｇ／ｌ
| ブロモホルム生成能 |  |  |  | ｍｇ／ｌ
健 康 項 目 | カドミウム |  |  |  | ｍｇ／ｌ
| 全シアン |  |  |  | ｍｇ／ｌ
| 鉛 |  |  |  | ｍｇ／ｌ
| 六価クロム |  |  |  | ｍｇ／ｌ
| 砒素 |  |  |  | ｍｇ／ｌ
| 総水銀 |  |  |  | ｍｇ／ｌ
| アルキル水銀 |  |  |  | ｍｇ／ｌ
| ＰＣＢ |  |  |  | ｍｇ／ｌ
| ジクロロメタン |  |  |  | ｍｇ／ｌ
| 四塩化炭素 |  |  |  | ｍｇ／ｌ
| １，２－ジクロロエタン |  |  |  | ｍｇ／ｌ
| １，１－ジクロロエチレン |  |  |  | ｍｇ／ｌ
| シス－１，２－ジクロロエチレン |  |  |  | ｍｇ／ｌ
| １，１，１－トリクロロエタン |  |  |  | ｍｇ／ｌ
| １，１，２－トリクロロエタン |  |  |  | ｍｇ／ｌ
| トリクロロエチレン |  |  |  | ｍｇ／ｌ
| テトラクロロエチレン |  |  |  | ｍｇ／ｌ
| １，３－ジクロロプロペン |  |  |  | ｍｇ／ｌ
| チウラム |  |  |  | ｍｇ／ｌ
| シマジン |  |  |  | ｍｇ／ｌ
| チオベンカルブ |  |  |  | ｍｇ／ｌ
| ベンゼン |  |  |  | ｍｇ／ｌ
| セレン |  |  |  | ｍｇ／ｌ
| 硝酸性窒素及び亜硝酸性窒素 |  |  |  | ｍｇ／ｌ
| ふっ素 |  |  |  | ｍｇ／ｌ
| ほう素 |  |  |  | ｍｇ／ｌ
| １，４－ジオキサン |  |  |  | ｍｇ／ｌ
D3P020
40269 |  |  | 水質個表 確定値 | [16 empty] | 愛 知 県
測定地点コード |  | 水 域 区 分 |  | 水 域 名 |  |  | 地点番号 | 測 定 地 点 名 |  |  | 地点統一番号 | 類 型 | ＮＰ類型 | Zn類型 | 調査区分 |  | 調 査 機 関 |  | 分 析 担 当 機 関
０３３１３ |  | 渥美湾 |  | 渥美湾（甲） |  |  | １３２ | Ａ‐１３ |  |  | ６０８－５２ | Ｂイ | Ⅲイ |  | 年 間 |  | 豊橋市 |  | 豊橋市環境調査センタ－
[6 empty] | ２０１０年 | ２０１０年 |  | ２０１０年 | ２０１０年 | ２０１０年 | ２０１０年 |  | ２０１０年 |  | ２０１０年 | ２０１０年 | ２０１０年 | ２０１０年 | ２０１０年
項 目 |  |  |  |  | 単 位 | ４月 ６日 | ４月 ６日 |  | ５月 １７日 | ５月 １７日 | ６月 １日 | ６月 １日 |  | ７月 ５日 |  | ７月 ５日 | ８月 ２日 | ８月 ２日 | ９月 １５日 | ９月 １５日
一 般 項 目 | 採取時刻 |  |  |  |  | ８時 ０４分 | ８時 ０４分 |  | ８時 ０３分 | ８時 ０３分 | ８時 １０分 | ８時 １０分 |  | ８時 ０５分 |  | ８時 ０５分 | ８時 １２分 | ８時 １２分 | ８時 １０分 | ８時 １０分
| 天候 |  |  |  |  | 快晴 |  |  | 薄曇り |  | 薄曇り |  |  | 快晴 |  |  | 快晴 |  | 薄曇り
| 気温 |  |  |  | ℃ | １３．８ |  |  | ２１．２ |  | ２８．２ |  |  | ３１．０ |  |  | ３４．５ |  | ２８．２
| 水温 |  |  |  | ℃ | １２．３ | １１．６ |  | １７．４ | １７．９ | １９．５ | １９．５ |  | ２５．７ |  | ２７．４ | ３０．３ | ２９．８ | ２８．０ | ２８．０
| 透視度 |  |  |  | ｃｍ | ＞１００ | ＞１００ |  | ８４ | ＞１００ | ＞１００ | ８８ |  | ５２ |  | ５８ | ３２ | ４２ | ＞１００ | ＞１００
| 臭気 |  |  |  |  | 無臭 | 無臭 |  | 無臭 | 無臭 | 無臭 | 無臭 |  | 無臭 |  | 無臭 | 無臭 | 無臭 | 無臭 | 無臭
| 採取位置 |  |  |  |  | 上層 | 中層 |  | 上層 | 中層 | 上層 | 中層 |  | 上層 |  | 中層 | 上層 | 中層 | 上層 | 中層
| 流況 |  |  |  |  | 通常 |  |  | 通常 |  | 通常 |  |  | 通常 |  |  | 通常 |  | 通常
| 流量 |  |  |  | ｍ3/sec
| 外観 |  |  |  |  | 無色 | 無色 |  | 無色 | 無色 | 無色 | 無色 |  | 中黄緑色 |  | 中黄緑色 | 中黄褐色 | 中黄緑色 | 無色 | 無色
| 採取水深 |  |  |  | ｍ | ０．５ | ５．０ |  | ０．５ | ５．０ | ０．５ | ５．０ |  | ０．５ |  | ５．０ | ０．５ | ５．０ | ０．５ | ５．０
| 全水深 |  |  |  | ｍ | ６．５０ |  |  | ６．３０ |  | ６．４０ |  |  | ５．５０ |  |  | ６．６０ |  | ６．００
| 透明度 |  |  |  | ｍ | ４．００ |  |  | ３．５０ |  | ３．５０ |  |  | １．７０ |  |  | １．５０ |  | ３．２０
| 水色 |  |  |  |  | ４１２ |  |  | ４１０ |  | ４１０ |  |  | ３０９ |  |  | ８１０ |  | ４１４
| 満潮時刻 |  |  |  |  | ９時 ０９分 |  |  | ７時 ０５分 |  | ７時 ４１分 |  |  | １１時 ４１分 |  |  | ９時 ４５分 |  | １１時 ０３分
| 干潮時刻 |  |  |  |  | ３時 ３９分 |  |  | １３時 ５３分 |  | １４時 １９分 |  |  | ５時 ３２分 |  |  | ３時 ３７分 |  | ４時 ０３分
生活環境項目 | ｐＨ |  |  |  |  | ８．０ | ８．１ |  | ８．３ | ８．２ | ８．２ | ８．１ |  | ８．３ |  | ８．４ | ８．４ | ８．７ | ８．０ | ８．３
| ＤＯ |  |  |  | ｍｇ／ｌ | ８．８ | ８．５ |  | １１ | １０ | ８．４ | ７．３ |  | ７．６ |  | ６．９ | ８．０ | ６．１ | ６．７ | ６．６
| ＢＯＤ |  |  |  | ｍｇ／ｌ
| ＣＯＤ（酸性法） |  |  |  | ｍｇ／ｌ | １．５ | ２．７ |  | ４．２ | ３．９ | ２．９ | ３．１ |  | ４．９ |  | ５．３ | ６．０ | ５．３ | ４．８ | ４．８
| ＳＳ |  |  |  | ｍｇ／ｌ
| 大腸菌群数 |  |  |  | MPN/100ml
| ｎ－ヘキサン抽出物質 |  |  |  | ｍｇ／ｌ | [8 empty] | ＮＤ
| 全窒素 |  |  |  | ｍｇ／ｌ | ０．６２ | ０．４８ |  | ０．３８ | ０．３７ | ０．３８ | ０．４１ |  | ０．６５ |  | ０．３５ | ０．４８ | ０．４９ | ０．４１ | ０．２６
| 全燐 |  |  |  | ｍｇ／ｌ | ０．０４６ | ０．０４３ |  | ０．０５６ | ０．０４９ | ０．０４１ | ０．０５８ |  | ０．０６０ |  | ０．０６２ | ０．０５７ | ０．０７２ | ０．０４７ | ０．０５７
| 全亜鉛 |  |  |  | ｍｇ／ｌ |  |  |  | ０．００４ | [7 empty] | ０．００２
特殊項目 | フェノール類 |  |  |  | ｍｇ／ｌ |  |  |  | ＜０．０１
| 銅 |  |  |  | ｍｇ／ｌ
| 鉄（溶解性） |  |  |  | ｍｇ／ｌ
| マンガン（溶解性） |  |  |  | ｍｇ／ｌ
| クロム |  |  |  | ｍｇ／ｌ
そ の 他 の 項 目 | アンモニア性窒素 |  |  |  | ｍｇ／ｌ
| 亜硝酸性窒素 |  |  |  | ｍｇ／ｌ | [5 empty] | ＜０．０１
| 硝酸性窒素 |  |  |  | ｍｇ／ｌ | [5 empty] | ０．０５
| 有機性窒素 |  |  |  | ｍｇ／ｌ
| 溶存態窒素 |  |  |  | ｍｇ／ｌ
| 懸濁態窒素 |  |  |  | ｍｇ／ｌ
| オルトリン酸態燐 |  |  |  | ｍｇ／ｌ
| 電気伝導率 |  |  |  | ｍＳ／ｍ
| 塩化物イオン |  |  |  | ｍｇ／ｌ
| 塩分 |  |  |  |  | ２２．４７ | ２７．４９ |  | ２９．０９ | ２９．５５ | ２９．８６ | ３０．２４ |  | １５．６５ |  | ２３．９２ | ２０．０３ | ２３．１４ | ２８．３５ | ２９．４４
| 陰イオン界面活性剤 |  |  |  | ｍｇ／ｌ
| クロロフィルａ |  |  |  | ｍｇ／ｍ3 | ３．１Ｅ ０ |  |  | １．７Ｅ １ |  | ９．６Ｅ ０ |  |  | １．２Ｅ １ |  |  | ４．４Ｅ １ |  | ８．８Ｅ ０
| フェオ色素 |  |  |  | ｍｇ／ｍ3 | ２．１ |  |  | ５．７ |  | ２．６ |  |  | ７．４ |  |  | １０ |  | ４．９
| トリハロメタン生成能 |  |  |  | ｍｇ／ｌ
| クロロホルム生成能 |  |  |  | ｍｇ／ｌ
| ブロモジクロロメタン生成能 |  |  |  | ｍｇ／ｌ
| ジブロモクロロメタン生成能 |  |  |  | ｍｇ／ｌ
| ブロモホルム生成能 |  |  |  | ｍｇ／ｌ
健 康 項 目 | カドミウム |  |  |  | ｍｇ／ｌ |  |  |  | ＜０．００１
| 全シアン |  |  |  | ｍｇ／ｌ |  |  |  | ＮＤ
| 鉛 |  |  |  | ｍｇ／ｌ |  |  |  | ＜０．００５
| 六価クロム |  |  |  | ｍｇ／ｌ |  |  |  | ＜０．０１
| 砒素 |  |  |  | ｍｇ／ｌ |  |  |  | ＜０．００５
| 総水銀 |  |  |  | ｍｇ／ｌ |  |  |  | ＜０．０００５
| アルキル水銀 |  |  |  | ｍｇ／ｌ
| ＰＣＢ |  |  |  | ｍｇ／ｌ
| ジクロロメタン |  |  |  | ｍｇ／ｌ |  |  |  | ＜０．００２
| 四塩化炭素 |  |  |  | ｍｇ／ｌ |  |  |  | ＜０．０００２
| １，２－ジクロロエタン |  |  |  | ｍｇ／ｌ |  |  |  | ＜０．０００４
| １，１－ジクロロエチレン |  |  |  | ｍｇ／ｌ |  |  |  | ＜０．０１
| シス－１，２－ジクロロエチレン |  |  |  | ｍｇ／ｌ |  |  |  | ＜０．００４
| １，１，１－トリクロロエタン |  |  |  | ｍｇ／ｌ |  |  |  | ＜０．１
| １，１，２－トリクロロエタン |  |  |  | ｍｇ／ｌ |  |  |  | ＜０．０００６
| トリクロロエチレン |  |  |  | ｍｇ／ｌ |  |  |  | ＜０．００２
| テトラクロロエチレン |  |  |  | ｍｇ／ｌ |  |  |  | ＜０．０００５
| １，３－ジクロロプロペン |  |  |  | ｍｇ／ｌ |  |  |  | ＜０．０００２
| チウラム |  |  |  | ｍｇ／ｌ
| シマジン |  |  |  | ｍｇ／ｌ
| チオベンカルブ |  |  |  | ｍｇ／ｌ
| ベンゼン |  |  |  | ｍｇ／ｌ |  |  |  | ＜０．００１
| セレン |  |  |  | ｍｇ／ｌ
| 硝酸性窒素及び亜硝酸性窒素 |  |  |  | ｍｇ／ｌ | [5 empty] | ０．０６
| ふっ素 |  |  |  | ｍｇ／ｌ
| ほう素 |  |  |  | ｍｇ／ｌ
| １，４－ジオキサン |  |  |  | ｍｇ／ｌ |  |  |  | ＜０．００５
D3P020
40269 |  |  | 水質個表 確定値 | [16 empty] | 愛 知 県
測定地点コード |  | 水 域 区 分 |  | 水 域 名 |  |  | 地点番号 | 測 定 地 点 名 |  |  | 地点統一番号 | 類 型 | ＮＰ類型 | Zn類型 | 調査区分 |  | 調 査 機 関 |  | 分 析 担 当 機 関
０３３１３ |  | 渥美湾 |  | 渥美湾（甲） |  |  | １３２ | Ａ‐１３ |  |  | ６０８－５２ | Ｂイ | Ⅲイ |  | 年 間 |  | 豊橋市 |  | 豊橋市環境調査センタ－
[6 empty] | ２０１０年 | ２０１０年 |  | ２０１０年 | ２０１０年 | ２０１０年 | ２０１０年 |  | ２０１１年 |  | ２０１１年 | ２０１１年 | ２０１１年 | ２０１１年 | ２０１１年
項 目 |  |  |  |  | 単 位 | １０月 １２日 | １０月 １２日 |  | １１月 ２５日 | １１月 ２５日 | １２月 ６日 | １２月 ６日 |  | １月 ５日 |  | １月 ５日 | ２月 ４日 | ２月 ４日 | ３月 ２４日 | ３月 ２４日
一 般 項 目 | 採取時刻 |  |  |  |  | ８時 ０８分 | ８時 ０８分 |  | ８時 １４分 | ８時 １４分 | ８時 １０分 | ８時 １０分 |  | ８時 ０８分 |  | ８時 ０８分 | ８時 ２０分 | ８時 ２０分 | ８時 ０５分 | ８時 ０５分
| 天候 |  |  |  |  | 薄曇り |  |  | 曇り |  | 快晴 |  |  | 晴れ |  |  | 快晴 |  | 曇り
| 気温 |  |  |  | ℃ | ２３．１ |  |  | １３．８ |  | ８．２ |  |  | ４．５ |  |  | ６．０ |  | ４．８
| 水温 |  |  |  | ℃ | ２２．４ | ２２．８ |  | １４．３ | １４．５ | １１．４ | １２．１ |  | ６．８ |  | ６．２ | ５．３ | ４．９ | ８．６ | ７．４
| 透視度 |  |  |  | ｃｍ | ＞１００ | ＞１００ |  | ＞１００ | ＞１００ | ９０ | ８８ |  | ＞１００ |  | ＞１００ | ＞１００ | ９０ | ７６ | ８２
| 臭気 |  |  |  |  | 無臭 | 無臭 |  | 無臭 | 無臭 | 無臭 | 無臭 |  | 無臭 |  | 無臭 | 無臭 | 無臭 | 無臭 | 無臭
| 採取位置 |  |  |  |  | 上層 | 中層 |  | 上層 | 中層 | 上層 | 中層 |  | 上層 |  | 中層 | 上層 | 中層 | 上層 | 中層
| 流況 |  |  |  |  | 通常 |  |  | 通常 |  | 通常 |  |  | 通常 |  |  | 通常 |  | 通常
| 流量 |  |  |  | ｍ3/sec
| 外観 |  |  |  |  | 無色 | 無色 |  | 無色 | 無色 | 無色 | 無色 |  | 無色 |  | 無色 | 無色 | 無色 | 淡灰青色 | 無色
| 採取水深 |  |  |  | ｍ | ０．５ | ５．０ |  | ０．５ | ５．０ | ０．５ | ５．０ |  | ０．５ |  | ５．０ | ０．５ | ５．０ | ０．５ | ５．０
| 全水深 |  |  |  | ｍ | ６．５０ |  |  | ７．００ |  | ７．００ |  |  | ６．２０ |  |  | ６．５０ |  | ７．００
| 透明度 |  |  |  | ｍ | ２．３０ |  |  | ３．００ |  | ３．４０ |  |  | ３．２０ |  |  | ３．７０ |  | ２．７０
| 水色 |  |  |  |  | ８１２ |  |  | ８１４ |  | ８１０ |  |  | ４１０ |  |  | ３１４ |  | ８１０
| 満潮時刻 |  |  |  |  | ８時 ４０分 |  |  | ８時 ２１分 |  | ６時 ２３分 |  |  | ６時 ５２分 |  |  | ６時 ５３分 |  | ８時 １５分
| 干潮時刻 |  |  |  |  | ２時 ０３分 |  |  | １時 ３０分 |  | １２時 ０３分 |  |  | １２時 ３２分 |  |  | １２時 ４５分 |  | ２時 ２１分
生活環境項目 | ｐＨ |  |  |  |  | ７．９ | ７．８ |  | ８．０ | ８．０ | ８．２ | ８．４ |  | ８．２ |  | ８．３ | ８．５ | ８．５ | ８．２ | ８．２
| ＤＯ |  |  |  | ｍｇ／ｌ | ６．５ | ５．２ |  | ６．９ | ７．２ | ９．３ | ９．６ |  | １０ |  | １０ | １１ | １０ | ９．７ | ９．６
| ＢＯＤ |  |  |  | ｍｇ／ｌ
| ＣＯＤ（酸性法） |  |  |  | ｍｇ／ｌ | ３．６ | ３．１ |  | ２．３ | ２．４ | ２．８ | ３．５ |  | １．６ |  | ３．０ | １．９ | ２．２ | ３．３ | ２．６
| ＳＳ |  |  |  | ｍｇ／ｌ
| 大腸菌群数 |  |  |  | MPN/100ml
| ｎ－ヘキサン抽出物質 |  |  |  | ｍｇ／ｌ | [8 empty] | ＮＤ
| 全窒素 |  |  |  | ｍｇ／ｌ | ０．５４ | ０．４９ |  | ０．４６ | ０．３４ | ０．４１ | ０．２４ |  | ０．４４ |  | ０．４４ | ０．５０ | ０．４１ | ０．３４ | ０．４２
| 全燐 |  |  |  | ｍｇ／ｌ | ０．０７０ | ０．０６２ |  | ０．０６２ | ０．０５０ | ０．０３８ | ０．０２５ |  | ０．０３０ |  | ０．０３０ | ０．０３４ | ０．０２８ | ０．０３６ | ０．０３９
| 全亜鉛 |  |  |  | ｍｇ／ｌ |  |  |  | ０．００３ | [7 empty] | ０．００４
特殊項目 | フェノール類 |  |  |  | ｍｇ／ｌ |  |  |  | ＜０．０１
| 銅 |  |  |  | ｍｇ／ｌ
| 鉄（溶解性） |  |  |  | ｍｇ／ｌ
| マンガン（溶解性） |  |  |  | ｍｇ／ｌ
| クロム |  |  |  | ｍｇ／ｌ
そ の 他 の 項 目 | アンモニア性窒素 |  |  |  | ｍｇ／ｌ
| 亜硝酸性窒素 |  |  |  | ｍｇ／ｌ | [8 empty] | ＜０．０１
| 硝酸性窒素 |  |  |  | ｍｇ／ｌ | [8 empty] | ０．２０
| 有機性窒素 |  |  |  | ｍｇ／ｌ
| 溶存態窒素 |  |  |  | ｍｇ／ｌ
| 懸濁態窒素 |  |  |  | ｍｇ／ｌ
| オルトリン酸態燐 |  |  |  | ｍｇ／ｌ
| 電気伝導率 |  |  |  | ｍＳ／ｍ
| 塩化物イオン |  |  |  | ｍｇ／ｌ
| 塩分 |  |  |  |  | ２８．２７ | ２９．６９ |  | ２６．５９ | ２９．０２ | ２７．０４ | ２８．８５ |  | ２９．１６ |  | ２９．５７ | ２８．４２ | ２９．５０ | ２９．８６ | ２９．９２
| 陰イオン界面活性剤 |  |  |  | ｍｇ／ｌ
| クロロフィルａ |  |  |  | ｍｇ／ｍ3 | １．１Ｅ １ |  |  | ２．８Ｅ ０ |  | １．７Ｅ １ |  |  | ９．８Ｅ ０ |  |  | １．０Ｅ １ |  | １．４Ｅ １
| フェオ色素 |  |  |  | ｍｇ／ｍ3 | ６．５ |  |  | ８．４ |  | ６．０ |  |  | ４．６ |  |  | ６．４ |  | ６．３
| トリハロメタン生成能 |  |  |  | ｍｇ／ｌ
| クロロホルム生成能 |  |  |  | ｍｇ／ｌ
| ブロモジクロロメタン生成能 |  |  |  | ｍｇ／ｌ
| ジブロモクロロメタン生成能 |  |  |  | ｍｇ／ｌ
| ブロモホルム生成能 |  |  |  | ｍｇ／ｌ
健 康 項 目 | カドミウム |  |  |  | ｍｇ／ｌ |  |  |  | ＜０．００１
| 全シアン |  |  |  | ｍｇ／ｌ |  |  |  | ＮＤ
| 鉛 |  |  |  | ｍｇ／ｌ |  |  |  | ＜０．００５
| 六価クロム |  |  |  | ｍｇ／ｌ |  |  |  | ＜０．０１
| 砒素 |  |  |  | ｍｇ／ｌ |  |  |  | ＜０．００５
| 総水銀 |  |  |  | ｍｇ／ｌ |  |  |  | ＜０．０００５
| アルキル水銀 |  |  |  | ｍｇ／ｌ
| ＰＣＢ |  |  |  | ｍｇ／ｌ
| ジクロロメタン |  |  |  | ｍｇ／ｌ | [11 empty] | ＜０．００２
| 四塩化炭素 |  |  |  | ｍｇ／ｌ | [11 empty] | ＜０．０００２
| １，２－ジクロロエタン |  |  |  | ｍｇ／ｌ | [11 empty] | ＜０．０００４
| １，１－ジクロロエチレン |  |  |  | ｍｇ／ｌ | [11 empty] | ＜０．０１
| シス－１，２－ジクロロエチレン |  |  |  | ｍｇ／ｌ | [11 empty] | ＜０．００４
| １，１，１－トリクロロエタン |  |  |  | ｍｇ／ｌ | [11 empty] | ＜０．１
| １，１，２－トリクロロエタン |  |  |  | ｍｇ／ｌ | [11 empty] | ＜０．０００６
| トリクロロエチレン |  |  |  | ｍｇ／ｌ | [11 empty] | ＜０．００２
| テトラクロロエチレン |  |  |  | ｍｇ／ｌ | [11 empty] | ＜０．０００５
| １，３－ジクロロプロペン |  |  |  | ｍｇ／ｌ | [11 empty] | ＜０．０００２
| チウラム |  |  |  | ｍｇ／ｌ
| シマジン |  |  |  | ｍｇ／ｌ
| チオベンカルブ |  |  |  | ｍｇ／ｌ
| ベンゼン |  |  |  | ｍｇ／ｌ | [11 empty] | ＜０．００１
| セレン |  |  |  | ｍｇ／ｌ
| 硝酸性窒素及び亜硝酸性窒素 |  |  |  | ｍｇ／ｌ | [8 empty] | ０．２１
| ふっ素 |  |  |  | ｍｇ／ｌ
| ほう素 |  |  |  | ｍｇ／ｌ
| １，４－ジオキサン |  |  |  | ｍｇ／ｌ |  |  |  | ＜０．００５
D3P020
40269 |  |  | 水質個表 確定値 | [16 empty] | 愛 知 県
測定地点コード |  | 水 域 区 分 |  | 水 域 名 |  |  | 地点番号 | 測 定 地 点 名 |  |  | 地点統一番号 | 類 型 | ＮＰ類型 | Zn類型 | 調査区分 |  | 調 査 機 関 |  | 分 析 担 当 機 関
０３４０７ |  | 渥美湾 |  | 渥美湾（乙） |  |  | １２６ | Ａ‐７ |  |  | ６０９－０１ | Ａイ | Ⅱロ |  | 年 間 |  | 愛知県 |  | 水 産 試 験 場
[6 empty] | ２０１０年 | ２０１０年 |  | ２０１０年 | ２０１０年 | ２０１０年 | ２０１０年 |  | ２０１０年 |  | ２０１０年 | ２０１０年 | ２０１０年 | ２０１０年 | ２０１０年
項 目 |  |  |  |  | 単 位 | ４月 ６日 | ４月 ６日 |  | ５月 ６日 | ５月 ６日 | ６月 ２日 | ６月 ２日 |  | ７月 １日 |  | ７月 １日 | ８月 ３日 | ８月 ３日 | ９月 ７日 | ９月 ７日
一 般 項 目 | 採取時刻 |  |  |  |  | １０時 ４５分 | １０時 ４５分 |  | １１時 ０４分 | １１時 ０４分 | １１時 １０分 | １１時 １０分 |  | １１時 ３１分 |  | １１時 ３１分 | １１時 ３８分 | １１時 ３８分 | １１時 ２６分 | １１時 ２６分
| 天候 |  |  |  |  | 晴れ | 晴れ |  | 曇り | 曇り | 晴れ | 晴れ |  | 晴れ |  | 晴れ | 晴れ | 晴れ | 晴れ | 晴れ
| 気温 |  |  |  | ℃ | １５．６ | １５．６ |  | ２２．８ | ２２．８ | ２２．３ | ２２．３ |  | ３０．６ |  | ３０．６ | ３１．２ | ３１．２ | ３３．２ | ３３．２
| 水温 |  |  |  | ℃ | １２．２ | １１．４ |  | １８．４ | １４．９ | １９．６ | １９．０ |  | ２７．９ |  | ２５．２ | ３０．３ | ２４．８ | ２９．６ | ２８．６
| 透視度 |  |  |  | ｃｍ
| 臭気 |  |  |  |  | 無臭 | 無臭 |  | 無臭 | 無臭 | 無臭 | 無臭 |  | 無臭 |  | 無臭 | 無臭 | 無臭 | 無臭 | 無臭
| 採取位置 |  |  |  |  | 上層 | 中層 |  | 上層 | 中層 | 上層 | 中層 |  | 上層 |  | 中層 | 上層 | 中層 | 上層 | 中層
| 流況 |  |  |  |  | 通常 | 通常 |  | 通常 | 通常 | 通常 | 通常 |  | 通常 |  | 通常 | 通常 | 通常 | 通常 | 通常
| 流量 |  |  |  | ｍ3/sec
| 外観 |  |  |  |  | 無色 | 無色 |  | 無色 | 無色 | 無色 | 無色 |  | 無色 |  | 無色 | 無色 | 無色 | 無色 | 無色
| 採取水深 |  |  |  | ｍ |  | ５．０ |  |  | ５．０ |  | ５．０ |  |  |  | ５．０ |  | ５．０ |  | ５．０
| 全水深 |  |  |  | ｍ | １５．５０ | １５．５０ |  | １４．７０ | １４．７０ | １４．５０ | １４．５０ |  | １４．５０ |  | １４．５０ | １５．００ | １５．００ | １３．７０ | １３．７０
| 透明度 |  |  |  | ｍ | ４．５０ | ４．５０ |  | ３．７０ | ３．７０ | ４．８０ | ４．８０ |  | ５．００ |  | ５．００ | ２．５０ | ２．５０ | ５．００ | ５．００
| 水色 |  |  |  |  | ４１０ | ４１０ |  | ４１４ | ４１４ | ８１２ | ８１２ |  | ４１２ |  | ４１２ | ４１２ | ４１２ | ４１２ | ４１２
| 満潮時刻 |  |  |  |  | ９時 １９分 | ９時 １９分 |  | １０時 ２５分 | １０時 ２５分 | ８時 １６分 | ８時 １６分 |  | ８時 ０５分 |  | ８時 ０５分 | １０時 ５７分 | １０時 ５７分 | １７時 ３２分 | １７時 ３２分
| 干潮時刻 |  |  |  |  | １７時 ０２分 | １７時 ０２分 |  | １７時 ３１分 | １７時 ３１分 | １５時 ０５分 | １５時 ０５分 |  | １４時 ３７分 |  | １４時 ３７分 | １６時 １０分 | １６時 １０分 | １１時 ０５分 | １１時 ０５分
生活環境項目 | ｐＨ |  |  |  |  | ８．４ | ８．４ |  | ８．９ | ８．８ | ８．４ | ８．４ |  | ８．６ |  | ８．６ | ８．５ | ８．２ | ８．５ | ８．４
| ＤＯ |  |  |  | ｍｇ／ｌ | １０ | ９．９ |  | １３ | １３ | ９．４ | ９．５ |  | ９．４ |  | １０ | ７．３ | ６．５ | ７．２ | ６．６
| ＢＯＤ |  |  |  | ｍｇ／ｌ
| ＣＯＤ（酸性法） |  |  |  | ｍｇ／ｌ | ２．６ | ２．８ |  | ４．０ | ４．８ | ３．３ | ３．２ |  | ３．４ |  | ４．１ | ４．０ | ３．４ | ３．２ | ３．１
| ＳＳ |  |  |  | ｍｇ／ｌ
| 大腸菌群数 |  |  |  | MPN/100ml
| ｎ－ヘキサン抽出物質 |  |  |  | ｍｇ／ｌ
| 全窒素 |  |  |  | ｍｇ／ｌ | ０．４６ |  |  | ０．２７ |  | １．０ |  |  | ０．３４ |  |  | ０．５４ |  | ０．２０
| 全燐 |  |  |  | ｍｇ／ｌ | ０．０２８ |  |  | ０．０１７ |  | ０．０３８ |  |  | ０．０２０ |  |  | ０．０５４ |  | ０．０３１
| 全亜鉛 |  |  |  | ｍｇ／ｌ
特殊項目 | フェノール類 |  |  |  | ｍｇ／ｌ
| 銅 |  |  |  | ｍｇ／ｌ
| 鉄（溶解性） |  |  |  | ｍｇ／ｌ
| マンガン（溶解性） |  |  |  | ｍｇ／ｌ
| クロム |  |  |  | ｍｇ／ｌ
そ の 他 の 項 目 | アンモニア性窒素 |  |  |  | ｍｇ／ｌ
| 亜硝酸性窒素 |  |  |  | ｍｇ／ｌ
| 硝酸性窒素 |  |  |  | ｍｇ／ｌ
| 有機性窒素 |  |  |  | ｍｇ／ｌ
| 溶存態窒素 |  |  |  | ｍｇ／ｌ
| 懸濁態窒素 |  |  |  | ｍｇ／ｌ | ０．１０ |  |  | ０．１０ |  | ０．１１ |  |  | ０．１０ |  |  | ０．２９ |  | ０．０８
| オルトリン酸態燐 |  |  |  | ｍｇ／ｌ
| 電気伝導率 |  |  |  | ｍＳ／ｍ
| 塩化物イオン |  |  |  | ｍｇ／ｌ
| 塩分 |  |  |  |  | ２６．６４ | ３０．１３ |  | ２９．５０ | ３０．８５ | ３０．８６ | ３１．２７ |  | ２８．４９ |  | ２９．４７ | ２４．６４ | ３０．９６ | ３０．４２ | ３１．２２
| 陰イオン界面活性剤 |  |  |  | ｍｇ／ｌ
| クロロフィルａ |  |  |  | ｍｇ／ｍ3 | ５．２Ｅ ０ |  |  | ６．７Ｅ ０ |  | ５．０Ｅ ０ |  |  | １．８Ｅ ０ |  |  | ６．０Ｅ ０ |  | １．９Ｅ ０
| フェオ色素 |  |  |  | ｍｇ／ｍ3 | ２．９ |  |  | ２．９ |  | ２．２ |  |  | ２．６ |  |  | ３．９ |  | ３．１
| トリハロメタン生成能 |  |  |  | ｍｇ／ｌ
| クロロホルム生成能 |  |  |  | ｍｇ／ｌ
| ブロモジクロロメタン生成能 |  |  |  | ｍｇ／ｌ
| ジブロモクロロメタン生成能 |  |  |  | ｍｇ／ｌ
| ブロモホルム生成能 |  |  |  | ｍｇ／ｌ
健 康 項 目 | カドミウム |  |  |  | ｍｇ／ｌ
| 全シアン |  |  |  | ｍｇ／ｌ
| 鉛 |  |  |  | ｍｇ／ｌ
| 六価クロム |  |  |  | ｍｇ／ｌ
| 砒素 |  |  |  | ｍｇ／ｌ
| 総水銀 |  |  |  | ｍｇ／ｌ
| アルキル水銀 |  |  |  | ｍｇ／ｌ
| ＰＣＢ |  |  |  | ｍｇ／ｌ
| ジクロロメタン |  |  |  | ｍｇ／ｌ
| 四塩化炭素 |  |  |  | ｍｇ／ｌ
| １，２－ジクロロエタン |  |  |  | ｍｇ／ｌ
| １，１－ジクロロエチレン |  |  |  | ｍｇ／ｌ
| シス－１，２－ジクロロエチレン |  |  |  | ｍｇ／ｌ
| １，１，１－トリクロロエタン |  |  |  | ｍｇ／ｌ
| １，１，２－トリクロロエタン |  |  |  | ｍｇ／ｌ
| トリクロロエチレン |  |  |  | ｍｇ／ｌ
| テトラクロロエチレン |  |  |  | ｍｇ／ｌ
| １，３－ジクロロプロペン |  |  |  | ｍｇ／ｌ
| チウラム |  |  |  | ｍｇ／ｌ
| シマジン |  |  |  | ｍｇ／ｌ
| チオベンカルブ |  |  |  | ｍｇ／ｌ
| ベンゼン |  |  |  | ｍｇ／ｌ
| セレン |  |  |  | ｍｇ／ｌ
| 硝酸性窒素及び亜硝酸性窒素 |  |  |  | ｍｇ／ｌ
| ふっ素 |  |  |  | ｍｇ／ｌ
| ほう素 |  |  |  | ｍｇ／ｌ
| １，４－ジオキサン |  |  |  | ｍｇ／ｌ
D3P020
40269 |  |  | 水質個表 確定値 | [16 empty] | 愛 知 県
測定地点コード |  | 水 域 区 分 |  | 水 域 名 |  |  | 地点番号 | 測 定 地 点 名 |  |  | 地点統一番号 | 類 型 | ＮＰ類型 | Zn類型 | 調査区分 |  | 調 査 機 関 |  | 分 析 担 当 機 関
０３４０７ |  | 渥美湾 |  | 渥美湾（乙） |  |  | １２６ | Ａ‐７ |  |  | ６０９－０１ | Ａイ | Ⅱロ |  | 年 間 |  | 愛知県 |  | 水 産 試 験 場
[6 empty] | ２０１０年 | ２０１０年 |  | ２０１０年 | ２０１０年 | ２０１０年 | ２０１０年 |  | ２０１１年 |  | ２０１１年 | ２０１１年 | ２０１１年 | ２０１１年 | ２０１１年
項 目 |  |  |  |  | 単 位 | １０月 ５日 | １０月 ５日 |  | １１月 ４日 | １１月 ４日 | １２月 ２日 | １２月 ２日 |  | １月 ７日 |  | １月 ７日 | ２月 ４日 | ２月 ４日 | ３月 ４日 | ３月 ４日
一 般 項 目 | 採取時刻 |  |  |  |  | １０時 ５７分 | １０時 ５７分 |  | １０時 ４５分 | １０時 ４５分 | １０時 ３０分 | １０時 ３０分 |  | １０時 ２０分 |  | １０時 ２０分 | １０時 ２２分 | １０時 ２２分 | １０時 ２０分 | １０時 ２０分
| 天候 |  |  |  |  | 晴れ | 晴れ |  | 晴れ | 晴れ | 晴れ | 晴れ |  | 晴れ |  | 晴れ | 快晴 | 快晴 | 晴れ | 晴れ
| 気温 |  |  |  | ℃ | ２３．０ | ２３．０ |  | １５．６ | １５．６ | １３．９ | １３．９ |  | ４．１ |  | ４．１ | ６．３ | ６．３ | ４．１ | ４．１
| 水温 |  |  |  | ℃ | ２３．２ | ２３．２ |  | １６．８ | １７．９ | １３．７ | １３．９ |  | ７．１ |  | ７．１ | ４．８ | ５．２ | ７．７ | ７．７
| 透視度 |  |  |  | ｃｍ
| 臭気 |  |  |  |  | 無臭 | 無臭 |  | 無臭 | 無臭 | 無臭 | 無臭 |  | 無臭 |  | 無臭 | 無臭 | 無臭 | 無臭 | 無臭
| 採取位置 |  |  |  |  | 上層 | 中層 |  | 上層 | 中層 | 上層 | 中層 |  | 上層 |  | 中層 | 上層 | 中層 | 上層 | 中層
| 流況 |  |  |  |  | 通常 | 通常 |  | 赤 潮 | 赤 潮 | 赤 潮 | 赤 潮 |  | 通常 |  | 通常 | 通常 | 通常 | 通常 | 通常
| 流量 |  |  |  | ｍ3/sec
| 外観 |  |  |  |  | 無色 | 無色 |  | 無色 | 無色 | 無色 | 無色 |  | 無色 |  | 無色 | 無色 | 無色 | 無色 | 無色
| 採取水深 |  |  |  | ｍ |  | ５．０ |  |  | ５．０ |  | ５．０ |  |  |  | ５．０ |  | ５．０ |  | ５．０
| 全水深 |  |  |  | ｍ | １２．００ | １２．００ |  | １３．５０ | １３．５０ | １４．７０ | １４．７０ |  | １５．００ |  | １５．００ | １４．６０ | １４．６０ | １４．６０ | １４．６０
| 透明度 |  |  |  | ｍ | ９．００ | ９．００ |  | ３．００ | ３．００ | １．８０ | １．８０ |  | ３．４０ |  | ３．４０ | ４．００ | ４．００ | ４．５０ | ４．５０
| 水色 |  |  |  |  | ４１４ | ４１４ |  | ４１０ | ４１０ | ８０６ | ８０６ |  | ８１０ |  | ８１０ | ８１０ | ８１０ | ８１２ | ８１２
| 満潮時刻 |  |  |  |  | １６時 ２０分 | １６時 ２０分 |  | １６時 １３分 | １６時 １３分 | １４時 ４７分 | １４時 ４７分 |  | ８時 ０１分 |  | ８時 ０１分 | ７時 ０６分 | ７時 ０６分 | ６時 ０８分 | ６時 ０８分
| 干潮時刻 |  |  |  |  | ９時 ５２分 | ９時 ５２分 |  | １０時 １１分 | １０時 １１分 | ８時 ４７分 | ８時 ４７分 |  | １３時 ３９分 |  | １３時 ３９分 | １２時 ４９分 | １２時 ４９分 | １１時 ５７分 | １１時 ５７分
生活環境項目 | ｐＨ |  |  |  |  | ８．５ | ８．３ |  | ８．２ | ８．１ | ８．４ | ８．５ |  | ８．３ |  | ８．４ | ８．２ | ８．５ | ８．４ | ８．４
| ＤＯ |  |  |  | ｍｇ／ｌ | ７．９ | ６．６ |  | ９．８ | ８．７ | １２ | １１ |  | １０ |  | １０ | １１ | １１ | １０ | １０
| ＢＯＤ |  |  |  | ｍｇ／ｌ
| ＣＯＤ（酸性法） |  |  |  | ｍｇ／ｌ | ３．１ | ２．５ |  | ３．４ | ２．５ | ６．４ | ３．２ |  | ２．２ |  | ２．０ | ２．８ | ２．１ | ３．３ | ２．８
| ＳＳ |  |  |  | ｍｇ／ｌ
| 大腸菌群数 |  |  |  | MPN/100ml
| ｎ－ヘキサン抽出物質 |  |  |  | ｍｇ／ｌ
| 全窒素 |  |  |  | ｍｇ／ｌ | ０．２５ |  |  | ０．３８ |  | ０．３６ |  |  | ０．４９ |  |  | ０．５３ |  | ０．２９
| 全燐 |  |  |  | ｍｇ／ｌ | ０．０２７ |  |  | ０．０５６ |  | ０．０３８ |  |  | ０．０３１ |  |  | ０．０４８ |  | ０．０２４
| 全亜鉛 |  |  |  | ｍｇ／ｌ
特殊項目 | フェノール類 |  |  |  | ｍｇ／ｌ
| 銅 |  |  |  | ｍｇ／ｌ
| 鉄（溶解性） |  |  |  | ｍｇ／ｌ
| マンガン（溶解性） |  |  |  | ｍｇ／ｌ
| クロム |  |  |  | ｍｇ／ｌ
そ の 他 の 項 目 | アンモニア性窒素 |  |  |  | ｍｇ／ｌ
| 亜硝酸性窒素 |  |  |  | ｍｇ／ｌ
| 硝酸性窒素 |  |  |  | ｍｇ／ｌ
| 有機性窒素 |  |  |  | ｍｇ／ｌ
| 溶存態窒素 |  |  |  | ｍｇ／ｌ
| 懸濁態窒素 |  |  |  | ｍｇ／ｌ | ０．１３ |  |  | ０．２６ |  | ０．５６ |  |  | ０．１５ |  |  | ０．２０ |  | ０．１４
| オルトリン酸態燐 |  |  |  | ｍｇ／ｌ
| 電気伝導率 |  |  |  | ｍＳ／ｍ
| 塩化物イオン |  |  |  | ｍｇ／ｌ
| 塩分 |  |  |  |  | ３０．１４ | ３１．７７ |  | ２８．４０ | ３０．４４ | ３０．２４ | ３０．５１ |  | ３１．１４ |  | ３１．１６ | ３０．９１ | ３１．６７ | ３１．００ | ３１．６９
| 陰イオン界面活性剤 |  |  |  | ｍｇ／ｌ
| クロロフィルａ |  |  |  | ｍｇ／ｍ3 | ６．２Ｅ ０ |  |  | ２．４Ｅ １ |  | ７．２Ｅ １ |  |  | １．４Ｅ １ |  |  | ８．９Ｅ ０ |  | ４．２Ｅ ０
| フェオ色素 |  |  |  | ｍｇ／ｍ3 | ４．７ |  |  | ６．８ |  | １５ |  |  | ４．７ |  |  | ６．２ |  | １．７
| トリハロメタン生成能 |  |  |  | ｍｇ／ｌ
| クロロホルム生成能 |  |  |  | ｍｇ／ｌ
| ブロモジクロロメタン生成能 |  |  |  | ｍｇ／ｌ
| ジブロモクロロメタン生成能 |  |  |  | ｍｇ／ｌ
| ブロモホルム生成能 |  |  |  | ｍｇ／ｌ
健 康 項 目 | カドミウム |  |  |  | ｍｇ／ｌ
| 全シアン |  |  |  | ｍｇ／ｌ
| 鉛 |  |  |  | ｍｇ／ｌ
| 六価クロム |  |  |  | ｍｇ／ｌ
| 砒素 |  |  |  | ｍｇ／ｌ
| 総水銀 |  |  |  | ｍｇ／ｌ
| アルキル水銀 |  |  |  | ｍｇ／ｌ
| ＰＣＢ |  |  |  | ｍｇ／ｌ
| ジクロロメタン |  |  |  | ｍｇ／ｌ
| 四塩化炭素 |  |  |  | ｍｇ／ｌ
| １，２－ジクロロエタン |  |  |  | ｍｇ／ｌ
| １，１－ジクロロエチレン |  |  |  | ｍｇ／ｌ
| シス－１，２－ジクロロエチレン |  |  |  | ｍｇ／ｌ
| １，１，１－トリクロロエタン |  |  |  | ｍｇ／ｌ
| １，１，２－トリクロロエタン |  |  |  | ｍｇ／ｌ
| トリクロロエチレン |  |  |  | ｍｇ／ｌ
| テトラクロロエチレン |  |  |  | ｍｇ／ｌ
| １，３－ジクロロプロペン |  |  |  | ｍｇ／ｌ
| チウラム |  |  |  | ｍｇ／ｌ
| シマジン |  |  |  | ｍｇ／ｌ
| チオベンカルブ |  |  |  | ｍｇ／ｌ
| ベンゼン |  |  |  | ｍｇ／ｌ
| セレン |  |  |  | ｍｇ／ｌ
| 硝酸性窒素及び亜硝酸性窒素 |  |  |  | ｍｇ／ｌ
| ふっ素 |  |  |  | ｍｇ／ｌ
| ほう素 |  |  |  | ｍｇ／ｌ
| １，４－ジオキサン |  |  |  | ｍｇ／ｌ
D3P020
40269 |  |  | 水質個表 確定値 | [16 empty] | 愛 知 県
測定地点コード |  | 水 域 区 分 |  | 水 域 名 |  |  | 地点番号 | 測 定 地 点 名 |  |  | 地点統一番号 | 類 型 | ＮＰ類型 | Zn類型 | 調査区分 |  | 調 査 機 関 |  | 分 析 担 当 機 関
０３４０８ |  | 渥美湾 |  | 渥美湾（乙） |  |  | １２７ | Ａ‐８ |  |  | ６０９－０２ | Ａイ | Ⅱロ |  | 年 間 |  | 愛知県 |  | 水 産 試 験 場
[6 empty] | ２０１０年 | ２０１０年 |  | ２０１０年 | ２０１０年 | ２０１０年 | ２０１０年 |  | ２０１０年 |  | ２０１０年 | ２０１０年 | ２０１０年 | ２０１０年 | ２０１０年
項 目 |  |  |  |  | 単 位 | ４月 ６日 | ４月 ６日 |  | ５月 ６日 | ５月 ６日 | ５月 ６日 | ６月 ２日 |  | ６月 ２日 |  | ６月 ２日 | ７月 １日 | ７月 １日 | ７月 １日 | ８月 ３日
一 般 項 目 | 採取時刻 |  |  |  |  | １１時 ２６分 | １１時 ２６分 |  | １１時 ４５分 | １１時 ４５分 | １１時 ４５分 | １２時 ０１分 |  | １２時 ０１分 |  | １２時 ０１分 | １２時 １８分 | １２時 １８分 | １２時 １８分 | １２時 ４１分
| 天候 |  |  |  |  | 晴れ | 晴れ |  | 晴れ | 晴れ | 晴れ | 晴れ |  | 晴れ |  | 晴れ | 晴れ | 晴れ | 晴れ | 晴れ
| 気温 |  |  |  | ℃ | １７．３ | １７．３ |  | ２２．５ | ２２．５ | ２２．５ | ２２．０ |  | ２２．０ |  | ２２．０ | ３０．３ | ３０．３ | ３０．３ | ３１．６
| 水温 |  |  |  | ℃ | １２．４ | １１．３ |  | １８．３ | １５．９ | １５．７ | １９．２ |  | １８．４ |  | １７．９ | ２８．０ | ２２．７ | ２０．４ | ２９．８
| 透視度 |  |  |  | ｃｍ
| 臭気 |  |  |  |  | 無臭 | 無臭 |  | 無臭 | 無臭 | 無臭 | 無臭 |  | 無臭 |  | 無臭 | 無臭 | 無臭 | 無臭 | 無臭
| 採取位置 |  |  |  |  | 上層 | 中層 |  | 上層 | 中層 | 下層 | 上層 |  | 中層 |  | 下層 | 上層 | 中層 | 下層 | 上層
| 流況 |  |  |  |  | 通常 | 通常 |  | 通常 | 通常 | 通常 | 通常 |  | 通常 |  | 通常 | 通常 | 通常 | 通常 | 通常
| 流量 |  |  |  | ｍ3/sec
| 外観 |  |  |  |  | 無色 | 無色 |  | 無色 | 無色 | 無色 | 無色 |  | 無色 |  | 無色 | 無色 | 無色 | 無色 | 無色
| 採取水深 |  |  |  | ｍ |  | ５．０ |  |  | ５．０ | １８．９ |  |  | ５．０ |  | １７．７ |  | ５．０ | １８．５
| 全水深 |  |  |  | ｍ | １９．５０ | １９．５０ |  | １９．４０ | １９．４０ | １９．４０ | １８．２０ |  | １８．２０ |  | １８．２０ | １９．００ | １９．００ | １９．００ | ２０．００
| 透明度 |  |  |  | ｍ | ５．００ | ５．００ |  | ４．８０ | ４．８０ | ４．８０ | ５．００ |  | ５．００ |  | ５．００ | ３．５０ | ３．５０ | ３．５０ | ３．００
| 水色 |  |  |  |  | ４１２ | ４１２ |  | ４１２ | ４１２ | ４１２ | ８１４ |  | ８１４ |  | ８１４ | ８１２ | ８１２ | ８１２ | ４１２
| 満潮時刻 |  |  |  |  | ９時 １９分 | ９時 １９分 |  | １０時 ２５分 | １０時 ２５分 | １０時 ２５分 | ８時 １６分 |  | ８時 １６分 |  | ８時 １６分 | ８時 ０５分 | ８時 ０５分 | ８時 ０５分 | １０時 ５７分
| 干潮時刻 |  |  |  |  | １７時 ０２分 | １７時 ０２分 |  | １７時 ３１分 | １７時 ３１分 | １７時 ３１分 | １５時 ０５分 |  | １５時 ０５分 |  | １５時 ０５分 | １４時 ３７分 | １４時 ３７分 | １４時 ３７分 | １６時 １０分
生活環境項目 | ｐＨ |  |  |  |  | ８．４ | ８．４ |  | ８．９ | ８．７ | ８．４ | ８．４ |  | ８．４ |  | ８．３ | ８．５ | ８．４ | ７．９ | ８．５
| ＤＯ |  |  |  | ｍｇ／ｌ | ９．９ | ９．６ |  | １３ | １２ | ７．８ | ９．２ |  | ９．１ |  | ７．６ | ９．４ | ９．０ | ２．６ | ７．５
| ＢＯＤ |  |  |  | ｍｇ／ｌ
| ＣＯＤ（酸性法） |  |  |  | ｍｇ／ｌ | ２．１ | ２．１ |  | ３．９ | ４．４ |  | ２．７ |  | ３．０ |  |  | ３．８ | ３．９ |  | ３．９
| ＳＳ |  |  |  | ｍｇ／ｌ
| 大腸菌群数 |  |  |  | MPN/100ml
| ｎ－ヘキサン抽出物質 |  |  |  | ｍｇ／ｌ | [11 empty] | ＮＤ
| 全窒素 |  |  |  | ｍｇ／ｌ | ０．３６ |  |  | ０．３２ |  | ０．２０ | ０．２４ |  |  |  | ０．３０ | ０．３３ |  | ０．３０ | ０．４６
| 全燐 |  |  |  | ｍｇ／ｌ | ０．０２２ |  |  | ０．０１８ |  | ０．０１７ | ０．０２０ |  |  |  | ０．０２４ | ０．０１７ |  | ０．０３６ | ０．０２９
| 全亜鉛 |  |  |  | ｍｇ／ｌ | ０．００１ | [13 empty] | ０．００１
特殊項目 | フェノール類 |  |  |  | ｍｇ／ｌ | [11 empty] | ＜０．０１
| 銅 |  |  |  | ｍｇ／ｌ
| 鉄（溶解性） |  |  |  | ｍｇ／ｌ
| マンガン（溶解性） |  |  |  | ｍｇ／ｌ
| クロム |  |  |  | ｍｇ／ｌ
そ の 他 の 項 目 | アンモニア性窒素 |  |  |  | ｍｇ／ｌ
| 亜硝酸性窒素 |  |  |  | ｍｇ／ｌ
| 硝酸性窒素 |  |  |  | ｍｇ／ｌ
| 有機性窒素 |  |  |  | ｍｇ／ｌ
| 溶存態窒素 |  |  |  | ｍｇ／ｌ
| 懸濁態窒素 |  |  |  | ｍｇ／ｌ | ０．０８ |  |  | ０．０９ |  |  | ０．０９ |  |  |  |  | ０．１１ |  |  | ０．１８
| オルトリン酸態燐 |  |  |  | ｍｇ／ｌ
| 電気伝導率 |  |  |  | ｍＳ／ｍ
| 塩化物イオン |  |  |  | ｍｇ／ｌ
| 塩分 |  |  |  |  | ２９．６２ | ３０．０４ |  | ３０．２１ | ３１．３４ | ３２．４９ | ３１．３９ |  | ３１．３０ |  | ３２．３０ | ２８．２２ | ３１．５０ | ３２．９５ | ２５．８２
| 陰イオン界面活性剤 |  |  |  | ｍｇ／ｌ
| クロロフィルａ |  |  |  | ｍｇ／ｍ3 | ２．６Ｅ ０ |  |  | ３．５Ｅ ０ |  | ３．４Ｅ ０ | ３．９Ｅ ０ |  |  |  | ５．５Ｅ ０ | １．８Ｅ ０ |  | １．４Ｅ ０ | ５．０Ｅ ０
| フェオ色素 |  |  |  | ｍｇ／ｍ3 | ３．０ |  |  | ２．４ |  | ２．７ | ２．３ |  |  |  | ２．５ | ２．９ |  | ５．６ | ４．４
| トリハロメタン生成能 |  |  |  | ｍｇ／ｌ
| クロロホルム生成能 |  |  |  | ｍｇ／ｌ
| ブロモジクロロメタン生成能 |  |  |  | ｍｇ／ｌ
| ジブロモクロロメタン生成能 |  |  |  | ｍｇ／ｌ
| ブロモホルム生成能 |  |  |  | ｍｇ／ｌ
健 康 項 目 | カドミウム |  |  |  | ｍｇ／ｌ | ＜０．００１ | [13 empty] | ＜０．００１
| 全シアン |  |  |  | ｍｇ／ｌ | [6 empty] | ＮＤ
| 鉛 |  |  |  | ｍｇ／ｌ | ＜０．００５ | [13 empty] | ＜０．００５
| 六価クロム |  |  |  | ｍｇ／ｌ |  |  |  | ＜０．０１ | [10 empty] | ＜０．０１
| 砒素 |  |  |  | ｍｇ／ｌ | ＜０．００５
| 総水銀 |  |  |  | ｍｇ／ｌ | [6 empty] | ＜０．０００５
| アルキル水銀 |  |  |  | ｍｇ／ｌ
| ＰＣＢ |  |  |  | ｍｇ／ｌ
| ジクロロメタン |  |  |  | ｍｇ／ｌ |  |  |  | ＜０．００２ | [10 empty] | ＜０．００２
| 四塩化炭素 |  |  |  | ｍｇ／ｌ |  |  |  | ＜０．０００２ | [10 empty] | ＜０．０００２
| １，２－ジクロロエタン |  |  |  | ｍｇ／ｌ |  |  |  | ＜０．０００４ | [10 empty] | ＜０．０００４
| １，１－ジクロロエチレン |  |  |  | ｍｇ／ｌ |  |  |  | ＜０．０１ | [10 empty] | ＜０．０１
| シス－１，２－ジクロロエチレン |  |  |  | ｍｇ／ｌ |  |  |  | ＜０．００４ | [10 empty] | ＜０．００４
| １，１，１－トリクロロエタン |  |  |  | ｍｇ／ｌ |  |  |  | ＜０．１ | [10 empty] | ＜０．１
| １，１，２－トリクロロエタン |  |  |  | ｍｇ／ｌ |  |  |  | ＜０．０００６ | [10 empty] | ＜０．０００６
| トリクロロエチレン |  |  |  | ｍｇ／ｌ |  |  |  | ＜０．００２ | [10 empty] | ＜０．００２
| テトラクロロエチレン |  |  |  | ｍｇ／ｌ |  |  |  | ＜０．０００５ | [10 empty] | ＜０．０００５
| １，３－ジクロロプロペン |  |  |  | ｍｇ／ｌ |  |  |  | ＜０．０００２ | [10 empty] | ＜０．０００２
| チウラム |  |  |  | ｍｇ／ｌ |  |  |  | ＜０．０００６ | [10 empty] | ＜０．０００６
| シマジン |  |  |  | ｍｇ／ｌ |  |  |  | ＜０．０００３ | [10 empty] | ＜０．０００３
| チオベンカルブ |  |  |  | ｍｇ／ｌ |  |  |  | ＜０．００２ | [10 empty] | ＜０．００２
| ベンゼン |  |  |  | ｍｇ／ｌ |  |  |  | ＜０．００１ | [10 empty] | ＜０．００１
| セレン |  |  |  | ｍｇ／ｌ |  |  |  | ＜０．００２ | [10 empty] | ＜０．００２
| 硝酸性窒素及び亜硝酸性窒素 |  |  |  | ｍｇ／ｌ
| ふっ素 |  |  |  | ｍｇ／ｌ
| ほう素 |  |  |  | ｍｇ／ｌ
| １，４－ジオキサン |  |  |  | ｍｇ／ｌ
D3P020
40269 |  |  | 水質個表 確定値 | [16 empty] | 愛 知 県
測定地点コード |  | 水 域 区 分 |  | 水 域 名 |  |  | 地点番号 | 測 定 地 点 名 |  |  | 地点統一番号 | 類 型 | ＮＰ類型 | Zn類型 | 調査区分 |  | 調 査 機 関 |  | 分 析 担 当 機 関
０３４０８ |  | 渥美湾 |  | 渥美湾（乙） |  |  | １２７ | Ａ‐８ |  |  | ６０９－０２ | Ａイ | Ⅱロ |  | 年 間 |  | 愛知県 |  | 水 産 試 験 場
[6 empty] | ２０１０年 | ２０１０年 |  | ２０１０年 | ２０１０年 | ２０１０年 | ２０１０年 |  | ２０１０年 |  | ２０１０年 | ２０１０年 | ２０１０年 | ２０１０年 | ２０１０年
項 目 |  |  |  |  | 単 位 | ８月 ３日 | ８月 ３日 |  | ９月 ７日 | ９月 ７日 | ９月 ７日 | １０月 ５日 |  | １０月 ５日 |  | １０月 ５日 | １１月 ４日 | １１月 ４日 | １２月 ２日 | １２月 ２日
一 般 項 目 | 採取時刻 |  |  |  |  | １２時 ４１分 | １２時 ４１分 |  | １２時 ２６分 | １２時 ２６分 | １２時 ２６分 | １１時 ４５分 |  | １１時 ４５分 |  | １１時 ４５分 | １１時 ３１分 | １１時 ３１分 | １１時 １０分 | １１時 １０分
| 天候 |  |  |  |  | 晴れ | 晴れ |  | 曇り | 曇り | 曇り | 晴れ |  | 晴れ |  | 晴れ | 快晴 | 快晴 | 晴れ | 晴れ
| 気温 |  |  |  | ℃ | ３１．６ | ３１．６ |  | ３２．２ | ３２．２ | ３２．２ | ２３．５ |  | ２３．５ |  | ２３．５ | １６．６ | １６．６ | １４．２ | １４．２
| 水温 |  |  |  | ℃ | ２４．８ | ２２．４ |  | ２９．６ | ２８．０ | ２３．４ | ２３．０ |  | ２３．１ |  | ２３．０ | １８．２ | １８．２ | １４．３ | １４．９
| 透視度 |  |  |  | ｃｍ
| 臭気 |  |  |  |  | 無臭 | 無臭 |  | 無臭 | 無臭 | 無臭 | 無臭 |  | 無臭 |  | 無臭 | 無臭 | 無臭 | 無臭 | 無臭
| 採取位置 |  |  |  |  | 中層 | 下層 |  | 上層 | 中層 | 下層 | 上層 |  | 中層 |  | 下層 | 上層 | 中層 | 上層 | 中層
| 流況 |  |  |  |  | 通常 | 通常 |  | 通常 | 通常 | 通常 | 通常 |  | 通常 |  | 通常 | 通常 | 通常 | 通常 | 通常
| 流量 |  |  |  | ｍ3/sec
| 外観 |  |  |  |  | 無色 | 無色 |  | 無色 | 無色 | 無色 | 無色 |  | 無色 |  | 無色 | 無色 | 無色 | 無色 | 無色
| 採取水深 |  |  |  | ｍ | ５．０ | １９．５ |  |  | ５．０ | １８．０ |  |  | ５．０ |  | １７．０ |  | ５．０ |  | ５．０
| 全水深 |  |  |  | ｍ | ２０．００ | ２０．００ |  | １８．５０ | １８．５０ | １８．５０ | １７．５０ |  | １７．５０ |  | １７．５０ | １７．５０ | １７．５０ | １８．００ | １８．００
| 透明度 |  |  |  | ｍ | ３．００ | ３．００ |  | ５．５０ | ５．５０ | ５．５０ | １４．００ |  | １４．００ |  | １４．００ | ４．２０ | ４．２０ | ２．８０ | ２．８０
| 水色 |  |  |  |  | ４１２ | ４１２ |  | ４１２ | ４１２ | ４１２ | ４１６ |  | ４１６ |  | ４１６ | ４１０ | ４１０ | ４１０ | ４１０
| 満潮時刻 |  |  |  |  | １０時 ５７分 | １０時 ５７分 |  | １７時 ３２分 | １７時 ３２分 | １７時 ３２分 | １６時 ２０分 |  | １６時 ２０分 |  | １６時 ２０分 | １６時 １３分 | １６時 １３分 | １４時 ４７分 | １４時 ４７分
| 干潮時刻 |  |  |  |  | １６時 １０分 | １６時 １０分 |  | １１時 ０５分 | １１時 ０５分 | １１時 ０５分 | ９時 ５２分 |  | ９時 ５２分 |  | ９時 ５２分 | １０時 １１分 | １０時 １１分 | ８時 ４７分 | ８時 ４７分
生活環境項目 | ｐＨ |  |  |  |  | ８．２ | ７．９ |  | ８．４ | ８．４ | ８．０ | ８．４ |  | ８．３ |  | ８．２ | ８．１ | ８．１ | ８．５ | ８．４
| ＤＯ |  |  |  | ｍｇ／ｌ | ６．２ | ３．４ |  | ７．１ | ７．４ | １．５ | ７．２ |  | ６．６ |  | ５．２ | ７．９ | ７．９ | １１ | ９．３
| ＢＯＤ |  |  |  | ｍｇ／ｌ
| ＣＯＤ（酸性法） |  |  |  | ｍｇ／ｌ | ２．８ |  |  | ３．１ | ２．６ |  | ２．４ |  | ２．３ |  |  | ２．３ | １．９ | ３．５ | ２．５
| ＳＳ |  |  |  | ｍｇ／ｌ
| 大腸菌群数 |  |  |  | MPN/100ml
| ｎ－ヘキサン抽出物質 |  |  |  | ｍｇ／ｌ | [13 empty] | ＮＤ
| 全窒素 |  |  |  | ｍｇ／ｌ |  | ０．３５ |  | ０．１７ |  | ０．２３ | ０．２４ |  |  |  | ０．２６ | ０．２８ |  | ０．２５
| 全燐 |  |  |  | ｍｇ／ｌ |  | ０．０５０ |  | ０．０２２ |  | ０．０８０ | ０．０２８ |  |  |  | ０．０３７ | ０．０３９ |  | ０．０２２
| 全亜鉛 |  |  |  | ｍｇ／ｌ | [11 empty] | ＜０．００１
特殊項目 | フェノール類 |  |  |  | ｍｇ／ｌ
| 銅 |  |  |  | ｍｇ／ｌ
| 鉄（溶解性） |  |  |  | ｍｇ／ｌ
| マンガン（溶解性） |  |  |  | ｍｇ／ｌ
| クロム |  |  |  | ｍｇ／ｌ
そ の 他 の 項 目 | アンモニア性窒素 |  |  |  | ｍｇ／ｌ
| 亜硝酸性窒素 |  |  |  | ｍｇ／ｌ
| 硝酸性窒素 |  |  |  | ｍｇ／ｌ
| 有機性窒素 |  |  |  | ｍｇ／ｌ
| 溶存態窒素 |  |  |  | ｍｇ／ｌ
| 懸濁態窒素 |  |  |  | ｍｇ／ｌ |  |  |  | ０．０８ |  |  | ０．０８ |  |  |  |  | ０．１０ |  | ０．１３
| オルトリン酸態燐 |  |  |  | ｍｇ／ｌ
| 電気伝導率 |  |  |  | ｍＳ／ｍ
| 塩化物イオン |  |  |  | ｍｇ／ｌ
| 塩分 |  |  |  |  | ３０．５６ | ３２．５０ |  | ３０．８５ | ３１．３８ | ３３．０５ | ３０．７５ |  | ３１．７９ |  | ３２．３６ | ３０．８８ | ３０．９０ | ３１．２４ | ３１．７１
| 陰イオン界面活性剤 |  |  |  | ｍｇ／ｌ
| クロロフィルａ |  |  |  | ｍｇ／ｍ3 |  | １．６Ｅ ０ |  | １．０Ｅ ０ |  | ２．３Ｅ ０ | ０．９Ｅ ０ |  |  |  | ０．４Ｅ ０ | ６．９Ｅ ０ |  | ２．２Ｅ １
| フェオ色素 |  |  |  | ｍｇ／ｍ3 |  | ４．４ |  | ２．４ |  | ５．６ | ２．５ |  |  |  | ３．４ | ４．６ |  | ５．１
| トリハロメタン生成能 |  |  |  | ｍｇ／ｌ
| クロロホルム生成能 |  |  |  | ｍｇ／ｌ
| ブロモジクロロメタン生成能 |  |  |  | ｍｇ／ｌ
| ジブロモクロロメタン生成能 |  |  |  | ｍｇ／ｌ
| ブロモホルム生成能 |  |  |  | ｍｇ／ｌ
健 康 項 目 | カドミウム |  |  |  | ｍｇ／ｌ | [11 empty] | ＜０．００１
| 全シアン |  |  |  | ｍｇ／ｌ |  |  |  | ＮＤ | [9 empty] | ＮＤ
| 鉛 |  |  |  | ｍｇ／ｌ | [11 empty] | ＜０．００５
| 六価クロム |  |  |  | ｍｇ／ｌ | [11 empty] | ＜０．０１
| 砒素 |  |  |  | ｍｇ／ｌ
| 総水銀 |  |  |  | ｍｇ／ｌ |  |  |  | ＜０．０００５ | [9 empty] | ＜０．０００５
| アルキル水銀 |  |  |  | ｍｇ／ｌ
| ＰＣＢ |  |  |  | ｍｇ／ｌ
| ジクロロメタン |  |  |  | ｍｇ／ｌ | [11 empty] | ＜０．００２
| 四塩化炭素 |  |  |  | ｍｇ／ｌ | [11 empty] | ＜０．０００２
| １，２－ジクロロエタン |  |  |  | ｍｇ／ｌ | [11 empty] | ＜０．０００４
| １，１－ジクロロエチレン |  |  |  | ｍｇ／ｌ | [11 empty] | ＜０．０１
| シス－１，２－ジクロロエチレン |  |  |  | ｍｇ／ｌ | [11 empty] | ＜０．００４
| １，１，１－トリクロロエタン |  |  |  | ｍｇ／ｌ | [11 empty] | ＜０．１
| １，１，２－トリクロロエタン |  |  |  | ｍｇ／ｌ | [11 empty] | ＜０．０００６
| トリクロロエチレン |  |  |  | ｍｇ／ｌ | [11 empty] | ＜０．００２
| テトラクロロエチレン |  |  |  | ｍｇ／ｌ | [11 empty] | ＜０．０００５
| １，３－ジクロロプロペン |  |  |  | ｍｇ／ｌ | [11 empty] | ＜０．０００２
| チウラム |  |  |  | ｍｇ／ｌ | [11 empty] | ＜０．０００６
| シマジン |  |  |  | ｍｇ／ｌ | [11 empty] | ＜０．０００３
| チオベンカルブ |  |  |  | ｍｇ／ｌ | [11 empty] | ＜０．００２
| ベンゼン |  |  |  | ｍｇ／ｌ | [11 empty] | ＜０．００１
| セレン |  |  |  | ｍｇ／ｌ | [11 empty] | ＜０．００２
| 硝酸性窒素及び亜硝酸性窒素 |  |  |  | ｍｇ／ｌ
| ふっ素 |  |  |  | ｍｇ／ｌ
| ほう素 |  |  |  | ｍｇ／ｌ
| １，４－ジオキサン |  |  |  | ｍｇ／ｌ
D3P020
40269 |  |  | 水質個表 確定値 | [16 empty] | 愛 知 県
測定地点コード |  | 水 域 区 分 |  | 水 域 名 |  |  | 地点番号 | 測 定 地 点 名 |  |  | 地点統一番号 | 類 型 | ＮＰ類型 | Zn類型 | 調査区分 |  | 調 査 機 関 |  | 分 析 担 当 機 関
０３４０８ |  | 渥美湾 |  | 渥美湾（乙） |  |  | １２７ | Ａ‐８ |  |  | ６０９－０２ | Ａイ | Ⅱロ |  | 年 間 |  | 愛知県 |  | 水 産 試 験 場
[6 empty] | ２０１１年 | ２０１１年 |  | ２０１１年 | ２０１１年 | ２０１１年 | ２０１１年
項 目 |  |  |  |  | 単 位 | １月 ７日 | １月 ７日 |  | ２月 ４日 | ２月 ４日 | ３月 ４日 | ３月 ４日
一 般 項 目 | 採取時刻 |  |  |  |  | １０時 ５９分 | １０時 ５９分 |  | １１時 ０８分 | １１時 ０８分 | １１時 ００分 | １１時 ００分
| 天候 |  |  |  |  | 晴れ | 晴れ |  | 快晴 | 快晴 | 晴れ | 晴れ
| 気温 |  |  |  | ℃ | ４．３ | ４．３ |  | ７．３ | ７．３ | ４．４ | ４．４
| 水温 |  |  |  | ℃ | ８．０ | ８．０ |  | ５．６ | ５．８ | ８．２ | ８．２
| 透視度 |  |  |  | ｃｍ
| 臭気 |  |  |  |  | 無臭 | 無臭 |  | 無臭 | 無臭 | 無臭 | 無臭
| 採取位置 |  |  |  |  | 上層 | 中層 |  | 上層 | 中層 | 上層 | 中層
| 流況 |  |  |  |  | 通常 | 通常 |  | 通常 | 通常 | 通常 | 通常
| 流量 |  |  |  | ｍ3/sec
| 外観 |  |  |  |  | 無色 | 無色 |  | 無色 | 無色 | 無色 | 無色
| 採取水深 |  |  |  | ｍ |  | ５．０ |  |  | ５．０ |  | ５．０
| 全水深 |  |  |  | ｍ | １９．５０ | １９．５０ |  | １８．５０ | １８．５０ | １８．５０ | １８．５０
| 透明度 |  |  |  | ｍ | ６．００ | ６．００ |  | ７．００ | ７．００ | ５．００ | ５．００
| 水色 |  |  |  |  | ８１０ | ８１０ |  | ８１２ | ８１２ | ８１２ | ８１２
| 満潮時刻 |  |  |  |  | ８時 ０１分 | ８時 ０１分 |  | ７時 ０６分 | ７時 ０６分 | ６時 ０８分 | ６時 ０８分
| 干潮時刻 |  |  |  |  | １３時 ３９分 | １３時 ３９分 |  | １２時 ４９分 | １２時 ４９分 | １１時 ５７分 | １１時 ５７分
生活環境項目 | ｐＨ |  |  |  |  | ８．４ | ８．４ |  | ８．４ | ８．５ | ８．４ | ８．４
| ＤＯ |  |  |  | ｍｇ／ｌ | １０ | １０ |  | １０ | １０ | １０ | １０
| ＢＯＤ |  |  |  | ｍｇ／ｌ
| ＣＯＤ（酸性法） |  |  |  | ｍｇ／ｌ | ２．１ | １．７ |  | ２．６ | ２．５ | ２．６ | ２．１
| ＳＳ |  |  |  | ｍｇ／ｌ
| 大腸菌群数 |  |  |  | MPN/100ml
| ｎ－ヘキサン抽出物質 |  |  |  | ｍｇ／ｌ
| 全窒素 |  |  |  | ｍｇ／ｌ | ０．３６ |  |  | １．２ |  | ０．３５
| 全燐 |  |  |  | ｍｇ／ｌ | ０．０２８ |  |  | ０．０８３ |  | ０．０２６
| 全亜鉛 |  |  |  | ｍｇ／ｌ |  |  |  | ＜０．００１
特殊項目 | フェノール類 |  |  |  | ｍｇ／ｌ | ＜０．０１
| 銅 |  |  |  | ｍｇ／ｌ
| 鉄（溶解性） |  |  |  | ｍｇ／ｌ
| マンガン（溶解性） |  |  |  | ｍｇ／ｌ
| クロム |  |  |  | ｍｇ／ｌ
そ の 他 の 項 目 | アンモニア性窒素 |  |  |  | ｍｇ／ｌ
| 亜硝酸性窒素 |  |  |  | ｍｇ／ｌ
| 硝酸性窒素 |  |  |  | ｍｇ／ｌ
| 有機性窒素 |  |  |  | ｍｇ／ｌ
| 溶存態窒素 |  |  |  | ｍｇ／ｌ
| 懸濁態窒素 |  |  |  | ｍｇ／ｌ | ０．１３ |  |  | ０．１２ |  | ０．１３
| オルトリン酸態燐 |  |  |  | ｍｇ／ｌ
| 電気伝導率 |  |  |  | ｍＳ／ｍ
| 塩化物イオン |  |  |  | ｍｇ／ｌ
| 塩分 |  |  |  |  | ３１．５５ | ３１．５７ |  | ３１．９４ | ３２．０９ | ３１．６０ | ３２．０１
| 陰イオン界面活性剤 |  |  |  | ｍｇ／ｌ
| クロロフィルａ |  |  |  | ｍｇ／ｍ3 | １．１Ｅ １ |  |  | ３．６Ｅ ０ |  | ３．４Ｅ ０
| フェオ色素 |  |  |  | ｍｇ／ｍ3 | ５．４ |  |  | ６．１ |  | ２．０
| トリハロメタン生成能 |  |  |  | ｍｇ／ｌ
| クロロホルム生成能 |  |  |  | ｍｇ／ｌ
| ブロモジクロロメタン生成能 |  |  |  | ｍｇ／ｌ
| ジブロモクロロメタン生成能 |  |  |  | ｍｇ／ｌ
| ブロモホルム生成能 |  |  |  | ｍｇ／ｌ
健 康 項 目 | カドミウム |  |  |  | ｍｇ／ｌ |  |  |  | ＜０．００１
| 全シアン |  |  |  | ｍｇ／ｌ | [5 empty] | ＮＤ
| 鉛 |  |  |  | ｍｇ／ｌ |  |  |  | ＜０．００５
| 六価クロム |  |  |  | ｍｇ／ｌ |  |  |  | ＜０．０１
| 砒素 |  |  |  | ｍｇ／ｌ | ＜０．００５
| 総水銀 |  |  |  | ｍｇ／ｌ | [5 empty] | ＜０．０００５
| アルキル水銀 |  |  |  | ｍｇ／ｌ
| ＰＣＢ |  |  |  | ｍｇ／ｌ
| ジクロロメタン |  |  |  | ｍｇ／ｌ |  |  |  | ＜０．００２
| 四塩化炭素 |  |  |  | ｍｇ／ｌ |  |  |  | ＜０．０００２
| １，２－ジクロロエタン |  |  |  | ｍｇ／ｌ |  |  |  | ＜０．０００４
| １，１－ジクロロエチレン |  |  |  | ｍｇ／ｌ |  |  |  | ＜０．０１
| シス－１，２－ジクロロエチレン |  |  |  | ｍｇ／ｌ |  |  |  | ＜０．００４
| １，１，１－トリクロロエタン |  |  |  | ｍｇ／ｌ |  |  |  | ＜０．１
| １，１，２－トリクロロエタン |  |  |  | ｍｇ／ｌ |  |  |  | ＜０．０００６
| トリクロロエチレン |  |  |  | ｍｇ／ｌ |  |  |  | ＜０．００２
| テトラクロロエチレン |  |  |  | ｍｇ／ｌ |  |  |  | ＜０．０００５
| １，３－ジクロロプロペン |  |  |  | ｍｇ／ｌ |  |  |  | ＜０．０００２
| チウラム |  |  |  | ｍｇ／ｌ |  |  |  | ＜０．０００６
| シマジン |  |  |  | ｍｇ／ｌ |  |  |  | ＜０．０００３
| チオベンカルブ |  |  |  | ｍｇ／ｌ |  |  |  | ＜０．００２
| ベンゼン |  |  |  | ｍｇ／ｌ |  |  |  | ＜０．００１
| セレン |  |  |  | ｍｇ／ｌ |  |  |  | ＜０．００２
| 硝酸性窒素及び亜硝酸性窒素 |  |  |  | ｍｇ／ｌ
| ふっ素 |  |  |  | ｍｇ／ｌ
| ほう素 |  |  |  | ｍｇ／ｌ
| １，４－ジオキサン |  |  |  | ｍｇ／ｌ
D3P020
40269 |  |  | 水質個表 確定値 | [16 empty] | 愛 知 県
測定地点コード |  | 水 域 区 分 |  | 水 域 名 |  |  | 地点番号 | 測 定 地 点 名 |  |  | 地点統一番号 | 類 型 | ＮＰ類型 | Zn類型 | 調査区分 |  | 調 査 機 関 |  | 分 析 担 当 機 関
０３４０９ |  | 渥美湾 |  | 渥美湾（乙） |  |  | １２８ | Ａ‐９ |  |  | ６０９－０３ | Ａイ | Ⅱロ |  | 年 間 |  | 愛知県 |  | 水 産 試 験 場
[6 empty] | ２０１０年 | ２０１０年 |  | ２０１０年 | ２０１０年 | ２０１０年 | ２０１０年 |  | ２０１０年 |  | ２０１０年 | ２０１０年 | ２０１０年 | ２０１０年 | ２０１０年
項 目 |  |  |  |  | 単 位 | ４月 ６日 | ４月 ６日 |  | ５月 ６日 | ５月 ６日 | ５月 ６日 | ６月 ２日 |  | ６月 ２日 |  | ６月 ２日 | ７月 １日 | ７月 １日 | ７月 １日 | ８月 ３日
一 般 項 目 | 採取時刻 |  |  |  |  | １１時 ４２分 | １１時 ４２分 |  | １２時 ０１分 | １２時 ０１分 | １２時 ０１分 | １２時 ３７分 |  | １２時 ３７分 |  | １２時 ３７分 | １２時 ５９分 | １２時 ５９分 | １２時 ５９分 | １３時 １５分
| 天候 |  |  |  |  | 晴れ | 晴れ |  | 晴れ | 晴れ | 晴れ | 晴れ |  | 晴れ |  | 晴れ | 晴れ | 晴れ | 晴れ | 晴れ
| 気温 |  |  |  | ℃ | １７．１ | １７．１ |  | ２１．８ | ２１．８ | ２１．８ | ２３．４ |  | ２３．４ |  | ２３．４ | ３１．５ | ３１．５ | ３１．５ | ３１．４
| 水温 |  |  |  | ℃ | １２．２ | １１．７ |  | １８．７ | １７．８ | １４．８ | ２１．１ |  | １９．１ |  | １８．５ | ２７．３ | ２４．８ | ２１．５ | ３０．０
| 透視度 |  |  |  | ｃｍ
| 臭気 |  |  |  |  | 無臭 | 無臭 |  | 無臭 | 無臭 | 無臭 | 無臭 |  | 無臭 |  | 無臭 | 無臭 | 無臭 | 無臭 | 無臭
| 採取位置 |  |  |  |  | 上層 | 中層 |  | 上層 | 中層 | 下層 | 上層 |  | 中層 |  | 下層 | 上層 | 中層 | 下層 | 上層
| 流況 |  |  |  |  | 通常 | 通常 |  | 通常 | 通常 | 通常 | 通常 |  | 通常 |  | 通常 | 通常 | 通常 | 通常 | 通常
| 流量 |  |  |  | ｍ3/sec
| 外観 |  |  |  |  | 無色 | 無色 |  | 無色 | 無色 | 無色 | 無色 |  | 無色 |  | 無色 | 無色 | 無色 | 無色 | 無色
| 採取水深 |  |  |  | ｍ |  | ５．０ |  |  | ５．０ | １０．８ |  |  | ５．０ |  | ９．８ |  | ５．０ | ９．５
| 全水深 |  |  |  | ｍ | １０．９０ | １０．９０ |  | １１．２０ | １１．２０ | １１．２０ | １０．３０ |  | １０．３０ |  | １０．３０ | １０．００ | １０．００ | １０．００ | １０．９０
| 透明度 |  |  |  | ｍ | ４．００ | ４．００ |  | ４．００ | ４．００ | ４．００ | ４．８０ |  | ４．８０ |  | ４．８０ | ３．８０ | ３．８０ | ３．８０ | ３．５０
| 水色 |  |  |  |  | ８１０ | ８１０ |  | ４１２ | ４１２ | ４１２ | ４１０ |  | ４１０ |  | ４１０ | ４１２ | ４１２ | ４１２ | ４１２
| 満潮時刻 |  |  |  |  | ９時 １９分 | ９時 １９分 |  | １０時 ２５分 | １０時 ２５分 | １０時 ２５分 | ８時 １６分 |  | ８時 １６分 |  | ８時 １６分 | ８時 ０５分 | ８時 ０５分 | ８時 ０５分 | １０時 ５７分
| 干潮時刻 |  |  |  |  | １７時 ０２分 | １７時 ０２分 |  | １７時 ３１分 | １７時 ３１分 | １７時 ３１分 | １５時 ０５分 |  | １５時 ０５分 |  | １５時 ０５分 | １４時 ３７分 | １４時 ３７分 | １４時 ３７分 | １６時 １０分
生活環境項目 | ｐＨ |  |  |  |  | ８．４ | ８．４ |  | ９．０ | ９．０ | ８．６ | ８．４ |  | ８．４ |  | ８．３ | ８．６ | ８．５ | ８．１ | ８．４
| ＤＯ |  |  |  | ｍｇ／ｌ | ９．８ | ９．８ |  | １３ | １３ | ７．５ | ９．８ |  | ９．６ |  | ８．７ | １１ | ９．７ | ４．９ | ７．５
| ＢＯＤ |  |  |  | ｍｇ／ｌ
| ＣＯＤ（酸性法） |  |  |  | ｍｇ／ｌ | ２．５ | ２．２ |  | ４．２ | ３．４ |  | ４．０ |  | ３．２ |  |  | ３．８ | ３．９ |  | ３．６
| ＳＳ |  |  |  | ｍｇ／ｌ
| 大腸菌群数 |  |  |  | MPN/100ml
| ｎ－ヘキサン抽出物質 |  |  |  | ｍｇ／ｌ
| 全窒素 |  |  |  | ｍｇ／ｌ | ０．７３ |  |  | ０．２８ |  | ０．３０ | ０．２９ |  |  |  | ０．２６ | ０．３８ |  | ０．７２ | ０．４２
| 全燐 |  |  |  | ｍｇ／ｌ | ０．０２９ |  |  | ０．０１７ |  | ０．０３６ | ０．０３４ |  |  |  | ０．０３２ | ０．０１８ |  | ０．０７０ | ０．０３５
| 全亜鉛 |  |  |  | ｍｇ／ｌ
特殊項目 | フェノール類 |  |  |  | ｍｇ／ｌ
| 銅 |  |  |  | ｍｇ／ｌ
| 鉄（溶解性） |  |  |  | ｍｇ／ｌ
| マンガン（溶解性） |  |  |  | ｍｇ／ｌ
| クロム |  |  |  | ｍｇ／ｌ
そ の 他 の 項 目 | アンモニア性窒素 |  |  |  | ｍｇ／ｌ
| 亜硝酸性窒素 |  |  |  | ｍｇ／ｌ
| 硝酸性窒素 |  |  |  | ｍｇ／ｌ
| 有機性窒素 |  |  |  | ｍｇ／ｌ
| 溶存態窒素 |  |  |  | ｍｇ／ｌ
| 懸濁態窒素 |  |  |  | ｍｇ／ｌ | ０．１０ |  |  | ０．０９ |  |  | ０．１５ |  |  |  |  | ０．１０ |  |  | ０．１４
| オルトリン酸態燐 |  |  |  | ｍｇ／ｌ
| 電気伝導率 |  |  |  | ｍＳ／ｍ
| 塩化物イオン |  |  |  | ｍｇ／ｌ
| 塩分 |  |  |  |  | ２８．６９ | ３０．２２ |  | ２９．５１ | ２９．７８ | ３１．７３ | ２９．７２ |  | ３１．０２ |  | ３１．３７ | ２８．８７ | ２９．７７ | ３１．６５ | ２６．５２
| 陰イオン界面活性剤 |  |  |  | ｍｇ／ｌ
| クロロフィルａ |  |  |  | ｍｇ／ｍ3 | ５．１Ｅ ０ |  |  | ４．７Ｅ ０ |  | ５．４Ｅ ０ | ５．０Ｅ ０ |  |  |  | １．０Ｅ １ | ２．６Ｅ ０ |  | １．６Ｅ １ | ２．２Ｅ ０
| フェオ色素 |  |  |  | ｍｇ／ｍ3 | ４．０ |  |  | ２．２ |  | ５．８ | １．３ |  |  |  | ３．７ | ２．６ |  | ５．２ | ３．０
| トリハロメタン生成能 |  |  |  | ｍｇ／ｌ
| クロロホルム生成能 |  |  |  | ｍｇ／ｌ
| ブロモジクロロメタン生成能 |  |  |  | ｍｇ／ｌ
| ジブロモクロロメタン生成能 |  |  |  | ｍｇ／ｌ
| ブロモホルム生成能 |  |  |  | ｍｇ／ｌ
健 康 項 目 | カドミウム |  |  |  | ｍｇ／ｌ
| 全シアン |  |  |  | ｍｇ／ｌ
| 鉛 |  |  |  | ｍｇ／ｌ
| 六価クロム |  |  |  | ｍｇ／ｌ
| 砒素 |  |  |  | ｍｇ／ｌ
| 総水銀 |  |  |  | ｍｇ／ｌ
| アルキル水銀 |  |  |  | ｍｇ／ｌ
| ＰＣＢ |  |  |  | ｍｇ／ｌ
| ジクロロメタン |  |  |  | ｍｇ／ｌ
| 四塩化炭素 |  |  |  | ｍｇ／ｌ
| １，２－ジクロロエタン |  |  |  | ｍｇ／ｌ
| １，１－ジクロロエチレン |  |  |  | ｍｇ／ｌ
| シス－１，２－ジクロロエチレン |  |  |  | ｍｇ／ｌ
| １，１，１－トリクロロエタン |  |  |  | ｍｇ／ｌ
| １，１，２－トリクロロエタン |  |  |  | ｍｇ／ｌ
| トリクロロエチレン |  |  |  | ｍｇ／ｌ
| テトラクロロエチレン |  |  |  | ｍｇ／ｌ
| １，３－ジクロロプロペン |  |  |  | ｍｇ／ｌ
| チウラム |  |  |  | ｍｇ／ｌ
| シマジン |  |  |  | ｍｇ／ｌ
| チオベンカルブ |  |  |  | ｍｇ／ｌ
| ベンゼン |  |  |  | ｍｇ／ｌ
| セレン |  |  |  | ｍｇ／ｌ
| 硝酸性窒素及び亜硝酸性窒素 |  |  |  | ｍｇ／ｌ
| ふっ素 |  |  |  | ｍｇ／ｌ
| ほう素 |  |  |  | ｍｇ／ｌ
| １，４－ジオキサン |  |  |  | ｍｇ／ｌ
D3P020
40269 |  |  | 水質個表 確定値 | [16 empty] | 愛 知 県
測定地点コード |  | 水 域 区 分 |  | 水 域 名 |  |  | 地点番号 | 測 定 地 点 名 |  |  | 地点統一番号 | 類 型 | ＮＰ類型 | Zn類型 | 調査区分 |  | 調 査 機 関 |  | 分 析 担 当 機 関
０３４０９ |  | 渥美湾 |  | 渥美湾（乙） |  |  | １２８ | Ａ‐９ |  |  | ６０９－０３ | Ａイ | Ⅱロ |  | 年 間 |  | 愛知県 |  | 水 産 試 験 場
[6 empty] | ２０１０年 | ２０１０年 |  | ２０１０年 | ２０１０年 | ２０１０年 | ２０１０年 |  | ２０１０年 |  | ２０１０年 | ２０１０年 | ２０１０年 | ２０１０年 | ２０１０年
項 目 |  |  |  |  | 単 位 | ８月 ３日 | ８月 ３日 |  | ９月 ７日 | ９月 ７日 | ９月 ７日 | １０月 ５日 |  | １０月 ５日 |  | １０月 ５日 | １１月 ４日 | １１月 ４日 | １２月 ２日 | １２月 ２日
一 般 項 目 | 採取時刻 |  |  |  |  | １３時 １５分 | １３時 １５分 |  | １３時 ０２分 | １３時 ０２分 | １３時 ０２分 | １２時 ０４分 |  | １２時 ０４分 |  | １２時 ０４分 | １１時 ４６分 | １１時 ４６分 | １１時 ２４分 | １１時 ２４分
| 天候 |  |  |  |  | 晴れ | 晴れ |  | 晴れ | 晴れ | 晴れ | 晴れ |  | 晴れ |  | 晴れ | 快晴 | 快晴 | 晴れ | 晴れ
| 気温 |  |  |  | ℃ | ３１．４ | ３１．４ |  | ３５．３ | ３５．３ | ３５．３ | ２４．２ |  | ２４．２ |  | ２４．２ | １６．８ | １６．８ | １４．２ | １４．２
| 水温 |  |  |  | ℃ | ２９．８ | ２１．８ |  | ３０．９ | ２９．５ | ２３．６ | ２２．９ |  | ２３．０ |  | ２３．１ | １８．１ | １８．１ | １４．０ | １３．９
| 透視度 |  |  |  | ｃｍ
| 臭気 |  |  |  |  | 無臭 | 無臭 |  | 無臭 | 無臭 | 無臭 | 無臭 |  | 無臭 |  | 無臭 | 無臭 | 無臭 | 無臭 | 無臭
| 採取位置 |  |  |  |  | 中層 | 下層 |  | 上層 | 中層 | 下層 | 上層 |  | 中層 |  | 下層 | 上層 | 中層 | 上層 | 中層
| 流況 |  |  |  |  | 通常 | 通常 |  | 通常 | 通常 | 通常 | 通常 |  | 通常 |  | 通常 | 通常 | 通常 | 通常 | 通常
| 流量 |  |  |  | ｍ3/sec
| 外観 |  |  |  |  | 無色 | 無色 |  | 無色 | 無色 | 無色 | 無色 |  | 無色 |  | 無色 | 無色 | 無色 | 無色 | 無色
| 採取水深 |  |  |  | ｍ | ５．０ | １０．４ |  |  | ５．０ | ９．９ |  |  | ５．０ |  | ９．６ |  | ５．０ |  | ５．０
| 全水深 |  |  |  | ｍ | １０．９０ | １０．９０ |  | １０．４０ | １０．４０ | １０．４０ | １０．１０ |  | １０．１０ |  | １０．１０ | １０．６０ | １０．６０ | １０．００ | １０．００
| 透明度 |  |  |  | ｍ | ３．５０ | ３．５０ |  | ７．００ | ７．００ | ７．００ | １０．００ |  | １０．００ |  | １０．００ | ４．５０ | ４．５０ | ３．８０ | ３．８０
| 水色 |  |  |  |  | ４１２ | ４１２ |  | ４１２ | ４１２ | ４１２ | ４１４ |  | ４１４ |  | ４１４ | ８１０ | ８１０ | ４１４ | ４１４
| 満潮時刻 |  |  |  |  | １０時 ５７分 | １０時 ５７分 |  | １７時 ３２分 | １７時 ３２分 | １７時 ３２分 | １６時 ２０分 |  | １６時 ２０分 |  | １６時 ２０分 | １６時 １３分 | １６時 １３分 | １４時 ４７分 | １４時 ４７分
| 干潮時刻 |  |  |  |  | １６時 １０分 | １６時 １０分 |  | １１時 ０５分 | １１時 ０５分 | １１時 ０５分 | ９時 ５２分 |  | ９時 ５２分 |  | ９時 ５２分 | １０時 １１分 | １０時 １１分 | ８時 ４７分 | ８時 ４７分
生活環境項目 | ｐＨ |  |  |  |  | ８．４ | ７．９ |  | ８．５ | ８．５ | ８．１ | ８．３ |  | ８．３ |  | ８．２ | ８．１ | ８．１ | ８．６ | ８．６
| ＤＯ |  |  |  | ｍｇ／ｌ | ７．４ | ２．２ |  | ６．９ | ７．４ | ２．７ | ６．４ |  | ６．７ |  | ５．５ | ８．０ | ７．９ | １２ | １２
| ＢＯＤ |  |  |  | ｍｇ／ｌ
| ＣＯＤ（酸性法） |  |  |  | ｍｇ／ｌ | ４．１ |  |  | ３．２ | ２．９ |  | ２．５ |  | ２．４ |  |  | ２．４ | ２．０ | ３．１ | ３．０
| ＳＳ |  |  |  | ｍｇ／ｌ
| 大腸菌群数 |  |  |  | MPN/100ml
| ｎ－ヘキサン抽出物質 |  |  |  | ｍｇ／ｌ
| 全窒素 |  |  |  | ｍｇ／ｌ |  | ０．５０ |  | ０．１７ |  | ０．２２ | ０．２４ |  |  |  | ０．２４ | ０．３３ |  | ０．２１
| 全燐 |  |  |  | ｍｇ／ｌ |  | ０．０７８ |  | ０．０２３ |  | ０．０７３ | ０．０２８ |  |  |  | ０．０３６ | ０．０３９ |  | ０．０１７
| 全亜鉛 |  |  |  | ｍｇ／ｌ
特殊項目 | フェノール類 |  |  |  | ｍｇ／ｌ
| 銅 |  |  |  | ｍｇ／ｌ
| 鉄（溶解性） |  |  |  | ｍｇ／ｌ
| マンガン（溶解性） |  |  |  | ｍｇ／ｌ
| クロム |  |  |  | ｍｇ／ｌ
そ の 他 の 項 目 | アンモニア性窒素 |  |  |  | ｍｇ／ｌ
| 亜硝酸性窒素 |  |  |  | ｍｇ／ｌ
| 硝酸性窒素 |  |  |  | ｍｇ／ｌ
| 有機性窒素 |  |  |  | ｍｇ／ｌ
| 溶存態窒素 |  |  |  | ｍｇ／ｌ
| 懸濁態窒素 |  |  |  | ｍｇ／ｌ |  |  |  | ０．１０ |  |  | ０．０６ |  |  |  |  | ０．１１ |  | ０．１５
| オルトリン酸態燐 |  |  |  | ｍｇ／ｌ
| 電気伝導率 |  |  |  | ｍＳ／ｍ
| 塩化物イオン |  |  |  | ｍｇ／ｌ
| 塩分 |  |  |  |  | ２６．５６ | ３２．１１ |  | ３０．２３ | ３０．７８ | ３２．９３ | ３１．０５ |  | ３１．５３ |  | ３２．１９ | ３１．０４ | ３１．０２ | ３０．６２ | ３０．９９
| 陰イオン界面活性剤 |  |  |  | ｍｇ／ｌ
| クロロフィルａ |  |  |  | ｍｇ／ｍ3 |  | ０．３Ｅ ０ |  | ３．６Ｅ ０ |  | ４．２Ｅ ０ | １．５Ｅ ０ |  |  |  | ０．９Ｅ ０ | ８．６Ｅ ０ |  | １．４Ｅ １
| フェオ色素 |  |  |  | ｍｇ／ｍ3 |  | ３８ |  | ２．６ |  | １９ | ２．４ |  |  |  | ２．９ | ４．７ |  | ４．４
| トリハロメタン生成能 |  |  |  | ｍｇ／ｌ
| クロロホルム生成能 |  |  |  | ｍｇ／ｌ
| ブロモジクロロメタン生成能 |  |  |  | ｍｇ／ｌ
| ジブロモクロロメタン生成能 |  |  |  | ｍｇ／ｌ
| ブロモホルム生成能 |  |  |  | ｍｇ／ｌ
健 康 項 目 | カドミウム |  |  |  | ｍｇ／ｌ
| 全シアン |  |  |  | ｍｇ／ｌ
| 鉛 |  |  |  | ｍｇ／ｌ
| 六価クロム |  |  |  | ｍｇ／ｌ
| 砒素 |  |  |  | ｍｇ／ｌ
| 総水銀 |  |  |  | ｍｇ／ｌ
| アルキル水銀 |  |  |  | ｍｇ／ｌ
| ＰＣＢ |  |  |  | ｍｇ／ｌ
| ジクロロメタン |  |  |  | ｍｇ／ｌ
| 四塩化炭素 |  |  |  | ｍｇ／ｌ
| １，２－ジクロロエタン |  |  |  | ｍｇ／ｌ
| １，１－ジクロロエチレン |  |  |  | ｍｇ／ｌ
| シス－１，２－ジクロロエチレン |  |  |  | ｍｇ／ｌ
| １，１，１－トリクロロエタン |  |  |  | ｍｇ／ｌ
| １，１，２－トリクロロエタン |  |  |  | ｍｇ／ｌ
| トリクロロエチレン |  |  |  | ｍｇ／ｌ
| テトラクロロエチレン |  |  |  | ｍｇ／ｌ
| １，３－ジクロロプロペン |  |  |  | ｍｇ／ｌ
| チウラム |  |  |  | ｍｇ／ｌ
| シマジン |  |  |  | ｍｇ／ｌ
| チオベンカルブ |  |  |  | ｍｇ／ｌ
| ベンゼン |  |  |  | ｍｇ／ｌ
| セレン |  |  |  | ｍｇ／ｌ
| 硝酸性窒素及び亜硝酸性窒素 |  |  |  | ｍｇ／ｌ
| ふっ素 |  |  |  | ｍｇ／ｌ
| ほう素 |  |  |  | ｍｇ／ｌ
| １，４－ジオキサン |  |  |  | ｍｇ／ｌ
D3P020
40269 |  |  | 水質個表 確定値 | [16 empty] | 愛 知 県
測定地点コード |  | 水 域 区 分 |  | 水 域 名 |  |  | 地点番号 | 測 定 地 点 名 |  |  | 地点統一番号 | 類 型 | ＮＰ類型 | Zn類型 | 調査区分 |  | 調 査 機 関 |  | 分 析 担 当 機 関
０３４０９ |  | 渥美湾 |  | 渥美湾（乙） |  |  | １２８ | Ａ‐９ |  |  | ６０９－０３ | Ａイ | Ⅱロ |  | 年 間 |  | 愛知県 |  | 水 産 試 験 場
[6 empty] | ２０１１年 | ２０１１年 |  | ２０１１年 | ２０１１年 | ２０１１年 | ２０１１年
項 目 |  |  |  |  | 単 位 | １月 ７日 | １月 ７日 |  | ２月 ４日 | ２月 ４日 | ３月 ４日 | ３月 ４日
一 般 項 目 | 採取時刻 |  |  |  |  | １１時 １６分 | １１時 １６分 |  | １１時 ２５分 | １１時 ２５分 | １１時 １６分 | １１時 １６分
| 天候 |  |  |  |  | 晴れ | 晴れ |  | 快晴 | 快晴 | 晴れ | 晴れ
| 気温 |  |  |  | ℃ | ４．５ | ４．５ |  | ７．７ | ７．７ | ４．９ | ４．９
| 水温 |  |  |  | ℃ | ７．６ | ７．６ |  | ５．２ | ５．１ | ７．９ | ７．８
| 透視度 |  |  |  | ｃｍ
| 臭気 |  |  |  |  | 無臭 | 無臭 |  | 無臭 | 無臭 | 無臭 | 無臭
| 採取位置 |  |  |  |  | 上層 | 中層 |  | 上層 | 中層 | 上層 | 中層
| 流況 |  |  |  |  | 通常 | 通常 |  | 通常 | 通常 | 通常 | 通常
| 流量 |  |  |  | ｍ3/sec
| 外観 |  |  |  |  | 無色 | 無色 |  | 無色 | 無色 | 無色 | 無色
| 採取水深 |  |  |  | ｍ |  | ５．０ |  |  | ５．０ |  | ５．０
| 全水深 |  |  |  | ｍ | １０．７０ | １０．７０ |  | １１．００ | １１．００ | １０．５０ | １０．５０
| 透明度 |  |  |  | ｍ | ４．００ | ４．００ |  | ６．００ | ６．００ | ５．５０ | ５．５０
| 水色 |  |  |  |  | ８１０ | ８１０ |  | ８１２ | ８１２ | ８１０ | ８１０
| 満潮時刻 |  |  |  |  | ８時 ０１分 | ８時 ０１分 |  | ７時 ０６分 | ７時 ０６分 | ６時 ０８分 | ６時 ０８分
| 干潮時刻 |  |  |  |  | １３時 ３９分 | １３時 ３９分 |  | １２時 ４９分 | １２時 ４９分 | １１時 ５７分 | １１時 ５７分
生活環境項目 | ｐＨ |  |  |  |  | ８．３ | ８．３ |  | ８．２ | ８．３ | ８．４ | ８．４
| ＤＯ |  |  |  | ｍｇ／ｌ | １０ | １０ |  | １０ | １０ | １０ | １０
| ＢＯＤ |  |  |  | ｍｇ／ｌ
| ＣＯＤ（酸性法） |  |  |  | ｍｇ／ｌ | ２．４ | ２．３ |  | ３．０ | ３．２ | ２．７ | ２．３
| ＳＳ |  |  |  | ｍｇ／ｌ
| 大腸菌群数 |  |  |  | MPN/100ml
| ｎ－ヘキサン抽出物質 |  |  |  | ｍｇ／ｌ
| 全窒素 |  |  |  | ｍｇ／ｌ | ０．３３ |  |  | ０．３８ |  | ０．３０
| 全燐 |  |  |  | ｍｇ／ｌ | ０．０２７ |  |  | ０．０２６ |  | ０．０２６
| 全亜鉛 |  |  |  | ｍｇ／ｌ
特殊項目 | フェノール類 |  |  |  | ｍｇ／ｌ
| 銅 |  |  |  | ｍｇ／ｌ
| 鉄（溶解性） |  |  |  | ｍｇ／ｌ
| マンガン（溶解性） |  |  |  | ｍｇ／ｌ
| クロム |  |  |  | ｍｇ／ｌ
そ の 他 の 項 目 | アンモニア性窒素 |  |  |  | ｍｇ／ｌ
| 亜硝酸性窒素 |  |  |  | ｍｇ／ｌ
| 硝酸性窒素 |  |  |  | ｍｇ／ｌ
| 有機性窒素 |  |  |  | ｍｇ／ｌ
| 溶存態窒素 |  |  |  | ｍｇ／ｌ
| 懸濁態窒素 |  |  |  | ｍｇ／ｌ | ０．１５ |  |  | ０．１２ |  | ０．１５
| オルトリン酸態燐 |  |  |  | ｍｇ／ｌ
| 電気伝導率 |  |  |  | ｍＳ／ｍ
| 塩化物イオン |  |  |  | ｍｇ／ｌ
| 塩分 |  |  |  |  | ３１．４２ | ３１．４２ |  | ３１．６０ | ３１．６２ | ３１．６６ | ３１．６７
| 陰イオン界面活性剤 |  |  |  | ｍｇ／ｌ
| クロロフィルａ |  |  |  | ｍｇ／ｍ3 | １．６Ｅ １ |  |  | ４．０Ｅ ０ |  | ７．３Ｅ ０
| フェオ色素 |  |  |  | ｍｇ／ｍ3 | ５．０ |  |  | ５．７ |  | ２．８
| トリハロメタン生成能 |  |  |  | ｍｇ／ｌ
| クロロホルム生成能 |  |  |  | ｍｇ／ｌ
| ブロモジクロロメタン生成能 |  |  |  | ｍｇ／ｌ
| ジブロモクロロメタン生成能 |  |  |  | ｍｇ／ｌ
| ブロモホルム生成能 |  |  |  | ｍｇ／ｌ
健 康 項 目 | カドミウム |  |  |  | ｍｇ／ｌ
| 全シアン |  |  |  | ｍｇ／ｌ
| 鉛 |  |  |  | ｍｇ／ｌ
| 六価クロム |  |  |  | ｍｇ／ｌ
| 砒素 |  |  |  | ｍｇ／ｌ
| 総水銀 |  |  |  | ｍｇ／ｌ
| アルキル水銀 |  |  |  | ｍｇ／ｌ
| ＰＣＢ |  |  |  | ｍｇ／ｌ
| ジクロロメタン |  |  |  | ｍｇ／ｌ
| 四塩化炭素 |  |  |  | ｍｇ／ｌ
| １，２－ジクロロエタン |  |  |  | ｍｇ／ｌ
| １，１－ジクロロエチレン |  |  |  | ｍｇ／ｌ
| シス－１，２－ジクロロエチレン |  |  |  | ｍｇ／ｌ
| １，１，１－トリクロロエタン |  |  |  | ｍｇ／ｌ
| １，１，２－トリクロロエタン |  |  |  | ｍｇ／ｌ
| トリクロロエチレン |  |  |  | ｍｇ／ｌ
| テトラクロロエチレン |  |  |  | ｍｇ／ｌ
| １，３－ジクロロプロペン |  |  |  | ｍｇ／ｌ
| チウラム |  |  |  | ｍｇ／ｌ
| シマジン |  |  |  | ｍｇ／ｌ
| チオベンカルブ |  |  |  | ｍｇ／ｌ
| ベンゼン |  |  |  | ｍｇ／ｌ
| セレン |  |  |  | ｍｇ／ｌ
| 硝酸性窒素及び亜硝酸性窒素 |  |  |  | ｍｇ／ｌ
| ふっ素 |  |  |  | ｍｇ／ｌ
| ほう素 |  |  |  | ｍｇ／ｌ
| １，４－ジオキサン |  |  |  | ｍｇ／ｌ
D3P020
40269 |  |  | 水質個表 確定値 | [16 empty] | 愛 知 県
測定地点コード |  | 水 域 区 分 |  | 水 域 名 |  |  | 地点番号 | 測 定 地 点 名 |  |  | 地点統一番号 | 類 型 | ＮＰ類型 | Zn類型 | 調査区分 |  | 調 査 機 関 |  | 分 析 担 当 機 関
０３４１０ |  | 渥美湾 |  | 渥美湾（乙） |  |  | １３５ | Ａ－１４ |  |  | ６０９－５１ | Ａイ | Ⅱロ |  | 年 間 |  | 愛知県 |  | 水 産 試 験 場
[6 empty] | ２０１０年 | ２０１０年 |  | ２０１０年 | ２０１０年 | ２０１０年 | ２０１０年 |  | ２０１０年 |  | ２０１０年 | ２０１０年 | ２０１０年 | ２０１０年 | ２０１０年
項 目 |  |  |  |  | 単 位 | ４月 ８日 | ４月 ８日 |  | ５月 ７日 | ５月 ７日 | ６月 ３日 | ６月 ３日 |  | ７月 ２日 |  | ７月 ２日 | ８月 ４日 | ８月 ４日 | ９月 １０日 | ９月 １０日
一 般 項 目 | 採取時刻 |  |  |  |  | １０時 ０２分 | １０時 ０２分 |  | ９時 ５１分 | ９時 ５１分 | ９時 ５６分 | ９時 ５６分 |  | ９時 ４９分 |  | ９時 ４９分 | ９時 ４９分 | ９時 ４９分 | １２時 １０分 | １２時 １０分
| 天候 |  |  |  |  | 晴れ | 晴れ |  | 雨 | 雨 | 晴れ | 晴れ |  | 曇り |  | 曇り | 晴れ | 晴れ | 晴れ | 晴れ
| 気温 |  |  |  | ℃ | １０．９ | １０．９ |  | １９．１ | １９．１ | ２１．３ | ２１．３ |  | ２８．４ |  | ２８．４ | ３０．７ | ３０．７ | ２９．０ | ２９．０
| 水温 |  |  |  | ℃ | １２．２ | １２．２ |  | １７．６ | １７．６ | ２０．４ | １９．３ |  | ２７．５ |  | ２５．３ | ２９．４ | ２６．３ | ２７．８ | ２６．４
| 透視度 |  |  |  | ｃｍ
| 臭気 |  |  |  |  | 無臭 | 無臭 |  | 無臭 | 無臭 | 無臭 | 無臭 |  | 無臭 |  | 無臭 | 無臭 | 無臭 | 無臭 | 無臭
| 採取位置 |  |  |  |  | 上層 | 中層 |  | 上層 | 中層 | 上層 | 中層 |  | 上層 |  | 中層 | 上層 | 中層 | 上層 | 中層
| 流況 |  |  |  |  | 通常 | 通常 |  | 通常 | 通常 | 通常 | 通常 |  | 通常 |  | 通常 | 通常 | 通常 | 通常 | 通常
| 流量 |  |  |  | ｍ3/sec
| 外観 |  |  |  |  | 無色 | 無色 |  | 無色 | 無色 | 無色 | 無色 |  | 無色 |  | 無色 | 無色 | 無色 | 無色 | 無色
| 採取水深 |  |  |  | ｍ |  | ５．０ |  |  | ５．０ |  | ５．０ |  |  |  | ５．０ |  | ５．０ |  | ５．０
| 全水深 |  |  |  | ｍ | ２５．１０ | ２５．１０ |  | ２６．００ | ２６．００ | ２５．４０ | ２５．４０ |  | ２５．５０ |  | ２５．５０ | ２６．８０ | ２６．８０ | ２３．１０ | ２３．１０
| 透明度 |  |  |  | ｍ | ４．２０ | ４．２０ |  | ４．５０ | ４．５０ | ４．５０ | ４．５０ |  | ４．１０ |  | ４．１０ | ３．５０ | ３．５０ | ３．５０ | ３．５０
| 水色 |  |  |  |  | ３１０ | ３１０ |  | ４１２ | ４１２ | ４１２ | ４１２ |  | ４１２ |  | ４１２ | ３１０ | ３１０ | ４１０ | ４１０
| 満潮時刻 |  |  |  |  | １３時 ２４分 | １３時 ２４分 |  | １２時 １８分 | １２時 １８分 | ９時 ０３分 | ９時 ０３分 |  | ８時 ４７分 |  | ８時 ４７分 | １２時 ２６分 | １２時 ２６分 | ６時 ５６分 | ６時 ５６分
| 干潮時刻 |  |  |  |  | ８時 １６分 | ８時 １６分 |  | ７時 ００分 | ７時 ００分 | １５時 ４４分 | １５時 ４４分 |  | １５時 ０７分 |  | １５時 ０７分 | ５時 ５３分 | ５時 ５３分 | １３時 ０３分 | １３時 ０３分
生活環境項目 | ｐＨ |  |  |  |  | ８．４ | ８．４ |  | ８．９ | ８．９ | ８．６ | ８．５ |  | ８．５ |  | ８．４ | ８．４ | ８．３ | ８．３ | ８．２
| ＤＯ |  |  |  | ｍｇ／ｌ | ９．６ | ９．４ |  | １２ | １２ | ９．８ | ９．７ |  | ９．１ |  | ９．５ | ６．８ | ６．３ | ７．６ | ６．２
| ＢＯＤ |  |  |  | ｍｇ／ｌ
| ＣＯＤ（酸性法） |  |  |  | ｍｇ／ｌ | ２．２ | ２．３ |  | ５．２ | ３．８ | ３．１ | ２．７ |  | ３．２ |  | ４．１ | ４．３ | ４．４ | ３．６ | ２．９
| ＳＳ |  |  |  | ｍｇ／ｌ
| 大腸菌群数 |  |  |  | MPN/100ml
| ｎ－ヘキサン抽出物質 |  |  |  | ｍｇ／ｌ
| 全窒素 |  |  |  | ｍｇ／ｌ | ０．３３ |  |  | ０．２９ |  | ０．２８ |  |  | ０．４２ |  |  | ０．４０ |  | ０．２４
| 全燐 |  |  |  | ｍｇ／ｌ | ０．０２５ |  |  | ０．０２２ |  | ０．０２８ |  |  | ０．０２２ |  |  | ０．０３３ |  | ０．０４３
| 全亜鉛 |  |  |  | ｍｇ／ｌ
特殊項目 | フェノール類 |  |  |  | ｍｇ／ｌ
| 銅 |  |  |  | ｍｇ／ｌ
| 鉄（溶解性） |  |  |  | ｍｇ／ｌ
| マンガン（溶解性） |  |  |  | ｍｇ／ｌ
| クロム |  |  |  | ｍｇ／ｌ
そ の 他 の 項 目 | アンモニア性窒素 |  |  |  | ｍｇ／ｌ
| 亜硝酸性窒素 |  |  |  | ｍｇ／ｌ
| 硝酸性窒素 |  |  |  | ｍｇ／ｌ
| 有機性窒素 |  |  |  | ｍｇ／ｌ
| 溶存態窒素 |  |  |  | ｍｇ／ｌ
| 懸濁態窒素 |  |  |  | ｍｇ／ｌ | ０．１２ |  |  | ０．０９ |  | ０．１６ |  |  | ０．１１ |  |  | ０．１９ |  | ０．１４
| オルトリン酸態燐 |  |  |  | ｍｇ／ｌ
| 電気伝導率 |  |  |  | ｍＳ／ｍ
| 塩化物イオン |  |  |  | ｍｇ／ｌ
| 塩分 |  |  |  |  | ３０．４０ | ３０．４９ |  | ３０．２６ | ３０．２８ | ３０．３４ | ３１．２６ |  | ２８．５５ |  | ２９．３３ | ２６．２２ | ２８．３１ | ３１．０６ | ３１．３６
| 陰イオン界面活性剤 |  |  |  | ｍｇ／ｌ
| クロロフィルａ |  |  |  | ｍｇ／ｍ3 | ４．８Ｅ ０ |  |  | ３．２Ｅ ０ |  | ４．６Ｅ ０ |  |  | ５．４Ｅ ０ |  |  | ４．８Ｅ ０ |  | ６．１Ｅ ０
| フェオ色素 |  |  |  | ｍｇ／ｍ3 | ５．２ |  |  | ５．５ |  | １．５ |  |  | ３．２ |  |  | ３．４ |  | ８．２
| トリハロメタン生成能 |  |  |  | ｍｇ／ｌ
| クロロホルム生成能 |  |  |  | ｍｇ／ｌ
| ブロモジクロロメタン生成能 |  |  |  | ｍｇ／ｌ
| ジブロモクロロメタン生成能 |  |  |  | ｍｇ／ｌ
| ブロモホルム生成能 |  |  |  | ｍｇ／ｌ
健 康 項 目 | カドミウム |  |  |  | ｍｇ／ｌ
| 全シアン |  |  |  | ｍｇ／ｌ
| 鉛 |  |  |  | ｍｇ／ｌ
| 六価クロム |  |  |  | ｍｇ／ｌ
| 砒素 |  |  |  | ｍｇ／ｌ
| 総水銀 |  |  |  | ｍｇ／ｌ
| アルキル水銀 |  |  |  | ｍｇ／ｌ
| ＰＣＢ |  |  |  | ｍｇ／ｌ
| ジクロロメタン |  |  |  | ｍｇ／ｌ
| 四塩化炭素 |  |  |  | ｍｇ／ｌ
| １，２－ジクロロエタン |  |  |  | ｍｇ／ｌ
| １，１－ジクロロエチレン |  |  |  | ｍｇ／ｌ
| シス－１，２－ジクロロエチレン |  |  |  | ｍｇ／ｌ
| １，１，１－トリクロロエタン |  |  |  | ｍｇ／ｌ
| １，１，２－トリクロロエタン |  |  |  | ｍｇ／ｌ
| トリクロロエチレン |  |  |  | ｍｇ／ｌ
| テトラクロロエチレン |  |  |  | ｍｇ／ｌ
| １，３－ジクロロプロペン |  |  |  | ｍｇ／ｌ
| チウラム |  |  |  | ｍｇ／ｌ
| シマジン |  |  |  | ｍｇ／ｌ
| チオベンカルブ |  |  |  | ｍｇ／ｌ
| ベンゼン |  |  |  | ｍｇ／ｌ
| セレン |  |  |  | ｍｇ／ｌ
| 硝酸性窒素及び亜硝酸性窒素 |  |  |  | ｍｇ／ｌ
| ふっ素 |  |  |  | ｍｇ／ｌ
| ほう素 |  |  |  | ｍｇ／ｌ
| １，４－ジオキサン |  |  |  | ｍｇ／ｌ
D3P020
40269 |  |  | 水質個表 確定値 | [16 empty] | 愛 知 県
測定地点コード |  | 水 域 区 分 |  | 水 域 名 |  |  | 地点番号 | 測 定 地 点 名 |  |  | 地点統一番号 | 類 型 | ＮＰ類型 | Zn類型 | 調査区分 |  | 調 査 機 関 |  | 分 析 担 当 機 関
０３４１０ |  | 渥美湾 |  | 渥美湾（乙） |  |  | １３５ | Ａ－１４ |  |  | ６０９－５１ | Ａイ | Ⅱロ |  | 年 間 |  | 愛知県 |  | 水 産 試 験 場
[6 empty] | ２０１０年 | ２０１０年 |  | ２０１０年 | ２０１０年 | ２０１０年 | ２０１０年 |  | ２０１１年 |  | ２０１１年 | ２０１１年 | ２０１１年 | ２０１１年 | ２０１１年
項 目 |  |  |  |  | 単 位 | １０月 ６日 | １０月 ６日 |  | １１月 ２日 | １１月 ２日 | １２月 ３日 | １２月 ３日 |  | １月 ６日 |  | １月 ６日 | ２月 ７日 | ２月 ７日 | ３月 ２日 | ３月 ２日
一 般 項 目 | 採取時刻 |  |  |  |  | ９時 ５０分 | ９時 ５０分 |  | ９時 ５４分 | ９時 ５４分 | ９時 ４７分 | ９時 ４７分 |  | ９時 ５０分 |  | ９時 ５０分 | １０時 ０８分 | １０時 ０８分 | ９時 ４５分 | ９時 ４５分
| 天候 |  |  |  |  | 晴れ | 晴れ |  | 晴れ | 晴れ | 晴れ | 晴れ |  | 晴れ |  | 晴れ | 快晴 | 快晴 | 晴れ | 晴れ
| 気温 |  |  |  | ℃ | ２２．１ | ２２．１ |  | １６．７ | １６．７ | １８．２ | １８．２ |  | ６．４ |  | ６．４ | ８．１ | ８．１ | ９．７ | ９．７
| 水温 |  |  |  | ℃ | ２２．７ | ２２．５ |  | １８．８ | １８．８ | １４．６ | １４．７ |  | ８．９ |  | ８．９ | ７．１ | ７．０ | ９．３ | ９．１
| 透視度 |  |  |  | ｃｍ
| 臭気 |  |  |  |  | 無臭 | 無臭 |  | 無臭 | 無臭 | 無臭 | 無臭 |  | 無臭 |  | 無臭 | 無臭 | 無臭 | 無臭 | 無臭
| 採取位置 |  |  |  |  | 上層 | 中層 |  | 上層 | 中層 | 上層 | 中層 |  | 上層 |  | 中層 | 上層 | 中層 | 上層 | 中層
| 流況 |  |  |  |  | 通常 | 通常 |  | 通常 | 通常 | 赤 潮 | 赤 潮 |  | 通常 |  | 通常 | 通常 | 通常 | 通常 | 通常
| 流量 |  |  |  | ｍ3/sec
| 外観 |  |  |  |  | 無色 | 無色 |  | 無色 | 無色 | 無色 | 無色 |  | 無色 |  | 無色 | 無色 | 無色 | 無色 | 無色
| 採取水深 |  |  |  | ｍ |  | ５．０ |  |  | ５．０ |  | ５．０ |  |  |  | ５．０ |  | ５．０ |  | ５．０
| 全水深 |  |  |  | ｍ | ２３．５０ | ２３．５０ |  | ２５．５０ | ２５．５０ | ２２．４０ | ２２．４０ |  | ２０．７０ |  | ２０．７０ | ２５．００ | ２５．００ | ２６．５０ | ２６．５０
| 透明度 |  |  |  | ｍ | ７．００ | ７．００ |  | ３．５０ | ３．５０ | ２．３０ | ２．３０ |  | ５．００ |  | ５．００ | ５．００ | ５．００ | ５．００ | ５．００
| 水色 |  |  |  |  | ４１４ | ４１４ |  | ８１２ | ８１２ | ８０８ | ８０８ |  | ４１２ |  | ４１２ | ８１４ | ８１４ | ４１２ | ４１２
| 満潮時刻 |  |  |  |  | ４時 ２８分 | ４時 ２８分 |  | １４時 ５３分 | １４時 ５３分 | １５時 ３４分 | １５時 ３４分 |  | ７時 ３３分 |  | ７時 ３３分 | ８時 １４分 | ８時 １４分 | ５時 １６分 | ５時 １６分
| 干潮時刻 |  |  |  |  | １０時 ３９分 | １０時 ３９分 |  | ８時 ２２分 | ８時 ２２分 | ９時 ４７分 | ９時 ４７分 |  | １３時 ０７分 |  | １３時 ０７分 | １４時 １６分 | １４時 １６分 | １０時 ５８分 | １０時 ５８分
生活環境項目 | ｐＨ |  |  |  |  | ８．３ | ８．３ |  | ８．１ | ８．１ | ８．３ | ８．３ |  | ８．２ |  | ８．２ | ８．４ | ８．４ | ８．３ | ８．３
| ＤＯ |  |  |  | ｍｇ／ｌ | ６．９ | ６．５ |  | ７．８ | ７．６ | １０ | ９．５ |  | ９．４ |  | ９．５ | １０ | １０ | ９．９ | １０
| ＢＯＤ |  |  |  | ｍｇ／ｌ
| ＣＯＤ（酸性法） |  |  |  | ｍｇ／ｌ | ２．３ | ２．１ |  | ２．８ | ２．３ | ３．１ | ３．２ |  | ２．５ |  | ２．２ | ２．１ | ２．６ | ２．３ | ２．１
| ＳＳ |  |  |  | ｍｇ／ｌ
| 大腸菌群数 |  |  |  | MPN/100ml
| ｎ－ヘキサン抽出物質 |  |  |  | ｍｇ／ｌ
| 全窒素 |  |  |  | ｍｇ／ｌ | ０．２８ |  |  | ０．３０ |  | ０．２９ |  |  | ０．４５ |  |  | ０．４１ |  | ０．３２
| 全燐 |  |  |  | ｍｇ／ｌ | ０．０３１ |  |  | ０．０４３ |  | ０．０２７ |  |  | ０．０３１ |  |  | ０．０３１ |  | ０．０２３
| 全亜鉛 |  |  |  | ｍｇ／ｌ
特殊項目 | フェノール類 |  |  |  | ｍｇ／ｌ
| 銅 |  |  |  | ｍｇ／ｌ
| 鉄（溶解性） |  |  |  | ｍｇ／ｌ
| マンガン（溶解性） |  |  |  | ｍｇ／ｌ
| クロム |  |  |  | ｍｇ／ｌ
そ の 他 の 項 目 | アンモニア性窒素 |  |  |  | ｍｇ／ｌ
| 亜硝酸性窒素 |  |  |  | ｍｇ／ｌ
| 硝酸性窒素 |  |  |  | ｍｇ／ｌ
| 有機性窒素 |  |  |  | ｍｇ／ｌ
| 溶存態窒素 |  |  |  | ｍｇ／ｌ
| 懸濁態窒素 |  |  |  | ｍｇ／ｌ | ０．０８ |  |  | ０．１１ |  | ０．１０ |  |  | ０．１０ |  |  | ０．１２ |  | ０．１２
| オルトリン酸態燐 |  |  |  | ｍｇ／ｌ
| 電気伝導率 |  |  |  | ｍＳ／ｍ
| 塩化物イオン |  |  |  | ｍｇ／ｌ
| 塩分 |  |  |  |  | ３０．９８ | ３１．２０ |  | ３０．３７ | ３０．４０ | ３１．３２ | ３１．４５ |  | ３１．９１ |  | ３１．９１ | ３２．４５ | ３２．４３ | ３１．４７ | ３１．７６
| 陰イオン界面活性剤 |  |  |  | ｍｇ／ｌ
| クロロフィルａ |  |  |  | ｍｇ／ｍ3 | ３．１Ｅ ０ |  |  | ６．０Ｅ ０ |  | ３．０Ｅ １ |  |  | ５．６Ｅ ０ |  |  | ６．４Ｅ ０ |  | ４．６Ｅ ０
| フェオ色素 |  |  |  | ｍｇ／ｍ3 | ３．７ |  |  | ４．１ |  | ３．９ |  |  | ４．３ |  |  | ６．１ |  | ２．０
| トリハロメタン生成能 |  |  |  | ｍｇ／ｌ
| クロロホルム生成能 |  |  |  | ｍｇ／ｌ
| ブロモジクロロメタン生成能 |  |  |  | ｍｇ／ｌ
| ジブロモクロロメタン生成能 |  |  |  | ｍｇ／ｌ
| ブロモホルム生成能 |  |  |  | ｍｇ／ｌ
健 康 項 目 | カドミウム |  |  |  | ｍｇ／ｌ
| 全シアン |  |  |  | ｍｇ／ｌ
| 鉛 |  |  |  | ｍｇ／ｌ
| 六価クロム |  |  |  | ｍｇ／ｌ
| 砒素 |  |  |  | ｍｇ／ｌ
| 総水銀 |  |  |  | ｍｇ／ｌ
| アルキル水銀 |  |  |  | ｍｇ／ｌ
| ＰＣＢ |  |  |  | ｍｇ／ｌ
| ジクロロメタン |  |  |  | ｍｇ／ｌ
| 四塩化炭素 |  |  |  | ｍｇ／ｌ
| １，２－ジクロロエタン |  |  |  | ｍｇ／ｌ
| １，１－ジクロロエチレン |  |  |  | ｍｇ／ｌ
| シス－１，２－ジクロロエチレン |  |  |  | ｍｇ／ｌ
| １，１，１－トリクロロエタン |  |  |  | ｍｇ／ｌ
| １，１，２－トリクロロエタン |  |  |  | ｍｇ／ｌ
| トリクロロエチレン |  |  |  | ｍｇ／ｌ
| テトラクロロエチレン |  |  |  | ｍｇ／ｌ
| １，３－ジクロロプロペン |  |  |  | ｍｇ／ｌ
| チウラム |  |  |  | ｍｇ／ｌ
| シマジン |  |  |  | ｍｇ／ｌ
| チオベンカルブ |  |  |  | ｍｇ／ｌ
| ベンゼン |  |  |  | ｍｇ／ｌ
| セレン |  |  |  | ｍｇ／ｌ
| 硝酸性窒素及び亜硝酸性窒素 |  |  |  | ｍｇ／ｌ
| ふっ素 |  |  |  | ｍｇ／ｌ
| ほう素 |  |  |  | ｍｇ／ｌ
| １，４－ジオキサン |  |  |  | ｍｇ／ｌ
D3P020