## TEMPLATE
40269 |  |  | 水質個表 確定値 | [16 empty] | 愛 知 県
測定地点コード |  | 水 域 区 分 |  | 水 域 名 |  |  | 地点番号 | 測 定 地 点 名 |  |  | 地点統一番号 | 類 型 | ＮＰ類型 | Zn類型 | 調査区分 |  | 調 査 機 関 |  | 分 析 担 当 機 関
１０１４０１ |  | 木曽川 |  | 木曽川中流 |  |  | ００１ | 犬山橋 |  |  | ００１－０１ | Ａロ |  | A イ | 年 間 |  | 国土交通省 |  | 中部技術事務所
[6 empty] | ２０１０年 | ２０１０年 |  | ２０１０年 | ２０１０年 | ２０１０年 | ２０１０年 |  | ２０１０年 |  | ２０１０年 | ２０１０年 | ２０１１年 | ２０１１年 | ２０１１年
項 目 |  |  |  |  | 単 位 | ４月 ２１日 | ５月 ２８日 |  | ６月 １６日 | ７月 ２１日 | ８月 ２５日 | ９月 １５日 |  | １０月 ２０日 |  | １１月 ２４日 | １２月 ８日 | １月 １９日 | ２月 １６日 | ３月 ９日
一 般 項 目 | 採取時刻 |  |  |  |  | １３時 ４５分 | ７時 ００分 |  | ８時 ２０分 | ７時 ００分 | ６時 ３５分 | ７時 ４５分 |  | ７時 ３０分 |  | ７時 ２５分 | ７時 ２５分 | ７時 １５分 | ７時 １０分 | ７時 ２０分
| 天候 |  |  |  |  | 晴れ | 晴れ |  | 晴れ | 晴れ | 曇り | 曇り |  | 曇り |  | 晴れ | 快晴 | 雪 | 晴れ | 快晴
| 気温 |  |  |  | ℃ | ２１．６ | １９．０ |  | ２５．０ | ３２．５ | ２８．６ | ２６．５ |  | １８．５ |  | ７．５ | ７．５ | ０．８ | － ０．４ | ５．０
| 水温 |  |  |  | ℃ | １３．０ | １３．６ |  | ２０．１ | ２０．２ | ２３．８ | ２３．２ |  | １７．０ |  | ９．６ | ８．９ | ３．０ | ４．０ | ５．２
| 透視度 |  |  |  | ｃｍ | ＞１００ | ５８ |  | ３２ | ５８ | ＞１００ | ＞１００ |  | ＞１００ |  | ＞１００ | ９６ | ＞１００ | ＞１００ | ＞１００
| 臭気 |  |  |  |  | 無臭 | 無臭 |  | 無臭 | 弱植物臭 | 無臭 | 弱植物臭 |  | 無臭 |  | 無臭 | 無臭 | 無臭 | 無臭 | 無臭
| 採取位置 |  |  |  |  | 流心 | 流心 |  | 流心 | 流心 | 流心 | 流心 |  | 流心 |  | 流心 | 流心 | 流心 | 流心 | 流心
| 流況 |  |  |  |  | 通常 | 通常 |  | 通常 | 通常 | 通常 | 通常 |  | 通常 |  | 通常 | 通常 | 通常 | 通常 | 通常
| 流量 |  |  |  | ｍ3/sec
| 外観 |  |  |  |  | 無色 | 淡黄色 |  | 淡黄緑色 | 淡黄白色 | 中緑色 | 淡黄色 |  | 無色 |  | 無色 | 無色 | 淡黄色 | 無色 | 無色
| 採取水深 |  |  |  | ｍ
| 全水深 |  |  |  | ｍ | ５．５０ | ５．２０ |  | ８．００ | ５．３０ | ５．４０ | ５．２０ |  | ５．４０ |  | ５．５０ | ５．２０ | ５．３０ | ５．４０ | ５．４０
| 透明度 |  |  |  | ｍ
水色
満潮時刻
干潮時刻
生活環境項目 | ｐＨ |  |  |  |  | ７．１ | ７．４ |  | ７．２ | ７．２ | ７．４ | ７．４ |  | ７．２ |  | ７．４ | ７．５ | ７．７ | ７．４ | ７．４
| ＤＯ |  |  |  | ｍｇ／ｌ | １１ | １０ |  | ８．８ | １０ | ８．５ | ８．３ |  | ９．７ |  | １１ | １０ | １３ | １２ | １２
| ＢＯＤ |  |  |  | ｍｇ／ｌ | ＜０．５ | ＜０．５ |  | ０．９ | ＜０．５ | １．０ | ０．８ |  | ０．９ |  | １．５ | ０．７ | １．３ | ＜０．５ | ０．５
| ＣＯＤ（酸性法） |  |  |  | ｍｇ／ｌ | １．８ | ２．０ |  | ２．６ | １．４ | ２．０ | ２．５ |  | １．８ |  | １．７ | １．６ | １．６ | ２．５ | １．７
| ＳＳ |  |  |  | ｍｇ／ｌ | ２ | ８ |  | １１ | ６ | ３ | ２ |  | ２ |  | ２ | ３ | １ | ２ | ３
| 大腸菌群数 |  |  |  | MPN/100ml | ７．０Ｅ ２ | ２．４Ｅ ３ |  | ７．９Ｅ ３ | ４．９Ｅ ３ | １．７Ｅ ３ | ４．９Ｅ ３ |  | １．１Ｅ ４ |  | ７．９Ｅ ２ | ２．２Ｅ ３ | １．３Ｅ ２ | １．３Ｅ ２ | ４．５Ｅ １
| ｎ－ヘキサン抽出物質 |  |  |  | ｍｇ／ｌ |  | ＮＤ |  |  | ＮＤ |  | ＮＤ | [5 empty] | ＮＤ
| 全窒素 |  |  |  | ｍｇ／ｌ | ０．３２ | ０．３８ |  | ０．３４ | ０．４５ | ０．４７ | ０．４３ |  | ０．３７ |  | ０．３４ | ０．４０ | ０．４２ | ０．４９ | ０．４１
| 全燐 |  |  |  | ｍｇ／ｌ | ０．０１５ | ０．０２４ |  | ０．０３５ | ０．０２２ | ０．００９ | ０．０１５ |  | ０．０１２ |  | ０．０１２ | ０．０１４ | ０．０１５ | ０．０１６ | ０．０１０
| 全亜鉛 |  |  |  | ｍｇ／ｌ | ０．００６ | ０．００９ |  | ０．０３２ | ０．００８ | ０．０１２ | ０．００２ |  | ０．００６ |  | ０．００８ | ０．００４ | ０．００５ | ０．００７ | ０．０１１
特殊項目 | フェノール類 |  |  |  | ｍｇ／ｌ |  | ＜０．０１ |  |  | ＜０．０１ |  | ＜０．０１ | [5 empty] | ＜０．０１
| 銅 |  |  |  | ｍｇ／ｌ |  | ＜０．０１ |  |  | ＜０．０１ |  | ＜０．０１ | [5 empty] | ＜０．０１
| 鉄（溶解性） |  |  |  | ｍｇ／ｌ |  | ０．０９ |  |  | ０．０７ |  | ０．０３ | [5 empty] | ０．０４
| マンガン（溶解性） |  |  |  | ｍｇ／ｌ |  | ＜０．０１ |  |  | ＜０．０１ |  | ＜０．０１ | [5 empty] | ０．０１
| クロム |  |  |  | ｍｇ／ｌ |  | ＜０．０１ |  |  | ＜０．０１ |  | ＜０．０１ | [5 empty] | ＜０．０１
そ の 他 の 項 目 | アンモニア性窒素 |  |  |  | ｍｇ／ｌ | ０．０３ | ０．０２ |  | ０．０３ | ０．０５ | ０．０７ | ０．０２ |  | ０．０３ |  | ＜０．０１ | ０．０２ | ０．０５ | ０．０５ | ０．０４
| 亜硝酸性窒素 |  |  |  | ｍｇ／ｌ |  | ０．０１ |  |  | ＜０．０１ |  | ＜０．０１ | [5 empty] | ＜０．０１
| 硝酸性窒素 |  |  |  | ｍｇ／ｌ |  | ０．２８ |  |  | ０．２９ |  | ０．３３ | [5 empty] | ０．３１
| 有機性窒素 |  |  |  | ｍｇ／ｌ
| 溶存態窒素 |  |  |  | ｍｇ／ｌ
| 懸濁態窒素 |  |  |  | ｍｇ／ｌ
| オルトリン酸態燐 |  |  |  | ｍｇ／ｌ |  | ０．００８ |  |  | ０．００６ |  | ０．０１４ | [5 empty] | ０．００４
| 電気伝導率 |  |  |  | ｍＳ／ｍ
| 塩化物イオン |  |  |  | ｍｇ／ｌ |  | ２ |  |  | １ |  | ３ | [5 empty] | ６
塩分
| 陰イオン界面活性剤 |  |  |  | ｍｇ／ｌ
| クロロフィルａ |  |  |  | ｍｇ／ｍ3
| フェオ色素 |  |  |  | ｍｇ／ｍ3
| トリハロメタン生成能 |  |  |  | ｍｇ／ｌ | ０．０１７ | ０．０２６ |  | ０．０３２ | ０．０２３ | ０．０２８ | ０．０３２ |  | ０．０１９ |  | ０．０５８ | ０．０２０ | ０．０１９ | ０．０１８ | ０．０１９
| クロロホルム生成能 |  |  |  | ｍｇ／ｌ
| ブロモジクロロメタン生成能 |  |  |  | ｍｇ／ｌ
| ジブロモクロロメタン生成能 |  |  |  | ｍｇ／ｌ
| ブロモホルム生成能 |  |  |  | ｍｇ／ｌ
健 康 項 目 | カドミウム |  |  |  | ｍｇ／ｌ |  | ＜０．００１ |  |  | ＜０．００１ |  | ＜０．００１ | [5 empty] | ＜０．００１
| 全シアン |  |  |  | ｍｇ／ｌ | ＮＤ | ＮＤ |  | ＮＤ | ＮＤ | ＮＤ | ＮＤ |  | ＮＤ |  | ＮＤ | ＮＤ | ＮＤ | ＮＤ | ＮＤ
| 鉛 |  |  |  | ｍｇ／ｌ | ＜０．００５ | ＜０．００５ |  | ＜０．００５ | ＜０．００５ | ＜０．００５ | ＜０．００５ |  | ＜０．００５ |  | ＜０．００５ | ＜０．００５ | ＜０．００５ | ＜０．００５ | ＜０．００５
| 六価クロム |  |  |  | ｍｇ／ｌ |  | ＜０．０１ |  |  | ＜０．０１ |  | ＜０．０１ | [5 empty] | ＜０．０１
| 砒素 |  |  |  | ｍｇ／ｌ | ＜０．００５ | ＜０．００５ |  | ＜０．００５ | ＜０．００５ | ＜０．００５ | ＜０．００５ |  | ＜０．００５ |  | ＜０．００５ | ＜０．００５ | ＜０．００５ | ＜０．００５ | ＜０．００５
| 総水銀 |  |  |  | ｍｇ／ｌ |  | ＜０．０００５ |  |  | ＜０．０００５ |  | ＜０．０００５ | [5 empty] | ＜０．０００５
| アルキル水銀 |  |  |  | ｍｇ／ｌ
| ＰＣＢ |  |  |  | ｍｇ／ｌ |  |  |  |  | ＮＤ
| ジクロロメタン |  |  |  | ｍｇ／ｌ |  |  |  |  | ＜０．００２ | [7 empty] | ＜０．００２
| 四塩化炭素 |  |  |  | ｍｇ／ｌ |  |  |  |  | ＜０．０００２ | [7 empty] | ＜０．０００２
| １，２－ジクロロエタン |  |  |  | ｍｇ／ｌ |  |  |  |  | ＜０．０００４ | [7 empty] | ＜０．０００４
| １，１－ジクロロエチレン |  |  |  | ｍｇ／ｌ |  |  |  |  | ＜０．００２ | [7 empty] | ＜０．００２
| シス－１，２－ジクロロエチレン |  |  |  | ｍｇ／ｌ |  |  |  |  | ＜０．００４ | [7 empty] | ＜０．００４
| １，１，１－トリクロロエタン |  |  |  | ｍｇ／ｌ |  |  |  |  | ＜０．１ | [7 empty] | ＜０．１
| １，１，２－トリクロロエタン |  |  |  | ｍｇ／ｌ |  |  |  |  | ＜０．０００６ | [7 empty] | ＜０．０００６
| トリクロロエチレン |  |  |  | ｍｇ／ｌ |  |  |  |  | ＜０．００２ | [7 empty] | ＜０．００２
| テトラクロロエチレン |  |  |  | ｍｇ／ｌ |  |  |  |  | ＜０．０００５ | [7 empty] | ＜０．０００５
| １，３－ジクロロプロペン |  |  |  | ｍｇ／ｌ |  |  |  |  | ＜０．０００２ | [7 empty] | ＜０．０００２
| チウラム |  |  |  | ｍｇ／ｌ |  |  |  |  | ＜０．０００６ | [7 empty] | ＜０．０００６
| シマジン |  |  |  | ｍｇ／ｌ |  |  |  |  | ＜０．０００３ | [7 empty] | ＜０．０００３
| チオベンカルブ |  |  |  | ｍｇ／ｌ |  |  |  |  | ＜０．００２ | [7 empty] | ＜０．００２
| ベンゼン |  |  |  | ｍｇ／ｌ |  |  |  |  | ＜０．００１ | [7 empty] | ＜０．００１
| セレン |  |  |  | ｍｇ／ｌ |  |  |  |  | ＜０．００２ | [7 empty] | ＜０．００２
| 硝酸性窒素及び亜硝酸性窒素 |  |  |  | ｍｇ／ｌ |  | ０．２９ |  |  | ０．２９ |  | ０．３３ | [5 empty] | ０．３１
| ふっ素 |  |  |  | ｍｇ／ｌ |  | ＜０．０８ |  |  | ＜０．０８ |  | ０．１１ | [5 empty] | ０．０９
| ほう素 |  |  |  | ｍｇ／ｌ |  | ＜０．０２ |  |  | ＜０．０２ |  | ０．０２ | [5 empty] | ０．０２
| １，４－ジオキサン |  |  |  | ｍｇ／ｌ
D3P020
40269 |  |  | 水質個表 確定値 | [16 empty] | 愛 知 県
測定地点コード |  | 水 域 区 分 |  | 水 域 名 |  |  | 地点番号 | 測 定 地 点 名 |  |  | 地点統一番号 | 類 型 | ＮＰ類型 | Zn類型 | 調査区分 |  | 調 査 機 関 |  | 分 析 担 当 機 関
１０１７０４ |  | 木曽川 |  | 木曽川下流 |  |  | ００３ | 木曽川橋（笠松） |  |  | ００２－５２ | Ａイ |  | B イ | 年 間 |  | 国土交通省 |  | 中部技術事務所
[6 empty] | ２０１０年 | ２０１０年 |  | ２０１０年 | ２０１０年 | ２０１０年 | ２０１０年 |  | ２０１０年 |  | ２０１０年 | ２０１０年 | ２０１１年 | ２０１１年 | ２０１１年
項 目 |  |  |  |  | 単 位 | ４月 ２１日 | ５月 ２８日 |  | ６月 １６日 | ７月 ２１日 | ８月 ２５日 | ９月 １５日 |  | １０月 ２０日 |  | １１月 ２４日 | １２月 ８日 | １月 １９日 | ２月 １６日 | ３月 ９日
一 般 項 目 | 採取時刻 |  |  |  |  | ９時 ２０分 | １０時 ５５分 |  | １１時 １９分 | １１時 １５分 | １１時 １５分 | １０時 ００分 |  | １０時 １０分 |  | １１時 １０分 | １０時 ４０分 | １３時 ２０分 | １０時 １５分 | １０時 ４０分
| 天候 |  |  |  |  | 晴れ | 晴れ |  | 晴れ | 晴れ | 晴れ | 曇り |  | 曇り |  | 晴れ | 快晴 | 晴れ | 晴れ | 晴れ
| 気温 |  |  |  | ℃ | ２０．４ | ２３．８ |  | ２７．４ | ３４．０ | ３５．５ | ２６．５ |  | ２０．２ |  | １２．６ | １２．２ | ５．８ | ４．４ | １０．２
| 水温 |  |  |  | ℃ | １３．７ | １５．５ |  | ２０．２ | ２２．１ | ２５．８ | ２３．７ |  | １７．２ |  | １０．１ | ９．１ | ３．９ | ４．３ | ５．８
| 透視度 |  |  |  | ｃｍ | ＞１００ | ５７ |  | ３０ | ５３ | ＞１００ | ＞１００ |  | ＞１００ |  | ＞１００ | ＞１００ | ＞１００ | ＞１００ | ＞１００
| 臭気 |  |  |  |  | 無臭 | 無臭 |  | 無臭 | 弱植物臭 | 無臭 | 弱植物臭 |  | 無臭 |  | 無臭 | 無臭 | 無臭 | 無臭 | 無臭
| 採取位置 |  |  |  |  | 流心 | 流心 |  | 流心 | 流心 | 流心 | 流心 |  | 流心 |  | 流心 | 流心 | 流心 | 流心 | 流心
| 流況 |  |  |  |  | 通常 | 通常 |  | 通常 | 通常 | 通常 | 通常 |  | 通常 |  | 通常 | 通常 | 通常 | 通常 | 通常
| 流量 |  |  |  | ｍ3/sec
| 外観 |  |  |  |  | 無色 | 中黄色 |  | 淡緑色 | 淡黄白色 | 無色 | 淡黄色 |  | 無色 |  | 無色 | 無色 | 無色 | 無色 | 無色
| 採取水深 |  |  |  | ｍ
| 全水深 |  |  |  | ｍ | ８．８０ | ８．７０ |  | １１．００ | ８．３０ | ８．５０ | ８．２０ |  | ８．２０ |  | ８．５０ | ８．２０ | ８．１０ | ９．００ | ８．３０
| 透明度 |  |  |  | ｍ
水色
満潮時刻
干潮時刻
生活環境項目 | ｐＨ |  |  |  |  | ７．１ | ７．３ |  | ７．２ | ７．３ | ７．４ | ７．３ |  | ７．２ |  | ７．５ | ７．４ | ７．７ | ７．４ | ７．３
| ＤＯ |  |  |  | ｍｇ／ｌ | １１ | １０ |  | ９．６ | １０ | ８．８ | ７．９ |  | ９．１ |  | １１ | １１ | １３ | １２ | １２
| ＢＯＤ |  |  |  | ｍｇ／ｌ | ＜０．５ | ＜０．５ |  | １．１ | ０．６ | ０．６ | ０．８ |  | ０．８ |  | ２．４ | ０．８ | １．２ | ＜０．５ | ０．５
| ＣＯＤ（酸性法） |  |  |  | ｍｇ／ｌ |  | １．５ |  |  | １．７ |  | ２．３ | [5 empty] | １．５
| ＳＳ |  |  |  | ｍｇ／ｌ | ２ | ７ |  | １２ | ８ | ２ | ２ |  | ３ |  | １ | １ | ２ | １ | ２
| 大腸菌群数 |  |  |  | MPN/100ml |  | １．３Ｅ ３ |  |  | ３．３Ｅ ３ |  | ２．８Ｅ ３ | [5 empty] | １．３Ｅ ２
| ｎ－ヘキサン抽出物質 |  |  |  | ｍｇ／ｌ
| 全窒素 |  |  |  | ｍｇ／ｌ |  | ０．４２ |  |  | ０．４２ |  | ０．４８ | [5 empty] | ０．５５
| 全燐 |  |  |  | ｍｇ／ｌ |  | ０．０２４ |  |  | ０．０２４ |  | ０．０１７ | [5 empty] | ０．０２１
| 全亜鉛 |  |  |  | ｍｇ／ｌ |  | ＜０．００１ |  |  | ０．０２５ |  | ０．００３ | [5 empty] | ０．００７
特殊項目 | フェノール類 |  |  |  | ｍｇ／ｌ
| 銅 |  |  |  | ｍｇ／ｌ
| 鉄（溶解性） |  |  |  | ｍｇ／ｌ
| マンガン（溶解性） |  |  |  | ｍｇ／ｌ
| クロム |  |  |  | ｍｇ／ｌ
そ の 他 の 項 目 | アンモニア性窒素 |  |  |  | ｍｇ／ｌ |  | ０．０２ |  |  | ０．０４ |  | ＜０．０１ | [5 empty] | ０．０４
| 亜硝酸性窒素 |  |  |  | ｍｇ／ｌ
| 硝酸性窒素 |  |  |  | ｍｇ／ｌ
| 有機性窒素 |  |  |  | ｍｇ／ｌ
| 溶存態窒素 |  |  |  | ｍｇ／ｌ
| 懸濁態窒素 |  |  |  | ｍｇ／ｌ
| オルトリン酸態燐 |  |  |  | ｍｇ／ｌ
| 電気伝導率 |  |  |  | ｍＳ／ｍ
| 塩化物イオン |  |  |  | ｍｇ／ｌ |  | ２ |  |  | ２ |  | ４ | [5 empty] | ７
塩分
| 陰イオン界面活性剤 |  |  |  | ｍｇ／ｌ
| クロロフィルａ |  |  |  | ｍｇ／ｍ3
| フェオ色素 |  |  |  | ｍｇ／ｍ3
| トリハロメタン生成能 |  |  |  | ｍｇ／ｌ
| クロロホルム生成能 |  |  |  | ｍｇ／ｌ
| ブロモジクロロメタン生成能 |  |  |  | ｍｇ／ｌ
| ジブロモクロロメタン生成能 |  |  |  | ｍｇ／ｌ
| ブロモホルム生成能 |  |  |  | ｍｇ／ｌ
健 康 項 目 | カドミウム |  |  |  | ｍｇ／ｌ
| 全シアン |  |  |  | ｍｇ／ｌ
| 鉛 |  |  |  | ｍｇ／ｌ |  | ＜０．００５ |  |  | ＜０．００５ |  | ＜０．００５ | [5 empty] | ＜０．００５
| 六価クロム |  |  |  | ｍｇ／ｌ
| 砒素 |  |  |  | ｍｇ／ｌ |  | ＜０．００５ |  |  | ＜０．００５ |  | ＜０．００５ | [5 empty] | ＜０．００５
| 総水銀 |  |  |  | ｍｇ／ｌ
| アルキル水銀 |  |  |  | ｍｇ／ｌ
| ＰＣＢ |  |  |  | ｍｇ／ｌ
| ジクロロメタン |  |  |  | ｍｇ／ｌ
| 四塩化炭素 |  |  |  | ｍｇ／ｌ
| １，２－ジクロロエタン |  |  |  | ｍｇ／ｌ
| １，１－ジクロロエチレン |  |  |  | ｍｇ／ｌ
| シス－１，２－ジクロロエチレン |  |  |  | ｍｇ／ｌ
| １，１，１－トリクロロエタン |  |  |  | ｍｇ／ｌ
| １，１，２－トリクロロエタン |  |  |  | ｍｇ／ｌ
| トリクロロエチレン |  |  |  | ｍｇ／ｌ
| テトラクロロエチレン |  |  |  | ｍｇ／ｌ
| １，３－ジクロロプロペン |  |  |  | ｍｇ／ｌ
| チウラム |  |  |  | ｍｇ／ｌ
| シマジン |  |  |  | ｍｇ／ｌ
| チオベンカルブ |  |  |  | ｍｇ／ｌ
| ベンゼン |  |  |  | ｍｇ／ｌ
| セレン |  |  |  | ｍｇ／ｌ
| 硝酸性窒素及び亜硝酸性窒素 |  |  |  | ｍｇ／ｌ
| ふっ素 |  |  |  | ｍｇ／ｌ
| ほう素 |  |  |  | ｍｇ／ｌ
| １，４－ジオキサン |  |  |  | ｍｇ／ｌ
D3P020
40269 |  |  | 水質個表 確定値 | [16 empty] | 愛 知 県
測定地点コード |  | 水 域 区 分 |  | 水 域 名 |  |  | 地点番号 | 測 定 地 点 名 |  |  | 地点統一番号 | 類 型 | ＮＰ類型 | Zn類型 | 調査区分 |  | 調 査 機 関 |  | 分 析 担 当 機 関
１０１７０５ |  | 木曽川 |  | 木曽川下流 |  |  | ００４ | 濃尾大橋（起） |  |  | ００２－０１ | Ａイ |  | B イ | 年 間 |  | 国土交通省 |  | 中部技術事務所
[6 empty] | ２０１０年 | ２０１０年 |  | ２０１０年 | ２０１０年 | ２０１０年 | ２０１０年 |  | ２０１０年 |  | ２０１０年 | ２０１０年 | ２０１１年 | ２０１１年 | ２０１１年
項 目 |  |  |  |  | 単 位 | ４月 ２１日 | ５月 ２８日 |  | ６月 １６日 | ７月 ２１日 | ８月 ２５日 | ９月 １５日 |  | １０月 ２０日 |  | １１月 ２４日 | １２月 ８日 | １月 １９日 | ２月 １６日 | ３月 ９日
一 般 項 目 | 採取時刻 |  |  |  |  | １１時 ４０分 | １３時 ４５分 |  | １３時 ４５分 | １３時 １５分 | １４時 ００分 | １１時 ００分 |  | １１時 ３０分 |  | １３時 ００分 | １２時 ３０分 | １４時 ４５分 | １１時 ３０分 | １２時 ００分
| 天候 |  |  |  |  | 晴れ | 晴れ |  | 晴れ | 晴れ | 晴れ | 曇り |  | 曇り |  | 晴れ | 快晴 | 曇り | 晴れ | 曇り
| 気温 |  |  |  | ℃ | １９．８ | ２０．８ |  | ２８．５ | ３７．５ | ３６．６ | ２６．５ |  | ２０．６ |  | １５．４ | １５．２ | ４．１ | ９．４ | ９．６
| 水温 |  |  |  | ℃ | １２．６ | １６．０ |  | ２０．８ | ２３．５ | ２６．１ | ２３．８ |  | １７．５ |  | １０．５ | ９．５ | ３．８ | ６．０ | ６．３
| 透視度 |  |  |  | ｃｍ | ＞１００ | ６５ |  | ２８ | ５１ | ９０ | ＞１００ |  | ＞１００ |  | ＞１００ | ＞１００ | ＞１００ | ＞１００ | ＞１００
| 臭気 |  |  |  |  | 無臭 | 無臭 |  | 無臭 | 弱植物臭 | 無臭 | 弱植物臭 |  | 無臭 |  | 無臭 | 無臭 | 無臭 | 無臭 | 無臭
| 採取位置 |  |  |  |  | 流心 | 流心 |  | 流心 | 流心 | 流心 | 流心 |  | 流心 |  | 流心 | 流心 | 流心 | 流心 | 流心
| 流況 |  |  |  |  | 通常 | 通常 |  | 通常 | 通常 | 通常 | 通常 |  | 通常 |  | 通常 | 通常 | 通常 | 通常 | 通常
| 流量 |  |  |  | ｍ3/sec
| 外観 |  |  |  |  | 淡黄色 | 淡黄色 |  | 淡緑色 | 淡黄白色 | 無色 | 淡黄色 |  | 無色 |  | 無色 | 無色 | 淡黄色 | 無色 | 無色
| 採取水深 |  |  |  | ｍ
| 全水深 |  |  |  | ｍ | ２．４０ | ２．５０ |  | ４．００ | ２．４０ | ４．２０ | ２．２０ |  | ２．２０ |  | ２．５０ | ２．２０ | ２．２０ | ２．２０ | ２．４０
| 透明度 |  |  |  | ｍ
水色
満潮時刻
干潮時刻
生活環境項目 | ｐＨ |  |  |  |  | ７．２ | ７．３ |  | ７．２ | ７．３ | ７．５ | ７．３ |  | ７．３ |  | ７．７ | ７．４ | ７．７ | ７．６ | ７．４
| ＤＯ |  |  |  | ｍｇ／ｌ | １１ | １０ |  | ９．２ | １０ | ８．３ | ８．０ |  | ９．４ |  | １１ | １１ | １３ | １３ | １２
| ＢＯＤ |  |  |  | ｍｇ／ｌ | ＜０．５ | ＜０．５ |  | ０．９ | ＜０．５ | ０．６ | ０．６ |  | ０．６ |  | １．０ | ０．５ | １．３ | ＜０．５ | ＜０．５
| ＣＯＤ（酸性法） |  |  |  | ｍｇ／ｌ | １．８ | １．７ |  | ２．７ | １．７ | ２．０ | ２．３ |  | １．６ |  | ２．６ | １．３ | １．６ | ２．０ | １．８
| ＳＳ |  |  |  | ｍｇ／ｌ | ２ | ６ |  | １４ | ７ | ３ | １ |  | １ |  | １ | １ | １ | １ | ２
| 大腸菌群数 |  |  |  | MPN/100ml | ４．９Ｅ ２ | ２．２Ｅ ３ |  | ４．９Ｅ ３ | ３．３Ｅ ３ | ７．９Ｅ ２ | ４．９Ｅ ３ |  | ２．３Ｅ ３ |  | ２．４Ｅ ３ | １．３Ｅ ３ | １．８Ｅ １ | ２．３Ｅ ２ | ７．８Ｅ １
| ｎ－ヘキサン抽出物質 |  |  |  | ｍｇ／ｌ |  | ＮＤ |  |  | ＮＤ |  | ＮＤ | [5 empty] | ＮＤ
| 全窒素 |  |  |  | ｍｇ／ｌ | ０．３９ | ０．４２ |  | ０．３５ | ０．３８ | ０．４５ | ０．４６ |  | ０．４４ |  | ０．３７ | ０．４６ | ０．５２ | ０．５９ | ０．４８
| 全燐 |  |  |  | ｍｇ／ｌ | ０．０１７ | ０．０２７ |  | ０．０３６ | ０．０２３ | ０．０１６ | ０．０１６ |  | ０．０１０ |  | ０．０１３ | ０．０１３ | ０．０２０ | ０．０１８ | ０．０１２
| 全亜鉛 |  |  |  | ｍｇ／ｌ | ０．００５ | ０．００１ |  | ０．０２５ | ０．００５ | ０．００６ | ＜０．００１ |  | ０．００４ |  | ０．００４ | ０．００６ | ０．００５ | ０．００４ | ０．００４
特殊項目 | フェノール類 |  |  |  | ｍｇ／ｌ |  | ＜０．０１ |  |  | ＜０．０１ |  | ＜０．０１ | [5 empty] | ＜０．０１
| 銅 |  |  |  | ｍｇ／ｌ |  | ＜０．０１ |  |  | ＜０．０１ |  | ＜０．０１ | [5 empty] | ＜０．０１
| 鉄（溶解性） |  |  |  | ｍｇ／ｌ |  | ０．０９ |  |  | ０．０７ |  | ０．０３ | [5 empty] | ０．０５
| マンガン（溶解性） |  |  |  | ｍｇ／ｌ |  | ＜０．０１ |  |  | ＜０．０１ |  | ＜０．０１ | [5 empty] | ＜０．０１
| クロム |  |  |  | ｍｇ／ｌ |  | ＜０．０１ |  |  | ＜０．０１ |  | ＜０．０１ | [5 empty] | ＜０．０１
そ の 他 の 項 目 | アンモニア性窒素 |  |  |  | ｍｇ／ｌ | ０．０１ | ０．０１ |  | ０．０３ | ０．０４ | ０．０２ | ＜０．０１ |  | ０．０３ |  | ＜０．０１ | ０．０２ | ０．０５ | ０．０４ | ０．０４
| 亜硝酸性窒素 |  |  |  | ｍｇ／ｌ |  | ０．０１ |  |  | ＜０．０１ |  | ＜０．０１ | [5 empty] | ＜０．０１
| 硝酸性窒素 |  |  |  | ｍｇ／ｌ |  | ０．２９ |  |  | ０．３２ |  | ０．３７ | [5 empty] | ０．４１
| 有機性窒素 |  |  |  | ｍｇ／ｌ
| 溶存態窒素 |  |  |  | ｍｇ／ｌ
| 懸濁態窒素 |  |  |  | ｍｇ／ｌ
| オルトリン酸態燐 |  |  |  | ｍｇ／ｌ |  | ０．０１１ |  |  | ０．０１０ |  | ０．０１４ | [5 empty] | ０．０１０
| 電気伝導率 |  |  |  | ｍＳ／ｍ
| 塩化物イオン |  |  |  | ｍｇ／ｌ |  | ２ |  |  | ２ |  | ４ | [5 empty] | ７
塩分
| 陰イオン界面活性剤 |  |  |  | ｍｇ／ｌ
| クロロフィルａ |  |  |  | ｍｇ／ｍ3
| フェオ色素 |  |  |  | ｍｇ／ｍ3
| トリハロメタン生成能 |  |  |  | ｍｇ／ｌ | ０．０２０ | ０．０２５ |  | ０．０４０ | ０．０２３ | ０．０３０ | ０．０３０ |  | ０．０１９ |  | ０．０７４ | ０．０２０ | ０．０１９ | ０．０２１ | ０．０２０
| クロロホルム生成能 |  |  |  | ｍｇ／ｌ
| ブロモジクロロメタン生成能 |  |  |  | ｍｇ／ｌ
| ジブロモクロロメタン生成能 |  |  |  | ｍｇ／ｌ
| ブロモホルム生成能 |  |  |  | ｍｇ／ｌ
健 康 項 目 | カドミウム |  |  |  | ｍｇ／ｌ |  | ＜０．００１ |  |  | ＜０．００１ |  | ＜０．００１ | [5 empty] | ＜０．００１
| 全シアン |  |  |  | ｍｇ／ｌ |  | ＮＤ |  |  | ＮＤ |  | ＮＤ | [5 empty] | ＮＤ
| 鉛 |  |  |  | ｍｇ／ｌ | ＜０．００５ | ＜０．００５ |  | ＜０．００５ | ＜０．００５ | ＜０．００５ | ＜０．００５ |  | ＜０．００５ |  | ＜０．００５ | ＜０．００５ | ＜０．００５ | ＜０．００５ | ＜０．００５
| 六価クロム |  |  |  | ｍｇ／ｌ |  | ＜０．０１ |  |  | ＜０．０１ |  | ＜０．０１ | [5 empty] | ＜０．０１
| 砒素 |  |  |  | ｍｇ／ｌ | ＜０．００５ | ＜０．００５ |  | ＜０．００５ | ＜０．００５ | ＜０．００５ | ＜０．００５ |  | ＜０．００５ |  | ＜０．００５ | ＜０．００５ | ＜０．００５ | ＜０．００５ | ＜０．００５
| 総水銀 |  |  |  | ｍｇ／ｌ |  | ＜０．０００５ |  |  | ＜０．０００５ |  | ＜０．０００５ | [5 empty] | ＜０．０００５
| アルキル水銀 |  |  |  | ｍｇ／ｌ
| ＰＣＢ |  |  |  | ｍｇ／ｌ |  |  |  |  | ＮＤ
| ジクロロメタン |  |  |  | ｍｇ／ｌ |  |  |  |  | ＜０．００２ | [7 empty] | ＜０．００２
| 四塩化炭素 |  |  |  | ｍｇ／ｌ |  |  |  |  | ＜０．０００２ | [7 empty] | ＜０．０００２
| １，２－ジクロロエタン |  |  |  | ｍｇ／ｌ |  |  |  |  | ＜０．０００４ | [7 empty] | ＜０．０００４
| １，１－ジクロロエチレン |  |  |  | ｍｇ／ｌ |  |  |  |  | ＜０．００２ | [7 empty] | ＜０．００２
| シス－１，２－ジクロロエチレン |  |  |  | ｍｇ／ｌ |  |  |  |  | ＜０．００４ | [7 empty] | ＜０．００４
| １，１，１－トリクロロエタン |  |  |  | ｍｇ／ｌ |  |  |  |  | ＜０．１ | [7 empty] | ＜０．１
| １，１，２－トリクロロエタン |  |  |  | ｍｇ／ｌ |  |  |  |  | ＜０．０００６ | [7 empty] | ＜０．０００６
| トリクロロエチレン |  |  |  | ｍｇ／ｌ |  |  |  |  | ＜０．００２ | [7 empty] | ＜０．００２
| テトラクロロエチレン |  |  |  | ｍｇ／ｌ |  |  |  |  | ＜０．０００５ | [7 empty] | ＜０．０００５
| １，３－ジクロロプロペン |  |  |  | ｍｇ／ｌ |  |  |  |  | ＜０．０００２ | [7 empty] | ＜０．０００２
| チウラム |  |  |  | ｍｇ／ｌ |  |  |  |  | ＜０．０００６ | [7 empty] | ＜０．０００６
| シマジン |  |  |  | ｍｇ／ｌ |  |  |  |  | ＜０．０００３ | [7 empty] | ＜０．０００３
| チオベンカルブ |  |  |  | ｍｇ／ｌ |  |  |  |  | ＜０．００２ | [7 empty] | ＜０．００２
| ベンゼン |  |  |  | ｍｇ／ｌ |  |  |  |  | ＜０．００１ | [7 empty] | ＜０．００１
| セレン |  |  |  | ｍｇ／ｌ |  |  |  |  | ＜０．００２ | [7 empty] | ＜０．００２
| 硝酸性窒素及び亜硝酸性窒素 |  |  |  | ｍｇ／ｌ |  | ０．３０ |  |  | ０．３２ |  | ０．３７ | [5 empty] | ０．４２
| ふっ素 |  |  |  | ｍｇ／ｌ |  | ＜０．０８ |  |  | ＜０．０８ |  | ０．１０ | [5 empty] | ０．１０
| ほう素 |  |  |  | ｍｇ／ｌ |  | ＜０．０２ |  |  | ＜０．０２ |  | ＜０．０２ | [5 empty] | ０．０２
| １，４－ジオキサン |  |  |  | ｍｇ／ｌ
D3P020
40269 |  |  | 水質個表 確定値 | [16 empty] | 愛 知 県
測定地点コード |  | 水 域 区 分 |  | 水 域 名 |  |  | 地点番号 | 測 定 地 点 名 |  |  | 地点統一番号 | 類 型 | ＮＰ類型 | Zn類型 | 調査区分 |  | 調 査 機 関 |  | 分 析 担 当 機 関
１０１７０６ |  | 木曽川 |  | 木曽川下流 |  |  | ００５ | 東海大橋（成戸） |  |  | ００２－５４ | Ａイ |  | B イ | 年 間 |  | 国土交通省 |  | 中部技術事務所
[6 empty] | ２０１０年 | ２０１０年 |  | ２０１０年 | ２０１０年 | ２０１０年 | ２０１０年 |  | ２０１０年 |  | ２０１０年 | ２０１０年 | ２０１１年 | ２０１１年 | ２０１１年
項 目 |  |  |  |  | 単 位 | ４月 ２１日 | ５月 ２８日 |  | ６月 ２３日 | ７月 ２１日 | ８月 ４日 | ９月 １５日 |  | １０月 ２０日 |  | １１月 ２４日 | １２月 ８日 | １月 １９日 | ２月 １６日 | ３月 ９日
一 般 項 目 | 採取時刻 |  |  |  |  | １７時 ５０分 | １４時 ００分 |  | １０時 ３５分 | １０時 ００分 | １７時 ５０分 | １７時 ２０分 |  | １１時 ２０分 |  | １４時 ００分 | １４時 ３５分 | １３時 ５０分 | １１時 ４０分 | １５時 ４０分
| 天候 |  |  |  |  | 晴れ | 晴れ |  | 曇り | 晴れ | 晴れ | 曇り |  | 曇り |  | 晴れ | 晴れ | 曇り | 晴れ | 曇り
| 気温 |  |  |  | ℃ | １６．３ | ２２．１ |  | ２１．７ | ３１．０ | ２９．０ | ２５．０ |  | ２０．２ |  | １６．３ | １２．９ | ４．４ | ７．９ | ６．４
| 水温 |  |  |  | ℃ | １２．４ | １５．２ |  | １７．５ | ２２．１ | ２４．７ | ２５．５ |  | １７．９ |  | １１．２ | ９．１ | ３．８ | ５．３ | ６．５
| 透視度 |  |  |  | ｃｍ | ＞１００ | ５２ |  | ７２ | ６４ | ＞１００ | ＞１００ |  | ＞１００ |  | ＞１００ | ＞１００ | ＞１００ | ＞１００ | ＞１００
| 臭気 |  |  |  |  | 無臭 | 無臭 |  | 無臭 | 無臭 | 無臭 | 無臭 |  | 無臭 |  | 無臭 | 無臭 | 無臭 | 無臭 | 無臭
| 採取位置 |  |  |  |  | 流心 | 流心 |  | 流心 | 流心 | 流心 | 流心 |  | 流心 |  | 流心 | 流心 | 流心 | 流心 | 流心
| 流況 |  |  |  |  | 通常 | 通常 |  | 通常 | 通常 | 通常 | 通常 |  | 通常 |  | 通常 | 通常 | 通常 | 通常 | 通常
| 流量 |  |  |  | ｍ3/sec
| 外観 |  |  |  |  | 淡黄色 | 淡黄色 |  | 淡黄色 | 淡黄色 | 淡黄色 | 淡黄色 |  | 淡黄色 |  | 淡黄色 | 淡黄色 | 淡黄色 | 淡黄色 | 淡黄色
| 採取水深 |  |  |  | ｍ
| 全水深 |  |  |  | ｍ | ４．６０ | ５．２０ |  | ５．８０ | ６．３０ | ５．９０ | ５．８０ |  | ５．８０ |  | ６．３０ | ６．２０ | ５．８０ | ５．６０ | ５．８０
| 透明度 |  |  |  | ｍ
水色
| 満潮時刻 |  |  |  |  | １７時 ００分 | １２時 ０５分 |  | ９時 ３９分 | ８時 ２０分 | １７時 ２２分 | １５時 ５８分 |  | １０時 １６分 |  | １３時 １３分 | １３時 １９分 | １１時 ４４分 | １０時 ４９分 | １４時 １７分
| 干潮時刻 |  |  |  |  | ９時 ３１分 | １８時 ４８分 |  | １６時 ３１分 | １５時 ３７分 | １２時 ２６分 | １１時 １７分 |  | １６時 ３０分 |  | １８時 ４６分 | ７時 ５１分 | １７時 ２３分 | １６時 ２９分 | ７時 ５５分
生活環境項目 | ｐＨ |  |  |  |  | ７．６ | ７．３ |  | ７．０ | ７．０ | ７．４ | ７．８ |  | ６．７ |  | ７．２ | ７．７ | ７．８ | ７．３ | ７．０
| ＤＯ |  |  |  | ｍｇ／ｌ | １０ | １０ |  | ９．４ | ９．３ | ９．１ | ８．３ |  | ９．８ |  | １１ | １１ | １３ | １３ | １２
| ＢＯＤ |  |  |  | ｍｇ／ｌ | ＜０．５ | ＜０．５ |  | ＜０．５ | ０．５ | ０．６ | ０．６ |  | ＜０．５ |  | ０．６ | ＜０．５ | ＜０．５ | ０．６ | ０．５
| ＣＯＤ（酸性法） |  |  |  | ｍｇ／ｌ |  | １．３ |  |  | １．６ |  | ２．８ | [5 empty] | １．５
| ＳＳ |  |  |  | ｍｇ／ｌ | １ | ５ |  | １０ | ７ | ２ | ４ |  | １ |  | ２ | １ | ＜１ | １ | １
| 大腸菌群数 |  |  |  | MPN/100ml |  | １．７Ｅ ３ |  |  | １．３Ｅ ４ |  | １．１Ｅ ３ | [5 empty] | ２．３Ｅ ２
| ｎ－ヘキサン抽出物質 |  |  |  | ｍｇ／ｌ
| 全窒素 |  |  |  | ｍｇ／ｌ |  | ０．４３ |  |  | ０．３８ |  | ０．５２ | [5 empty] | ０．４７
| 全燐 |  |  |  | ｍｇ／ｌ |  | ０．０２６ |  |  | ０．０２８ |  | ０．０１７ | [5 empty] | ０．０１１
| 全亜鉛 |  |  |  | ｍｇ／ｌ |  | ０．００３ |  |  | ０．００３ |  | ０．００１ | [5 empty] | ０．００２
特殊項目 | フェノール類 |  |  |  | ｍｇ／ｌ
| 銅 |  |  |  | ｍｇ／ｌ
| 鉄（溶解性） |  |  |  | ｍｇ／ｌ
| マンガン（溶解性） |  |  |  | ｍｇ／ｌ
| クロム |  |  |  | ｍｇ／ｌ
そ の 他 の 項 目 | アンモニア性窒素 |  |  |  | ｍｇ／ｌ |  | ０．０２ |  |  | ＜０．０１ |  | ＜０．０１ | [5 empty] | ＜０．０１
| 亜硝酸性窒素 |  |  |  | ｍｇ／ｌ
| 硝酸性窒素 |  |  |  | ｍｇ／ｌ
| 有機性窒素 |  |  |  | ｍｇ／ｌ
| 溶存態窒素 |  |  |  | ｍｇ／ｌ
| 懸濁態窒素 |  |  |  | ｍｇ／ｌ
| オルトリン酸態燐 |  |  |  | ｍｇ／ｌ
| 電気伝導率 |  |  |  | ｍＳ／ｍ |  | ４．５ |  |  | ４．６ |  | ７．３ | [5 empty] | ９．４
| 塩化物イオン |  |  |  | ｍｇ／ｌ |  | ２ |  |  | ２ |  | ４ | [5 empty] | ６
塩分
| 陰イオン界面活性剤 |  |  |  | ｍｇ／ｌ
| クロロフィルａ |  |  |  | ｍｇ／ｍ3
| フェオ色素 |  |  |  | ｍｇ／ｍ3
| トリハロメタン生成能 |  |  |  | ｍｇ／ｌ
| クロロホルム生成能 |  |  |  | ｍｇ／ｌ
| ブロモジクロロメタン生成能 |  |  |  | ｍｇ／ｌ
| ジブロモクロロメタン生成能 |  |  |  | ｍｇ／ｌ
| ブロモホルム生成能 |  |  |  | ｍｇ／ｌ
健 康 項 目 | カドミウム |  |  |  | ｍｇ／ｌ
| 全シアン |  |  |  | ｍｇ／ｌ
| 鉛 |  |  |  | ｍｇ／ｌ |  | ＜０．００５ |  |  | ＜０．００５ |  | ＜０．００５ | [5 empty] | ＜０．００５
| 六価クロム |  |  |  | ｍｇ／ｌ
| 砒素 |  |  |  | ｍｇ／ｌ |  | ＜０．００５ |  |  | ＜０．００５ |  | ＜０．００５ | [5 empty] | ＜０．００５
| 総水銀 |  |  |  | ｍｇ／ｌ
| アルキル水銀 |  |  |  | ｍｇ／ｌ
| ＰＣＢ |  |  |  | ｍｇ／ｌ
| ジクロロメタン |  |  |  | ｍｇ／ｌ
| 四塩化炭素 |  |  |  | ｍｇ／ｌ
| １，２－ジクロロエタン |  |  |  | ｍｇ／ｌ
| １，１－ジクロロエチレン |  |  |  | ｍｇ／ｌ
| シス－１，２－ジクロロエチレン |  |  |  | ｍｇ／ｌ
| １，１，１－トリクロロエタン |  |  |  | ｍｇ／ｌ
| １，１，２－トリクロロエタン |  |  |  | ｍｇ／ｌ
| トリクロロエチレン |  |  |  | ｍｇ／ｌ
| テトラクロロエチレン |  |  |  | ｍｇ／ｌ
| １，３－ジクロロプロペン |  |  |  | ｍｇ／ｌ
| チウラム |  |  |  | ｍｇ／ｌ
| シマジン |  |  |  | ｍｇ／ｌ
| チオベンカルブ |  |  |  | ｍｇ／ｌ
| ベンゼン |  |  |  | ｍｇ／ｌ
| セレン |  |  |  | ｍｇ／ｌ
| 硝酸性窒素及び亜硝酸性窒素 |  |  |  | ｍｇ／ｌ
| ふっ素 |  |  |  | ｍｇ／ｌ
| ほう素 |  |  |  | ｍｇ／ｌ
| １，４－ジオキサン |  |  |  | ｍｇ／ｌ
D3P020
40269 |  |  | 水質個表 確定値 | [16 empty] | 愛 知 県
測定地点コード |  | 水 域 区 分 |  | 水 域 名 |  |  | 地点番号 | 測 定 地 点 名 |  |  | 地点統一番号 | 類 型 | ＮＰ類型 | Zn類型 | 調査区分 |  | 調 査 機 関 |  | 分 析 担 当 機 関
１０３００２ |  | 木曽川 |  | 郷瀬川 |  |  | ００７ | 公園橋 |  |  | ２０１－０１ |  |  |  | 年 間 |  | 愛知県 |  | 愛 知 県
[6 empty] | ２０１０年 | ２０１０年 |  | ２０１０年 | ２０１０年 | ２０１０年 | ２０１０年 |  | ２０１０年 |  | ２０１０年 | ２０１０年 | ２０１１年 | ２０１１年 | ２０１１年
項 目 |  |  |  |  | 単 位 | ４月 １６日 | ５月 １３日 |  | ６月 ９日 | ７月 ２日 | ８月 １１日 | ９月 ３日 |  | １０月 １日 |  | １１月 ５日 | １２月 ８日 | １月 ７日 | ２月 ９日 | ３月 ９日
一 般 項 目 | 採取時刻 |  |  |  |  | １０時 ００分 | １０時 ４０分 |  | ９時 ５０分 | １０時 １０分 | ９時 ５０分 | １０時 ０５分 |  | ９時 ５０分 |  | １０時 ２５分 | ９時 ３５分 | １０時 ００分 | １０時 １０分 | １０時 １０分
| 天候 |  |  |  |  | 曇り | 晴れ |  | 薄曇り | 曇り | 晴れ | 晴れ |  | 快晴 |  | 晴れ | 快晴 | 晴れ | 晴れ | 晴れ
| 気温 |  |  |  | ℃ | １３．５ | １５．０ |  | ２３．０ | ２７．０ | ２８．０ | ３２．０ |  | ２１．０ |  | １９．０ | ９．５ | ２．５ | ６．０ | ７．０
| 水温 |  |  |  | ℃ | １２．０ | １８．０ |  | ２３．０ | ２５．５ | ２７．０ | ３１．０ |  | ２２．５ |  | １５．５ | １１．０ | ７．０ | １０．０ | １０．５
| 透視度 |  |  |  | ｃｍ | ＞ ５０ | ＞ ５０ |  | ＞ ５０ | ＞ ５０ | ＞ ５０ | ＞ ５０ |  | ＞ ５０ |  | ＞ ５０ | ＞ ５０ | ＞ ５０ | ＞ ５０ | ＞ ５０
| 臭気 |  |  |  |  | 無臭 | 無臭 |  | 微川藻臭 | 無臭 | 無臭 | 微川藻臭 |  | 微川藻臭 |  | 無臭 | 微川藻臭 | 無臭 | 微川藻臭 | 無臭
| 採取位置 |  |  |  |  | 流心 | 流心 |  | 流心 | 流心 | 流心 | 流心 |  | 流心 |  | 流心 | 流心 | 流心 | 流心 | 流心
| 流況 |  |  |  |  | 通常 | 通常 |  | 通常 | 通常 | 通常 | 通常 |  | 通常 |  | 通常 | 通常 | 通常 | 通常 | 通常
| 流量 |  |  |  | ｍ3/sec
| 外観 |  |  |  |  | 淡灰黄色 | 淡灰黄色 |  | 淡黄緑色 | 淡灰黄色 | 淡黄褐色 | 淡黄緑色 |  | 淡灰黄色 |  | 淡灰黄色 | 無色 | 無色 | 淡黄褐色 | 淡灰黄色
| 採取水深 |  |  |  | ｍ
| 全水深 |  |  |  | ｍ
| 透明度 |  |  |  | ｍ
水色
満潮時刻
干潮時刻
生活環境項目 | ｐＨ |  |  |  |  | ８．１ | ６．７ |  | ８．５ | ７．６ | ８．０ | ９．５ |  | ７．１ |  | ７．９ | ７．１ | ７．５ | ７．６ | ７．５
| ＤＯ |  |  |  | ｍｇ／ｌ | １１ | １１ |  | １０ | ９．０ | ８．２ | １１ |  | ８．５ |  | １０ | １１ | １２ | １２ | １１
| ＢＯＤ |  |  |  | ｍｇ／ｌ | １．０ | ２．１ |  | ２．１ | １．６ | １．９ | ２．５ |  | ２．１ |  | ２．１ | １．５ | １．３ | ４．５ | １．８
| ＣＯＤ（酸性法） |  |  |  | ｍｇ／ｌ | ２．９ | ３．７ |  | ４．１ | ３．４ | ５．１ | ６．０ |  | ３．４ |  | ２．９ | ２．８ | ４．２ | ６．４ | ３．８
| ＳＳ |  |  |  | ｍｇ／ｌ | １ | ２ |  | ２ | ＜１ | １１ | ７ |  | ４ |  | ２ | ３ | ２ | ９ | ３
| 大腸菌群数 |  |  |  | MPN/100ml
| ｎ－ヘキサン抽出物質 |  |  |  | ｍｇ／ｌ
| 全窒素 |  |  |  | ｍｇ／ｌ
| 全燐 |  |  |  | ｍｇ／ｌ
| 全亜鉛 |  |  |  | ｍｇ／ｌ
特殊項目 | フェノール類 |  |  |  | ｍｇ／ｌ
| 銅 |  |  |  | ｍｇ／ｌ
| 鉄（溶解性） |  |  |  | ｍｇ／ｌ
| マンガン（溶解性） |  |  |  | ｍｇ／ｌ
| クロム |  |  |  | ｍｇ／ｌ
そ の 他 の 項 目 | アンモニア性窒素 |  |  |  | ｍｇ／ｌ
| 亜硝酸性窒素 |  |  |  | ｍｇ／ｌ
| 硝酸性窒素 |  |  |  | ｍｇ／ｌ
| 有機性窒素 |  |  |  | ｍｇ／ｌ
| 溶存態窒素 |  |  |  | ｍｇ／ｌ
| 懸濁態窒素 |  |  |  | ｍｇ／ｌ
| オルトリン酸態燐 |  |  |  | ｍｇ／ｌ
| 電気伝導率 |  |  |  | ｍＳ／ｍ | １３ | ２３ |  | １２ | １４ | １２ | １４ |  | １９ |  | ２１ | ２３ | ４４ | ４９ | ３４
| 塩化物イオン |  |  |  | ｍｇ／ｌ
塩分
| 陰イオン界面活性剤 |  |  |  | ｍｇ／ｌ | ０．１８ |  |  | ０．０４ |  | ０．０７ |  |  | ０．０４ |  |  | ０．１２ |  | ０．１１
| クロロフィルａ |  |  |  | ｍｇ／ｍ3
| フェオ色素 |  |  |  | ｍｇ／ｍ3
| トリハロメタン生成能 |  |  |  | ｍｇ／ｌ
| クロロホルム生成能 |  |  |  | ｍｇ／ｌ
| ブロモジクロロメタン生成能 |  |  |  | ｍｇ／ｌ
| ジブロモクロロメタン生成能 |  |  |  | ｍｇ／ｌ
| ブロモホルム生成能 |  |  |  | ｍｇ／ｌ
健 康 項 目 | カドミウム |  |  |  | ｍｇ／ｌ
| 全シアン |  |  |  | ｍｇ／ｌ
| 鉛 |  |  |  | ｍｇ／ｌ
| 六価クロム |  |  |  | ｍｇ／ｌ
| 砒素 |  |  |  | ｍｇ／ｌ
| 総水銀 |  |  |  | ｍｇ／ｌ
| アルキル水銀 |  |  |  | ｍｇ／ｌ
| ＰＣＢ |  |  |  | ｍｇ／ｌ
| ジクロロメタン |  |  |  | ｍｇ／ｌ | [5 empty] | ＜０．００２ |  |  |  |  | ＜０．００２
| 四塩化炭素 |  |  |  | ｍｇ／ｌ | [5 empty] | ＜０．０００２ |  |  |  |  | ＜０．０００２
| １，２－ジクロロエタン |  |  |  | ｍｇ／ｌ | [5 empty] | ＜０．０００４ |  |  |  |  | ＜０．０００４
| １，１－ジクロロエチレン |  |  |  | ｍｇ／ｌ | [5 empty] | ＜０．０１ |  |  |  |  | ＜０．０１
| シス－１，２－ジクロロエチレン |  |  |  | ｍｇ／ｌ | [5 empty] | ＜０．００４ |  |  |  |  | ＜０．００４
| １，１，１－トリクロロエタン |  |  |  | ｍｇ／ｌ | [5 empty] | ＜０．１ |  |  |  |  | ＜０．１
| １，１，２－トリクロロエタン |  |  |  | ｍｇ／ｌ | [5 empty] | ＜０．０００６ |  |  |  |  | ＜０．０００６
| トリクロロエチレン |  |  |  | ｍｇ／ｌ | [5 empty] | ＜０．００２ |  |  |  |  | ＜０．００２
| テトラクロロエチレン |  |  |  | ｍｇ／ｌ | [5 empty] | ＜０．０００５ |  |  |  |  | ＜０．０００５
| １，３－ジクロロプロペン |  |  |  | ｍｇ／ｌ | [5 empty] | ＜０．０００２ |  |  |  |  | ＜０．０００２
| チウラム |  |  |  | ｍｇ／ｌ
| シマジン |  |  |  | ｍｇ／ｌ
| チオベンカルブ |  |  |  | ｍｇ／ｌ
| ベンゼン |  |  |  | ｍｇ／ｌ | [5 empty] | ＜０．００１ |  |  |  |  | ＜０．００１
| セレン |  |  |  | ｍｇ／ｌ
| 硝酸性窒素及び亜硝酸性窒素 |  |  |  | ｍｇ／ｌ
| ふっ素 |  |  |  | ｍｇ／ｌ
| ほう素 |  |  |  | ｍｇ／ｌ
| １，４－ジオキサン |  |  |  | ｍｇ／ｌ
D3P020