## TEMPLATE
40269 |  |  | 水質個表 確定値 | [16 empty] | 愛 知 県
測定地点コード |  | 水 域 区 分 |  | 水 域 名 |  |  | 地点番号 | 測 定 地 点 名 |  |  | 地点統一番号 | 類 型 | ＮＰ類型 | Zn類型 | 調査区分 |  | 調 査 機 関 |  | 分 析 担 当 機 関
２０１００１ |  | 庄内川等 |  | 日光川 |  |  | ００８ | 板倉橋 |  |  | ０２４－５１ | Ｅハ |  |  | 年 間 |  | 一宮市 |  | 一 宮 市
[6 empty] | ２０１０年 | ２０１０年 |  | ２０１０年 | ２０１０年 | ２０１０年 | ２０１０年 |  | ２０１０年 |  | ２０１０年 | ２０１０年 | ２０１１年 | ２０１１年 | ２０１１年
項 目 |  |  |  |  | 単 位 | ４月 １４日 | ５月 ６日 |  | ６月 ２日 | ７月 １日 | ８月 ５日 | ９月 ９日 |  | １０月 ７日 |  | １１月 １１日 | １２月 １日 | １月 ６日 | ２月 ３日 | ３月 ３日
一 般 項 目 | 採取時刻 |  |  |  |  | ９時 ４０分 | １０時 ００分 |  | ９時 １５分 | ９時 ３０分 | ９時 ４５分 | ９時 ５０分 |  | ９時 １５分 |  | １０時 ００分 | ９時 ５０分 | ９時 ５５分 | ９時 ４５分 | ９時 ５０分
| 天候 |  |  |  |  | 曇り | 曇り |  | 曇り | 快晴 | 曇り | 快晴 |  | 快晴 |  | 快晴 | 快晴 | 快晴 | 快晴 | 快晴
| 気温 |  |  |  | ℃ | ９．０ | ２４．０ |  | ２１．０ | ３０．０ | ３０．０ | ２９．０ |  | ２２．０ |  | １５．０ | １１．０ | ７．０ | ５．０ | ４．０
| 水温 |  |  |  | ℃ | １４．０ | １７．０ |  | １８．０ | ２２．０ | ２５．０ | ２５．０ |  | １９．０ |  | １５．０ | １３．０ | １０．０ | １０．０ | １０．０
| 透視度 |  |  |  | ｃｍ | ８６ | ９９ |  | ７８ | ＞１００ | ＞１００ | ８２ |  | ＞１００ |  | ９７ | ５６ | ５４ | ４２ | ６８
| 臭気 |  |  |  |  | 微カビ臭 | 微川藻臭 |  | 微カビ臭 | 微カビ臭 | 無臭 | 微川藻臭 |  | 微川藻臭 |  | 微川藻臭 | 微川藻臭 | 微川藻臭 | 微川藻臭 | 微川藻臭
| 採取位置 |  |  |  |  | 流心 | 流心 |  | 流心 | 流心 | 流心 | 流心 |  | 流心 |  | 流心 | 流心 | 流心 | 流心 | 流心
| 流況 |  |  |  |  | 通常 | 通常 |  | 通常 | 通常 | 通常 | 通常 |  | 通常 |  | 通常 | 通常 | 通常 | 通常 | 通常
| 流量 |  |  |  | ｍ3/sec | ２．２５０ | ５．０００ |  | ６．６６７ | ７．２２２ | ６．３８９ | ７．２２２ |  | １．０５６ |  | １．１１１ | ０．８６１ | ０．８３３ | ０．８０６ | １．０００
| 外観 |  |  |  |  | 淡黄緑色 | 淡黄緑色 |  | 淡黄緑色 | 淡黄緑色 | 淡黄緑色 | 淡黄緑色 |  | 淡黄緑色 |  | 淡黄緑色 | 中黄緑色 | 淡黄緑色 | 淡黄緑色 | 中黄緑色
| 採取水深 |  |  |  | ｍ | ０．３ | ０．３ |  | ０．３ | ０．３ | ０．３ | ０．３ |  | ０．３ |  | ０．３ | ０．３ | ０．３ | ０．３ | ０．３
| 全水深 |  |  |  | ｍ | ０．５７ | ０．８２ |  | ０．９５ | ０．８８ | ０．９０ | ０．９１ |  | ０．６８ |  | ０．６５ | ０．６４ | ０．６２ | ０．６２ | ０．５７
| 透明度 |  |  |  | ｍ
水色
満潮時刻
干潮時刻
生活環境項目 | ｐＨ |  |  |  |  | ６．７ | ６．６ |  | ６．６ | ６．３ | ６．４ | ６．３ |  | ６．５ |  | ６．９ | ６．９ | ６．９ | ７．０ | ６．８
| ＤＯ |  |  |  | ｍｇ／ｌ | ５．６ | ７．５ |  | ７．２ | ５．８ | ５．２ | ５．７ |  | ３．１ |  | ４．５ | ４．３ | ３．８ | ３．１ | ４．２
| ＢＯＤ |  |  |  | ｍｇ／ｌ | ３．９ | ３．４ |  | １．８ | ２．３ | ３．５ | １．７ |  | ２．１ |  | ２．７ | ３．１ | ５．５ | ８．７ | ４．５
| ＣＯＤ（酸性法） |  |  |  | ｍｇ／ｌ | ４．１ | ３．５ |  | ２．６ | ４．８ | ３．５ | ４．４ |  | ４．１ |  | ４．１ | ４．９ | ７．２ | ７．８ | ６．０
| ＳＳ |  |  |  | ｍｇ／ｌ | ５ | ５ |  | ３ | １０ | ４ | １０ |  | ３ |  | ５ | ５ | ９ | １１ | ６
| 大腸菌群数 |  |  |  | MPN/100ml
| ｎ－ヘキサン抽出物質 |  |  |  | ｍｇ／ｌ
| 全窒素 |  |  |  | ｍｇ／ｌ
| 全燐 |  |  |  | ｍｇ／ｌ
| 全亜鉛 |  |  |  | ｍｇ／ｌ
特殊項目 | フェノール類 |  |  |  | ｍｇ／ｌ
| 銅 |  |  |  | ｍｇ／ｌ
| 鉄（溶解性） |  |  |  | ｍｇ／ｌ
| マンガン（溶解性） |  |  |  | ｍｇ／ｌ
| クロム |  |  |  | ｍｇ／ｌ
そ の 他 の 項 目 | アンモニア性窒素 |  |  |  | ｍｇ／ｌ
| 亜硝酸性窒素 |  |  |  | ｍｇ／ｌ
| 硝酸性窒素 |  |  |  | ｍｇ／ｌ
| 有機性窒素 |  |  |  | ｍｇ／ｌ
| 溶存態窒素 |  |  |  | ｍｇ／ｌ
| 懸濁態窒素 |  |  |  | ｍｇ／ｌ
| オルトリン酸態燐 |  |  |  | ｍｇ／ｌ
| 電気伝導率 |  |  |  | ｍＳ／ｍ | ２１ | １２ |  | １１ | １０ | １２ | １２ |  | ２７ |  | ３０ | ２９ | ３２ | ３４ | ３２
| 塩化物イオン |  |  |  | ｍｇ／ｌ
塩分
| 陰イオン界面活性剤 |  |  |  | ｍｇ／ｌ
| クロロフィルａ |  |  |  | ｍｇ／ｍ3
| フェオ色素 |  |  |  | ｍｇ／ｍ3
| トリハロメタン生成能 |  |  |  | ｍｇ／ｌ
| クロロホルム生成能 |  |  |  | ｍｇ／ｌ
| ブロモジクロロメタン生成能 |  |  |  | ｍｇ／ｌ
| ジブロモクロロメタン生成能 |  |  |  | ｍｇ／ｌ
| ブロモホルム生成能 |  |  |  | ｍｇ／ｌ
健 康 項 目 | カドミウム |  |  |  | ｍｇ／ｌ
| 全シアン |  |  |  | ｍｇ／ｌ
| 鉛 |  |  |  | ｍｇ／ｌ
| 六価クロム |  |  |  | ｍｇ／ｌ
| 砒素 |  |  |  | ｍｇ／ｌ
| 総水銀 |  |  |  | ｍｇ／ｌ
| アルキル水銀 |  |  |  | ｍｇ／ｌ
| ＰＣＢ |  |  |  | ｍｇ／ｌ
| ジクロロメタン |  |  |  | ｍｇ／ｌ |  |  |  | ＜０．００２ | [7 empty] | ＜０．００２
| 四塩化炭素 |  |  |  | ｍｇ／ｌ |  |  |  | ＜０．０００２ | [7 empty] | ＜０．０００２
| １，２－ジクロロエタン |  |  |  | ｍｇ／ｌ |  |  |  | ＜０．０００４ | [7 empty] | ＜０．０００４
| １，１－ジクロロエチレン |  |  |  | ｍｇ／ｌ |  |  |  | ＜０．０１ | [7 empty] | ＜０．０１
| シス－１，２－ジクロロエチレン |  |  |  | ｍｇ／ｌ |  |  |  | ＜０．００４ | [7 empty] | ＜０．００４
| １，１，１－トリクロロエタン |  |  |  | ｍｇ／ｌ |  |  |  | ＜０．１ | [7 empty] | ＜０．１
| １，１，２－トリクロロエタン |  |  |  | ｍｇ／ｌ |  |  |  | ＜０．０００６ | [7 empty] | ＜０．０００６
| トリクロロエチレン |  |  |  | ｍｇ／ｌ |  |  |  | ＜０．００２ | [7 empty] | ＜０．００２
| テトラクロロエチレン |  |  |  | ｍｇ／ｌ |  |  |  | ＜０．０００５ | [7 empty] | ＜０．０００５
| １，３－ジクロロプロペン |  |  |  | ｍｇ／ｌ |  |  |  | ＜０．０００２ | [7 empty] | ＜０．０００２
| チウラム |  |  |  | ｍｇ／ｌ
| シマジン |  |  |  | ｍｇ／ｌ
| チオベンカルブ |  |  |  | ｍｇ／ｌ
| ベンゼン |  |  |  | ｍｇ／ｌ |  |  |  | ＜０．００１ | [7 empty] | ＜０．００１
| セレン |  |  |  | ｍｇ／ｌ
| 硝酸性窒素及び亜硝酸性窒素 |  |  |  | ｍｇ／ｌ
| ふっ素 |  |  |  | ｍｇ／ｌ
| ほう素 |  |  |  | ｍｇ／ｌ
| １，４－ジオキサン |  |  |  | ｍｇ／ｌ
D3P020
40269 |  |  | 水質個表 確定値 | [16 empty] | 愛 知 県
測定地点コード |  | 水 域 区 分 |  | 水 域 名 |  |  | 地点番号 | 測 定 地 点 名 |  |  | 地点統一番号 | 類 型 | ＮＰ類型 | Zn類型 | 調査区分 |  | 調 査 機 関 |  | 分 析 担 当 機 関
２０１００２ |  | 庄内川等 |  | 日光川 |  |  | ００９ | 北今橋 |  |  | ０２４－０１ | Ｅハ |  |  | 年 間 |  | 一宮市 |  | 一 宮 市
[6 empty] | ２０１０年 | ２０１０年 |  | ２０１０年 | ２０１０年 | ２０１０年 | ２０１０年 |  | ２０１０年 |  | ２０１０年 | ２０１０年 | ２０１１年 | ２０１１年 | ２０１１年
項 目 |  |  |  |  | 単 位 | ４月 １４日 | ５月 ６日 |  | ６月 ２日 | ７月 １日 | ８月 ５日 | ９月 ９日 |  | １０月 ７日 |  | １１月 １１日 | １２月 １日 | １月 ６日 | ２月 ３日 | ３月 ３日
一 般 項 目 | 採取時刻 |  |  |  |  | １０時 ０５分 | １０時 １５分 |  | ９時 ３５分 | ９時 ５０分 | １０時 ００分 | １０時 １０分 |  | ９時 ３５分 |  | １０時 １５分 | １０時 １３分 | １０時 ２０分 | １０時 ０６分 | １０時 １５分
| 天候 |  |  |  |  | 曇り | 曇り |  | 曇り | 快晴 | 曇り | 快晴 |  | 快晴 |  | 快晴 | 快晴 | 快晴 | 快晴 | 快晴
| 気温 |  |  |  | ℃ | ９．０ | ２４．０ |  | ２１．０ | ３０．０ | ３０．０ | ２９．０ |  | ２２．０ |  | １５．０ | １１．０ | ７．０ | ５．０ | ４．０
| 水温 |  |  |  | ℃ | １６．０ | １９．０ |  | ２１．０ | ２４．０ | ２７．０ | ２８．０ |  | ２４．０ |  | ２１．０ | ２０．０ | １５．０ | １７．０ | １５．０
| 透視度 |  |  |  | ｃｍ | ５９ | ８６ |  | ６０ | ６１ | ６２ | ６６ |  | ６２ |  | ５１ | ３９ | ２７ | ３５ | ３０
| 臭気 |  |  |  |  | 微カビ臭 | 微川藻臭 |  | 微カビ臭 | 微カビ臭 | 微カビ臭 | 微カビ臭 |  | 微カビ臭 |  | 微カビ臭 | 微カビ臭 | 微カビ臭 | 微カビ臭 | 微カビ臭
| 採取位置 |  |  |  |  | 流心 | 流心 |  | 流心 | 流心 | 流心 | 流心 |  | 流心 |  | 流心 | 流心 | 流心 | 流心 | 流心
| 流況 |  |  |  |  | 通常 | 通常 |  | 通常 | 通常 | 通常 | 通常 |  | 通常 |  | 通常 | 通常 | 通常 | 通常 | 通常
| 流量 |  |  |  | ｍ3/sec | ３．３３３ | ６．９４４ |  | ８．０５６ | ８．８８９ | ８．０５６ | ７．７７８ |  | １．９７２ |  | １．６９４ | ２．７７８ | １．８８９ | １．６３９ | １．９４４
| 外観 |  |  |  |  | 淡茶褐色 | 淡黄緑色 |  | 淡茶褐色 | 淡茶褐色 | 淡茶褐色 | 淡茶褐色 |  | 中茶褐色 |  | 中茶褐色 | 中茶褐色 | 淡茶褐色 | 中茶褐色 | 中茶褐色
| 採取水深 |  |  |  | ｍ | ０．３ | ０．３ |  | ０．３ | ０．３ | ０．３ | ０．３ |  | ０．３ |  | ０．３ | ０．３ | ０．３ | ０．３ | ０．３
| 全水深 |  |  |  | ｍ | ０．８６ | １．０７ |  | １．１７ | １．１６ | １．１０ | １．１２ |  | ０．８２ |  | ０．７３ | ０．７６ | ０．７４ | ０．７２ | ０．７３
| 透明度 |  |  |  | ｍ
水色
満潮時刻
干潮時刻
生活環境項目 | ｐＨ |  |  |  |  | ６．７ | ６．６ |  | ６．６ | ６．３ | ６．４ | ６．６ |  | ６．６ |  | ７．２ | ７．１ | ６．９ | ７．０ | ７．０
| ＤＯ |  |  |  | ｍｇ／ｌ | ６．４ | ７．６ |  | ７．１ | ６．４ | ５．３ | ５．８ |  | ４．５ |  | ５．９ | ５．９ | ６．４ | ５．９ | ５．９
| ＢＯＤ |  |  |  | ｍｇ／ｌ | ３．６ | ２．９ |  | ３．４ | ２．８ | ３．５ | １．６ |  | ２．９ |  | ３．８ | ３．８ | ４．３ | ５．３ | １０
| ＣＯＤ（酸性法） |  |  |  | ｍｇ／ｌ | ８．２ | ５．７ |  | ６．５ | ７．５ | ７．６ | ８．１ |  | １２ |  | １４ | １６ | １８ | １５ | １４
| ＳＳ |  |  |  | ｍｇ／ｌ | ６ | ５ |  | ２ | ５ | ４ | １２ |  | ５ |  | ２ | ３ | ９ | ３ | ９
| 大腸菌群数 |  |  |  | MPN/100ml
| ｎ－ヘキサン抽出物質 |  |  |  | ｍｇ／ｌ |  |  |  | ＮＤ | [7 empty] | ＮＤ
| 全窒素 |  |  |  | ｍｇ／ｌ | ２．４ | ２．７ |  | ２．１ | １．４ | １．９ | １．４ |  | ２．１ |  | ２．６ | ２．６ | ６．９ | ４．５ | ２．６
| 全燐 |  |  |  | ｍｇ／ｌ | ０．４９ | ０．３２ |  | ０．３５ | ０．３９ | ０．４０ | ０．３０ |  | ０．２８ |  | ０．３５ | ０．５０ | ０．７２ | ０．５３ | ０．５４
| 全亜鉛 |  |  |  | ｍｇ／ｌ | ０．０２９ | ０．０２６ |  | ０．０４０ | ０．０２４ | ０．０２９ | ０．０２０ |  | ０．０３８ |  | ０．０４０ | ０．０６４ | ０．０６３ | ０．０６７ | ０．０４２
特殊項目 | フェノール類 |  |  |  | ｍｇ／ｌ |  |  |  | ＜０．０１ | [7 empty] | ＜０．０１
| 銅 |  |  |  | ｍｇ／ｌ |  |  |  | ＜０．０１ |  |  | ＜０．０１ |  |  |  |  | ＜０．０１ |  |  | ０．０１
| 鉄（溶解性） |  |  |  | ｍｇ／ｌ
| マンガン（溶解性） |  |  |  | ｍｇ／ｌ
| クロム |  |  |  | ｍｇ／ｌ
そ の 他 の 項 目 | アンモニア性窒素 |  |  |  | ｍｇ／ｌ
| 亜硝酸性窒素 |  |  |  | ｍｇ／ｌ
| 硝酸性窒素 |  |  |  | ｍｇ／ｌ
| 有機性窒素 |  |  |  | ｍｇ／ｌ
| 溶存態窒素 |  |  |  | ｍｇ／ｌ
| 懸濁態窒素 |  |  |  | ｍｇ／ｌ
| オルトリン酸態燐 |  |  |  | ｍｇ／ｌ
| 電気伝導率 |  |  |  | ｍＳ／ｍ | ４５ | ２４ |  | ３９ | ３０ | ３２ | ３４ |  | ５８ |  | ７８ | ８８ | ６０ | １００ | ８５
| 塩化物イオン |  |  |  | ｍｇ／ｌ | １７ | １６ |  | １４ | １１ | １２ | １１ |  | ２３ |  | ２５ | ２８ | ３２ | ３９ | ３２
塩分
| 陰イオン界面活性剤 |  |  |  | ｍｇ／ｌ | ０．０１ |  |  | ０．０２ |  | ０．０５ |  |  | ０．０６ |  |  | ０．０６ |  | ０．１０
| クロロフィルａ |  |  |  | ｍｇ／ｍ3
| フェオ色素 |  |  |  | ｍｇ／ｍ3
| トリハロメタン生成能 |  |  |  | ｍｇ／ｌ
| クロロホルム生成能 |  |  |  | ｍｇ／ｌ
| ブロモジクロロメタン生成能 |  |  |  | ｍｇ／ｌ
| ジブロモクロロメタン生成能 |  |  |  | ｍｇ／ｌ
| ブロモホルム生成能 |  |  |  | ｍｇ／ｌ
健 康 項 目 | カドミウム |  |  |  | ｍｇ／ｌ |  |  |  | ＜０．００１ |  |  | ＜０．００１ |  |  |  |  | ＜０．００１ |  |  | ＜０．００１
| 全シアン |  |  |  | ｍｇ／ｌ |  |  |  | ＮＤ |  |  | ＮＤ |  |  |  |  | ＮＤ |  |  | ＮＤ
| 鉛 |  |  |  | ｍｇ／ｌ |  |  |  | ＜０．００５ |  |  | ＜０．００５ |  |  |  |  | ＜０．００５ |  |  | ＜０．００５
| 六価クロム |  |  |  | ｍｇ／ｌ |  |  |  | ＜０．０１ |  |  | ＜０．０１ |  |  |  |  | ＜０．０１ |  |  | ＜０．０１
| 砒素 |  |  |  | ｍｇ／ｌ |  |  |  | ＜０．００５ | [7 empty] | ＜０．００５
| 総水銀 |  |  |  | ｍｇ／ｌ |  |  |  | ＜０．０００５ |  |  | ＜０．０００５ |  |  |  |  | ＜０．０００５ |  |  | ＜０．０００５
| アルキル水銀 |  |  |  | ｍｇ／ｌ | [11 empty] | ＮＤ
| ＰＣＢ |  |  |  | ｍｇ／ｌ
| ジクロロメタン |  |  |  | ｍｇ／ｌ |  |  |  | ＜０．００２ |  |  | ＜０．００２ |  |  |  |  | ＜０．００２ |  |  | ＜０．００２
| 四塩化炭素 |  |  |  | ｍｇ／ｌ |  |  |  | ＜０．０００２ |  |  | ＜０．０００２ |  |  |  |  | ＜０．０００２ |  |  | ＜０．０００２
| １，２－ジクロロエタン |  |  |  | ｍｇ／ｌ |  |  |  | ＜０．０００４ |  |  | ＜０．０００４ |  |  |  |  | ＜０．０００４ |  |  | ＜０．０００４
| １，１－ジクロロエチレン |  |  |  | ｍｇ／ｌ |  |  |  | ＜０．０１ |  |  | ＜０．０１ |  |  |  |  | ＜０．０１ |  |  | ＜０．０１
| シス－１，２－ジクロロエチレン |  |  |  | ｍｇ／ｌ |  |  |  | ＜０．００４ |  |  | ＜０．００４ |  |  |  |  | ＜０．００４ |  |  | ＜０．００４
| １，１，１－トリクロロエタン |  |  |  | ｍｇ／ｌ |  |  |  | ＜０．１ |  |  | ＜０．１ |  |  |  |  | ＜０．１ |  |  | ＜０．１
| １，１，２－トリクロロエタン |  |  |  | ｍｇ／ｌ |  |  |  | ＜０．０００６ |  |  | ＜０．０００６ |  |  |  |  | ＜０．０００６ |  |  | ＜０．０００６
| トリクロロエチレン |  |  |  | ｍｇ／ｌ |  |  |  | ＜０．００２ |  |  | ＜０．００２ |  |  |  |  | ＜０．００２ |  |  | ＜０．００２
| テトラクロロエチレン |  |  |  | ｍｇ／ｌ |  |  |  | ＜０．０００５ |  |  | ＜０．０００５ |  |  |  |  | ＜０．０００５ |  |  | ＜０．０００５
| １，３－ジクロロプロペン |  |  |  | ｍｇ／ｌ |  |  |  | ＜０．０００２ |  |  | ＜０．０００２ |  |  |  |  | ＜０．０００２ |  |  | ＜０．０００２
| チウラム |  |  |  | ｍｇ／ｌ |  |  |  | ＜０．０００６ |  |  | ＜０．０００６ |  |  |  |  | ＜０．０００６ |  |  | ＜０．０００６
| シマジン |  |  |  | ｍｇ／ｌ |  |  |  | ＜０．０００３ |  |  | ＜０．０００３ |  |  |  |  | ＜０．０００３ |  |  | ＜０．０００３
| チオベンカルブ |  |  |  | ｍｇ／ｌ |  |  |  | ＜０．００２ |  |  | ＜０．００２ |  |  |  |  | ＜０．００２ |  |  | ＜０．００２
| ベンゼン |  |  |  | ｍｇ／ｌ |  |  |  | ＜０．００１ |  |  | ＜０．００１ |  |  |  |  | ＜０．００１ |  |  | ＜０．００１
| セレン |  |  |  | ｍｇ／ｌ |  |  |  | ＜０．００２ |  |  | ＜０．００２ |  |  |  |  | ＜０．００２ |  |  | ＜０．００２
| 硝酸性窒素及び亜硝酸性窒素 |  |  |  | ｍｇ／ｌ |  |  |  | ０．８６ | [7 empty] | １．４
| ふっ素 |  |  |  | ｍｇ／ｌ |  |  |  | ０．２７ | [7 empty] | ０．２０
| ほう素 |  |  |  | ｍｇ／ｌ |  |  |  | ０．０２ | [7 empty] | ０．０５
| １，４－ジオキサン |  |  |  | ｍｇ／ｌ
D3P020
40269 |  |  | 水質個表 確定値 | [16 empty] | 愛 知 県
測定地点コード |  | 水 域 区 分 |  | 水 域 名 |  |  | 地点番号 | 測 定 地 点 名 |  |  | 地点統一番号 | 類 型 | ＮＰ類型 | Zn類型 | 調査区分 |  | 調 査 機 関 |  | 分 析 担 当 機 関
２０１００３ |  | 庄内川等 |  | 日光川 |  |  | ０１０ | 日光橋 |  |  | ０２４－５２ | Ｅハ |  |  | 年 間 |  | 愛知県 |  | 愛 知 県
[6 empty] | ２０１０年 | ２０１０年 |  | ２０１０年 | ２０１０年 | ２０１０年 | ２０１０年 |  | ２０１０年 |  | ２０１０年 | ２０１０年 | ２０１１年 | ２０１１年 | ２０１１年
項 目 |  |  |  |  | 単 位 | ４月 １５日 | ５月 １４日 |  | ６月 ３日 | ７月 １日 | ８月 ５日 | ９月 １日 |  | １０月 ７日 |  | １１月 ４日 | １２月 １日 | １月 ５日 | ２月 ３日 | ３月 ３日
一 般 項 目 | 採取時刻 |  |  |  |  | １１時 ４０分 | １１時 ２５分 |  | １２時 ００分 | １１時 ４５分 | １２時 ０５分 | １２時 ２０分 |  | １１時 ５０分 |  | １１時 ４５分 | １１時 ５５分 | １２時 ２５分 | １１時 ４０分 | １１時 ４５分
| 天候 |  |  |  |  | 曇り | 快晴 |  | 快晴 | 晴れ | 薄曇り | 晴れ |  | 晴れ |  | 快晴 | 晴れ | 曇り | 快晴 | 晴れ
| 気温 |  |  |  | ℃ | １１．０ | １７．５ |  | ３０．０ | ３５．０ | ３３．０ | ３４．０ |  | ２５．０ |  | １５．０ | １３．０ | ７．０ | ７．５ | ８．０
| 水温 |  |  |  | ℃ | １３．５ | １８．０ |  | ２６．５ | ３０．０ | ２８．０ | ３０．０ |  | ２４．５ |  | １６．０ | １３．５ | ８．０ | １０．５ | ９．５
| 透視度 |  |  |  | ｃｍ | ４１ | ３５ |  | ４１ | ３０ | ３７ | ３７ |  | ４３ |  | ＞ ５０ | ＞ ５０ | ３０ | ４０ | ３３
| 臭気 |  |  |  |  | 微下水臭 | 微下水臭 |  | 微下水臭 | 微下水臭 | 微下水臭 | 微下水臭 |  | 微下水臭 |  | 微下水臭 | 微下水臭 | 微下水臭 | 微下水臭 | 微下水臭
| 採取位置 |  |  |  |  | 流心 | 流心 |  | 流心 | 流心 | 流心 | 流心 |  | 流心 |  | 流心 | 流心 | 流心 | 流心 | 流心
| 流況 |  |  |  |  | 通常 | 通常 |  | 通常 | 通常 | 通常 | 通常 |  | 通常 |  | 通常 | 通常 | 通常 | 通常 | 通常
| 流量 |  |  |  | ｍ3/sec
| 外観 |  |  |  |  | 淡茶褐色 | 淡茶褐色 |  | 淡黄褐色 | 淡黄褐色 | 淡黄褐色 | 淡茶褐色 |  | 淡茶褐色 |  | 淡茶褐色 | 淡茶褐色 | 淡黄緑色 | 淡茶褐色 | 淡黄褐色
| 採取水深 |  |  |  | ｍ
| 全水深 |  |  |  | ｍ
| 透明度 |  |  |  | ｍ
水色
満潮時刻
干潮時刻
生活環境項目 | ｐＨ |  |  |  |  | ７．８ | ６．６ |  | ７．４ | ７．３ | ６．８ | ６．９ |  | ６．８ |  | ７．１ | ７．２ | ７．１ | ７．５ | ７．４
| ＤＯ |  |  |  | ｍｇ／ｌ | ６．８ | ６．６ |  | ６．１ | ６．２ | ６．９ | ８．７ |  | ４．７ |  | ４．１ | ４．９ | ５．６ | ６．５ | ５．６
| ＢＯＤ |  |  |  | ｍｇ／ｌ | ２．９ | ３．６ |  | ２．３ | ４．０ | ３．７ | ４．１ |  | ２．７ |  | ２．３ | ２．４ | ３．５ | ２．２ | ３．６
| ＣＯＤ（酸性法） |  |  |  | ｍｇ／ｌ | ７．０ | ７．０ |  | ６．８ | ７．９ | ６．８ | ７．８ |  | ７．３ |  | ７．２ | ７．４ | ７．６ | ８．７ | ８．６
| ＳＳ |  |  |  | ｍｇ／ｌ | ８ | ２２ |  | ９ | １１ | ７ | ８ |  | ５ |  | ５ | ４ | ７ | ７ | １３
| 大腸菌群数 |  |  |  | MPN/100ml
| ｎ－ヘキサン抽出物質 |  |  |  | ｍｇ／ｌ
| 全窒素 |  |  |  | ｍｇ／ｌ
| 全燐 |  |  |  | ｍｇ／ｌ
| 全亜鉛 |  |  |  | ｍｇ／ｌ
特殊項目 | フェノール類 |  |  |  | ｍｇ／ｌ
| 銅 |  |  |  | ｍｇ／ｌ
| 鉄（溶解性） |  |  |  | ｍｇ／ｌ
| マンガン（溶解性） |  |  |  | ｍｇ／ｌ
| クロム |  |  |  | ｍｇ／ｌ
そ の 他 の 項 目 | アンモニア性窒素 |  |  |  | ｍｇ／ｌ
| 亜硝酸性窒素 |  |  |  | ｍｇ／ｌ
| 硝酸性窒素 |  |  |  | ｍｇ／ｌ
| 有機性窒素 |  |  |  | ｍｇ／ｌ
| 溶存態窒素 |  |  |  | ｍｇ／ｌ
| 懸濁態窒素 |  |  |  | ｍｇ／ｌ
| オルトリン酸態燐 |  |  |  | ｍｇ／ｌ
| 電気伝導率 |  |  |  | ｍＳ／ｍ | ２８ | ２１ |  | １６ | １５ | １９ | ２０ |  | ３６ |  | ３５ | ４６ | ３６ | ５７ | ２８
| 塩化物イオン |  |  |  | ｍｇ／ｌ
塩分
| 陰イオン界面活性剤 |  |  |  | ｍｇ／ｌ
| クロロフィルａ |  |  |  | ｍｇ／ｍ3
| フェオ色素 |  |  |  | ｍｇ／ｍ3
| トリハロメタン生成能 |  |  |  | ｍｇ／ｌ
| クロロホルム生成能 |  |  |  | ｍｇ／ｌ
| ブロモジクロロメタン生成能 |  |  |  | ｍｇ／ｌ
| ジブロモクロロメタン生成能 |  |  |  | ｍｇ／ｌ
| ブロモホルム生成能 |  |  |  | ｍｇ／ｌ
健 康 項 目 | カドミウム |  |  |  | ｍｇ／ｌ
| 全シアン |  |  |  | ｍｇ／ｌ
| 鉛 |  |  |  | ｍｇ／ｌ
| 六価クロム |  |  |  | ｍｇ／ｌ
| 砒素 |  |  |  | ｍｇ／ｌ
| 総水銀 |  |  |  | ｍｇ／ｌ
| アルキル水銀 |  |  |  | ｍｇ／ｌ
| ＰＣＢ |  |  |  | ｍｇ／ｌ
| ジクロロメタン |  |  |  | ｍｇ／ｌ | [5 empty] | ＜０．００２ |  |  |  |  | ＜０．００２
| 四塩化炭素 |  |  |  | ｍｇ／ｌ | [5 empty] | ＜０．０００２ |  |  |  |  | ＜０．０００２
| １，２－ジクロロエタン |  |  |  | ｍｇ／ｌ | [5 empty] | ＜０．０００４ |  |  |  |  | ＜０．０００４
| １，１－ジクロロエチレン |  |  |  | ｍｇ／ｌ | [5 empty] | ＜０．０１ |  |  |  |  | ＜０．０１
| シス－１，２－ジクロロエチレン |  |  |  | ｍｇ／ｌ | [5 empty] | ＜０．００４ |  |  |  |  | ＜０．００４
| １，１，１－トリクロロエタン |  |  |  | ｍｇ／ｌ | [5 empty] | ＜０．１ |  |  |  |  | ＜０．１
| １，１，２－トリクロロエタン |  |  |  | ｍｇ／ｌ | [5 empty] | ＜０．０００６ |  |  |  |  | ＜０．０００６
| トリクロロエチレン |  |  |  | ｍｇ／ｌ | [5 empty] | ＜０．００２ |  |  |  |  | ＜０．００２
| テトラクロロエチレン |  |  |  | ｍｇ／ｌ | [5 empty] | ＜０．０００５ |  |  |  |  | ＜０．０００５
| １，３－ジクロロプロペン |  |  |  | ｍｇ／ｌ | [5 empty] | ＜０．０００２ |  |  |  |  | ＜０．０００２
| チウラム |  |  |  | ｍｇ／ｌ
| シマジン |  |  |  | ｍｇ／ｌ
| チオベンカルブ |  |  |  | ｍｇ／ｌ
| ベンゼン |  |  |  | ｍｇ／ｌ | [5 empty] | ＜０．００１ |  |  |  |  | ＜０．００１
| セレン |  |  |  | ｍｇ／ｌ
| 硝酸性窒素及び亜硝酸性窒素 |  |  |  | ｍｇ／ｌ
| ふっ素 |  |  |  | ｍｇ／ｌ
| ほう素 |  |  |  | ｍｇ／ｌ
| １，４－ジオキサン |  |  |  | ｍｇ／ｌ
D3P020
40269 |  |  | 水質個表 確定値 | [16 empty] | 愛 知 県
測定地点コード |  | 水 域 区 分 |  | 水 域 名 |  |  | 地点番号 | 測 定 地 点 名 |  |  | 地点統一番号 | 類 型 | ＮＰ類型 | Zn類型 | 調査区分 |  | 調 査 機 関 |  | 分 析 担 当 機 関
２０１００４ |  | 庄内川等 |  | 日光川 |  |  | ０１１ | 日光大橋 |  |  | ０２４－０２ | Ｅハ |  |  | 年 間 |  | 愛知県 |  | 愛 知 県
[6 empty] | ２０１０年 | ２０１０年 |  | ２０１０年 | ２０１０年 | ２０１０年 | ２０１０年 |  | ２０１０年 |  | ２０１０年 | ２０１０年 | ２０１１年 | ２０１１年 | ２０１１年
項 目 |  |  |  |  | 単 位 | ４月 １５日 | ５月 １４日 |  | ６月 ３日 | ７月 １日 | ８月 ５日 | ９月 １日 |  | １０月 ７日 |  | １１月 ４日 | １２月 １日 | １月 ５日 | ２月 ３日 | ３月 ３日
一 般 項 目 | 採取時刻 |  |  |  |  | １２時 ０５分 | １１時 ５５分 |  | １２時 ３０分 | １２時 １５分 | １２時 ２０分 | １３時 ５０分 |  | １２時 ４５分 |  | １２時 １５分 | １２時 ２５分 | １３時 ５０分 | １２時 １０分 | １２時 １０分
| 天候 |  |  |  |  | 曇り | 快晴 |  | 快晴 | 晴れ | 薄曇り | 晴れ |  | 晴れ |  | 快晴 | 晴れ | 曇り | 快晴 | 晴れ
| 気温 |  |  |  | ℃ | １１．０ | １８．０ |  | ３０．０ | ３５．０ | ３３．０ | ３５．０ |  | ２５．０ |  | １５．０ | １３．０ | ７．０ | ８．５ | ８．０
| 水温 |  |  |  | ℃ | １４．０ | １７．５ |  | ２７．０ | ３１．０ | ２９．０ | ３１．０ |  | ２５．０ |  | １７．５ | １３．０ | ８．０ | ９．０ | ９．５
| 透視度 |  |  |  | ｃｍ | ３５ | ２５ |  | ３７ | ４２ | ３３ | ３１ |  | ３１ |  | ＞ ５０ | ３３ | ３７ | ３８ | ３０
| 臭気 |  |  |  |  | 微下水臭 | 微下水臭 |  | 微下水臭 | 微下水臭 | 微下水臭 | 微下水臭 |  | 微下水臭 |  | 微下水臭 | 微下水臭 | 微下水臭 | 微下水臭 | 微下水臭
| 採取位置 |  |  |  |  | 流心 | 流心 |  | 流心 | 流心 | 流心 | 流心 |  | 流心 |  | 流心 | 流心 | 流心 | 流心 | 流心
| 流況 |  |  |  |  | 通常 | 通常 |  | 通常 | 通常 | 通常 | 通常 |  | 通常 |  | 通常 | 通常 | 通常 | 通常 | 通常
| 流量 |  |  |  | ｍ3/sec | [5 empty] | ９．６０８ |  |  |  |  | ６．８８３ |  |  | ７．２２０
| 外観 |  |  |  |  | 淡茶褐色 | 淡灰黄色 |  | 淡黄褐色 | 淡黄褐色 | 淡黄褐色 | 淡茶褐色 |  | 淡茶褐色 |  | 淡茶褐色 | 淡茶褐色 | 淡黄緑色 | 淡茶褐色 | 淡黄褐色
| 採取水深 |  |  |  | ｍ
| 全水深 |  |  |  | ｍ
| 透明度 |  |  |  | ｍ
水色
満潮時刻
干潮時刻
生活環境項目 | ｐＨ |  |  |  |  | ８．０ | ６．８ |  | ７．２ | ７．３ | ６．８ | ７．１ |  | ７．０ |  | ７．１ | ７．２ | ７．３ | ７．４ | ７．５
| ＤＯ |  |  |  | ｍｇ／ｌ | ７．６ | ６．９ |  | ７．２ | ７．３ | ８．０ | １３ |  | １１ |  | ５．７ | １０ | ７．６ | １０ | ６．９
| ＢＯＤ |  |  |  | ｍｇ／ｌ | ３．５ | ３．０ |  | ２．８ | ３．９ | ４．０ | ８．７ |  | ７．４ |  | ２．４ | ４．９ | ３．５ | ３．３ | ２．６
| ＣＯＤ（酸性法） |  |  |  | ｍｇ／ｌ | ７．４ | ６．３ |  | ６．５ | ７．１ | ６．８ | ８．７ |  | ９．６ |  | ７．６ | １０ | ７．９ | １０ | ７．１
| ＳＳ |  |  |  | ｍｇ／ｌ | １３ | ２１ |  | ７ | ６ | １２ | １３ |  | １３ |  | ６ | １２ | ７ | ９ | １３
| 大腸菌群数 |  |  |  | MPN/100ml
| ｎ－ヘキサン抽出物質 |  |  |  | ｍｇ／ｌ |  |  |  |  | ＮＤ | [6 empty] | ＮＤ
| 全窒素 |  |  |  | ｍｇ／ｌ | ２．３ | ２．５ |  | ２．０ | １．９ | １．５ | １．５ |  | ２．７ |  | ２．４ | ３．２ | ５．０ | ５．３ | ２．８
| 全燐 |  |  |  | ｍｇ／ｌ | ０．３４ | ０．３３ |  | ０．２０ | ０．２１ | ０．１４ | ０．１４ |  | ０．２１ |  | ０．２８ | ０．２５ | ０．２６ | ０．３０ | ０．２９
| 全亜鉛 |  |  |  | ｍｇ／ｌ | ０．０２１ | ０．０１９ |  | ０．０１０ | ０．００８ | ０．００７ | ０．００６ |  | ０．０１２ |  | ０．００７ | ０．００８ | ０．０１２ | ０．０１６ | ０．０１３
特殊項目 | フェノール類 |  |  |  | ｍｇ／ｌ |  |  |  | ＜０．０１ |  |  |  |  | ＜０．０１
| 銅 |  |  |  | ｍｇ／ｌ |  |  |  | ＜０．０１ |  |  | ＜０．０１ |  |  |  |  | ＜０．０１ |  |  | ＜０．０１
| 鉄（溶解性） |  |  |  | ｍｇ／ｌ
| マンガン（溶解性） |  |  |  | ｍｇ／ｌ
| クロム |  |  |  | ｍｇ／ｌ
そ の 他 の 項 目 | アンモニア性窒素 |  |  |  | ｍｇ／ｌ |  |  |  | ０．５１ |  |  | ０．４２ |  |  |  |  | １．２ |  |  | ０．９１
| 亜硝酸性窒素 |  |  |  | ｍｇ／ｌ |  |  |  | ０．０２ |  |  | ０．０１ |  |  |  |  | ０．０４ |  |  | ０．０４
| 硝酸性窒素 |  |  |  | ｍｇ／ｌ |  |  |  | ０．７７ |  |  | ０．５７ |  |  |  |  | １．１ |  |  | ０．８９
| 有機性窒素 |  |  |  | ｍｇ／ｌ |  |  |  | ０．６１ |  |  | ０．３９ |  |  |  |  | ０．３５ |  |  | ０．５７
| 溶存態窒素 |  |  |  | ｍｇ／ｌ
| 懸濁態窒素 |  |  |  | ｍｇ／ｌ
| オルトリン酸態燐 |  |  |  | ｍｇ／ｌ |  |  |  | ０．０７６ |  |  | ０．０７２ |  |  |  |  | ０．１３ |  |  | ０．２１
| 電気伝導率 |  |  |  | ｍＳ／ｍ | １８ | １８ |  | １９ | １７ | １９ | １８ |  | ２５ |  | １８ | ４２ | ３８ | ５７ | １５
| 塩化物イオン |  |  |  | ｍｇ／ｌ | １４ | １４ |  | １７ | １２ | １６ | １５ |  | ２５ |  | １３ | ３１ | ３０ | ４１ | １２
塩分
| 陰イオン界面活性剤 |  |  |  | ｍｇ／ｌ | ０．３１ |  |  | ０．０４ |  | ０．０５ |  |  | ０．０９ |  |  | ０．１７ |  | ０．１２
| クロロフィルａ |  |  |  | ｍｇ／ｍ3
| フェオ色素 |  |  |  | ｍｇ／ｍ3
| トリハロメタン生成能 |  |  |  | ｍｇ／ｌ
| クロロホルム生成能 |  |  |  | ｍｇ／ｌ
| ブロモジクロロメタン生成能 |  |  |  | ｍｇ／ｌ
| ジブロモクロロメタン生成能 |  |  |  | ｍｇ／ｌ
| ブロモホルム生成能 |  |  |  | ｍｇ／ｌ
健 康 項 目 | カドミウム |  |  |  | ｍｇ／ｌ |  |  |  | ＜０．００１ |  |  | ＜０．００１ |  |  |  |  | ＜０．００１ |  |  | ＜０．００１
| 全シアン |  |  |  | ｍｇ／ｌ |  |  |  | ＮＤ |  |  | ＮＤ |  |  |  |  | ＮＤ |  |  | ＮＤ
| 鉛 |  |  |  | ｍｇ／ｌ |  |  |  | ＜０．００５ |  |  | ＜０．００５ |  |  |  |  | ＜０．００５ |  |  | ＜０．００５
| 六価クロム |  |  |  | ｍｇ／ｌ |  |  |  | ＜０．０１ |  |  | ＜０．０１ |  |  |  |  | ＜０．０１ |  |  | ＜０．０１
| 砒素 |  |  |  | ｍｇ／ｌ | [5 empty] | ＜０．００５ |  |  |  |  | ＜０．００５
| 総水銀 |  |  |  | ｍｇ／ｌ |  |  |  | ＜０．０００５ |  |  | ＜０．０００５ |  |  |  |  | ＜０．０００５ |  |  | ＜０．０００５
| アルキル水銀 |  |  |  | ｍｇ／ｌ | [6 empty] | ＮＤ
| ＰＣＢ |  |  |  | ｍｇ／ｌ | [6 empty] | ＮＤ
| ジクロロメタン |  |  |  | ｍｇ／ｌ |  | ＜０．００２ |  |  |  | ＜０．００２ |  |  |  |  | ＜０．００２ |  |  | ＜０．００２
| 四塩化炭素 |  |  |  | ｍｇ／ｌ |  | ＜０．０００２ |  |  |  | ＜０．０００２ |  |  |  |  | ＜０．０００２ |  |  | ＜０．０００２
| １，２－ジクロロエタン |  |  |  | ｍｇ／ｌ |  | ＜０．０００４ |  |  |  | ＜０．０００４ |  |  |  |  | ＜０．０００４ |  |  | ＜０．０００４
| １，１－ジクロロエチレン |  |  |  | ｍｇ／ｌ |  | ＜０．０１ |  |  |  | ＜０．０１ |  |  |  |  | ＜０．０１ |  |  | ＜０．０１
| シス－１，２－ジクロロエチレン |  |  |  | ｍｇ／ｌ |  | ＜０．００４ |  |  |  | ＜０．００４ |  |  |  |  | ＜０．００４ |  |  | ＜０．００４
| １，１，１－トリクロロエタン |  |  |  | ｍｇ／ｌ |  | ＜０．１ |  |  |  | ＜０．１ |  |  |  |  | ＜０．１ |  |  | ＜０．１
| １，１，２－トリクロロエタン |  |  |  | ｍｇ／ｌ |  | ＜０．０００６ |  |  |  | ＜０．０００６ |  |  |  |  | ＜０．０００６ |  |  | ＜０．０００６
| トリクロロエチレン |  |  |  | ｍｇ／ｌ |  | ＜０．００２ |  |  |  | ＜０．００２ |  |  |  |  | ＜０．００２ |  |  | ＜０．００２
| テトラクロロエチレン |  |  |  | ｍｇ／ｌ |  | ＜０．０００５ |  |  |  | ＜０．０００５ |  |  |  |  | ＜０．０００５ |  |  | ＜０．０００５
| １，３－ジクロロプロペン |  |  |  | ｍｇ／ｌ |  | ＜０．０００２ |  |  |  | ＜０．０００２ |  |  |  |  | ＜０．０００２ |  |  | ＜０．０００２
| チウラム |  |  |  | ｍｇ／ｌ |  | ＜０．０００６ |  |  |  | ＜０．０００６ |  |  |  |  | ＜０．０００６ |  |  | ＜０．０００６
| シマジン |  |  |  | ｍｇ／ｌ |  | ＜０．０００３ |  |  |  | ＜０．０００３ |  |  |  |  | ＜０．０００３ |  |  | ＜０．０００３
| チオベンカルブ |  |  |  | ｍｇ／ｌ |  | ＜０．００２ |  |  |  | ＜０．００２ |  |  |  |  | ＜０．００２ |  |  | ＜０．００２
| ベンゼン |  |  |  | ｍｇ／ｌ |  | ＜０．００１ |  |  |  | ＜０．００１ |  |  |  |  | ＜０．００１ |  |  | ＜０．００１
| セレン |  |  |  | ｍｇ／ｌ |  | ＜０．００２ |  |  |  | ＜０．００２ |  |  |  |  | ＜０．００２ |  |  | ＜０．００２
| 硝酸性窒素及び亜硝酸性窒素 |  |  |  | ｍｇ／ｌ |  |  |  | ０．８０ |  |  | ０．５９ |  |  |  |  | １．２ |  |  | ０．９４
| ふっ素 |  |  |  | ｍｇ／ｌ |  |  |  | ０．１５ |  |  |  |  | ０．１６
| ほう素 |  |  |  | ｍｇ／ｌ |  |  |  | ０．０３ |  |  |  |  | ０．０６
| １，４－ジオキサン |  |  |  | ｍｇ／ｌ
D3P020
40269 |  |  | 水質個表 確定値 | [16 empty] | 愛 知 県
測定地点コード |  | 水 域 区 分 |  | 水 域 名 |  |  | 地点番号 | 測 定 地 点 名 |  |  | 地点統一番号 | 類 型 | ＮＰ類型 | Zn類型 | 調査区分 |  | 調 査 機 関 |  | 分 析 担 当 機 関
２０２７０１ |  | 庄内川等 |  | 新川下流 |  |  | ０１２ | 比良新橋 |  |  | ０２６－５１ | Ｅハ |  |  | 年 間 |  | 愛知県 |  | 愛 知 県
[6 empty] | ２０１０年 | ２０１０年 |  | ２０１０年 | ２０１０年 | ２０１０年 | ２０１０年 |  | ２０１０年 |  | ２０１０年 | ２０１０年 | ２０１１年 | ２０１１年 | ２０１１年
項 目 |  |  |  |  | 単 位 | ４月 １４日 | ５月 １４日 |  | ６月 ３日 | ７月 １日 | ８月 ５日 | ９月 １日 |  | １０月 ７日 |  | １１月 ４日 | １２月 １日 | １月 ５日 | ２月 ３日 | ３月 ３日
一 般 項 目 | 採取時刻 |  |  |  |  | ９時 ４０分 | ９時 ３０分 |  | ９時 ５５分 | ９時 ４０分 | ９時 ５５分 | ９時 ３０分 |  | ９時 ３０分 |  | ９時 ４０分 | ９時 ３０分 | ９時 ３０分 | ９時 ３０分 | ９時 ４５分
| 天候 |  |  |  |  | 晴れ | 快晴 |  | 快晴 | 晴れ | 曇り | 晴れ |  | 晴れ |  | 快晴 | 晴れ | 晴れ | 快晴 | 晴れ
| 気温 |  |  |  | ℃ | １４．０ | １６．０ |  | ２９．０ | ３１．０ | ３３．０ | ３４．０ |  | ２４．０ |  | １５．０ | １３．０ | ６．０ | ４．５ | ６．５
| 水温 |  |  |  | ℃ | １３．０ | １５．０ |  | ２１．５ | ２４．５ | ２８．０ | ２８．０ |  | ２０．０ |  | １４．５ | １２．５ | ７．５ | ８．０ | ９．０
| 透視度 |  |  |  | ｃｍ | ＞ ５０ | ＞ ５０ |  | ３２ | ＞ ５０ | ＞ ５０ | ＞ ５０ |  | ＞ ５０ |  | ＞ ５０ | ＞ ５０ | ＞ ５０ | ＞ ５０ | ＞ ５０
| 臭気 |  |  |  |  | 無臭 | 無臭 |  | 微下水臭 | 微下水臭 | 微下水臭 | 微下水臭 |  | 無臭 |  | 微下水臭 | 微下水臭 | 微下水臭 | 微下水臭 | 微下水臭
| 採取位置 |  |  |  |  | 流心 | 流心 |  | 流心 | 流心 | 流心 | 流心 |  | 流心 |  | 流心 | 流心 | 流心 | 流心 | 流心
| 流況 |  |  |  |  | 通常 | 通常 |  | 通常 | 通常 | 通常 | 通常 |  | 通常 |  | 通常 | 通常 | 通常 | 通常 | 通常
| 流量 |  |  |  | ｍ3/sec
| 外観 |  |  |  |  | 淡灰緑色 | 淡灰緑色 |  | 淡灰黄色 | 淡黄緑色 | 淡灰緑色 | 淡灰緑色 |  | 淡黄緑色 |  | 淡黄緑色 | 淡灰黄色 | 淡黄緑色 | 淡灰黄色 | 淡灰緑色
| 採取水深 |  |  |  | ｍ
| 全水深 |  |  |  | ｍ
| 透明度 |  |  |  | ｍ
水色
満潮時刻
干潮時刻
生活環境項目 | ｐＨ |  |  |  |  | ７．７ | ６．６ |  | ７．３ | ６．７ | ７．０ | ６．８ |  | ６．７ |  | ７．７ | ６．８ | ６．９ | ８．１ | ６．８
| ＤＯ |  |  |  | ｍｇ／ｌ | １１ | ９．６ |  | ９．１ | ８．０ | ８．６ | ８．１ |  | ９．７ |  | ９．２ | ９．４ | ８．３ | ７．２ | １０
| ＢＯＤ |  |  |  | ｍｇ／ｌ | ２．５ | ４．０ |  | ２．８ | ２．８ | ２．９ | ２．７ |  | ２．２ |  | ３．２ | ２．９ | ２．８ | ３．４ | ２．４
| ＣＯＤ（酸性法） |  |  |  | ｍｇ／ｌ | ４．３ | ６．２ |  | ５．５ | ４．５ | ４．５ | ４．４ |  | ３．２ |  | ４．３ | ５．２ | ４．８ | ６．６ | ４．３
| ＳＳ |  |  |  | ｍｇ／ｌ | ６ | ７ |  | １８ | ５ | ７ | ６ |  | ２ |  | ２ | ２ | １ | ３ | ３
| 大腸菌群数 |  |  |  | MPN/100ml
| ｎ－ヘキサン抽出物質 |  |  |  | ｍｇ／ｌ
| 全窒素 |  |  |  | ｍｇ／ｌ
| 全燐 |  |  |  | ｍｇ／ｌ
| 全亜鉛 |  |  |  | ｍｇ／ｌ
特殊項目 | フェノール類 |  |  |  | ｍｇ／ｌ
| 銅 |  |  |  | ｍｇ／ｌ
| 鉄（溶解性） |  |  |  | ｍｇ／ｌ
| マンガン（溶解性） |  |  |  | ｍｇ／ｌ
| クロム |  |  |  | ｍｇ／ｌ
そ の 他 の 項 目 | アンモニア性窒素 |  |  |  | ｍｇ／ｌ
| 亜硝酸性窒素 |  |  |  | ｍｇ／ｌ
| 硝酸性窒素 |  |  |  | ｍｇ／ｌ
| 有機性窒素 |  |  |  | ｍｇ／ｌ
| 溶存態窒素 |  |  |  | ｍｇ／ｌ
| 懸濁態窒素 |  |  |  | ｍｇ／ｌ
| オルトリン酸態燐 |  |  |  | ｍｇ／ｌ
| 電気伝導率 |  |  |  | ｍＳ／ｍ | １２ | １８ |  | １２ | １２ | １３ | １２ |  | １９ |  | ２６ | ３４ | ２８ | ３５ | ２７
| 塩化物イオン |  |  |  | ｍｇ／ｌ
塩分
| 陰イオン界面活性剤 |  |  |  | ｍｇ／ｌ
| クロロフィルａ |  |  |  | ｍｇ／ｍ3
| フェオ色素 |  |  |  | ｍｇ／ｍ3
| トリハロメタン生成能 |  |  |  | ｍｇ／ｌ
| クロロホルム生成能 |  |  |  | ｍｇ／ｌ
| ブロモジクロロメタン生成能 |  |  |  | ｍｇ／ｌ
| ジブロモクロロメタン生成能 |  |  |  | ｍｇ／ｌ
| ブロモホルム生成能 |  |  |  | ｍｇ／ｌ
健 康 項 目 | カドミウム |  |  |  | ｍｇ／ｌ | [6 empty] | ＜０．００１ |  |  |  |  | ＜０．００１
| 全シアン |  |  |  | ｍｇ／ｌ | [6 empty] | ＮＤ |  |  |  |  | ＮＤ
| 鉛 |  |  |  | ｍｇ／ｌ | [6 empty] | ＜０．００５ |  |  |  |  | ＜０．００５
| 六価クロム |  |  |  | ｍｇ／ｌ | [6 empty] | ＜０．０１ |  |  |  |  | ＜０．０１
| 砒素 |  |  |  | ｍｇ／ｌ | [5 empty] | ＜０．００５ |  |  |  |  | ＜０．００５
| 総水銀 |  |  |  | ｍｇ／ｌ
| アルキル水銀 |  |  |  | ｍｇ／ｌ
| ＰＣＢ |  |  |  | ｍｇ／ｌ
| ジクロロメタン |  |  |  | ｍｇ／ｌ
| 四塩化炭素 |  |  |  | ｍｇ／ｌ
| １，２－ジクロロエタン |  |  |  | ｍｇ／ｌ
| １，１－ジクロロエチレン |  |  |  | ｍｇ／ｌ
| シス－１，２－ジクロロエチレン |  |  |  | ｍｇ／ｌ
| １，１，１－トリクロロエタン |  |  |  | ｍｇ／ｌ
| １，１，２－トリクロロエタン |  |  |  | ｍｇ／ｌ
| トリクロロエチレン |  |  |  | ｍｇ／ｌ
| テトラクロロエチレン |  |  |  | ｍｇ／ｌ
| １，３－ジクロロプロペン |  |  |  | ｍｇ／ｌ
| チウラム |  |  |  | ｍｇ／ｌ | [5 empty] | ＜０．０００６ |  |  |  |  | ＜０．０００６
| シマジン |  |  |  | ｍｇ／ｌ | [5 empty] | ＜０．０００３ |  |  |  |  | ＜０．０００３
| チオベンカルブ |  |  |  | ｍｇ／ｌ | [5 empty] | ＜０．００２ |  |  |  |  | ＜０．００２
| ベンゼン |  |  |  | ｍｇ／ｌ
| セレン |  |  |  | ｍｇ／ｌ | [5 empty] | ＜０．００２ |  |  |  |  | ＜０．００２
| 硝酸性窒素及び亜硝酸性窒素 |  |  |  | ｍｇ／ｌ
| ふっ素 |  |  |  | ｍｇ／ｌ
| ほう素 |  |  |  | ｍｇ／ｌ
| １，４－ジオキサン |  |  |  | ｍｇ／ｌ
D3P020
40269 |  |  | 水質個表 確定値 | [16 empty] | 愛 知 県
測定地点コード |  | 水 域 区 分 |  | 水 域 名 |  |  | 地点番号 | 測 定 地 点 名 |  |  | 地点統一番号 | 類 型 | ＮＰ類型 | Zn類型 | 調査区分 |  | 調 査 機 関 |  | 分 析 担 当 機 関
２０２７０２ |  | 庄内川等 |  | 新川下流 |  |  | ０１３ | 新川橋 |  |  | ０２６－５２ | Ｅハ |  |  | 年 間 |  | 愛知県 |  | 愛 知 県
[6 empty] | ２０１０年 | ２０１０年 |  | ２０１０年 | ２０１０年 | ２０１０年 | ２０１０年 |  | ２０１０年 |  | ２０１０年 | ２０１０年 | ２０１１年 | ２０１１年 | ２０１１年
項 目 |  |  |  |  | 単 位 | ４月 １５日 | ５月 １４日 |  | ６月 ３日 | ７月 １日 | ８月 ５日 | ９月 １日 |  | １０月 ７日 |  | １１月 ４日 | １２月 １日 | １月 ５日 | ２月 ３日 | ３月 ３日
一 般 項 目 | 採取時刻 |  |  |  |  | １０時 ４０分 | １０時 ２５分 |  | １１時 ００分 | １０時 ５５分 | １１時 ００分 | １０時 ３０分 |  | １１時 ００分 |  | １０時 ４５分 | １０時 ５０分 | １１時 ３０分 | １０時 ４０分 | １０時 ４０分
| 天候 |  |  |  |  | 曇り | 快晴 |  | 快晴 | 晴れ | 薄曇り | 晴れ |  | 晴れ |  | 快晴 | 晴れ | 晴れ | 快晴 | 晴れ
| 気温 |  |  |  | ℃ | １０．０ | １６．５ |  | ２９．０ | ３３．０ | ３３．０ | ３３．０ |  | ２５．０ |  | １５．０ | １３．０ | ７．０ | ６．０ | ７．０
| 水温 |  |  |  | ℃ | １３．０ | １８．５ |  | ２４．０ | ２８．０ | ２７．０ | ２９．０ |  | ２３．０ |  | １６．５ | １４．０ | ８．５ | ９．５ | １０．５
| 透視度 |  |  |  | ｃｍ | ＞ ５０ | ４５ |  | ２２ | ＞ ５０ | ＞ ５０ | ＞ ５０ |  | ＞ ５０ |  | ＞ ５０ | ＞ ５０ | ＞ ５０ | ４５ | ３７
| 臭気 |  |  |  |  | 微下水臭 | 微下水臭 |  | 微下水臭 | 微下水臭 | 微下水臭 | 微下水臭 |  | 微下水臭 |  | 微下水臭 | 微下水臭 | 微下水臭 | 微下水臭 | 微下水臭
| 採取位置 |  |  |  |  | 流心 | 流心 |  | 流心 | 流心 | 流心 | 流心 |  | 流心 |  | 流心 | 流心 | 流心 | 流心 | 流心
| 流況 |  |  |  |  | 通常 | 通常 |  | 通常 | 通常 | 通常 | 通常 |  | 通常 |  | 通常 | 通常 | 通常 | 通常 | 通常
| 流量 |  |  |  | ｍ3/sec
| 外観 |  |  |  |  | 淡灰黄色 | 淡灰黄色 |  | 淡黄褐色 | 淡灰黄色 | 淡灰黄色 | 淡灰緑色 |  | 淡灰緑色 |  | 淡灰緑色 | 淡黄褐色 | 淡灰緑色 | 淡灰黄色 | 淡灰黄色
| 採取水深 |  |  |  | ｍ
| 全水深 |  |  |  | ｍ
| 透明度 |  |  |  | ｍ
水色
満潮時刻
干潮時刻
生活環境項目 | ｐＨ |  |  |  |  | ８．０ | ６．７ |  | ７．６ | ７．２ | ６．６ | ６．８ |  | ６．８ |  | ７．０ | ７．１ | ７．４ | ７．６ | ７．１
| ＤＯ |  |  |  | ｍｇ／ｌ | ７．６ | ６．１ |  | ５．１ | ４．４ | ４．５ | ４．２ |  | ４．８ |  | ５．５ | ４．５ | ５．３ | ４．６ | ６．８
| ＢＯＤ |  |  |  | ｍｇ／ｌ | ３．３ | ３．５ |  | ２．０ | １．７ | ２．２ | １．９ |  | ２．２ |  | ２．１ | ２．４ | ２．５ | ４．６ | ４．８
| ＣＯＤ（酸性法） |  |  |  | ｍｇ／ｌ | ５．６ | ５．３ |  | ５．７ | ４．６ | ４．１ | ４．２ |  | ４．２ |  | ４．９ | ６．４ | ５．７ | ９．２ | ８．７
| ＳＳ |  |  |  | ｍｇ／ｌ | ７ | ８ |  | １５ | ９ | ３ | ３ |  | ６ |  | ５ | ６ | ６ | ９ | １６
| 大腸菌群数 |  |  |  | MPN/100ml
| ｎ－ヘキサン抽出物質 |  |  |  | ｍｇ／ｌ
| 全窒素 |  |  |  | ｍｇ／ｌ
| 全燐 |  |  |  | ｍｇ／ｌ
| 全亜鉛 |  |  |  | ｍｇ／ｌ
特殊項目 | フェノール類 |  |  |  | ｍｇ／ｌ
| 銅 |  |  |  | ｍｇ／ｌ
| 鉄（溶解性） |  |  |  | ｍｇ／ｌ
| マンガン（溶解性） |  |  |  | ｍｇ／ｌ
| クロム |  |  |  | ｍｇ／ｌ
そ の 他 の 項 目 | アンモニア性窒素 |  |  |  | ｍｇ／ｌ
| 亜硝酸性窒素 |  |  |  | ｍｇ／ｌ
| 硝酸性窒素 |  |  |  | ｍｇ／ｌ
| 有機性窒素 |  |  |  | ｍｇ／ｌ
| 溶存態窒素 |  |  |  | ｍｇ／ｌ
| 懸濁態窒素 |  |  |  | ｍｇ／ｌ
| オルトリン酸態燐 |  |  |  | ｍｇ／ｌ
| 電気伝導率 |  |  |  | ｍＳ／ｍ | １８ | １９ |  | １８ | １５ | １６ | １６ |  | ２３ |  | ２９ | ４１ | ３９ | ５８ | ３３
| 塩化物イオン |  |  |  | ｍｇ／ｌ
塩分
| 陰イオン界面活性剤 |  |  |  | ｍｇ／ｌ
| クロロフィルａ |  |  |  | ｍｇ／ｍ3
| フェオ色素 |  |  |  | ｍｇ／ｍ3
| トリハロメタン生成能 |  |  |  | ｍｇ／ｌ
| クロロホルム生成能 |  |  |  | ｍｇ／ｌ
| ブロモジクロロメタン生成能 |  |  |  | ｍｇ／ｌ
| ジブロモクロロメタン生成能 |  |  |  | ｍｇ／ｌ
| ブロモホルム生成能 |  |  |  | ｍｇ／ｌ
健 康 項 目 | カドミウム |  |  |  | ｍｇ／ｌ | [6 empty] | ＜０．００１ |  |  |  |  | ＜０．００１
| 全シアン |  |  |  | ｍｇ／ｌ | [6 empty] | ＮＤ |  |  |  |  | ＮＤ
| 鉛 |  |  |  | ｍｇ／ｌ | [6 empty] | ＜０．００５ |  |  |  |  | ＜０．００５
| 六価クロム |  |  |  | ｍｇ／ｌ | [6 empty] | ＜０．０１ |  |  |  |  | ＜０．０１
| 砒素 |  |  |  | ｍｇ／ｌ | [5 empty] | ＜０．００５ |  |  |  |  | ＜０．００５
| 総水銀 |  |  |  | ｍｇ／ｌ
| アルキル水銀 |  |  |  | ｍｇ／ｌ
| ＰＣＢ |  |  |  | ｍｇ／ｌ
| ジクロロメタン |  |  |  | ｍｇ／ｌ
| 四塩化炭素 |  |  |  | ｍｇ／ｌ
| １，２－ジクロロエタン |  |  |  | ｍｇ／ｌ
| １，１－ジクロロエチレン |  |  |  | ｍｇ／ｌ
| シス－１，２－ジクロロエチレン |  |  |  | ｍｇ／ｌ
| １，１，１－トリクロロエタン |  |  |  | ｍｇ／ｌ
| １，１，２－トリクロロエタン |  |  |  | ｍｇ／ｌ
| トリクロロエチレン |  |  |  | ｍｇ／ｌ
| テトラクロロエチレン |  |  |  | ｍｇ／ｌ
| １，３－ジクロロプロペン |  |  |  | ｍｇ／ｌ
| チウラム |  |  |  | ｍｇ／ｌ | [5 empty] | ＜０．０００６ |  |  |  |  | ＜０．０００６
| シマジン |  |  |  | ｍｇ／ｌ | [5 empty] | ＜０．０００３ |  |  |  |  | ＜０．０００３
| チオベンカルブ |  |  |  | ｍｇ／ｌ | [5 empty] | ＜０．００２ |  |  |  |  | ＜０．００２
| ベンゼン |  |  |  | ｍｇ／ｌ
| セレン |  |  |  | ｍｇ／ｌ | [5 empty] | ＜０．００２ |  |  |  |  | ＜０．００２
| 硝酸性窒素及び亜硝酸性窒素 |  |  |  | ｍｇ／ｌ
| ふっ素 |  |  |  | ｍｇ／ｌ
| ほう素 |  |  |  | ｍｇ／ｌ
| １，４－ジオキサン |  |  |  | ｍｇ／ｌ
D3P020
40269 |  |  | 水質個表 確定値 | [16 empty] | 愛 知 県
測定地点コード |  | 水 域 区 分 |  | 水 域 名 |  |  | 地点番号 | 測 定 地 点 名 |  |  | 地点統一番号 | 類 型 | ＮＰ類型 | Zn類型 | 調査区分 |  | 調 査 機 関 |  | 分 析 担 当 機 関
２０２７０３ |  | 庄内川等 |  | 新川下流 |  |  | ０１４ | 萱津橋 |  |  | ０２６－０１ | Ｅハ |  |  | 年 間 |  | 愛知県 |  | 愛 知 県
[6 empty] | ２０１０年 | ２０１０年 |  | ２０１０年 | ２０１０年 | ２０１０年 | ２０１０年 |  | ２０１０年 |  | ２０１０年 | ２０１０年 | ２０１１年 | ２０１１年 | ２０１１年
項 目 |  |  |  |  | 単 位 | ４月 １５日 | ５月 １４日 |  | ６月 ３日 | ７月 １日 | ８月 ５日 | ９月 １日 |  | １０月 ７日 |  | １１月 ４日 | １２月 １日 | １月 ５日 | ２月 ３日 | ３月 ３日
一 般 項 目 | 採取時刻 |  |  |  |  | １０時 ５５分 | １０時 ４０分 |  | １１時 ３０分 | １１時 ２０分 | １１時 ３０分 | １１時 ００分 |  | １１時 １５分 |  | １１時 １０分 | １１時 １５分 | １１時 ４５分 | １０時 ５５分 | １１時 ０５分
| 天候 |  |  |  |  | 曇り | 快晴 |  | 快晴 | 晴れ | 薄曇り | 晴れ |  | 晴れ |  | 快晴 | 晴れ | 晴れ | 快晴 | 晴れ
| 気温 |  |  |  | ℃ | １０．５ | １７．０ |  | ３０．０ | ３４．０ | ３３．０ | ３３．０ |  | ２５．０ |  | １５．０ | １３．０ | ７．０ | ６．５ | ７．５
| 水温 |  |  |  | ℃ | １４．０ | １９．０ |  | ２４．０ | ２８．５ | ２８．０ | ２８．５ |  | ２３．５ |  | １５．５ | １３．０ | ８．５ | ９．０ | １０．０
| 透視度 |  |  |  | ｃｍ | ４５ | ４３ |  | ３０ | ＞ ５０ | ＞ ５０ | ＞ ５０ |  | ＞ ５０ |  | ＞ ５０ | ＞ ５０ | ＞ ５０ | ４５ | ３５
| 臭気 |  |  |  |  | 微下水臭 | 微下水臭 |  | 微下水臭 | 微下水臭 | 微下水臭 | 微下水臭 |  | 微下水臭 |  | 微下水臭 | 微下水臭 | 微下水臭 | 微下水臭 | 微下水臭
| 採取位置 |  |  |  |  | 流心 | 流心 |  | 流心 | 流心 | 流心 | 流心 |  | 流心 |  | 流心 | 流心 | 流心 | 流心 | 流心
| 流況 |  |  |  |  | 通常 | 通常 |  | 通常 | 通常 | 通常 | 通常 |  | 通常 |  | 通常 | 通常 | 通常 | 通常 | 通常
| 流量 |  |  |  | ｍ3/sec |  | ４７．４５３ |  |  |  | ４２．２５３ |  |  |  |  | ５７．７０３ |  |  | ３４．０１７
| 外観 |  |  |  |  | 淡灰茶色 | 淡黄褐色 |  | 淡黄褐色 | 淡灰黄色 | 淡灰黄色 | 淡灰緑色 |  | 淡灰緑色 |  | 淡灰緑色 | 淡黄褐色 | 淡灰緑色 | 淡灰黄色 | 淡灰黄色
| 採取水深 |  |  |  | ｍ
| 全水深 |  |  |  | ｍ
| 透明度 |  |  |  | ｍ
水色
満潮時刻
干潮時刻
生活環境項目 | ｐＨ |  |  |  |  | ７．９ | ６．６ |  | ７．４ | ７．１ | ６．８ | ６．８ |  | ６．８ |  | ７．０ | ７．０ | ７．２ | ７．３ | ６．９
| ＤＯ |  |  |  | ｍｇ／ｌ | ６．９ | ６．１ |  | ４．９ | ３．８ | ５．４ | ５．３ |  | ４．４ |  | ５．４ | ３．７ | ５．２ | ５．１ | ６．５
| ＢＯＤ |  |  |  | ｍｇ／ｌ | ４．２ | ４．１ |  | １．４ | １．７ | ２．２ | １．７ |  | １．８ |  | ２．２ | １．９ | ２．３ | ３．７ | ４．７
| ＣＯＤ（酸性法） |  |  |  | ｍｇ／ｌ | ６．４ | ５．７ |  | ５．１ | ４．４ | ４．４ | ４．３ |  | ４．４ |  | ５．２ | ５．７ | ５．８ | ８．８ | ８．４
| ＳＳ |  |  |  | ｍｇ／ｌ | ８ | １５ |  | １０ | ９ | ３ | ３ |  | ７ |  | ５ | ５ | ７ | ９ | １４
| 大腸菌群数 |  |  |  | MPN/100ml
| ｎ－ヘキサン抽出物質 |  |  |  | ｍｇ／ｌ |  |  |  |  | ＮＤ | [6 empty] | ＮＤ
| 全窒素 |  |  |  | ｍｇ／ｌ | ２．５ | ２．５ |  | ２．０ | １．６ | ２．０ | １．８ |  | ２．４ |  | ３．２ | ４．３ | ５．６ | ６．１ | ４．１
| 全燐 |  |  |  | ｍｇ／ｌ | ０．３０ | ０．３０ |  | ０．２８ | ０．２１ | ０．１９ | ０．１８ |  | ０．２５ |  | ０．２７ | ０．３２ | ０．３４ | ０．５０ | ０．３８
| 全亜鉛 |  |  |  | ｍｇ／ｌ | ０．０２５ | ０．０２２ |  | ０．０１９ | ０．０２３ | ０．０１７ | ０．０１４ |  | ０．０１９ |  | ０．０１９ | ０．０２３ | ０．０２５ | ０．０３７ | ０．０３７
特殊項目 | フェノール類 |  |  |  | ｍｇ／ｌ |  |  |  | ＜０．０１ |  |  |  |  | ＜０．０１
| 銅 |  |  |  | ｍｇ／ｌ |  |  |  | ＜０．０１ |  |  | ＜０．０１ |  |  |  |  | ＜０．０１ |  |  | ＜０．０１
| 鉄（溶解性） |  |  |  | ｍｇ／ｌ
| マンガン（溶解性） |  |  |  | ｍｇ／ｌ
| クロム |  |  |  | ｍｇ／ｌ
そ の 他 の 項 目 | アンモニア性窒素 |  |  |  | ｍｇ／ｌ |  |  |  | ０．３４ |  |  | ０．２１ |  |  |  |  | １．０ |  |  | １．２
| 亜硝酸性窒素 |  |  |  | ｍｇ／ｌ |  |  |  | ０．０３ |  |  | ０．０２ |  |  |  |  | ０．０５ |  |  | ０．０５
| 硝酸性窒素 |  |  |  | ｍｇ／ｌ |  |  |  | １．１ |  |  | １．１ |  |  |  |  | ２．９ |  |  | １．８
| 有機性窒素 |  |  |  | ｍｇ／ｌ |  |  |  | ０．４４ |  |  | ０．１３ |  |  |  |  | ０．１２ |  |  | ０．８１
| 溶存態窒素 |  |  |  | ｍｇ／ｌ
| 懸濁態窒素 |  |  |  | ｍｇ／ｌ
| オルトリン酸態燐 |  |  |  | ｍｇ／ｌ |  |  |  | ０．１３ |  |  | ０．１１ |  |  |  |  | ０．２７ |  |  | ０．２５
| 電気伝導率 |  |  |  | ｍＳ／ｍ | １９ | ２０ |  | １９ | １５ | １７ | １８ |  | ２６ |  | ３２ | ６１ | ４７ | ６９ | ３６
| 塩化物イオン |  |  |  | ｍｇ／ｌ | ２０ | ２２ |  | ２１ | １３ | １６ | １７ |  | ２９ |  | ２９ | ８９ | ６１ | １１０ | ４０
塩分
| 陰イオン界面活性剤 |  |  |  | ｍｇ／ｌ | ０．４５ |  |  | ０．０３ |  | ０．０７ |  |  | ０．０６ |  |  | ０．１７ |  | ０．０７
| クロロフィルａ |  |  |  | ｍｇ／ｍ3
| フェオ色素 |  |  |  | ｍｇ／ｍ3
| トリハロメタン生成能 |  |  |  | ｍｇ／ｌ
| クロロホルム生成能 |  |  |  | ｍｇ／ｌ
| ブロモジクロロメタン生成能 |  |  |  | ｍｇ／ｌ
| ジブロモクロロメタン生成能 |  |  |  | ｍｇ／ｌ
| ブロモホルム生成能 |  |  |  | ｍｇ／ｌ
健 康 項 目 | カドミウム |  |  |  | ｍｇ／ｌ |  |  |  | ＜０．００１ |  |  | ＜０．００１ |  |  |  |  | ＜０．００１ |  |  | ＜０．００１
| 全シアン |  |  |  | ｍｇ／ｌ |  |  |  | ＮＤ |  |  | ＮＤ |  |  |  |  | ＮＤ |  |  | ＮＤ
| 鉛 |  |  |  | ｍｇ／ｌ |  |  |  | ＜０．００５ |  |  | ＜０．００５ |  |  |  |  | ＜０．００５ |  |  | ＜０．００５
| 六価クロム |  |  |  | ｍｇ／ｌ |  |  |  | ＜０．０１ |  |  | ＜０．０１ |  |  |  |  | ＜０．０１ |  |  | ＜０．０１
| 砒素 |  |  |  | ｍｇ／ｌ | [5 empty] | ＜０．００５ |  |  |  |  | ＜０．００５
| 総水銀 |  |  |  | ｍｇ／ｌ |  |  |  | ＜０．０００５ |  |  | ＜０．０００５ |  |  |  |  | ＜０．０００５ |  |  | ＜０．０００５
| アルキル水銀 |  |  |  | ｍｇ／ｌ | [6 empty] | ＮＤ
| ＰＣＢ |  |  |  | ｍｇ／ｌ | [6 empty] | ＮＤ
| ジクロロメタン |  |  |  | ｍｇ／ｌ |  | ＜０．００２ |  |  |  | ＜０．００２ |  |  |  |  | ＜０．００２ |  |  | ＜０．００２
| 四塩化炭素 |  |  |  | ｍｇ／ｌ |  | ＜０．０００２ |  |  |  | ＜０．０００２ |  |  |  |  | ＜０．０００２ |  |  | ＜０．０００２
| １，２－ジクロロエタン |  |  |  | ｍｇ／ｌ |  | ＜０．０００４ |  |  |  | ＜０．０００４ |  |  |  |  | ＜０．０００４ |  |  | ＜０．０００４
| １，１－ジクロロエチレン |  |  |  | ｍｇ／ｌ |  | ＜０．０１ |  |  |  | ＜０．０１ |  |  |  |  | ＜０．０１ |  |  | ＜０．０１
| シス－１，２－ジクロロエチレン |  |  |  | ｍｇ／ｌ |  | ＜０．００４ |  |  |  | ＜０．００４ |  |  |  |  | ＜０．００４ |  |  | ＜０．００４
| １，１，１－トリクロロエタン |  |  |  | ｍｇ／ｌ |  | ＜０．１ |  |  |  | ＜０．１ |  |  |  |  | ＜０．１ |  |  | ＜０．１
| １，１，２－トリクロロエタン |  |  |  | ｍｇ／ｌ |  | ＜０．０００６ |  |  |  | ＜０．０００６ |  |  |  |  | ＜０．０００６ |  |  | ＜０．０００６
| トリクロロエチレン |  |  |  | ｍｇ／ｌ |  | ＜０．００２ |  |  |  | ＜０．００２ |  |  |  |  | ＜０．００２ |  |  | ＜０．００２
| テトラクロロエチレン |  |  |  | ｍｇ／ｌ |  | ＜０．０００５ |  |  |  | ＜０．０００５ |  |  |  |  | ＜０．０００５ |  |  | ＜０．０００５
| １，３－ジクロロプロペン |  |  |  | ｍｇ／ｌ |  | ＜０．０００２ |  |  |  | ＜０．０００２ |  |  |  |  | ＜０．０００２ |  |  | ＜０．０００２
| チウラム |  |  |  | ｍｇ／ｌ |  | ＜０．０００６ |  |  |  | ＜０．０００６ |  |  |  |  | ＜０．０００６ |  |  | ＜０．０００６
| シマジン |  |  |  | ｍｇ／ｌ |  | ＜０．０００３ |  |  |  | ＜０．０００３ |  |  |  |  | ＜０．０００３ |  |  | ＜０．０００３
| チオベンカルブ |  |  |  | ｍｇ／ｌ |  | ＜０．００２ |  |  |  | ＜０．００２ |  |  |  |  | ＜０．００２ |  |  | ＜０．００２
| ベンゼン |  |  |  | ｍｇ／ｌ |  | ＜０．００１ |  |  |  | ＜０．００１ |  |  |  |  | ＜０．００１ |  |  | ＜０．００１
| セレン |  |  |  | ｍｇ／ｌ |  | ＜０．００２ |  |  |  | ＜０．００２ |  |  |  |  | ＜０．００２ |  |  | ＜０．００２
| 硝酸性窒素及び亜硝酸性窒素 |  |  |  | ｍｇ／ｌ |  |  |  | １．１ |  |  | １．２ |  |  |  |  | ２．９ |  |  | １．９
| ふっ素 |  |  |  | ｍｇ／ｌ |  |  |  | ０．１３ |  |  |  |  | ０．１３
| ほう素 |  |  |  | ｍｇ／ｌ |  |  |  | ０．０３ |  |  |  |  | ０．０５
| １，４－ジオキサン |  |  |  | ｍｇ／ｌ
D3P020
40269 |  |  | 水質個表 確定値 | [16 empty] | 愛 知 県
測定地点コード |  | 水 域 区 分 |  | 水 域 名 |  |  | 地点番号 | 測 定 地 点 名 |  |  | 地点統一番号 | 類 型 | ＮＰ類型 | Zn類型 | 調査区分 |  | 調 査 機 関 |  | 分 析 担 当 機 関
２０２７０４ |  | 庄内川等 |  | 新川下流 |  |  | ０１５ | 日の出橋 |  |  | ０２６－５３ | Ｅハ |  |  | 年 間 |  | 名古屋市 |  | 名古屋市環境科学研究所
[6 empty] | ２０１０年 | ２０１０年 |  | ２０１０年 | ２０１０年 | ２０１０年 | ２０１０年 |  | ２０１０年 |  | ２０１０年 | ２０１０年 | ２０１１年 | ２０１１年 | ２０１１年
項 目 |  |  |  |  | 単 位 | ４月 １４日 | ５月 １９日 |  | ６月 ２日 | ７月 ２１日 | ８月 ４日 | ９月 １日 |  | １０月 ６日 |  | １１月 １０日 | １２月 １日 | １月 ５日 | ２月 ２日 | ３月 ２日
一 般 項 目 | 採取時刻 |  |  |  |  | １０時 ２５分 | １０時 ２５分 |  | １０時 １６分 | １０時 ２６分 | １０時 ２５分 | １０時 ２５分 |  | １０時 ３５分 |  | １０時 ４５分 | １１時 ２９分 | １０時 ３０分 | １０時 ４５分 | １１時 ４５分
| 天候 |  |  |  |  | 晴れ | 雨 |  | 晴れ | 晴れ | 晴れ | 晴れ |  | 晴れ |  | 晴れ | 晴れ | 晴れ | 晴れ | 晴れ
| 気温 |  |  |  | ℃ | ８．０ | １９．８ |  | ２５．８ | ３２．８ | ３１．０ | ３４．６ |  | ２２．１ |  | １５．２ | １４．９ | ８．８ | ６．９ | １１．０
| 水温 |  |  |  | ℃ | １５．０ | ２０．８ |  | ２２．０ | ２８．６ | ２８．８ | ２９．１ |  | ２２．０ |  | １６．２ | １３．８ | ８．２ | ８．０ | １２．０
| 透視度 |  |  |  | ｃｍ | ４２ | ８８ |  | ８０ | ９８ | ８９ | ＞１００ |  | ８６ |  | ７２ | ＞１００ | ４９ | ７３ | ３４
| 臭気 |  |  |  |  | 無臭 | 無臭 |  | 無臭 | 無臭 | 無臭 | 無臭 |  | 無臭 |  | 無臭 | 無臭 | 無臭 | 無臭 | 無臭
| 採取位置 |  |  |  |  | 流心 | 流心 |  | 流心 | 流心 | 流心 | 流心 |  | 流心 |  | 流心 | 流心 | 流心 | 流心 | 流心
| 流況 |  |  |  |  | 通常 | 通常 |  | 通常 | 通常 | 通常 | 通常 |  | 通常 |  | 通常 | 通常 | 通常 | 通常 | 通常
| 流量 |  |  |  | ｍ3/sec
| 外観 |  |  |  |  | 淡灰黄色 | 淡灰黄色 |  | 淡灰黄色 | 淡灰黄色 | 淡灰黄色 | 淡灰黄色 |  | 淡灰黄色 |  | 淡灰黄色 | 淡黄色 | 淡灰黄色 | 淡灰黄色 | 淡灰黄色
| 採取水深 |  |  |  | ｍ
| 全水深 |  |  |  | ｍ | ３．１６ | ４．２８ |  | ４．１７ | ２．９８ | ３．６２ | ３．８６ |  | ２．７４ |  | ２．８１ | ３．７２ | ３．５４ | ３．１６ | ２．８１
| 透明度 |  |  |  | ｍ
水色
| 満潮時刻 |  |  |  |  | １８時 １１分 | ８時 ４５分 |  | ８時 １６分 | １５時 ３７分 | １２時 ２６分 | １０時 ２６分 |  | １６時 ５４分 |  | ８時 ４２分 | １３時 ５３分 | ７時 ０２分 | １７時 ２９分 | １６時 ４３分
| 干潮時刻 |  |  |  |  | １１時 ５７分 | １５時 ４５分 |  | １５時 ０５分 | ８時 ２０分 | １７時 ２２分 | １５時 ２８分 |  | １０時 ３９分 |  | １４時 ０４分 | ７時 ３８分 | １２時 ３５分 | １１時 ４９分 | １０時 ５８分
生活環境項目 | ｐＨ |  |  |  |  | ７．０ | ７．２ |  | ６．９ | ７．０ | ７．２ | ７．０ |  | ６．９ |  | ７．８ | ７．５ | ７．９ | ７．３ | ７．０
| ＤＯ |  |  |  | ｍｇ／ｌ | ７．７ | ６．４ |  | ５．５ | ５．４ | ５．１ | ４．６ |  | ４．３ |  | ７．９ | ５．７ | ９．７ | ６．１ | ６．３
| ＢＯＤ |  |  |  | ｍｇ／ｌ | ４．３ | １．０ |  | ０．９ | １．５ | ０．９ | １．０ |  | １．７ |  | １．８ | １．２ | ３．４ | １．９ | １．２
| ＣＯＤ（酸性法） |  |  |  | ｍｇ／ｌ | ５．８ | ４．４ |  | ３．９ | ３．５ | ３．７ | ３．８ |  | ３．７ |  | ５．１ | ７．８ | ５．１ | ５．９ | ７．０
| ＳＳ |  |  |  | ｍｇ／ｌ | ３０ | ８ |  | ５ | ３ | ４ | ２ |  | １０ |  | ８ | ７ | １４ | ６ | １３
| 大腸菌群数 |  |  |  | MPN/100ml
| ｎ－ヘキサン抽出物質 |  |  |  | ｍｇ／ｌ
| 全窒素 |  |  |  | ｍｇ／ｌ
| 全燐 |  |  |  | ｍｇ／ｌ
| 全亜鉛 |  |  |  | ｍｇ／ｌ
特殊項目 | フェノール類 |  |  |  | ｍｇ／ｌ
| 銅 |  |  |  | ｍｇ／ｌ
| 鉄（溶解性） |  |  |  | ｍｇ／ｌ
| マンガン（溶解性） |  |  |  | ｍｇ／ｌ
| クロム |  |  |  | ｍｇ／ｌ
そ の 他 の 項 目 | アンモニア性窒素 |  |  |  | ｍｇ／ｌ
| 亜硝酸性窒素 |  |  |  | ｍｇ／ｌ |  |  |  | ０．０３ | [7 empty] | ０．０５
| 硝酸性窒素 |  |  |  | ｍｇ／ｌ |  |  |  | １．１ | [7 empty] | ０．７３
| 有機性窒素 |  |  |  | ｍｇ／ｌ
| 溶存態窒素 |  |  |  | ｍｇ／ｌ
| 懸濁態窒素 |  |  |  | ｍｇ／ｌ
| オルトリン酸態燐 |  |  |  | ｍｇ／ｌ
| 電気伝導率 |  |  |  | ｍＳ／ｍ | ２３ |  |  | １２０ |  | ２１０ |  |  | ３４ |  |  | ２３００ |  | １８００
| 塩化物イオン |  |  |  | ｍｇ／ｌ | ３１ |  |  | ３１０ |  | ５７０ |  |  | ５５ |  |  | ７７００ |  | ５８００
塩分
| 陰イオン界面活性剤 |  |  |  | ｍｇ／ｌ
| クロロフィルａ |  |  |  | ｍｇ／ｍ3
| フェオ色素 |  |  |  | ｍｇ／ｍ3
| トリハロメタン生成能 |  |  |  | ｍｇ／ｌ
| クロロホルム生成能 |  |  |  | ｍｇ／ｌ
| ブロモジクロロメタン生成能 |  |  |  | ｍｇ／ｌ
| ジブロモクロロメタン生成能 |  |  |  | ｍｇ／ｌ
| ブロモホルム生成能 |  |  |  | ｍｇ／ｌ
健 康 項 目 | カドミウム |  |  |  | ｍｇ／ｌ | [5 empty] | ＜０．００１ | [7 empty] | ＜０．００１
| 全シアン |  |  |  | ｍｇ／ｌ | [5 empty] | ＮＤ | [7 empty] | ＮＤ
| 鉛 |  |  |  | ｍｇ／ｌ | [5 empty] | ＜０．００５ | [7 empty] | ＜０．００５
| 六価クロム |  |  |  | ｍｇ／ｌ | [5 empty] | ＜０．０１ | [7 empty] | ＜０．０１
| 砒素 |  |  |  | ｍｇ／ｌ | [5 empty] | ＜０．００５ | [7 empty] | ＜０．００５
| 総水銀 |  |  |  | ｍｇ／ｌ
| アルキル水銀 |  |  |  | ｍｇ／ｌ
| ＰＣＢ |  |  |  | ｍｇ／ｌ
| ジクロロメタン |  |  |  | ｍｇ／ｌ | [5 empty] | ＜０．００２ | [7 empty] | ＜０．００２
| 四塩化炭素 |  |  |  | ｍｇ／ｌ | [5 empty] | ＜０．０００２ | [7 empty] | ＜０．０００２
| １，２－ジクロロエタン |  |  |  | ｍｇ／ｌ | [5 empty] | ＜０．０００４ | [7 empty] | ＜０．０００４
| １，１－ジクロロエチレン |  |  |  | ｍｇ／ｌ | [5 empty] | ＜０．０１ | [7 empty] | ＜０．０１
| シス－１，２－ジクロロエチレン |  |  |  | ｍｇ／ｌ | [5 empty] | ＜０．００４ | [7 empty] | ＜０．００４
| １，１，１－トリクロロエタン |  |  |  | ｍｇ／ｌ | [5 empty] | ＜０．１ | [7 empty] | ＜０．１
| １，１，２－トリクロロエタン |  |  |  | ｍｇ／ｌ | [5 empty] | ＜０．０００６ | [7 empty] | ＜０．０００６
| トリクロロエチレン |  |  |  | ｍｇ／ｌ | [5 empty] | ＜０．００２ | [7 empty] | ＜０．００２
| テトラクロロエチレン |  |  |  | ｍｇ／ｌ | [5 empty] | ＜０．０００５ | [7 empty] | ＜０．０００５
| １，３－ジクロロプロペン |  |  |  | ｍｇ／ｌ | [5 empty] | ＜０．０００２ | [7 empty] | ＜０．０００２
| チウラム |  |  |  | ｍｇ／ｌ | [5 empty] | ＜０．０００６ | [7 empty] | ＜０．０００６
| シマジン |  |  |  | ｍｇ／ｌ | [5 empty] | ＜０．０００３ | [7 empty] | ＜０．０００３
| チオベンカルブ |  |  |  | ｍｇ／ｌ | [5 empty] | ＜０．００２ | [7 empty] | ＜０．００２
| ベンゼン |  |  |  | ｍｇ／ｌ | [5 empty] | ＜０．００１ | [7 empty] | ＜０．００１
| セレン |  |  |  | ｍｇ／ｌ | [5 empty] | ＜０．００２ | [7 empty] | ＜０．００２
| 硝酸性窒素及び亜硝酸性窒素 |  |  |  | ｍｇ／ｌ |  |  |  | １．１ | [7 empty] | ０．７８
| ふっ素 |  |  |  | ｍｇ／ｌ
| ほう素 |  |  |  | ｍｇ／ｌ
| １，４－ジオキサン |  |  |  | ｍｇ／ｌ
D3P020
40269 |  |  | 水質個表 確定値 | [16 empty] | 愛 知 県
測定地点コード |  | 水 域 区 分 |  | 水 域 名 |  |  | 地点番号 | 測 定 地 点 名 |  |  | 地点統一番号 | 類 型 | ＮＰ類型 | Zn類型 | 調査区分 |  | 調 査 機 関 |  | 分 析 担 当 機 関
２０３７０１ |  | 庄内川等 |  | 五条川下流 |  |  | ０１６ | 待合橋 |  |  | ０２５－０１ | Ｅイ |  |  | 年 間 |  | 愛知県 |  | 愛 知 県
[6 empty] | ２０１０年 | ２０１０年 |  | ２０１０年 | ２０１０年 | ２０１０年 | ２０１０年 |  | ２０１０年 |  | ２０１０年 | ２０１０年 | ２０１１年 | ２０１１年 | ２０１１年
項 目 |  |  |  |  | 単 位 | ４月 １５日 | ５月 １４日 |  | ６月 ３日 | ７月 １日 | ８月 ５日 | ９月 １日 |  | １０月 ７日 |  | １１月 ４日 | １２月 １日 | １月 ５日 | ２月 ３日 | ３月 ３日
一 般 項 目 | 採取時刻 |  |  |  |  | ９時 ４０分 | ９時 ３０分 |  | ９時 ５０分 | ９時 ５０分 | １０時 １０分 | ９時 ３０分 |  | １０時 ００分 |  | ９時 ４０分 | ９時 ５０分 | ９時 ５０分 | ９時 ５０分 | ９時 ４５分
| 天候 |  |  |  |  | 曇り | 快晴 |  | 快晴 | 晴れ | 曇り | 晴れ |  | 晴れ |  | 快晴 | 晴れ | 晴れ | 快晴 | 晴れ
| 気温 |  |  |  | ℃ | ９．５ | １５．５ |  | ２９．０ | ３１．０ | ３３．０ | ３３．０ |  | ２４．０ |  | １４．０ | １２．０ | ６．５ | ５．０ | ６．５
| 水温 |  |  |  | ℃ | １４．５ | １８．５ |  | ２２．０ | ２６．０ | ２６．５ | ２７．０ |  | ２２．０ |  | １７．０ | １６．０ | １２．５ | １２．０ | １１．０
| 透視度 |  |  |  | ｃｍ | ＞ ５０ | ＞ ５０ |  | ４０ | ＞ ５０ | ＞ ５０ | ＞ ５０ |  | ＞ ５０ |  | ＞ ５０ | ＞ ５０ | ＞ ５０ | ＞ ５０ | ＞ ５０
| 臭気 |  |  |  |  | 微下水臭 | 微下水臭 |  | 微下水臭 | 微下水臭 | 微下水臭 | 微下水臭 |  | 無臭 |  | 無臭 | 無臭 | 微下水臭 | 微下水臭 | 微下水臭
| 採取位置 |  |  |  |  | 流心 | 流心 |  | 流心 | 流心 | 流心 | 流心 |  | 流心 |  | 流心 | 流心 | 流心 | 流心 | 流心
| 流況 |  |  |  |  | 通常 | 通常 |  | 通常 | 通常 | 通常 | 通常 |  | 通常 |  | 通常 | 通常 | 通常 | 通常 | 通常
| 流量 |  |  |  | ｍ3/sec |  | ４．１３１ |  |  |  | ９．３９１ |  |  |  |  | ３．１７９ |  |  | １．２０５
| 外観 |  |  |  |  | 淡黄緑色 | 淡灰黄色 |  | 淡黄褐色 | 淡灰黄色 | 淡灰黄色 | 淡灰緑色 |  | 淡灰緑色 |  | 淡黄緑色 | 淡黄褐色 | 淡黄褐色 | 淡黄褐色 | 淡黄褐色
| 採取水深 |  |  |  | ｍ
| 全水深 |  |  |  | ｍ
| 透明度 |  |  |  | ｍ
水色
満潮時刻
干潮時刻
生活環境項目 | ｐＨ |  |  |  |  | ７．８ | ６．６ |  | ７．５ | ７．１ | ６．９ | ６．５ |  | ６．８ |  | ７．４ | ６．９ | ７．１ | ７．３ | ６．８
| ＤＯ |  |  |  | ｍｇ／ｌ | １０ | １０ |  | ９．２ | ８．１ | ８．２ | ７．６ |  | ８．３ |  | ８．４ | ８．３ | ８．３ | ８．１ | ８．６
| ＢＯＤ |  |  |  | ｍｇ／ｌ | ３．０ | １．５ |  | ２．０ | １．９ | １．９ | １．７ |  | １．３ |  | １．７ | １．７ | ２．２ | ２．０ | ２．１
| ＣＯＤ（酸性法） |  |  |  | ｍｇ／ｌ | ４．８ | ４．６ |  | ４．７ | ４．２ | ３．９ | ４．１ |  | ４．５ |  | ５．２ | ６．２ | ６．５ | ８．３ | ６．６
| ＳＳ |  |  |  | ｍｇ／ｌ | ２ | ５ |  | ９ | ７ | ７ | ３ |  | ２ |  | ２ | ４ | １ | ３ | １
| 大腸菌群数 |  |  |  | MPN/100ml
| ｎ－ヘキサン抽出物質 |  |  |  | ｍｇ／ｌ |  |  |  |  | ＮＤ | [6 empty] | ＮＤ
| 全窒素 |  |  |  | ｍｇ／ｌ | ３．６ | ３．２ |  | ２．５ | １．８ | １．５ | １．４ |  | ４．１ |  | ５．２ | ６．５ | ７．７ | ８．３ | ６．９
| 全燐 |  |  |  | ｍｇ／ｌ | ０．１５ | ０．１５ |  | ０．１９ | ０．１７ | ０．１１ | ０．１１ |  | ０．１７ |  | ０．１８ | ０．２９ | ０．４０ | ０．４１ | ０．２９
| 全亜鉛 |  |  |  | ｍｇ／ｌ | ０．０５５ | ０．０４１ |  | ０．０２３ | ０．０２０ | ０．０２３ | ０．０１３ |  | ０．０３４ |  | ０．０４６ | ０．０５４ | ０．０３４ | ０．０８４ | ０．０８２
特殊項目 | フェノール類 |  |  |  | ｍｇ／ｌ |  |  |  | ＜０．０１ |  |  |  |  | ＜０．０１
| 銅 |  |  |  | ｍｇ／ｌ |  |  |  | ＜０．０１ |  |  | ＜０．０１ |  |  |  |  | ＜０．０１ |  |  | ＜０．０１
| 鉄（溶解性） |  |  |  | ｍｇ／ｌ
| マンガン（溶解性） |  |  |  | ｍｇ／ｌ
| クロム |  |  |  | ｍｇ／ｌ
そ の 他 の 項 目 | アンモニア性窒素 |  |  |  | ｍｇ／ｌ
| 亜硝酸性窒素 |  |  |  | ｍｇ／ｌ
| 硝酸性窒素 |  |  |  | ｍｇ／ｌ
| 有機性窒素 |  |  |  | ｍｇ／ｌ
| 溶存態窒素 |  |  |  | ｍｇ／ｌ
| 懸濁態窒素 |  |  |  | ｍｇ／ｌ
| オルトリン酸態燐 |  |  |  | ｍｇ／ｌ
| 電気伝導率 |  |  |  | ｍＳ／ｍ | ３０ | ２６ |  | １８ | １６ | １６ | １７ |  | ３６ |  | ４２ | ５５ | ４０ | ６１ | ５５
| 塩化物イオン |  |  |  | ｍｇ／ｌ | ４１ | ３３ |  | ２５ | １９ | １９ | １９ |  | ４９ |  | ５１ | ７４ | ４０ | ８５ | ７３
塩分
| 陰イオン界面活性剤 |  |  |  | ｍｇ／ｌ
| クロロフィルａ |  |  |  | ｍｇ／ｍ3
| フェオ色素 |  |  |  | ｍｇ／ｍ3
| トリハロメタン生成能 |  |  |  | ｍｇ／ｌ
| クロロホルム生成能 |  |  |  | ｍｇ／ｌ
| ブロモジクロロメタン生成能 |  |  |  | ｍｇ／ｌ
| ジブロモクロロメタン生成能 |  |  |  | ｍｇ／ｌ
| ブロモホルム生成能 |  |  |  | ｍｇ／ｌ
健 康 項 目 | カドミウム |  |  |  | ｍｇ／ｌ |  |  |  | ＜０．００１ |  |  | ＜０．００１ |  |  |  |  | ＜０．００１ |  |  | ＜０．００１
| 全シアン |  |  |  | ｍｇ／ｌ |  |  |  | ＮＤ |  |  | ＮＤ |  |  |  |  | ＮＤ |  |  | ＮＤ
| 鉛 |  |  |  | ｍｇ／ｌ |  |  |  | ＜０．００５ |  |  | ＜０．００５ |  |  |  |  | ＜０．００５ |  |  | ＜０．００５
| 六価クロム |  |  |  | ｍｇ／ｌ |  |  |  | ＜０．０１ |  |  | ＜０．０１ |  |  |  |  | ＜０．０１ |  |  | ＜０．０１
| 砒素 |  |  |  | ｍｇ／ｌ | [5 empty] | ＜０．００５ |  |  |  |  | ＜０．００５
| 総水銀 |  |  |  | ｍｇ／ｌ |  |  |  | ＜０．０００５ |  |  | ＜０．０００５ |  |  |  |  | ＜０．０００５ |  |  | ＜０．０００５
| アルキル水銀 |  |  |  | ｍｇ／ｌ | [6 empty] | ＮＤ
| ＰＣＢ |  |  |  | ｍｇ／ｌ
| ジクロロメタン |  |  |  | ｍｇ／ｌ |  | ＜０．００２ |  |  |  | ＜０．００２ |  |  |  |  | ＜０．００２ |  |  | ＜０．００２
| 四塩化炭素 |  |  |  | ｍｇ／ｌ |  | ＜０．０００２ |  |  |  | ＜０．０００２ |  |  |  |  | ＜０．０００２ |  |  | ＜０．０００２
| １，２－ジクロロエタン |  |  |  | ｍｇ／ｌ |  | ＜０．０００４ |  |  |  | ＜０．０００４ |  |  |  |  | ＜０．０００４ |  |  | ＜０．０００４
| １，１－ジクロロエチレン |  |  |  | ｍｇ／ｌ |  | ＜０．０１ |  |  |  | ＜０．０１ |  |  |  |  | ＜０．０１ |  |  | ＜０．０１
| シス－１，２－ジクロロエチレン |  |  |  | ｍｇ／ｌ |  | ＜０．００４ |  |  |  | ＜０．００４ |  |  |  |  | ＜０．００４ |  |  | ＜０．００４
| １，１，１－トリクロロエタン |  |  |  | ｍｇ／ｌ |  | ＜０．１ |  |  |  | ＜０．１ |  |  |  |  | ＜０．１ |  |  | ＜０．１
| １，１，２－トリクロロエタン |  |  |  | ｍｇ／ｌ |  | ＜０．０００６ |  |  |  | ＜０．０００６ |  |  |  |  | ＜０．０００６ |  |  | ＜０．０００６
| トリクロロエチレン |  |  |  | ｍｇ／ｌ |  | ＜０．００２ |  |  |  | ＜０．００２ |  |  |  |  | ＜０．００２ |  |  | ＜０．００２
| テトラクロロエチレン |  |  |  | ｍｇ／ｌ |  | ＜０．０００５ |  |  |  | ＜０．０００５ |  |  |  |  | ＜０．０００５ |  |  | ＜０．０００５
| １，３－ジクロロプロペン |  |  |  | ｍｇ／ｌ |  | ＜０．０００２ |  |  |  | ＜０．０００２ |  |  |  |  | ＜０．０００２ |  |  | ＜０．０００２
| チウラム |  |  |  | ｍｇ／ｌ |  | ＜０．０００６ |  |  |  | ＜０．０００６ |  |  |  |  | ＜０．０００６ |  |  | ＜０．０００６
| シマジン |  |  |  | ｍｇ／ｌ |  | ＜０．０００３ |  |  |  | ＜０．０００３ |  |  |  |  | ＜０．０００３ |  |  | ＜０．０００３
| チオベンカルブ |  |  |  | ｍｇ／ｌ |  | ＜０．００２ |  |  |  | ＜０．００２ |  |  |  |  | ＜０．００２ |  |  | ＜０．００２
| ベンゼン |  |  |  | ｍｇ／ｌ |  | ＜０．００１ |  |  |  | ＜０．００１ |  |  |  |  | ＜０．００１ |  |  | ＜０．００１
| セレン |  |  |  | ｍｇ／ｌ |  | ＜０．００２ |  |  |  | ＜０．００２ |  |  |  |  | ＜０．００２ |  |  | ＜０．００２
| 硝酸性窒素及び亜硝酸性窒素 |  |  |  | ｍｇ／ｌ
| ふっ素 |  |  |  | ｍｇ／ｌ
| ほう素 |  |  |  | ｍｇ／ｌ
| １，４－ジオキサン |  |  |  | ｍｇ／ｌ
D3P020
40269 |  |  | 水質個表 確定値 | [16 empty] | 愛 知 県
測定地点コード |  | 水 域 区 分 |  | 水 域 名 |  |  | 地点番号 | 測 定 地 点 名 |  |  | 地点統一番号 | 類 型 | ＮＰ類型 | Zn類型 | 調査区分 |  | 調 査 機 関 |  | 分 析 担 当 機 関
２０３７０２ |  | 庄内川等 |  | 五条川下流 |  |  | ０１７ | 稲春橋 |  |  | ０２５－５１ | Ｅイ |  |  | 年 間 |  | 愛知県 |  | 愛 知 県
[6 empty] | ２０１０年 | ２０１０年 |  | ２０１０年 | ２０１０年 | ２０１０年 | ２０１０年 |  | ２０１０年 |  | ２０１０年 | ２０１０年 | ２０１１年 | ２０１１年 | ２０１１年
項 目 |  |  |  |  | 単 位 | ４月 １５日 | ５月 １４日 |  | ６月 ３日 | ７月 １日 | ８月 ５日 | ９月 １日 |  | １０月 ７日 |  | １１月 ４日 | １２月 １日 | １月 ５日 | ２月 ３日 | ３月 ３日
一 般 項 目 | 採取時刻 |  |  |  |  | １０時 ０５分 | １０時 ００分 |  | １０時 ３０分 | １０時 ２０分 | １０時 ３０分 | １０時 １０分 |  | １０時 ３０分 |  | １０時 ２０分 | １０時 ２０分 | １０時 １５分 | １０時 １５分 | １０時 １５分
| 天候 |  |  |  |  | 曇り | 快晴 |  | 快晴 | 晴れ | 曇り | 晴れ |  | 晴れ |  | 快晴 | 晴れ | 曇り | 快晴 | 晴れ
| 気温 |  |  |  | ℃ | ９．５ | １６．０ |  | ２９．０ | ３２．０ | ３３．０ | ３３．０ |  | ２４．０ |  | １４．０ | １２．０ | ６．５ | ５．５ | ７．０
| 水温 |  |  |  | ℃ | １４．５ | １７．５ |  | ２２．５ | ２８．０ | ２６．０ | ２９．０ |  | ２３．５ |  | １７．５ | １５．０ | １１．０ | １０．５ | １０．０
| 透視度 |  |  |  | ｃｍ | ＞ ５０ | ＞ ５０ |  | ４１ | ＞ ５０ | ＞ ５０ | ＞ ５０ |  | ＞ ５０ |  | ＞ ５０ | ＞ ５０ | ＞ ５０ | ＞ ５０ | ＞ ５０
| 臭気 |  |  |  |  | 微下水臭 | 微下水臭 |  | 微下水臭 | 微下水臭 | 微下水臭 | 微下水臭 |  | 微下水臭 |  | 微下水臭 | 微下水臭 | 微下水臭 | 微下水臭 | 微下水臭
| 採取位置 |  |  |  |  | 流心 | 流心 |  | 流心 | 流心 | 流心 | 流心 |  | 流心 |  | 流心 | 流心 | 流心 | 流心 | 流心
| 流況 |  |  |  |  | 通常 | 通常 |  | 通常 | 通常 | 通常 | 通常 |  | 通常 |  | 通常 | 通常 | 通常 | 通常 | 通常
| 流量 |  |  |  | ｍ3/sec
| 外観 |  |  |  |  | 淡黄緑色 | 淡灰黄色 |  | 淡黄褐色 | 淡灰黄色 | 淡灰黄色 | 淡灰緑色 |  | 淡灰黄色 |  | 淡黄緑色 | 淡黄褐色 | 淡灰緑色 | 淡黄褐色 | 淡黄褐色
| 採取水深 |  |  |  | ｍ
| 全水深 |  |  |  | ｍ
| 透明度 |  |  |  | ｍ
水色
満潮時刻
干潮時刻
生活環境項目 | ｐＨ |  |  |  |  | ７．７ | ６．６ |  | ７．６ | ７．１ | ６．８ | ６．７ |  | ６．８ |  | ６．９ | ７．３ | ７．０ | ７．１ | ６．９
| ＤＯ |  |  |  | ｍｇ／ｌ | ８．２ | ８．０ |  | ７．６ | ５．７ | ５．３ | ５．１ |  | ６．６ |  | ６．３ | ６．５ | ７．３ | ７．１ | ７．３
| ＢＯＤ |  |  |  | ｍｇ／ｌ | ２．４ | １．９ |  | １．８ | １．７ | １．９ | ２．１ |  | １．６ |  | １．８ | ２．７ | ２．７ | ３．７ | ２．９
| ＣＯＤ（酸性法） |  |  |  | ｍｇ／ｌ | ６．０ | ４．９ |  | ５．８ | ４．３ | ４．１ | ４．５ |  | ５．３ |  | ６．１ | ８．４ | ６．６ | １０ | ７．４
| ＳＳ |  |  |  | ｍｇ／ｌ | ２ | ３ |  | １０ | ５ | ２ | ３ |  | ３ |  | ２ | ４ | ３ | ７ | ４
| 大腸菌群数 |  |  |  | MPN/100ml
| ｎ－ヘキサン抽出物質 |  |  |  | ｍｇ／ｌ
| 全窒素 |  |  |  | ｍｇ／ｌ
| 全燐 |  |  |  | ｍｇ／ｌ
| 全亜鉛 |  |  |  | ｍｇ／ｌ
特殊項目 | フェノール類 |  |  |  | ｍｇ／ｌ
| 銅 |  |  |  | ｍｇ／ｌ
| 鉄（溶解性） |  |  |  | ｍｇ／ｌ
| マンガン（溶解性） |  |  |  | ｍｇ／ｌ
| クロム |  |  |  | ｍｇ／ｌ
そ の 他 の 項 目 | アンモニア性窒素 |  |  |  | ｍｇ／ｌ
| 亜硝酸性窒素 |  |  |  | ｍｇ／ｌ
| 硝酸性窒素 |  |  |  | ｍｇ／ｌ
| 有機性窒素 |  |  |  | ｍｇ／ｌ
| 溶存態窒素 |  |  |  | ｍｇ／ｌ
| 懸濁態窒素 |  |  |  | ｍｇ／ｌ
| オルトリン酸態燐 |  |  |  | ｍｇ／ｌ
| 電気伝導率 |  |  |  | ｍＳ／ｍ | ３３ | ２５ |  | ２１ | １６ | １７ | １８ |  | ３８ |  | ４２ | ５０ | ４１ | ５６ | ４７
| 塩化物イオン |  |  |  | ｍｇ／ｌ
塩分
| 陰イオン界面活性剤 |  |  |  | ｍｇ／ｌ
| クロロフィルａ |  |  |  | ｍｇ／ｍ3
| フェオ色素 |  |  |  | ｍｇ／ｍ3
| トリハロメタン生成能 |  |  |  | ｍｇ／ｌ
| クロロホルム生成能 |  |  |  | ｍｇ／ｌ
| ブロモジクロロメタン生成能 |  |  |  | ｍｇ／ｌ
| ジブロモクロロメタン生成能 |  |  |  | ｍｇ／ｌ
| ブロモホルム生成能 |  |  |  | ｍｇ／ｌ
健 康 項 目 | カドミウム |  |  |  | ｍｇ／ｌ | [6 empty] | ＜０．００１ |  |  |  |  | ＜０．００１
| 全シアン |  |  |  | ｍｇ／ｌ | [6 empty] | ＮＤ |  |  |  |  | ＮＤ
| 鉛 |  |  |  | ｍｇ／ｌ | [6 empty] | ＜０．００５ |  |  |  |  | ＜０．００５
| 六価クロム |  |  |  | ｍｇ／ｌ | [6 empty] | ＜０．０１ |  |  |  |  | ＜０．０１
| 砒素 |  |  |  | ｍｇ／ｌ | [5 empty] | ＜０．００５ |  |  |  |  | ＜０．００５
| 総水銀 |  |  |  | ｍｇ／ｌ
| アルキル水銀 |  |  |  | ｍｇ／ｌ
| ＰＣＢ |  |  |  | ｍｇ／ｌ
| ジクロロメタン |  |  |  | ｍｇ／ｌ
| 四塩化炭素 |  |  |  | ｍｇ／ｌ
| １，２－ジクロロエタン |  |  |  | ｍｇ／ｌ
| １，１－ジクロロエチレン |  |  |  | ｍｇ／ｌ
| シス－１，２－ジクロロエチレン |  |  |  | ｍｇ／ｌ
| １，１，１－トリクロロエタン |  |  |  | ｍｇ／ｌ
| １，１，２－トリクロロエタン |  |  |  | ｍｇ／ｌ
| トリクロロエチレン |  |  |  | ｍｇ／ｌ
| テトラクロロエチレン |  |  |  | ｍｇ／ｌ
| １，３－ジクロロプロペン |  |  |  | ｍｇ／ｌ
| チウラム |  |  |  | ｍｇ／ｌ | [5 empty] | ＜０．０００６ |  |  |  |  | ＜０．０００６
| シマジン |  |  |  | ｍｇ／ｌ | [5 empty] | ＜０．０００３ |  |  |  |  | ＜０．０００３
| チオベンカルブ |  |  |  | ｍｇ／ｌ | [5 empty] | ＜０．００２ |  |  |  |  | ＜０．００２
| ベンゼン |  |  |  | ｍｇ／ｌ
| セレン |  |  |  | ｍｇ／ｌ | [5 empty] | ＜０．００２ |  |  |  |  | ＜０．００２
| 硝酸性窒素及び亜硝酸性窒素 |  |  |  | ｍｇ／ｌ
| ふっ素 |  |  |  | ｍｇ／ｌ
| ほう素 |  |  |  | ｍｇ／ｌ
| １，４－ジオキサン |  |  |  | ｍｇ／ｌ
D3P020
40269 |  |  | 水質個表 確定値 | [16 empty] | 愛 知 県
測定地点コード |  | 水 域 区 分 |  | 水 域 名 |  |  | 地点番号 | 測 定 地 点 名 |  |  | 地点統一番号 | 類 型 | ＮＰ類型 | Zn類型 | 調査区分 |  | 調 査 機 関 |  | 分 析 担 当 機 関
２０４００１ |  | 庄内川等 |  | 合瀬川 |  |  | ０１８ | 十三塚橋 |  |  | ２０２－０１ |  |  |  | 年 間 |  | 愛知県 |  | 愛 知 県
[6 empty] | ２０１０年 | ２０１０年 |  | ２０１０年 | ２０１０年 | ２０１０年 | ２０１０年 |  | ２０１０年 |  | ２０１０年 | ２０１０年 | ２０１１年 | ２０１１年 | ２０１１年
項 目 |  |  |  |  | 単 位 | ４月 １４日 | ５月 １４日 |  | ６月 ３日 | ７月 １日 | ８月 ５日 | ９月 １日 |  | １０月 ７日 |  | １１月 ４日 | １２月 １日 | １月 ５日 | ２月 ３日 | ３月 ３日
一 般 項 目 | 採取時刻 |  |  |  |  | １０時 ００分 | ９時 ５０分 |  | １０時 １０分 | ９時 ５５分 | １０時 ２５分 | １０時 ００分 |  | ９時 ５０分 |  | ９時 ５５分 | １０時 ００分 | ９時 ４５分 | ９時 ５０分 | １０時 １０分
| 天候 |  |  |  |  | 晴れ | 快晴 |  | 快晴 | 晴れ | 曇り | 晴れ |  | 晴れ |  | 快晴 | 晴れ | 晴れ | 快晴 | 晴れ
| 気温 |  |  |  | ℃ | １６．５ | １６．５ |  | ２９．０ | ３２．０ | ３４．０ | ３４．０ |  | ２４．０ |  | １５．０ | １３．０ | ６．０ | ５．０ | ６．５
| 水温 |  |  |  | ℃ | １２．５ | １５．０ |  | ２２．０ | ２２．０ | ２６．０ | ２７．５ |  | ２０．０ |  | １３．５ | １１．５ | ６．０ | ７．５ | ７．５
| 透視度 |  |  |  | ｃｍ | ＞ ５０ | ＞ ５０ |  | ＞ ５０ | ＞ ５０ | ＞ ５０ | ＞ ５０ |  | ＞ ５０ |  | ＞ ５０ | ＞ ５０ | ＞ ５０ | ＞ ５０ | ＞ ５０
| 臭気 |  |  |  |  | 微下水臭 | 無臭 |  | 微下水臭 | 無臭 | 無臭 | 無臭 |  | 無臭 |  | 無臭 | 微下水臭 | 微下水臭 | 微下水臭 | 微下水臭
| 採取位置 |  |  |  |  | 流心 | 流心 |  | 流心 | 流心 | 流心 | 流心 |  | 流心 |  | 流心 | 流心 | 流心 | 流心 | 流心
| 流況 |  |  |  |  | 通常 | 通常 |  | 通常 | 通常 | 通常 | 通常 |  | 通常 |  | 通常 | 通常 | 通常 | 通常 | 通常
| 流量 |  |  |  | ｍ3/sec
| 外観 |  |  |  |  | 淡灰緑色 | 淡灰緑色 |  | 無色 | 淡黄緑色 | 淡黄緑色 | 淡黄緑色 |  | 淡黄緑色 |  | 淡黄緑色 | 無色 | 無色 | 淡灰黄色 | 淡灰緑色
| 採取水深 |  |  |  | ｍ
| 全水深 |  |  |  | ｍ
| 透明度 |  |  |  | ｍ
水色
満潮時刻
干潮時刻
生活環境項目 | ｐＨ |  |  |  |  | ８．６ | ６．８ |  | ７．７ | ６．９ | ７．７ | ６．９ |  | ７．１ |  | ８．０ | ７．８ | ７．４ | ８．１ | ７．３
| ＤＯ |  |  |  | ｍｇ／ｌ | １３ | １１ |  | １０ | ９．９ | ９．２ | ９．１ |  | １１ |  | １２ | １５ | １６ | １５ | １３
| ＢＯＤ |  |  |  | ｍｇ／ｌ | １．６ | １．２ |  | ０．７ | １．５ | １．７ | １．７ |  | ０．９ |  | １．７ | １．５ | ２．０ | ２．７ | ２．８
| ＣＯＤ（酸性法） |  |  |  | ｍｇ／ｌ | ３．４ | ２．５ |  | ２．６ | ３．１ | ２．６ | ２．９ |  | ２．１ |  | ４．１ | ４．７ | ３．９ | ６．４ | ６．２
| ＳＳ |  |  |  | ｍｇ／ｌ | ５ | ４ |  | ５ | ８ | ４ | ４ |  | ＜１ |  | ＜１ | １ | ＜１ | ２ | ２
| 大腸菌群数 |  |  |  | MPN/100ml
| ｎ－ヘキサン抽出物質 |  |  |  | ｍｇ／ｌ
| 全窒素 |  |  |  | ｍｇ／ｌ
| 全燐 |  |  |  | ｍｇ／ｌ
| 全亜鉛 |  |  |  | ｍｇ／ｌ
特殊項目 | フェノール類 |  |  |  | ｍｇ／ｌ
| 銅 |  |  |  | ｍｇ／ｌ
| 鉄（溶解性） |  |  |  | ｍｇ／ｌ
| マンガン（溶解性） |  |  |  | ｍｇ／ｌ
| クロム |  |  |  | ｍｇ／ｌ
そ の 他 の 項 目 | アンモニア性窒素 |  |  |  | ｍｇ／ｌ
| 亜硝酸性窒素 |  |  |  | ｍｇ／ｌ
| 硝酸性窒素 |  |  |  | ｍｇ／ｌ
| 有機性窒素 |  |  |  | ｍｇ／ｌ
| 溶存態窒素 |  |  |  | ｍｇ／ｌ
| 懸濁態窒素 |  |  |  | ｍｇ／ｌ
| オルトリン酸態燐 |  |  |  | ｍｇ／ｌ
| 電気伝導率 |  |  |  | ｍＳ／ｍ | ７．６ | ９．３ |  | ７．８ | ７．０ | ７．９ | ９．３ |  | １３ |  | ３５ | ４７ | ２１ | ５４ | ４１
| 塩化物イオン |  |  |  | ｍｇ／ｌ
塩分
| 陰イオン界面活性剤 |  |  |  | ｍｇ／ｌ
| クロロフィルａ |  |  |  | ｍｇ／ｍ3
| フェオ色素 |  |  |  | ｍｇ／ｍ3
| トリハロメタン生成能 |  |  |  | ｍｇ／ｌ
| クロロホルム生成能 |  |  |  | ｍｇ／ｌ
| ブロモジクロロメタン生成能 |  |  |  | ｍｇ／ｌ
| ジブロモクロロメタン生成能 |  |  |  | ｍｇ／ｌ
| ブロモホルム生成能 |  |  |  | ｍｇ／ｌ
健 康 項 目 | カドミウム |  |  |  | ｍｇ／ｌ | [6 empty] | ＜０．００１ |  |  |  |  | ＜０．００１
| 全シアン |  |  |  | ｍｇ／ｌ | [6 empty] | ＮＤ |  |  |  |  | ＮＤ
| 鉛 |  |  |  | ｍｇ／ｌ | [6 empty] | ＜０．００５ |  |  |  |  | ＜０．００５
| 六価クロム |  |  |  | ｍｇ／ｌ | [6 empty] | ＜０．０１ |  |  |  |  | ＜０．０１
| 砒素 |  |  |  | ｍｇ／ｌ | [5 empty] | ＜０．００５ |  |  |  |  | ＜０．００５
| 総水銀 |  |  |  | ｍｇ／ｌ
| アルキル水銀 |  |  |  | ｍｇ／ｌ
| ＰＣＢ |  |  |  | ｍｇ／ｌ
| ジクロロメタン |  |  |  | ｍｇ／ｌ
| 四塩化炭素 |  |  |  | ｍｇ／ｌ
| １，２－ジクロロエタン |  |  |  | ｍｇ／ｌ
| １，１－ジクロロエチレン |  |  |  | ｍｇ／ｌ
| シス－１，２－ジクロロエチレン |  |  |  | ｍｇ／ｌ
| １，１，１－トリクロロエタン |  |  |  | ｍｇ／ｌ
| １，１，２－トリクロロエタン |  |  |  | ｍｇ／ｌ
| トリクロロエチレン |  |  |  | ｍｇ／ｌ
| テトラクロロエチレン |  |  |  | ｍｇ／ｌ
| １，３－ジクロロプロペン |  |  |  | ｍｇ／ｌ
| チウラム |  |  |  | ｍｇ／ｌ | [5 empty] | ＜０．０００６ |  |  |  |  | ＜０．０００６
| シマジン |  |  |  | ｍｇ／ｌ | [5 empty] | ＜０．０００３ |  |  |  |  | ＜０．０００３
| チオベンカルブ |  |  |  | ｍｇ／ｌ | [5 empty] | ＜０．００２ |  |  |  |  | ＜０．００２
| ベンゼン |  |  |  | ｍｇ／ｌ
| セレン |  |  |  | ｍｇ／ｌ | [5 empty] | ＜０．００２ |  |  |  |  | ＜０．００２
| 硝酸性窒素及び亜硝酸性窒素 |  |  |  | ｍｇ／ｌ
| ふっ素 |  |  |  | ｍｇ／ｌ
| ほう素 |  |  |  | ｍｇ／ｌ
| １，４－ジオキサン |  |  |  | ｍｇ／ｌ
D3P020
40269 |  |  | 水質個表 確定値 | [16 empty] | 愛 知 県
測定地点コード |  | 水 域 区 分 |  | 水 域 名 |  |  | 地点番号 | 測 定 地 点 名 |  |  | 地点統一番号 | 類 型 | ＮＰ類型 | Zn類型 | 調査区分 |  | 調 査 機 関 |  | 分 析 担 当 機 関
２０５００１ |  | 庄内川等 |  | 大山川 |  |  | ０１９ | 小向橋 |  |  | ２０３－０１ |  |  |  | 年 間 |  | 愛知県 |  | 愛 知 県
[6 empty] | ２０１０年 | ２０１０年 |  | ２０１０年 | ２０１０年 | ２０１０年 | ２０１０年 |  | ２０１０年 |  | ２０１０年 | ２０１０年 | ２０１１年 | ２０１１年 | ２０１１年
項 目 |  |  |  |  | 単 位 | ４月 １４日 | ５月 １４日 |  | ６月 ３日 | ７月 １日 | ８月 ５日 | ９月 １日 |  | １０月 ７日 |  | １１月 ４日 | １２月 １日 | １月 ５日 | ２月 ３日 | ３月 ３日
一 般 項 目 | 採取時刻 |  |  |  |  | １０時 ２５分 | １０時 １０分 |  | １０時 ２０分 | １０時 ２０分 | １０時 ５０分 | １０時 １５分 |  | １０時 １０分 |  | １０時 １５分 | １０時 ３０分 | １０時 １０分 | １０時 １０分 | １０時 ３０分
| 天候 |  |  |  |  | 晴れ | 快晴 |  | 快晴 | 晴れ | 曇り | 晴れ |  | 晴れ |  | 快晴 | 晴れ | 晴れ | 快晴 | 晴れ
| 気温 |  |  |  | ℃ | １６．０ | １７．０ |  | ２９．０ | ３２．５ | ３４．０ | ３４．０ |  | ２４．０ |  | １５．０ | １３．０ | ７．０ | ５．５ | ７．０
| 水温 |  |  |  | ℃ | １３．０ | １７．０ |  | ２２．０ | ２４．５ | ２７．５ | ２８．０ |  | ２１．５ |  | １５．０ | １３．０ | ７．０ | ８．５ | ８．５
| 透視度 |  |  |  | ｃｍ | ＞ ５０ | ＞ ５０ |  | ３７ | ＞ ５０ | ＞ ５０ | ＞ ５０ |  | ＞ ５０ |  | ＞ ５０ | ＞ ５０ | ＞ ５０ | ４７ | ４８
| 臭気 |  |  |  |  | 微下水臭 | 微下水臭 |  | 微下水臭 | 微下水臭 | 無臭 | 微下水臭 |  | 微下水臭 |  | 微下水臭 | 微下水臭 | 微下水臭 | 微下水臭 | 微下水臭
| 採取位置 |  |  |  |  | 流心 | 流心 |  | 流心 | 流心 | 流心 | 流心 |  | 流心 |  | 流心 | 流心 | 流心 | 流心 | 流心
| 流況 |  |  |  |  | 通常 | 通常 |  | 通常 | 通常 | 通常 | 通常 |  | 通常 |  | 通常 | 通常 | 通常 | 通常 | 通常
| 流量 |  |  |  | ｍ3/sec
| 外観 |  |  |  |  | 淡灰黄色 | 淡灰黄色 |  | 淡黄緑色 | 淡黄緑色 | 淡灰緑色 | 淡灰緑色 |  | 淡灰黄色 |  | 淡灰黄色 | 淡灰黄色 | 淡灰黄色 | 淡灰黄色 | 淡灰黄色
| 採取水深 |  |  |  | ｍ
| 全水深 |  |  |  | ｍ
| 透明度 |  |  |  | ｍ
水色
満潮時刻
干潮時刻
生活環境項目 | ｐＨ |  |  |  |  | ８．１ | ６．８ |  | ７．１ | ６．８ | ７．３ | ６．９ |  | ７．０ |  | ７．８ | ７．３ | ７．０ | ８．５ | ７．１
| ＤＯ |  |  |  | ｍｇ／ｌ | ５．８ | ９．８ |  | ９．２ | ８．７ | ７．７ | ７．６ |  | ９．０ |  | ９．５ | １０ | １２ | １１ | １１
| ＢＯＤ |  |  |  | ｍｇ／ｌ | ８．０ | ７．０ |  | ４．８ | ３．４ | ３．８ | ３．６ |  | ５．０ |  | ８．４ | １５ | ４．３ | １１ | ７．２
| ＣＯＤ（酸性法） |  |  |  | ｍｇ／ｌ | ８．０ | １１ |  | ７．５ | ５．５ | ６．１ | ５．８ |  | ７．４ |  | ９．２ | １５ | ６．１ | １３ | ８．７
| ＳＳ |  |  |  | ｍｇ／ｌ | ６ | ４ |  | １２ | ７ | ５ | ３ |  | ２ |  | ２ | ３ | ２ | ７ | ４
| 大腸菌群数 |  |  |  | MPN/100ml
| ｎ－ヘキサン抽出物質 |  |  |  | ｍｇ／ｌ
| 全窒素 |  |  |  | ｍｇ／ｌ
| 全燐 |  |  |  | ｍｇ／ｌ
| 全亜鉛 |  |  |  | ｍｇ／ｌ
特殊項目 | フェノール類 |  |  |  | ｍｇ／ｌ
| 銅 |  |  |  | ｍｇ／ｌ
| 鉄（溶解性） |  |  |  | ｍｇ／ｌ
| マンガン（溶解性） |  |  |  | ｍｇ／ｌ
| クロム |  |  |  | ｍｇ／ｌ
そ の 他 の 項 目 | アンモニア性窒素 |  |  |  | ｍｇ／ｌ
| 亜硝酸性窒素 |  |  |  | ｍｇ／ｌ
| 硝酸性窒素 |  |  |  | ｍｇ／ｌ
| 有機性窒素 |  |  |  | ｍｇ／ｌ
| 溶存態窒素 |  |  |  | ｍｇ／ｌ
| 懸濁態窒素 |  |  |  | ｍｇ／ｌ
| オルトリン酸態燐 |  |  |  | ｍｇ／ｌ
| 電気伝導率 |  |  |  | ｍＳ／ｍ | １２ | １８ |  | １０ | １１ | １４ | １１ |  | １８ |  | ２１ | ２８ | ２９ | ３９ | ２３
| 塩化物イオン |  |  |  | ｍｇ／ｌ
塩分
| 陰イオン界面活性剤 |  |  |  | ｍｇ／ｌ
| クロロフィルａ |  |  |  | ｍｇ／ｍ3
| フェオ色素 |  |  |  | ｍｇ／ｍ3
| トリハロメタン生成能 |  |  |  | ｍｇ／ｌ
| クロロホルム生成能 |  |  |  | ｍｇ／ｌ
| ブロモジクロロメタン生成能 |  |  |  | ｍｇ／ｌ
| ジブロモクロロメタン生成能 |  |  |  | ｍｇ／ｌ
| ブロモホルム生成能 |  |  |  | ｍｇ／ｌ
健 康 項 目 | カドミウム |  |  |  | ｍｇ／ｌ | [6 empty] | ＜０．００１ |  |  |  |  | ＜０．００１
| 全シアン |  |  |  | ｍｇ／ｌ | [6 empty] | ＮＤ |  |  |  |  | ＮＤ
| 鉛 |  |  |  | ｍｇ／ｌ | [6 empty] | ＜０．００５ |  |  |  |  | ＜０．００５
| 六価クロム |  |  |  | ｍｇ／ｌ | [6 empty] | ＜０．０１ |  |  |  |  | ＜０．０１
| 砒素 |  |  |  | ｍｇ／ｌ | [5 empty] | ＜０．００５ |  |  |  |  | ＜０．００５
| 総水銀 |  |  |  | ｍｇ／ｌ
| アルキル水銀 |  |  |  | ｍｇ／ｌ
| ＰＣＢ |  |  |  | ｍｇ／ｌ
| ジクロロメタン |  |  |  | ｍｇ／ｌ | [5 empty] | ＜０．００２ |  |  |  |  | ＜０．００２
| 四塩化炭素 |  |  |  | ｍｇ／ｌ | [5 empty] | ＜０．０００２ |  |  |  |  | ＜０．０００２
| １，２－ジクロロエタン |  |  |  | ｍｇ／ｌ | [5 empty] | ＜０．０００４ |  |  |  |  | ＜０．０００４
| １，１－ジクロロエチレン |  |  |  | ｍｇ／ｌ | [5 empty] | ＜０．０１ |  |  |  |  | ＜０．０１
| シス－１，２－ジクロロエチレン |  |  |  | ｍｇ／ｌ | [5 empty] | ＜０．００４ |  |  |  |  | ＜０．００４
| １，１，１－トリクロロエタン |  |  |  | ｍｇ／ｌ | [5 empty] | ＜０．１ |  |  |  |  | ＜０．１
| １，１，２－トリクロロエタン |  |  |  | ｍｇ／ｌ | [5 empty] | ＜０．０００６ |  |  |  |  | ＜０．０００６
| トリクロロエチレン |  |  |  | ｍｇ／ｌ | [5 empty] | ＜０．００２ |  |  |  |  | ＜０．００２
| テトラクロロエチレン |  |  |  | ｍｇ／ｌ | [5 empty] | ＜０．０００５ |  |  |  |  | ０．０００５
| １，３－ジクロロプロペン |  |  |  | ｍｇ／ｌ | [5 empty] | ＜０．０００２ |  |  |  |  | ＜０．０００２
| チウラム |  |  |  | ｍｇ／ｌ | [5 empty] | ＜０．０００６ |  |  |  |  | ＜０．０００６
| シマジン |  |  |  | ｍｇ／ｌ | [5 empty] | ＜０．０００３ |  |  |  |  | ＜０．０００３
| チオベンカルブ |  |  |  | ｍｇ／ｌ | [5 empty] | ＜０．００２ |  |  |  |  | ＜０．００２
| ベンゼン |  |  |  | ｍｇ／ｌ | [5 empty] | ＜０．００１ |  |  |  |  | ＜０．００１
| セレン |  |  |  | ｍｇ／ｌ | [5 empty] | ＜０．００２ |  |  |  |  | ＜０．００２
| 硝酸性窒素及び亜硝酸性窒素 |  |  |  | ｍｇ／ｌ
| ふっ素 |  |  |  | ｍｇ／ｌ
| ほう素 |  |  |  | ｍｇ／ｌ
| １，４－ジオキサン |  |  |  | ｍｇ／ｌ
D3P020