## TEMPLATE
40269 |  |  | 水質個表 確定値 | [16 empty] | 愛 知 県
測定地点コード |  | 水 域 区 分 |  | 水 域 名 |  |  | 地点番号 | 測 定 地 点 名 |  |  | 地点統一番号 | 類 型 | ＮＰ類型 | Zn類型 | 調査区分 |  | 調 査 機 関 |  | 分 析 担 当 機 関
２０６５０１ |  | 庄内川等 |  | 庄内川中流（１） |  |  | ０２０ | 城嶺橋 |  |  | １０１－０１ | Ｂイ |  |  | 年 間 |  | 国土交通省 |  | 中部技術事務所
[6 empty] | ２０１０年 | ２０１０年 |  | ２０１０年 | ２０１０年 | ２０１０年 | ２０１０年 |  | ２０１０年 |  | ２０１０年 | ２０１０年 | ２０１１年 | ２０１１年 | ２０１１年
項 目 |  |  |  |  | 単 位 | ４月 １４日 | ５月 ２８日 |  | ６月 ９日 | ７月 ２０日 | ８月 ４日 | ９月 １３日 |  | １０月 １３日 |  | １１月 １７日 | １２月 １日 | １月 １２日 | ２月 ９日 | ３月 １０日
一 般 項 目 | 採取時刻 |  |  |  |  | １２時 ２５分 | ９時 ２５分 |  | ９時 ０５分 | ９時 ２０分 | １１時 ５５分 | １１時 １５分 |  | １１時 ３０分 |  | ９時 ４０分 | １１時 ２５分 | ９時 ５５分 | ９時 ５５分 | １０時 １０分
| 天候 |  |  |  |  | 晴れ | 晴れ |  | 曇り | 晴れ | 晴れ | 晴れ |  | 晴れ |  | 晴れ | 晴れ | 晴れ | 曇り | 晴れ
| 気温 |  |  |  | ℃ | １２．８ | １５．０ |  | ２０．２ | ２９．０ | ３３．０ | ２９．０ |  | ２５．０ |  | ９．５ | １８．０ | １．４ | ７．０ | ４．０
| 水温 |  |  |  | ℃ | １３．２ | １６．０ |  | １９．２ | ２４．０ | ２７．５ | ２７．６ |  | ２１．０ |  | １０．２ | １０．０ | ２．２ | ７．２ | ５．５
| 透視度 |  |  |  | ｃｍ | ８３ | ５６ |  | ６６ | ＞１００ | ＞１００ | ＞１００ |  | ＞１００ |  | ＞１００ | ＞１００ | ＞１００ | ＞１００ | ＞１００
| 臭気 |  |  |  |  | 無臭 | 無臭 |  | 微川藻臭 | 無臭 | 微川藻臭 | 無臭 |  | 無臭 |  | 無臭 | 無臭 | 無臭 | 微川藻臭 | 無臭
| 採取位置 |  |  |  |  | 流心 | 流心 |  | 流心 | 流心 | 流心 | 流心 |  | 流心 |  | 流心 | 流心 | 流心 | 流心 | 流心
| 流況 |  |  |  |  | 通常 | 通常 |  | 通常 | 通常 | 通常 | 通常 |  | 通常 |  | 通常 | 通常 | 通常 | 通常 | 通常
| 流量 |  |  |  | ｍ3/sec
| 外観 |  |  |  |  | 淡灰黄色 | 淡灰色 |  | 淡緑色 | 無色 | 淡黄緑色 | 無色 |  | 淡黄緑色 |  | 淡黄緑色 | 無色 | 無色 | 淡緑色 | 無色
| 採取水深 |  |  |  | ｍ
| 全水深 |  |  |  | ｍ | ４．００ | ３．９０ |  | ２．３０ | ４．１０ | ３．２０ | ２．９０ |  | ３．００ |  | ３．００ | ３．００ | ２．８０ | ２．５０ | ３．３０
| 透明度 |  |  |  | ｍ
水色
満潮時刻
干潮時刻
生活環境項目 | ｐＨ |  |  |  |  | ７．２ | ７．３ |  | ７．５ | ７．５ | ８．０ | ７．８ |  | ７．７ |  | ７．５ | ７．６ | ７．３ | ７．４ | ７．２
| ＤＯ |  |  |  | ｍｇ／ｌ | １０ | ９．９ |  | ９．２ | ９．０ | ８．０ | ８．０ |  | ８．８ |  | １０ | １１ | １３ | １２ | １２
| ＢＯＤ |  |  |  | ｍｇ／ｌ | ０．８ | １．６ |  | ２．７ | ０．８ | ２．０ | １．８ |  | １．５ |  | ２．０ | １．９ | ０．９ | １．９ | １．６
| ＣＯＤ（酸性法） |  |  |  | ｍｇ／ｌ | ３．０ | ３．１ |  | ４．４ | ２．８ | ２．９ | ３．１ |  | ２．５ |  | ２．９ | ２．８ | ２．８ | ３．６ | ２．６
| ＳＳ |  |  |  | ｍｇ／ｌ | ６ | ９ |  | １０ | ６ | ２ | ５ |  | ２ |  | ＜１ | ２ | ２ | ４ | ４
| 大腸菌群数 |  |  |  | MPN/100ml | ４．９Ｅ ４ | ７．９Ｅ ３ |  | ２．４Ｅ ４ | ４．９Ｅ ３ | ４．９Ｅ ２ | １．７Ｅ ４ |  | １．７Ｅ ３ |  | ２．４Ｅ ３ | １．３Ｅ ３ | ２．４Ｅ ２ | ７．９Ｅ ２ | ４．９Ｅ ２
| ｎ－ヘキサン抽出物質 |  |  |  | ｍｇ／ｌ | ＮＤ |  |  |  |  | ＮＤ |  |  | ＮＤ |  |  | ＮＤ
| 全窒素 |  |  |  | ｍｇ／ｌ | ０．８５ | ０．８９ |  | １．３ | １．０ | ０．９２ | ０．９６ |  | １．０ |  | １．１ | １．３ | １．４ | ２．１ | １．２
| 全燐 |  |  |  | ｍｇ／ｌ | ０．０５８ | ０．０９１ |  | ０．０７５ | ０．０５３ | ０．０５７ | ０．１４ |  | ０．０４７ |  | ０．０９２ | ０．１１ | ０．１１ | ０．１４ | ０．０７０
| 全亜鉛 |  |  |  | ｍｇ／ｌ | ０．０１１ | ０．０１３ |  | ０．０１５ | ０．００９ | ０．００６ | ０．０１２ |  | ０．００８ |  | ０．０１４ | ０．０１３ | ０．０１５ | ０．０１８ | ０．０１６
特殊項目 | フェノール類 |  |  |  | ｍｇ／ｌ | ＜０．０１ |  |  |  |  | ＜０．０１ |  |  | ＜０．０１ |  |  | ＜０．０１
| 銅 |  |  |  | ｍｇ／ｌ | ＜０．０１ |  |  |  |  | ＜０．０１ |  |  | ＜０．０１ |  |  | ＜０．０１
| 鉄（溶解性） |  |  |  | ｍｇ／ｌ | ０．０５ |  |  |  |  | ０．０５ |  |  | ０．０５ |  |  | ０．０６
| マンガン（溶解性） |  |  |  | ｍｇ／ｌ | ０．０３ |  |  |  |  | ＜０．０１ |  |  | ０．０２ |  |  | ０．０２
| クロム |  |  |  | ｍｇ／ｌ | ＜０．０１ |  |  |  |  | ＜０．０１ |  |  | ＜０．０１ |  |  | ＜０．０１
そ の 他 の 項 目 | アンモニア性窒素 |  |  |  | ｍｇ／ｌ | ＜０．０１ |  |  |  |  | ０．０２ |  |  | ０．０７ |  |  | ０．０４
| 亜硝酸性窒素 |  |  |  | ｍｇ／ｌ | ＜０．０１ |  |  |  |  | ０．０１ |  |  | ＜０．０１ |  |  | ０．０１
| 硝酸性窒素 |  |  |  | ｍｇ／ｌ | ０．７１ |  |  |  |  | ０．５７ |  |  | ０．８６ |  |  | １．０
| 有機性窒素 |  |  |  | ｍｇ／ｌ
| 溶存態窒素 |  |  |  | ｍｇ／ｌ
| 懸濁態窒素 |  |  |  | ｍｇ／ｌ
| オルトリン酸態燐 |  |  |  | ｍｇ／ｌ | ０．０３０ |  |  |  |  | ０．０４０ |  |  | ０．０２２ |  |  | ０．０９０
| 電気伝導率 |  |  |  | ｍＳ／ｍ
| 塩化物イオン |  |  |  | ｍｇ／ｌ
塩分
| 陰イオン界面活性剤 |  |  |  | ｍｇ／ｌ
| クロロフィルａ |  |  |  | ｍｇ／ｍ3
| フェオ色素 |  |  |  | ｍｇ／ｍ3
| トリハロメタン生成能 |  |  |  | ｍｇ／ｌ
| クロロホルム生成能 |  |  |  | ｍｇ／ｌ
| ブロモジクロロメタン生成能 |  |  |  | ｍｇ／ｌ
| ジブロモクロロメタン生成能 |  |  |  | ｍｇ／ｌ
| ブロモホルム生成能 |  |  |  | ｍｇ／ｌ
健 康 項 目 | カドミウム |  |  |  | ｍｇ／ｌ | [5 empty] | ＜０．００１ | [5 empty] | ＜０．００１
| 全シアン |  |  |  | ｍｇ／ｌ | [5 empty] | ＮＤ | [5 empty] | ＮＤ
| 鉛 |  |  |  | ｍｇ／ｌ | ＜０．００５ |  |  | ＜０．００５ |  | ＜０．００５ |  |  | ＜０．００５ |  |  | ＜０．００５ |  | ＜０．００５
| 六価クロム |  |  |  | ｍｇ／ｌ | [5 empty] | ＜０．０１ | [5 empty] | ＜０．０１
| 砒素 |  |  |  | ｍｇ／ｌ | ＜０．００５ |  |  | ＜０．００５ |  | ＜０．００５ |  |  | ＜０．００５ |  |  | ＜０．００５ |  | ＜０．００５
| 総水銀 |  |  |  | ｍｇ／ｌ | [5 empty] | ＜０．０００５ | [5 empty] | ＜０．０００５
| アルキル水銀 |  |  |  | ｍｇ／ｌ
| ＰＣＢ |  |  |  | ｍｇ／ｌ | [5 empty] | ＮＤ
| ジクロロメタン |  |  |  | ｍｇ／ｌ | [5 empty] | ＜０．００２ | [5 empty] | ＜０．００２
| 四塩化炭素 |  |  |  | ｍｇ／ｌ | [5 empty] | ＜０．０００２ | [5 empty] | ＜０．０００２
| １，２－ジクロロエタン |  |  |  | ｍｇ／ｌ | [5 empty] | ＜０．０００４ | [5 empty] | ＜０．０００４
| １，１－ジクロロエチレン |  |  |  | ｍｇ／ｌ | [5 empty] | ＜０．００２ | [5 empty] | ＜０．００２
| シス－１，２－ジクロロエチレン |  |  |  | ｍｇ／ｌ | [5 empty] | ＜０．００４ | [5 empty] | ＜０．００４
| １，１，１－トリクロロエタン |  |  |  | ｍｇ／ｌ | [5 empty] | ＜０．１ | [5 empty] | ＜０．１
| １，１，２－トリクロロエタン |  |  |  | ｍｇ／ｌ | [5 empty] | ＜０．０００６ | [5 empty] | ＜０．０００６
| トリクロロエチレン |  |  |  | ｍｇ／ｌ | [5 empty] | ＜０．００２ | [5 empty] | ＜０．００２
| テトラクロロエチレン |  |  |  | ｍｇ／ｌ | [5 empty] | ＜０．０００５ | [5 empty] | ＜０．０００５
| １，３－ジクロロプロペン |  |  |  | ｍｇ／ｌ | [5 empty] | ＜０．０００２ | [5 empty] | ＜０．０００２
| チウラム |  |  |  | ｍｇ／ｌ | [5 empty] | ＜０．０００６ | [5 empty] | ＜０．０００６
| シマジン |  |  |  | ｍｇ／ｌ | [5 empty] | ＜０．０００３ | [5 empty] | ＜０．０００３
| チオベンカルブ |  |  |  | ｍｇ／ｌ | [5 empty] | ＜０．００２ | [5 empty] | ＜０．００２
| ベンゼン |  |  |  | ｍｇ／ｌ | [5 empty] | ＜０．００１ | [5 empty] | ＜０．００１
| セレン |  |  |  | ｍｇ／ｌ | [5 empty] | ＜０．００２ | [5 empty] | ＜０．００２
| 硝酸性窒素及び亜硝酸性窒素 |  |  |  | ｍｇ／ｌ | ０．７２ |  |  |  |  | ０．５８ |  |  | ０．８７ |  |  | １．１
| ふっ素 |  |  |  | ｍｇ／ｌ | ＜０．０８ |  |  |  |  | ０．０９ |  |  | ０．１１ |  |  | ０．１２
| ほう素 |  |  |  | ｍｇ／ｌ | ０．０３ |  |  |  |  | ０．０４ |  |  | ０．０５ |  |  | ０．０４
| １，４－ジオキサン |  |  |  | ｍｇ／ｌ
D3P020
40269 |  |  | 水質個表 確定値 | [16 empty] | 愛 知 県
測定地点コード |  | 水 域 区 分 |  | 水 域 名 |  |  | 地点番号 | 測 定 地 点 名 |  |  | 地点統一番号 | 類 型 | ＮＰ類型 | Zn類型 | 調査区分 |  | 調 査 機 関 |  | 分 析 担 当 機 関
２０６６０２ |  | 庄内川等 |  | 庄内川中流（２） |  |  | ０２１ | 大留橋 |  |  | ０２７－０１ | Ｄイ |  |  | 年 間 |  | 国土交通省 |  | 中部技術事務所
[6 empty] | ２０１０年 | ２０１０年 |  | ２０１０年 | ２０１０年 | ２０１０年 | ２０１０年 |  | ２０１０年 |  | ２０１０年 | ２０１０年 | ２０１１年 | ２０１１年 | ２０１１年
項 目 |  |  |  |  | 単 位 | ４月 １４日 | ５月 ２８日 |  | ６月 ９日 | ７月 ２０日 | ８月 ４日 | ９月 １３日 |  | １０月 １３日 |  | １１月 １７日 | １２月 １日 | １月 １２日 | ２月 ９日 | ３月 １０日
一 般 項 目 | 採取時刻 |  |  |  |  | １４時 ００分 | １５時 ００分 |  | １１時 ４５分 | １１時 ００分 | １２時 ４５分 | １２時 ５０分 |  | １０時 ３０分 |  | １０時 ５０分 | １２時 ２５分 | １０時 ２０分 | １０時 ２０分 | １０時 ３０分
| 天候 |  |  |  |  | 晴れ | 晴れ |  | 曇り | 晴れ | 晴れ | 晴れ |  | 晴れ |  | 晴れ | 晴れ | 晴れ | 曇り | 晴れ
| 気温 |  |  |  | ℃ | １２．５ | ２３．２ |  | ２７．０ | ３３．５ | ３３．０ | ２９．０ |  | ２２．０ |  | １３．６ | １８．０ | ６．０ | １１．０ | ９．０
| 水温 |  |  |  | ℃ | １３．５ | １９．２ |  | ２１．５ | ２５．７ | ２８．５ | ２８．５ |  | ２１．５ |  | １１．２ | １１．５ | ４．５ | ８．５ | ７．５
| 透視度 |  |  |  | ｃｍ | ９１ | ５８ |  | ７６ | ＞１００ | ＞１００ | ＞１００ |  | ＞１００ |  | ＞１００ | ＞１００ | ＞１００ | ＞１００ | ８４
| 臭気 |  |  |  |  | 無臭 | 無臭 |  | 無臭 | 無臭 | 無臭 | 無臭 |  | 微川藻臭 |  | 無臭 | 無臭 | 無臭 | 微川藻臭 | 無臭
| 採取位置 |  |  |  |  | 流心 | 流心 |  | 流心 | 流心 | 流心 | 流心 |  | 流心 |  | 流心 | 流心 | 流心 | 流心 | 流心
| 流況 |  |  |  |  | 通常 | 通常 |  | 通常 | 通常 | 通常 | 通常 |  | 通常 |  | 通常 | 通常 | 通常 | 通常 | 通常
| 流量 |  |  |  | ｍ3/sec
| 外観 |  |  |  |  | 淡灰黄色 | 淡黄色 |  | 淡黄色 | 淡黄色 | 淡黄緑色 | 無色 |  | 無色 |  | 無色 | 無色 | 淡黄色 | 淡黄色 | 淡黄色
| 採取水深 |  |  |  | ｍ
| 全水深 |  |  |  | ｍ | ０．９０ | １．１０ |  | ０．７０ | ２．４０ | ２．２０ | ０．４０ |  | ０．６０ |  | ０．４０ | ０．６０ | ０．６０ | ０．６０ | ０．６０
| 透明度 |  |  |  | ｍ
水色
満潮時刻
干潮時刻
生活環境項目 | ｐＨ |  |  |  |  | ７．１ | ７．２ |  | ７．６ | ７．５ | ８．２ | ７．８ |  | ７．５ |  | ７．５ | ７．６ | ７．３ | ７．２ | ７．３
| ＤＯ |  |  |  | ｍｇ／ｌ | １０ | ９．５ |  | ９．８ | ８．７ | ９．４ | ８．４ |  | ９．３ |  | １１ | １１ | １３ | １１ | １１
| ＢＯＤ |  |  |  | ｍｇ／ｌ | ０．８ | ２．１ |  | １．６ | ０．６ | ２．２ | ２．０ |  | １．９ |  | ２．３ | ２．４ | ３．４ | ３．２ | ３．３
| ＣＯＤ（酸性法） |  |  |  | ｍｇ／ｌ | ３．０ | ２．９ |  | ４．２ | ２．５ | ２．５ | ３．４ |  | ２．６ |  | ２．７ | ３．０ | ３．５ | ４．６ | ４．７
| ＳＳ |  |  |  | ｍｇ／ｌ | ５ | ６ |  | ９ | ５ | ３ | ５ |  | ３ |  | ２ | ２ | ２ | ４ | ６
| 大腸菌群数 |  |  |  | MPN/100ml
| ｎ－ヘキサン抽出物質 |  |  |  | ｍｇ／ｌ | ＮＤ |  |  |  |  | ＮＤ |  |  | ＮＤ |  |  | ＮＤ
| 全窒素 |  |  |  | ｍｇ／ｌ | ０．９４ | ０．８９ |  | １．２ | ０．９２ | ０．９７ | １．４ |  | １．３ |  | １．７ | １．５ | ２．３ | ２．９ | ２．０
| 全燐 |  |  |  | ｍｇ／ｌ | ０．０５５ | ０．０８３ |  | ０．１０ | ０．０６１ | ０．０４４ | ０．１０ |  | ０．０６６ |  | ０．１２ | ０．１４ | ０．１８ | ０．２１ | ０．１２
| 全亜鉛 |  |  |  | ｍｇ／ｌ | ０．０１０ | ０．０１４ |  | ０．０１３ | ０．０１８ | ０．００７ | ０．０１１ |  | ０．０１１ |  | ０．０１４ | ０．００９ | ０．０１５ | ０．０１９ | ０．０１５
特殊項目 | フェノール類 |  |  |  | ｍｇ／ｌ | ＜０．０１ |  |  |  |  | ＜０．０１ |  |  | ＜０．０１ |  |  | ＜０．０１
| 銅 |  |  |  | ｍｇ／ｌ | ＜０．０１ |  |  |  |  | ＜０．０１ |  |  | ＜０．０１ |  |  | ＜０．０１
| 鉄（溶解性） |  |  |  | ｍｇ／ｌ | ０．０５ |  |  |  |  | ０．０５ |  |  | ０．０５ |  |  | ０．０４
| マンガン（溶解性） |  |  |  | ｍｇ／ｌ | ０．０３ |  |  |  |  | ０．０１ |  |  | ０．０４ |  |  | ０．０２
| クロム |  |  |  | ｍｇ／ｌ | ＜０．０１ |  |  |  |  | ＜０．０１ |  |  | ＜０．０１ |  |  | ＜０．０１
そ の 他 の 項 目 | アンモニア性窒素 |  |  |  | ｍｇ／ｌ | ＜０．０１ |  |  |  |  | ０．０２ |  |  | ０．１０ |  |  | ０．０９
| 亜硝酸性窒素 |  |  |  | ｍｇ／ｌ | ＜０．０１ |  |  |  |  | ＜０．０１ |  |  | ０．０９ |  |  | ０．１３
| 硝酸性窒素 |  |  |  | ｍｇ／ｌ | ０．７５ |  |  |  |  | ０．６１ |  |  | ０．９５ |  |  | １．１
| 有機性窒素 |  |  |  | ｍｇ／ｌ
| 溶存態窒素 |  |  |  | ｍｇ／ｌ
| 懸濁態窒素 |  |  |  | ｍｇ／ｌ
| オルトリン酸態燐 |  |  |  | ｍｇ／ｌ | ０．０３５ |  |  |  |  | ０．０５２ |  |  | ０．０３４ |  |  | ０．１１
| 電気伝導率 |  |  |  | ｍＳ／ｍ
| 塩化物イオン |  |  |  | ｍｇ／ｌ
塩分
| 陰イオン界面活性剤 |  |  |  | ｍｇ／ｌ
| クロロフィルａ |  |  |  | ｍｇ／ｍ3
| フェオ色素 |  |  |  | ｍｇ／ｍ3
| トリハロメタン生成能 |  |  |  | ｍｇ／ｌ
| クロロホルム生成能 |  |  |  | ｍｇ／ｌ
| ブロモジクロロメタン生成能 |  |  |  | ｍｇ／ｌ
| ジブロモクロロメタン生成能 |  |  |  | ｍｇ／ｌ
| ブロモホルム生成能 |  |  |  | ｍｇ／ｌ
健 康 項 目 | カドミウム |  |  |  | ｍｇ／ｌ | [5 empty] | ＜０．００１ | [5 empty] | ＜０．００１
| 全シアン |  |  |  | ｍｇ／ｌ | [5 empty] | ＮＤ | [5 empty] | ＮＤ
| 鉛 |  |  |  | ｍｇ／ｌ | ＜０．００５ |  |  | ＜０．００５ |  | ＜０．００５ |  |  | ＜０．００５ |  |  | ＜０．００５ |  | ＜０．００５
| 六価クロム |  |  |  | ｍｇ／ｌ | [5 empty] | ＜０．０１ | [5 empty] | ＜０．０１
| 砒素 |  |  |  | ｍｇ／ｌ | ＜０．００５ |  |  | ＜０．００５ |  | ＜０．００５ |  |  | ＜０．００５ |  |  | ＜０．００５ |  | ＜０．００５
| 総水銀 |  |  |  | ｍｇ／ｌ | [5 empty] | ＜０．０００５ | [5 empty] | ＜０．０００５
| アルキル水銀 |  |  |  | ｍｇ／ｌ
| ＰＣＢ |  |  |  | ｍｇ／ｌ | [5 empty] | ＮＤ
| ジクロロメタン |  |  |  | ｍｇ／ｌ | [5 empty] | ＜０．００２ | [5 empty] | ＜０．００２
| 四塩化炭素 |  |  |  | ｍｇ／ｌ | [5 empty] | ＜０．０００２ | [5 empty] | ＜０．０００２
| １，２－ジクロロエタン |  |  |  | ｍｇ／ｌ | [5 empty] | ＜０．０００４ | [5 empty] | ＜０．０００４
| １，１－ジクロロエチレン |  |  |  | ｍｇ／ｌ | [5 empty] | ＜０．００２ | [5 empty] | ＜０．００２
| シス－１，２－ジクロロエチレン |  |  |  | ｍｇ／ｌ | [5 empty] | ＜０．００４ | [5 empty] | ＜０．００４
| １，１，１－トリクロロエタン |  |  |  | ｍｇ／ｌ | [5 empty] | ＜０．１ | [5 empty] | ＜０．１
| １，１，２－トリクロロエタン |  |  |  | ｍｇ／ｌ | [5 empty] | ＜０．０００６ | [5 empty] | ＜０．０００６
| トリクロロエチレン |  |  |  | ｍｇ／ｌ | [5 empty] | ＜０．００２ | [5 empty] | ＜０．００２
| テトラクロロエチレン |  |  |  | ｍｇ／ｌ | [5 empty] | ＜０．０００５ | [5 empty] | ＜０．０００５
| １，３－ジクロロプロペン |  |  |  | ｍｇ／ｌ | [5 empty] | ＜０．０００２ | [5 empty] | ＜０．０００２
| チウラム |  |  |  | ｍｇ／ｌ | [5 empty] | ＜０．０００６ | [5 empty] | ＜０．０００６
| シマジン |  |  |  | ｍｇ／ｌ | [5 empty] | ＜０．０００３ | [5 empty] | ＜０．０００３
| チオベンカルブ |  |  |  | ｍｇ／ｌ | [5 empty] | ＜０．００２ | [5 empty] | ＜０．００２
| ベンゼン |  |  |  | ｍｇ／ｌ | [5 empty] | ＜０．００１ | [5 empty] | ＜０．００１
| セレン |  |  |  | ｍｇ／ｌ | [5 empty] | ＜０．００２ | [5 empty] | ＜０．００２
| 硝酸性窒素及び亜硝酸性窒素 |  |  |  | ｍｇ／ｌ | ０．７６ |  |  |  |  | ０．６２ |  |  | １．０ |  |  | １．２
| ふっ素 |  |  |  | ｍｇ／ｌ | ＜０．０８ |  |  |  |  | ０．１０ |  |  | ０．１１ |  |  | ０．１３
| ほう素 |  |  |  | ｍｇ／ｌ | ０．０３ |  |  |  |  | ０．０４ |  |  | ０．０４ |  |  | ０．０４
| １，４－ジオキサン |  |  |  | ｍｇ／ｌ
D3P020
40269 |  |  | 水質個表 確定値 | [16 empty] | 愛 知 県
測定地点コード |  | 水 域 区 分 |  | 水 域 名 |  |  | 地点番号 | 測 定 地 点 名 |  |  | 地点統一番号 | 類 型 | ＮＰ類型 | Zn類型 | 調査区分 |  | 調 査 機 関 |  | 分 析 担 当 機 関
２０６６０３ |  | 庄内川等 |  | 庄内川中流（２） |  |  | ０２２ | 水分橋 |  |  | ０２７－０２ | Ｄイ |  |  | 年 間 |  | 国土交通省 |  | 中部技術事務所
[6 empty] | ２０１０年 | ２０１０年 |  | ２０１０年 | ２０１０年 | ２０１０年 | ２０１０年 |  | ２０１０年 |  | ２０１０年 | ２０１０年 | ２０１０年 | ２０１０年 | ２０１０年
項 目 |  |  |  |  | 単 位 | ４月 １４日 | ４月 １４日 |  | ５月 ２８日 | ５月 ２８日 | ６月 ９日 | ６月 ９日 |  | ７月 ２０日 |  | ７月 ２０日 | ８月 ４日 | ８月 ４日 | ９月 １３日 | ９月 １３日
一 般 項 目 | 採取時刻 |  |  |  |  | ９時 ４０分 | １５時 ２０分 |  | ９時 ０５分 | １４時 ００分 | ９時 ２０分 | １４時 ０７分 |  | ９時 ３０分 |  | １４時 ２０分 | ８時 ４５分 | １４時 ３５分 | ９時 １５分 | １４時 １５分
| 天候 |  |  |  |  | 晴れ | 晴れ |  | 晴れ | 晴れ | 曇り | 曇り |  | 晴れ |  | 晴れ | 晴れ | 晴れ | 曇り | 曇り
| 気温 |  |  |  | ℃ | １０．８ | １０．９ |  | １７．２ | ２２．０ | ２４．０ | ２８．０ |  | ３２．０ |  | ３５．５ | ３１．０ | ３５．５ | ２７．０ | ２９．５
| 水温 |  |  |  | ℃ | １４．０ | １５．１ |  | １８．３ | １９．５ | ２５．０ | ２３．６ |  | ２５．８ |  | ２９．５ | ２７．５ | ３０．０ | ２９．０ | ３０．０
| 透視度 |  |  |  | ｃｍ | ４６ | ５０ |  | ４６ | ５６ | ７７ | ８８ |  | ＞１００ |  | ＞１００ | ＞１００ | ＞１００ | ６７ | ９２
| 臭気 |  |  |  |  | 微下水臭 | 微下水臭 |  | 微下水臭 | 微下水臭 | 微下水臭 | 微下水臭 |  | 無臭 |  | 無臭 | 無臭 | 無臭 | 微下水臭 | 微下水臭
| 採取位置 |  |  |  |  | 流心 | 流心 |  | 流心 | 流心 | 流心 | 流心 |  | 流心 |  | 流心 | 流心 | 流心 | 流心 | 流心
| 流況 |  |  |  |  | 通常 | 通常 |  | 通常 | 通常 | 通常 | 通常 |  | 通常 |  | 通常 | 通常 | 通常 | 通常 | 通常
| 流量 |  |  |  | ｍ3/sec
| 外観 |  |  |  |  | 淡緑色 | 淡緑色 |  | 淡黄色 | 淡黄色 | 淡黄色 | 淡黄色 |  | 淡黄色 |  | 淡黄色 | 淡黄色 | 淡黄色 | 淡黄緑色 | 淡黄色
| 採取水深 |  |  |  | ｍ
| 全水深 |  |  |  | ｍ | ０．６０ | ０．５０ |  | １．１０ | １．２０ | ０．６０ | ０．６０ |  | １．５０ |  | １．２０ | ０．７０ | ０．９０ | ０．５０ | ０．５０
| 透明度 |  |  |  | ｍ
水色
満潮時刻
干潮時刻
生活環境項目 | ｐＨ |  |  |  |  | ６．９ | ７．３ |  | ７．０ | ７．１ | ６．９ | ７．５ |  | ７．２ |  | ７．２ | ７．５ | ８．３ | ６．９ | ６．９
| ＤＯ |  |  |  | ｍｇ／ｌ | １０ | ９．７ |  | ８．６ | ９．６ | ７．５ | １０ |  | ８．６ |  | ８．９ | ８．８ | １０ | ４．８ | ６．４
| ＢＯＤ |  |  |  | ｍｇ／ｌ | ３．２ | ２．０ |  | ３．１ | １．７ | ５．８ | ２．８ |  | ２．０ |  | ２．０ | ２．５ | ３．３ | ５．２ | ５．２
| ＣＯＤ（酸性法） |  |  |  | ｍｇ／ｌ | ６．６ |  |  | ５．９ |  | １１ |  |  | ４．０ |  |  | ２．９ |  | １３
| ＳＳ |  |  |  | ｍｇ／ｌ | １０ | ９ |  | １２ | １１ | ８ | ６ |  | ８ |  | ７ | ２ | ３ | ８ | ６
| 大腸菌群数 |  |  |  | MPN/100ml
| ｎ－ヘキサン抽出物質 |  |  |  | ｍｇ／ｌ | ＮＤ | [10 empty] | ＮＤ
| 全窒素 |  |  |  | ｍｇ／ｌ | １．５ |  |  | １．３ |  | １．８ |  |  | １．４ |  |  | １．１ |  | ２．０
| 全燐 |  |  |  | ｍｇ／ｌ | ０．１０ |  |  | ０．１２ |  | ０．１０ |  |  | ０．０８０ |  |  | ０．０６７ |  | ０．１４
| 全亜鉛 |  |  |  | ｍｇ／ｌ | ０．０１４ |  |  | ０．０１６ |  | ０．０１０ |  |  | ０．０１１ |  |  | ０．００６ |  | ０．０４４
特殊項目 | フェノール類 |  |  |  | ｍｇ／ｌ | ＜０．０１ | [10 empty] | ＜０．０１
| 銅 |  |  |  | ｍｇ／ｌ | ＜０．０１ | [10 empty] | ＜０．０１
| 鉄（溶解性） |  |  |  | ｍｇ／ｌ | ０．０６ | [10 empty] | ０．０４
| マンガン（溶解性） |  |  |  | ｍｇ／ｌ | ０．０４ | [10 empty] | ＜０．０１
| クロム |  |  |  | ｍｇ／ｌ | ＜０．０１ | [10 empty] | ＜０．０１
そ の 他 の 項 目 | アンモニア性窒素 |  |  |  | ｍｇ／ｌ | ０．１２ | [10 empty] | ０．１０
| 亜硝酸性窒素 |  |  |  | ｍｇ／ｌ | ０．０４ | [10 empty] | ０．０３
| 硝酸性窒素 |  |  |  | ｍｇ／ｌ | １．０ | [10 empty] | ０．７４
| 有機性窒素 |  |  |  | ｍｇ／ｌ
| 溶存態窒素 |  |  |  | ｍｇ／ｌ
| 懸濁態窒素 |  |  |  | ｍｇ／ｌ
| オルトリン酸態燐 |  |  |  | ｍｇ／ｌ | ０．０３５ | [10 empty] | ０．０４１
| 電気伝導率 |  |  |  | ｍＳ／ｍ
| 塩化物イオン |  |  |  | ｍｇ／ｌ | [11 empty] | １３
塩分
| 陰イオン界面活性剤 |  |  |  | ｍｇ／ｌ
| クロロフィルａ |  |  |  | ｍｇ／ｍ3
| フェオ色素 |  |  |  | ｍｇ／ｍ3
| トリハロメタン生成能 |  |  |  | ｍｇ／ｌ
| クロロホルム生成能 |  |  |  | ｍｇ／ｌ
| ブロモジクロロメタン生成能 |  |  |  | ｍｇ／ｌ
| ジブロモクロロメタン生成能 |  |  |  | ｍｇ／ｌ
| ブロモホルム生成能 |  |  |  | ｍｇ／ｌ
健 康 項 目 | カドミウム |  |  |  | ｍｇ／ｌ | [11 empty] | ＜０．００１
| 全シアン |  |  |  | ｍｇ／ｌ | ＮＤ |  |  | ＮＤ |  | ＮＤ |  |  | ＮＤ |  |  | ＮＤ |  | ＮＤ
| 鉛 |  |  |  | ｍｇ／ｌ | ＜０．００５ |  |  |  |  | ＜０．００５ | [5 empty] | ＜０．００５
| 六価クロム |  |  |  | ｍｇ／ｌ | [11 empty] | ＜０．０１
| 砒素 |  |  |  | ｍｇ／ｌ | ＜０．００５ |  |  |  |  | ＜０．００５ | [5 empty] | ＜０．００５
| 総水銀 |  |  |  | ｍｇ／ｌ | [11 empty] | ＜０．０００５
| アルキル水銀 |  |  |  | ｍｇ／ｌ
| ＰＣＢ |  |  |  | ｍｇ／ｌ | [11 empty] | ＮＤ
| ジクロロメタン |  |  |  | ｍｇ／ｌ | [11 empty] | ＜０．００２
| 四塩化炭素 |  |  |  | ｍｇ／ｌ | [11 empty] | ＜０．０００２
| １，２－ジクロロエタン |  |  |  | ｍｇ／ｌ | [11 empty] | ＜０．０００４
| １，１－ジクロロエチレン |  |  |  | ｍｇ／ｌ | [11 empty] | ＜０．００２
| シス－１，２－ジクロロエチレン |  |  |  | ｍｇ／ｌ | [11 empty] | ＜０．００４
| １，１，１－トリクロロエタン |  |  |  | ｍｇ／ｌ | [11 empty] | ＜０．１
| １，１，２－トリクロロエタン |  |  |  | ｍｇ／ｌ | [11 empty] | ＜０．０００６
| トリクロロエチレン |  |  |  | ｍｇ／ｌ | [11 empty] | ＜０．００２
| テトラクロロエチレン |  |  |  | ｍｇ／ｌ | [11 empty] | ＜０．０００５
| １，３－ジクロロプロペン |  |  |  | ｍｇ／ｌ | [11 empty] | ＜０．０００２
| チウラム |  |  |  | ｍｇ／ｌ | [11 empty] | ＜０．０００６
| シマジン |  |  |  | ｍｇ／ｌ | [11 empty] | ＜０．０００３
| チオベンカルブ |  |  |  | ｍｇ／ｌ | [11 empty] | ＜０．００２
| ベンゼン |  |  |  | ｍｇ／ｌ | [11 empty] | ＜０．００１
| セレン |  |  |  | ｍｇ／ｌ | [11 empty] | ＜０．００２
| 硝酸性窒素及び亜硝酸性窒素 |  |  |  | ｍｇ／ｌ | １．０ | [10 empty] | ０．７７
| ふっ素 |  |  |  | ｍｇ／ｌ | ＜０．０８ | [10 empty] | ０．０９
| ほう素 |  |  |  | ｍｇ／ｌ | ０．０３ | [10 empty] | ０．０４
| １，４－ジオキサン |  |  |  | ｍｇ／ｌ
D3P020
40269 |  |  | 水質個表 確定値 | [16 empty] | 愛 知 県
測定地点コード |  | 水 域 区 分 |  | 水 域 名 |  |  | 地点番号 | 測 定 地 点 名 |  |  | 地点統一番号 | 類 型 | ＮＰ類型 | Zn類型 | 調査区分 |  | 調 査 機 関 |  | 分 析 担 当 機 関
２０６６０３ |  | 庄内川等 |  | 庄内川中流（２） |  |  | ０２２ | 水分橋 |  |  | ０２７－０２ | Ｄイ |  |  | 年 間 |  | 国土交通省 |  | 中部技術事務所
[6 empty] | ２０１０年 | ２０１０年 |  | ２０１０年 | ２０１０年 | ２０１０年 | ２０１０年 |  | ２０１１年 |  | ２０１１年 | ２０１１年 | ２０１１年 | ２０１１年 | ２０１１年
項 目 |  |  |  |  | 単 位 | １０月 １３日 | １０月 １３日 |  | １１月 １７日 | １１月 １７日 | １２月 １日 | １２月 １日 |  | １月 １２日 |  | １月 １２日 | ２月 ９日 | ２月 ９日 | ３月 １０日 | ３月 １０日
一 般 項 目 | 採取時刻 |  |  |  |  | ９時 ００分 | １３時 ２０分 |  | ９時 ００分 | １４時 １５分 | ９時 ２５分 | １４時 １０分 |  | ８時 ５０分 |  | １４時 ２０分 | ９時 ００分 | １３時 ５０分 | ９時 ００分 | １４時 ４５分
| 天候 |  |  |  |  | 晴れ | 晴れ |  | 曇り | 晴れ | 晴れ | 晴れ |  | 曇り |  | 晴れ | 曇り | 晴れ | 晴れ | 曇り
| 気温 |  |  |  | ℃ | ２３．０ | ２８．５ |  | ８．５ | １６．０ | １３．２ | １８．０ |  | ２．５ |  | ５．０ | ６．５ | ８．５ | ４．０ | ６．２
| 水温 |  |  |  | ℃ | ２１．０ | ２４．５ |  | １８．５ | ２０．５ | ２０．０ | １８．５ |  | ６．７ |  | １２．５ | ２２．０ | １８．５ | １２．５ | １５．０
| 透視度 |  |  |  | ｃｍ | ＞１００ | ＞１００ |  | ６５ | ５５ | ４２ | ４８ |  | ＞１００ |  | ７５ | ７６ | ５５ | ５８ | ５８
| 臭気 |  |  |  |  | 微川藻臭 | 微川藻臭 |  | 微下水臭 | 微下水臭 | 微下水臭 | 微下水臭 |  | 微下水臭 |  | 微下水臭 | 微下水臭 | 微下水臭 | 微下水臭 | 微下水臭
| 採取位置 |  |  |  |  | 流心 | 流心 |  | 流心 | 流心 | 流心 | 流心 |  | 流心 |  | 流心 | 流心 | 流心 | 流心 | 流心
| 流況 |  |  |  |  | 通常 | 通常 |  | 通常 | 通常 | 通常 | 通常 |  | 通常 |  | 通常 | 通常 | 通常 | 通常 | 通常
| 流量 |  |  |  | ｍ3/sec
| 外観 |  |  |  |  | 淡黄色 | 淡黄色 |  | 淡黄色 | 淡黄色 | 淡黄色 | 淡黄色 |  | 淡黄色 |  | 淡黄色 | 淡黄色 | 淡黄色 | 淡黄色 | 淡黄色
| 採取水深 |  |  |  | ｍ
| 全水深 |  |  |  | ｍ | ０．８０ | ０．７０ |  | ０．４０ | ０．６０ | ０．４０ | ０．５０ |  | ０．４０ |  | ０．４０ | ０．４０ | ０．４０ | ０．５０ | ０．６０
| 透明度 |  |  |  | ｍ
水色
満潮時刻
干潮時刻
生活環境項目 | ｐＨ |  |  |  |  | ７．０ | ７．２ |  | ６．９ | ６．８ | ７．０ | ６．７ |  | ６．８ |  | ６．９ | ６．６ | ６．７ | ６．７ | ６．７
| ＤＯ |  |  |  | ｍｇ／ｌ | ８．８ | ９．２ |  | ５．３ | ６．３ | ４．５ | ５．７ |  | ９．８ |  | ８．１ | ４．０ | ４．８ | ６．９ | ７．４
| ＢＯＤ |  |  |  | ｍｇ／ｌ | ３．２ | ２．６ |  | ７．７ | ９．５ | ７．８ | ９．７ |  | ３．２ |  | ５．１ | ８．２ | ６．９ | ８．９ | ９．７
| ＣＯＤ（酸性法） |  |  |  | ｍｇ／ｌ | ４．４ |  |  | ２２ |  | ２６ |  |  | １２ |  |  | ２７ |  | ２０
| ＳＳ |  |  |  | ｍｇ／ｌ | ５ | ４ |  | １０ | １８ | ２４ | ２２ |  | ４ |  | ９ | １３ | １７ | １１ | １１
| 大腸菌群数 |  |  |  | MPN/100ml
| ｎ－ヘキサン抽出物質 |  |  |  | ｍｇ／ｌ | ＮＤ |  |  |  |  | ＮＤ
| 全窒素 |  |  |  | ｍｇ／ｌ | １．３ |  |  | ４．５ |  | ３．５ |  |  | ３．１ |  |  | ７．６ |  | ３．８
| 全燐 |  |  |  | ｍｇ／ｌ | ０．０８５ |  |  | ０．３０ |  | ０．４５ |  |  | ０．１７ |  |  | ０．２７ |  | ０．２１
| 全亜鉛 |  |  |  | ｍｇ／ｌ | ０．０１１ |  |  | ０．０１８ |  | ０．０２１ |  |  | ０．０１５ |  |  | ０．０３１ |  | ０．０３５
特殊項目 | フェノール類 |  |  |  | ｍｇ／ｌ | ０．０９ |  |  |  |  | ０．０２
| 銅 |  |  |  | ｍｇ／ｌ | ＜０．０１ |  |  |  |  | ＜０．０１
| 鉄（溶解性） |  |  |  | ｍｇ／ｌ | ０．０４ |  |  |  |  | ０．０２
| マンガン（溶解性） |  |  |  | ｍｇ／ｌ | ０．０２ |  |  |  |  | ０．０９
| クロム |  |  |  | ｍｇ／ｌ | ＜０．０１ |  |  |  |  | ＜０．０１
そ の 他 の 項 目 | アンモニア性窒素 |  |  |  | ｍｇ／ｌ | ０．１０ |  |  |  |  | ０．２８
| 亜硝酸性窒素 |  |  |  | ｍｇ／ｌ | ０．０６ |  |  |  |  | ０．２３
| 硝酸性窒素 |  |  |  | ｍｇ／ｌ | １．１ |  |  |  |  | １．７
| 有機性窒素 |  |  |  | ｍｇ／ｌ
| 溶存態窒素 |  |  |  | ｍｇ／ｌ
| 懸濁態窒素 |  |  |  | ｍｇ／ｌ
| オルトリン酸態燐 |  |  |  | ｍｇ／ｌ | ０．０４０ |  |  |  |  | ０．０５８
| 電気伝導率 |  |  |  | ｍＳ／ｍ
| 塩化物イオン |  |  |  | ｍｇ／ｌ
塩分
| 陰イオン界面活性剤 |  |  |  | ｍｇ／ｌ
| クロロフィルａ |  |  |  | ｍｇ／ｍ3
| フェオ色素 |  |  |  | ｍｇ／ｍ3
| トリハロメタン生成能 |  |  |  | ｍｇ／ｌ
| クロロホルム生成能 |  |  |  | ｍｇ／ｌ
| ブロモジクロロメタン生成能 |  |  |  | ｍｇ／ｌ
| ジブロモクロロメタン生成能 |  |  |  | ｍｇ／ｌ
| ブロモホルム生成能 |  |  |  | ｍｇ／ｌ
健 康 項 目 | カドミウム |  |  |  | ｍｇ／ｌ | [5 empty] | ＜０．００１
| 全シアン |  |  |  | ｍｇ／ｌ | ＮＤ |  |  | ＮＤ |  | ＮＤ |  |  | ＮＤ |  |  | ＮＤ |  | ＮＤ
| 鉛 |  |  |  | ｍｇ／ｌ | ＜０．００５ |  |  |  |  | ＜０．００５ | [5 empty] | ＜０．００５
| 六価クロム |  |  |  | ｍｇ／ｌ | [5 empty] | ＜０．０１
| 砒素 |  |  |  | ｍｇ／ｌ | ＜０．００５ |  |  |  |  | ＜０．００５ | [5 empty] | ＜０．００５
| 総水銀 |  |  |  | ｍｇ／ｌ | [5 empty] | ＜０．０００５
| アルキル水銀 |  |  |  | ｍｇ／ｌ
| ＰＣＢ |  |  |  | ｍｇ／ｌ
| ジクロロメタン |  |  |  | ｍｇ／ｌ | [5 empty] | ＜０．００２
| 四塩化炭素 |  |  |  | ｍｇ／ｌ | [5 empty] | ＜０．０００２
| １，２－ジクロロエタン |  |  |  | ｍｇ／ｌ | [5 empty] | ＜０．０００４
| １，１－ジクロロエチレン |  |  |  | ｍｇ／ｌ | [5 empty] | ＜０．００２
| シス－１，２－ジクロロエチレン |  |  |  | ｍｇ／ｌ | [5 empty] | ＜０．００４
| １，１，１－トリクロロエタン |  |  |  | ｍｇ／ｌ | [5 empty] | ＜０．１
| １，１，２－トリクロロエタン |  |  |  | ｍｇ／ｌ | [5 empty] | ＜０．０００６
| トリクロロエチレン |  |  |  | ｍｇ／ｌ | [5 empty] | ＜０．００２
| テトラクロロエチレン |  |  |  | ｍｇ／ｌ | [5 empty] | ＜０．０００５
| １，３－ジクロロプロペン |  |  |  | ｍｇ／ｌ | [5 empty] | ＜０．０００２
| チウラム |  |  |  | ｍｇ／ｌ | [5 empty] | ＜０．０００６
| シマジン |  |  |  | ｍｇ／ｌ | [5 empty] | ＜０．０００３
| チオベンカルブ |  |  |  | ｍｇ／ｌ | [5 empty] | ＜０．００２
| ベンゼン |  |  |  | ｍｇ／ｌ | [5 empty] | ＜０．００１
| セレン |  |  |  | ｍｇ／ｌ | [5 empty] | ＜０．００２
| 硝酸性窒素及び亜硝酸性窒素 |  |  |  | ｍｇ／ｌ | １．２ |  |  |  |  | ２．０
| ふっ素 |  |  |  | ｍｇ／ｌ | ０．１１ |  |  |  |  | ＜０．０８
| ほう素 |  |  |  | ｍｇ／ｌ | ０．０４ |  |  |  |  | ０．０６
| １，４－ジオキサン |  |  |  | ｍｇ／ｌ
D3P020
40269 |  |  | 水質個表 確定値 | [16 empty] | 愛 知 県
測定地点コード |  | 水 域 区 分 |  | 水 域 名 |  |  | 地点番号 | 測 定 地 点 名 |  |  | 地点統一番号 | 類 型 | ＮＰ類型 | Zn類型 | 調査区分 |  | 調 査 機 関 |  | 分 析 担 当 機 関
２０６７０４ |  | 庄内川等 |  | 庄内川下流 |  |  | ０２３ | 枇杷島橋 |  |  | ０２８－０１ | Ｄイ |  |  | 年 間 |  | 国土交通省 |  | 中部技術事務所
[6 empty] | ２０１０年 | ２０１０年 |  | ２０１０年 | ２０１０年 | ２０１０年 | ２０１０年 |  | ２０１０年 |  | ２０１０年 | ２０１０年 | ２０１０年 | ２０１０年 | ２０１０年
項 目 |  |  |  |  | 単 位 | ４月 １４日 | ４月 １４日 |  | ５月 ２８日 | ５月 ２８日 | ６月 ９日 | ６月 ９日 |  | ７月 ２０日 |  | ７月 ２０日 | ８月 ４日 | ８月 ４日 | ９月 １３日 | ９月 １３日
一 般 項 目 | 採取時刻 |  |  |  |  | １０時 ５０分 | １６時 １０分 |  | １０時 ００分 | １６時 ００分 | １０時 １５分 | １６時 ００分 |  | １０時 ００分 |  | １６時 ００分 | １０時 ００分 | １６時 ００分 | １０時 ００分 | １６時 ００分
| 天候 |  |  |  |  | 晴れ | 晴れ |  | 晴れ | 晴れ | 曇り | 曇り |  | 晴れ |  | 晴れ | 晴れ | 晴れ | 曇り | 曇り
| 気温 |  |  |  | ℃ | １１．０ | １０．４ |  | １９．０ | ２０．０ | ２５．６ | ２５．０ |  | ３４．０ |  | ３６．０ | ３３．５ | ３４．５ | ３２．０ | ２９．３
| 水温 |  |  |  | ℃ | １４．７ | １５．４ |  | １８．１ | １９．５ | ２３．７ | ２４．０ |  | ２７．０ |  | ２９．０ | ２８．４ | ３０．０ | ２９．０ | ２９．０
| 透視度 |  |  |  | ｃｍ | ５５ | ５７ |  | ４４ | ５５ | ７７ | ８７ |  | ９２ |  | ＞１００ | ＞１００ | ＞１００ | ＞１００ | ９８
| 臭気 |  |  |  |  | 無臭 | 無臭 |  | 微下水臭 | 微下水臭 | 微下水臭 | 微下水臭 |  | 微下水臭 |  | 無臭 | 無臭 | 無臭 | 無臭 | 無臭
| 採取位置 |  |  |  |  | 流心 | 流心 |  | 流心 | 流心 | 流心 | 流心 |  | 流心 |  | 流心 | 流心 | 流心 | 流心 | 流心
| 流況 |  |  |  |  | 通常 | 通常 |  | 通常 | 通常 | 通常 | 通常 |  | 通常 |  | 通常 | 通常 | 通常 | 通常 | 通常
| 流量 |  |  |  | ｍ3/sec
| 外観 |  |  |  |  | 淡緑色 | 淡緑色 |  | 淡黄色 | 淡黄色 | 淡黄色 | 淡黄色 |  | 無色 |  | 無色 | 淡黄色 | 淡黄色 | 淡黄色 | 淡黄色
| 採取水深 |  |  |  | ｍ
| 全水深 |  |  |  | ｍ | １．５０ | １．５０ |  | １．５０ | １．７０ | １．５０ | １．５０ |  | １．４０ |  | １．４０ | １．３０ | １．２０ | １．２０ | １．３０
| 透明度 |  |  |  | ｍ
水色
満潮時刻
干潮時刻
生活環境項目 | ｐＨ |  |  |  |  | ７．３ | ７．２ |  | ７．２ | ７．２ | ７．２ | ７．６ |  | ７．１ |  | ７．２ | ７．４ | ８．１ | ７．１ | ７．５
| ＤＯ |  |  |  | ｍｇ／ｌ | ９．７ | ９．６ |  | ８．９ | ８．６ | ８．０ | ８．６ |  | ８．１ |  | ８．０ | ８．４ | ９．３ | ６．３ | ７．３
| ＢＯＤ |  |  |  | ｍｇ／ｌ | １．９ | ２．１ |  | ４．０ | ２．０ | ４．３ | ３．７ |  | ２．３ |  | ２．２ | ３．４ | ５．９ | ３．５ | ２．５
| ＣＯＤ（酸性法） |  |  |  | ｍｇ／ｌ | ６．２ |  |  | ５．６ |  | ９．１ |  |  | ５．３ |  |  | ３．１ |  | ８．５
| ＳＳ |  |  |  | ｍｇ／ｌ | １１ | １０ |  | １３ | １１ | ６ | ６ |  | ７ |  | ６ | ３ | ３ | ６ | ４
| 大腸菌群数 |  |  |  | MPN/100ml
| ｎ－ヘキサン抽出物質 |  |  |  | ｍｇ／ｌ | ＮＤ | [10 empty] | ＮＤ
| 全窒素 |  |  |  | ｍｇ／ｌ | １．９ |  |  | １．７ |  | ２．６ |  |  | ２．０ |  |  | ２．５ |  | ２．７
| 全燐 |  |  |  | ｍｇ／ｌ | ０．１０ |  |  | ０．１６ |  | ０．１７ |  |  | ０．１０ |  |  | ０．１１ |  | ０．１６
| 全亜鉛 |  |  |  | ｍｇ／ｌ | ０．０１６ |  |  | ０．０１７ |  | ０．０１５ |  |  | ０．０１３ |  |  | ０．０１３ |  | ０．０２０
特殊項目 | フェノール類 |  |  |  | ｍｇ／ｌ | ＜０．０１ | [10 empty] | ＜０．０１
| 銅 |  |  |  | ｍｇ／ｌ | ＜０．０１ | [10 empty] | ＜０．０１
| 鉄（溶解性） |  |  |  | ｍｇ／ｌ | ０．０６ | [10 empty] | ０．０３
| マンガン（溶解性） |  |  |  | ｍｇ／ｌ | ０．０３ | [10 empty] | ０．０１
| クロム |  |  |  | ｍｇ／ｌ | ＜０．０１ | [10 empty] | ＜０．０１
そ の 他 の 項 目 | アンモニア性窒素 |  |  |  | ｍｇ／ｌ | ０．１０ | [10 empty] | ０．２０
| 亜硝酸性窒素 |  |  |  | ｍｇ／ｌ | ０．０４ | [10 empty] | ０．０３
| 硝酸性窒素 |  |  |  | ｍｇ／ｌ | １．１ | [10 empty] | １．４
| 有機性窒素 |  |  |  | ｍｇ／ｌ
| 溶存態窒素 |  |  |  | ｍｇ／ｌ
| 懸濁態窒素 |  |  |  | ｍｇ／ｌ
| オルトリン酸態燐 |  |  |  | ｍｇ／ｌ | ０．０４７ | [10 empty] | ０．０４９
| 電気伝導率 |  |  |  | ｍＳ／ｍ
| 塩化物イオン |  |  |  | ｍｇ／ｌ | １５ | [10 empty] | １８
塩分
| 陰イオン界面活性剤 |  |  |  | ｍｇ／ｌ
| クロロフィルａ |  |  |  | ｍｇ／ｍ3
| フェオ色素 |  |  |  | ｍｇ／ｍ3
| トリハロメタン生成能 |  |  |  | ｍｇ／ｌ
| クロロホルム生成能 |  |  |  | ｍｇ／ｌ
| ブロモジクロロメタン生成能 |  |  |  | ｍｇ／ｌ
| ジブロモクロロメタン生成能 |  |  |  | ｍｇ／ｌ
| ブロモホルム生成能 |  |  |  | ｍｇ／ｌ
健 康 項 目 | カドミウム |  |  |  | ｍｇ／ｌ | ＜０．００１ | [10 empty] | ＜０．００１
| 全シアン |  |  |  | ｍｇ／ｌ | ＮＤ | [10 empty] | ＮＤ
| 鉛 |  |  |  | ｍｇ／ｌ | ＜０．００５ |  |  |  |  | ＜０．００５ | [5 empty] | ＜０．００５
| 六価クロム |  |  |  | ｍｇ／ｌ | ＜０．０１ | [10 empty] | ＜０．０１
| 砒素 |  |  |  | ｍｇ／ｌ | ＜０．００５ |  |  |  |  | ＜０．００５ | [5 empty] | ＜０．００５
| 総水銀 |  |  |  | ｍｇ／ｌ | ＜０．０００５ | [10 empty] | ＜０．０００５
| アルキル水銀 |  |  |  | ｍｇ／ｌ
| ＰＣＢ |  |  |  | ｍｇ／ｌ | [11 empty] | ＮＤ
| ジクロロメタン |  |  |  | ｍｇ／ｌ | [11 empty] | ＜０．００２
| 四塩化炭素 |  |  |  | ｍｇ／ｌ | [11 empty] | ＜０．０００２
| １，２－ジクロロエタン |  |  |  | ｍｇ／ｌ | [11 empty] | ＜０．０００４
| １，１－ジクロロエチレン |  |  |  | ｍｇ／ｌ | [11 empty] | ＜０．００２
| シス－１，２－ジクロロエチレン |  |  |  | ｍｇ／ｌ | [11 empty] | ＜０．００４
| １，１，１－トリクロロエタン |  |  |  | ｍｇ／ｌ | [11 empty] | ＜０．１
| １，１，２－トリクロロエタン |  |  |  | ｍｇ／ｌ | [11 empty] | ＜０．０００６
| トリクロロエチレン |  |  |  | ｍｇ／ｌ | [11 empty] | ＜０．００２
| テトラクロロエチレン |  |  |  | ｍｇ／ｌ | [11 empty] | ＜０．０００５
| １，３－ジクロロプロペン |  |  |  | ｍｇ／ｌ | [11 empty] | ＜０．０００２
| チウラム |  |  |  | ｍｇ／ｌ | [11 empty] | ＜０．０００６
| シマジン |  |  |  | ｍｇ／ｌ | [11 empty] | ＜０．０００３
| チオベンカルブ |  |  |  | ｍｇ／ｌ | [11 empty] | ＜０．００２
| ベンゼン |  |  |  | ｍｇ／ｌ | [11 empty] | ＜０．００１
| セレン |  |  |  | ｍｇ／ｌ | [11 empty] | ＜０．００２
| 硝酸性窒素及び亜硝酸性窒素 |  |  |  | ｍｇ／ｌ | １．１ | [10 empty] | １．４
| ふっ素 |  |  |  | ｍｇ／ｌ | ＜０．０８ | [10 empty] | ０．０９
| ほう素 |  |  |  | ｍｇ／ｌ | ０．０３ | [10 empty] | ０．０５
| １，４－ジオキサン |  |  |  | ｍｇ／ｌ
D3P020
40269 |  |  | 水質個表 確定値 | [16 empty] | 愛 知 県
測定地点コード |  | 水 域 区 分 |  | 水 域 名 |  |  | 地点番号 | 測 定 地 点 名 |  |  | 地点統一番号 | 類 型 | ＮＰ類型 | Zn類型 | 調査区分 |  | 調 査 機 関 |  | 分 析 担 当 機 関
２０６７０４ |  | 庄内川等 |  | 庄内川下流 |  |  | ０２３ | 枇杷島橋 |  |  | ０２８－０１ | Ｄイ |  |  | 年 間 |  | 国土交通省 |  | 中部技術事務所
[6 empty] | ２０１０年 | ２０１０年 |  | ２０１０年 | ２０１０年 | ２０１０年 | ２０１０年 |  | ２０１１年 |  | ２０１１年 | ２０１１年 | ２０１１年 | ２０１１年 | ２０１１年
項 目 |  |  |  |  | 単 位 | １０月 １３日 | １０月 １３日 |  | １１月 １７日 | １１月 １７日 | １２月 １日 | １２月 １日 |  | １月 １２日 |  | １月 １２日 | ２月 ９日 | ２月 ９日 | ３月 １０日 | ３月 １０日
一 般 項 目 | 採取時刻 |  |  |  |  | １０時 ００分 | １６時 ００分 |  | １０時 ００分 | １６時 ００分 | １０時 ００分 | １６時 ００分 |  | １０時 ００分 |  | １６時 ００分 | １０時 ００分 | １６時 ００分 | １０時 ００分 | １６時 ００分
| 天候 |  |  |  |  | 晴れ | 晴れ |  | 曇り | 晴れ | 晴れ | 晴れ |  | 晴れ |  | 晴れ | 曇り | 晴れ | 晴れ | 晴れ
| 気温 |  |  |  | ℃ | ２５．０ | ２８．５ |  | ９．５ | １５．５ | １２．０ | １８．５ |  | ３．０ |  | ５．０ | ６．５ | ８．５ | ４．０ | ６．１
| 水温 |  |  |  | ℃ | ２３．０ | ２４．５ |  | １４．０ | １４．５ | １３．５ | １５．５ |  | ７．６ |  | ９．５ | １０．５ | １３．５ | ９．３ | １２．０
| 透視度 |  |  |  | ｃｍ | ＞１００ | ＞１００ |  | ＞１００ | ＞１００ | ＞１００ | ＞１００ |  | ＞１００ |  | ＞１００ | ＞１００ | ８５ | ＞１００ | ＞１００
| 臭気 |  |  |  |  | 微川藻臭 | 微川藻臭 |  | 微川藻臭 | 微川藻臭 | 微川藻臭 | 微川藻臭 |  | 無臭 |  | 無臭 | 微下水臭 | 微下水臭 | 無臭 | 微下水臭
| 採取位置 |  |  |  |  | 流心 | 流心 |  | 流心 | 流心 | 流心 | 流心 |  | 流心 |  | 流心 | 流心 | 流心 | 流心 | 流心
| 流況 |  |  |  |  | 通常 | 通常 |  | 通常 | 通常 | 通常 | 通常 |  | 通常 |  | 通常 | 通常 | 通常 | 通常 | 通常
| 流量 |  |  |  | ｍ3/sec
| 外観 |  |  |  |  | 無色 | 無色 |  | 無色 | 無色 | 無色 | 無色 |  | 淡黄色 |  | 淡黄色 | 淡黄色 | 淡黄色 | 淡黄色 | 淡黄色
| 採取水深 |  |  |  | ｍ
| 全水深 |  |  |  | ｍ | １．１０ | １．２０ |  | １．２０ | １．２０ | １．２０ | １．２０ |  | １．２０ |  | １．２０ | １．４０ | １．４０ | １．３０ | １．２０
| 透明度 |  |  |  | ｍ
水色
満潮時刻
干潮時刻
生活環境項目 | ｐＨ |  |  |  |  | ７．１ | ７．１ |  | ７．２ | ７．２ | ６．７ | ７．１ |  | ７．１ |  | ７．１ | ７．１ | ７．３ | ７．０ | ７．１
| ＤＯ |  |  |  | ｍｇ／ｌ | ７．９ | ８．０ |  | ９．２ | １０ | ９．０ | １０ |  | ９．９ |  | １１ | ９．２ | １１ | ７．９ | １０
| ＢＯＤ |  |  |  | ｍｇ／ｌ | ３．３ | ３．９ |  | ３．７ | ２．７ | ３．７ | ３．２ |  | ３．７ |  | ３．３ | ３．８ | ４．２ | ４．０ | ３．４
| ＣＯＤ（酸性法） |  |  |  | ｍｇ／ｌ | ６．４ |  |  | ８．５ |  | ９．３ |  |  | １２ |  |  | １３ |  | ８．０
| ＳＳ |  |  |  | ｍｇ／ｌ | ５ | ４ |  | ２ | ３ | １２ | ５ |  | ５ |  | ４ | ６ | ６ | ６ | ５
| 大腸菌群数 |  |  |  | MPN/100ml
| ｎ－ヘキサン抽出物質 |  |  |  | ｍｇ／ｌ | ＮＤ |  |  |  |  | ＮＤ
| 全窒素 |  |  |  | ｍｇ／ｌ | ２．０ |  |  | ３．５ |  | ３．４ |  |  | ５．３ |  |  | ７．３ |  | ３．４
| 全燐 |  |  |  | ｍｇ／ｌ | ０．１３ |  |  | ０．１６ |  | ０．２１ |  |  | ０．１８ |  |  | ０．２０ |  | ０．２０
| 全亜鉛 |  |  |  | ｍｇ／ｌ | ０．０１４ |  |  | ０．０２１ |  | ０．０１９ |  |  | ０．０２４ |  |  | ０．０２６ |  | ０．０２８
特殊項目 | フェノール類 |  |  |  | ｍｇ／ｌ | ＜０．０１ |  |  |  |  | ＜０．０１
| 銅 |  |  |  | ｍｇ／ｌ | ＜０．０１ |  |  |  |  | ＜０．０１
| 鉄（溶解性） |  |  |  | ｍｇ／ｌ | ０．０３ |  |  |  |  | ０．０４
| マンガン（溶解性） |  |  |  | ｍｇ／ｌ | ０．０２ |  |  |  |  | ０．０４
| クロム |  |  |  | ｍｇ／ｌ | ＜０．０１ |  |  |  |  | ＜０．０１
そ の 他 の 項 目 | アンモニア性窒素 |  |  |  | ｍｇ／ｌ | ０．１５ |  |  |  |  | ０．３９
| 亜硝酸性窒素 |  |  |  | ｍｇ／ｌ | ０．０７ |  |  |  |  | ０．１６
| 硝酸性窒素 |  |  |  | ｍｇ／ｌ | １．５ |  |  |  |  | ２．２
| 有機性窒素 |  |  |  | ｍｇ／ｌ
| 溶存態窒素 |  |  |  | ｍｇ／ｌ
| 懸濁態窒素 |  |  |  | ｍｇ／ｌ
| オルトリン酸態燐 |  |  |  | ｍｇ／ｌ | ０．０７４ |  |  |  |  | ０．０９９
| 電気伝導率 |  |  |  | ｍＳ／ｍ
| 塩化物イオン |  |  |  | ｍｇ／ｌ | ２１ |  |  |  |  | ３６
塩分
| 陰イオン界面活性剤 |  |  |  | ｍｇ／ｌ
| クロロフィルａ |  |  |  | ｍｇ／ｍ3
| フェオ色素 |  |  |  | ｍｇ／ｍ3
| トリハロメタン生成能 |  |  |  | ｍｇ／ｌ
| クロロホルム生成能 |  |  |  | ｍｇ／ｌ
| ブロモジクロロメタン生成能 |  |  |  | ｍｇ／ｌ
| ジブロモクロロメタン生成能 |  |  |  | ｍｇ／ｌ
| ブロモホルム生成能 |  |  |  | ｍｇ／ｌ
健 康 項 目 | カドミウム |  |  |  | ｍｇ／ｌ | ＜０．００１ |  |  |  |  | ＜０．００１
| 全シアン |  |  |  | ｍｇ／ｌ | ＮＤ |  |  |  |  | ＮＤ
| 鉛 |  |  |  | ｍｇ／ｌ | ＜０．００５ |  |  |  |  | ＜０．００５ | [5 empty] | ＜０．００５
| 六価クロム |  |  |  | ｍｇ／ｌ | ＜０．０１ |  |  |  |  | ＜０．０１
| 砒素 |  |  |  | ｍｇ／ｌ | ＜０．００５ |  |  |  |  | ＜０．００５ | [5 empty] | ＜０．００５
| 総水銀 |  |  |  | ｍｇ／ｌ | ＜０．０００５ |  |  |  |  | ＜０．０００５
| アルキル水銀 |  |  |  | ｍｇ／ｌ
| ＰＣＢ |  |  |  | ｍｇ／ｌ
| ジクロロメタン |  |  |  | ｍｇ／ｌ | [5 empty] | ＜０．００２
| 四塩化炭素 |  |  |  | ｍｇ／ｌ | [5 empty] | ＜０．０００２
| １，２－ジクロロエタン |  |  |  | ｍｇ／ｌ | [5 empty] | ＜０．０００４
| １，１－ジクロロエチレン |  |  |  | ｍｇ／ｌ | [5 empty] | ＜０．００２
| シス－１，２－ジクロロエチレン |  |  |  | ｍｇ／ｌ | [5 empty] | ＜０．００４
| １，１，１－トリクロロエタン |  |  |  | ｍｇ／ｌ | [5 empty] | ＜０．１
| １，１，２－トリクロロエタン |  |  |  | ｍｇ／ｌ | [5 empty] | ＜０．０００６
| トリクロロエチレン |  |  |  | ｍｇ／ｌ | [5 empty] | ＜０．００２
| テトラクロロエチレン |  |  |  | ｍｇ／ｌ | [5 empty] | ＜０．０００５
| １，３－ジクロロプロペン |  |  |  | ｍｇ／ｌ | [5 empty] | ＜０．０００２
| チウラム |  |  |  | ｍｇ／ｌ | [5 empty] | ＜０．０００６
| シマジン |  |  |  | ｍｇ／ｌ | [5 empty] | ＜０．０００３
| チオベンカルブ |  |  |  | ｍｇ／ｌ | [5 empty] | ＜０．００２
| ベンゼン |  |  |  | ｍｇ／ｌ | [5 empty] | ＜０．００１
| セレン |  |  |  | ｍｇ／ｌ | [5 empty] | ＜０．００２
| 硝酸性窒素及び亜硝酸性窒素 |  |  |  | ｍｇ／ｌ | １．５ |  |  |  |  | ２．４
| ふっ素 |  |  |  | ｍｇ／ｌ | ０．１１ |  |  |  |  | ０．１１
| ほう素 |  |  |  | ｍｇ／ｌ | ０．０５ |  |  |  |  | ０．０５
| １，４－ジオキサン |  |  |  | ｍｇ／ｌ
D3P020
40269 |  |  | 水質個表 確定値 | [16 empty] | 愛 知 県
測定地点コード |  | 水 域 区 分 |  | 水 域 名 |  |  | 地点番号 | 測 定 地 点 名 |  |  | 地点統一番号 | 類 型 | ＮＰ類型 | Zn類型 | 調査区分 |  | 調 査 機 関 |  | 分 析 担 当 機 関
２０６７０４ |  | 庄内川等 |  | 庄内川下流 |  |  | ０２３ | 枇杷島橋 |  |  | ０２８－０１ | Ｄイ |  |  | 通 日 |  | 国土交通省 |  | 中部技術事務所
[6 empty] | ２０１０年 | ２０１０年 |  | ２０１０年 | ２０１０年 | ２０１０年 | ２０１０年 |  | ２０１０年 |  | ２０１０年 | ２０１０年 | ２０１０年 | ２０１０年 | ２０１０年
項 目 |  |  |  |  | 単 位 | ８月 ２６日 | ８月 ２６日 |  | ８月 ２６日 | ８月 ２６日 | ８月 ２６日 | ８月 ２６日 |  | ８月 ２６日 |  | ８月 ２６日 | ８月 ２７日 | ８月 ２７日 | ８月 ２７日 | ８月 ２７日
一 般 項 目 | 採取時刻 |  |  |  |  | ９時 ００分 | １１時 ００分 |  | １３時 ００分 | １５時 ００分 | １７時 ００分 | １９時 ００分 |  | ２１時 ００分 |  | ２３時 ００分 | １時 ００分 | ３時 ００分 | ５時 ００分 | ７時 ００分
| 天候 |  |  |  |  | 曇り | 曇り |  | 晴れ | 晴れ | 晴れ | 晴れ |  | 晴れ |  | 晴れ | 晴れ | 曇り | 曇り | 晴れ
| 気温 |  |  |  | ℃ | ３２．０ | ３２．６ |  | ３４．０ | ３５．８ | ３４．０ | ３１．０ |  | ２９．０ |  | ２８．０ | ２８．０ | ２７．８ | ２７．９ | ２８．５
| 水温 |  |  |  | ℃ | ２９．５ | ２９．７ |  | ３０．０ | ３１．０ | ３１．０ | ３０．５ |  | ２９．５ |  | ２９．０ | ２８．５ | ２８．５ | ２８．３ | ２８．５
| 透視度 |  |  |  | ｃｍ | ＞１００ | ＞１００ |  | ＞１００ | ＞１００ | ＞１００ | [8 empty] | ＞１００
| 臭気 |  |  |  |  | 微下水臭 | 微下水臭 |  | 微下水臭 | 微下水臭 | 微下水臭 | 微下水臭 |  | 微下水臭 |  | 微下水臭 | 微下水臭 | 微下水臭 | 微下水臭 | 微下水臭
| 採取位置 |  |  |  |  | 流心 | 流心 |  | 流心 | 流心 | 流心 | 流心 |  | 流心 |  | 流心 | 流心 | 流心 | 流心 | 流心
流況
| 流量 |  |  |  | ｍ3/sec
| 外観 |  |  |  |  | 淡黄色 | 淡黄色 |  | 淡黄色 | 淡黄色 | 淡黄色 | 淡黄色 |  | 淡黄色 |  | 淡黄色 | 淡黄色 | 淡黄色 | 淡黄色 | 淡黄色
| 採取水深 |  |  |  | ｍ
| 全水深 |  |  |  | ｍ | １．４０ | １．４０ |  | １．４０ | １．４０ | １．４０ | １．４０ |  | １．４０ |  | １．４０ | １．４０ | １．４０ | １．４０ | １．４０
| 透明度 |  |  |  | ｍ
水色
満潮時刻
干潮時刻
生活環境項目 | ｐＨ |  |  |  |  | ７．０ | ７．２ |  | ７．２ | ７．４ | ７．２ | ７．１ |  | ７．０ |  | ７．０ | ６．９ | ６．９ | ６．９ | ６．９
| ＤＯ |  |  |  | ｍｇ／ｌ | ７．３ | ７．４ |  | ７．８ | ８．２ | ８．８ | ７．４ |  | ６．３ |  | ５．８ | ５．３ | ５．１ | ５．２ | ５．１
| ＢＯＤ |  |  |  | ｍｇ／ｌ | ３．７ | ４．０ |  | ３．４ | ３．９ | ３．５ | ３．７ |  | ３．０ |  | ２．４ | ３．１ | ３．２ | ３．８ | ４．０
| ＣＯＤ（酸性法） |  |  |  | ｍｇ／ｌ
| ＳＳ |  |  |  | ｍｇ／ｌ | ４ | ４ |  | ４ | ４ | ３ | ３ |  | ３ |  | ４ | ４ | ４ | ４ | ５
| 大腸菌群数 |  |  |  | MPN/100ml
| ｎ－ヘキサン抽出物質 |  |  |  | ｍｇ／ｌ
| 全窒素 |  |  |  | ｍｇ／ｌ
| 全燐 |  |  |  | ｍｇ／ｌ
| 全亜鉛 |  |  |  | ｍｇ／ｌ
特殊項目 | フェノール類 |  |  |  | ｍｇ／ｌ
| 銅 |  |  |  | ｍｇ／ｌ
| 鉄（溶解性） |  |  |  | ｍｇ／ｌ
| マンガン（溶解性） |  |  |  | ｍｇ／ｌ
| クロム |  |  |  | ｍｇ／ｌ
そ の 他 の 項 目 | アンモニア性窒素 |  |  |  | ｍｇ／ｌ
| 亜硝酸性窒素 |  |  |  | ｍｇ／ｌ
| 硝酸性窒素 |  |  |  | ｍｇ／ｌ
| 有機性窒素 |  |  |  | ｍｇ／ｌ
| 溶存態窒素 |  |  |  | ｍｇ／ｌ
| 懸濁態窒素 |  |  |  | ｍｇ／ｌ
| オルトリン酸態燐 |  |  |  | ｍｇ／ｌ
| 電気伝導率 |  |  |  | ｍＳ／ｍ
| 塩化物イオン |  |  |  | ｍｇ／ｌ
塩分
| 陰イオン界面活性剤 |  |  |  | ｍｇ／ｌ
| クロロフィルａ |  |  |  | ｍｇ／ｍ3
| フェオ色素 |  |  |  | ｍｇ／ｍ3
| トリハロメタン生成能 |  |  |  | ｍｇ／ｌ
| クロロホルム生成能 |  |  |  | ｍｇ／ｌ
| ブロモジクロロメタン生成能 |  |  |  | ｍｇ／ｌ
| ジブロモクロロメタン生成能 |  |  |  | ｍｇ／ｌ
| ブロモホルム生成能 |  |  |  | ｍｇ／ｌ
健 康 項 目 | カドミウム |  |  |  | ｍｇ／ｌ
| 全シアン |  |  |  | ｍｇ／ｌ
| 鉛 |  |  |  | ｍｇ／ｌ
| 六価クロム |  |  |  | ｍｇ／ｌ
| 砒素 |  |  |  | ｍｇ／ｌ
| 総水銀 |  |  |  | ｍｇ／ｌ
| アルキル水銀 |  |  |  | ｍｇ／ｌ
| ＰＣＢ |  |  |  | ｍｇ／ｌ
| ジクロロメタン |  |  |  | ｍｇ／ｌ
| 四塩化炭素 |  |  |  | ｍｇ／ｌ
| １，２－ジクロロエタン |  |  |  | ｍｇ／ｌ
| １，１－ジクロロエチレン |  |  |  | ｍｇ／ｌ
| シス－１，２－ジクロロエチレン |  |  |  | ｍｇ／ｌ
| １，１，１－トリクロロエタン |  |  |  | ｍｇ／ｌ
| １，１，２－トリクロロエタン |  |  |  | ｍｇ／ｌ
| トリクロロエチレン |  |  |  | ｍｇ／ｌ
| テトラクロロエチレン |  |  |  | ｍｇ／ｌ
| １，３－ジクロロプロペン |  |  |  | ｍｇ／ｌ
| チウラム |  |  |  | ｍｇ／ｌ
| シマジン |  |  |  | ｍｇ／ｌ
| チオベンカルブ |  |  |  | ｍｇ／ｌ
| ベンゼン |  |  |  | ｍｇ／ｌ
| セレン |  |  |  | ｍｇ／ｌ
| 硝酸性窒素及び亜硝酸性窒素 |  |  |  | ｍｇ／ｌ
| ふっ素 |  |  |  | ｍｇ／ｌ
| ほう素 |  |  |  | ｍｇ／ｌ
| １，４－ジオキサン |  |  |  | ｍｇ／ｌ
D3P020
40269 |  |  | 水質個表 確定値 | [16 empty] | 愛 知 県
測定地点コード |  | 水 域 区 分 |  | 水 域 名 |  |  | 地点番号 | 測 定 地 点 名 |  |  | 地点統一番号 | 類 型 | ＮＰ類型 | Zn類型 | 調査区分 |  | 調 査 機 関 |  | 分 析 担 当 機 関
２０６７０４ |  | 庄内川等 |  | 庄内川下流 |  |  | ０２３ | 枇杷島橋 |  |  | ０２８－０１ | Ｄイ |  |  | 通 日 |  | 国土交通省 |  | 中部技術事務所
２０１０年
項 目 |  |  |  |  | 単 位 | ８月 ２７日
一 般 項 目 | 採取時刻 |  |  |  |  | ９時 ００分
| 天候 |  |  |  |  | 晴れ
| 気温 |  |  |  | ℃ | ３０．９
| 水温 |  |  |  | ℃ | ２８．７
| 透視度 |  |  |  | ｃｍ | ＞１００
| 臭気 |  |  |  |  | 微下水臭
| 採取位置 |  |  |  |  | 流心
流況
| 流量 |  |  |  | ｍ3/sec
| 外観 |  |  |  |  | 淡黄色
| 採取水深 |  |  |  | ｍ
| 全水深 |  |  |  | ｍ | １．４０
| 透明度 |  |  |  | ｍ
水色
満潮時刻
干潮時刻
生活環境項目 | ｐＨ |  |  |  |  | ６．９
| ＤＯ |  |  |  | ｍｇ／ｌ | ５．９
| ＢＯＤ |  |  |  | ｍｇ／ｌ | ４．４
| ＣＯＤ（酸性法） |  |  |  | ｍｇ／ｌ
| ＳＳ |  |  |  | ｍｇ／ｌ | ４
| 大腸菌群数 |  |  |  | MPN/100ml
| ｎ－ヘキサン抽出物質 |  |  |  | ｍｇ／ｌ
| 全窒素 |  |  |  | ｍｇ／ｌ
| 全燐 |  |  |  | ｍｇ／ｌ
| 全亜鉛 |  |  |  | ｍｇ／ｌ
特殊項目 | フェノール類 |  |  |  | ｍｇ／ｌ
| 銅 |  |  |  | ｍｇ／ｌ
| 鉄（溶解性） |  |  |  | ｍｇ／ｌ
| マンガン（溶解性） |  |  |  | ｍｇ／ｌ
| クロム |  |  |  | ｍｇ／ｌ
そ の 他 の 項 目 | アンモニア性窒素 |  |  |  | ｍｇ／ｌ
| 亜硝酸性窒素 |  |  |  | ｍｇ／ｌ
| 硝酸性窒素 |  |  |  | ｍｇ／ｌ
| 有機性窒素 |  |  |  | ｍｇ／ｌ
| 溶存態窒素 |  |  |  | ｍｇ／ｌ
| 懸濁態窒素 |  |  |  | ｍｇ／ｌ
| オルトリン酸態燐 |  |  |  | ｍｇ／ｌ
| 電気伝導率 |  |  |  | ｍＳ／ｍ
| 塩化物イオン |  |  |  | ｍｇ／ｌ
塩分
| 陰イオン界面活性剤 |  |  |  | ｍｇ／ｌ
| クロロフィルａ |  |  |  | ｍｇ／ｍ3
| フェオ色素 |  |  |  | ｍｇ／ｍ3
| トリハロメタン生成能 |  |  |  | ｍｇ／ｌ
| クロロホルム生成能 |  |  |  | ｍｇ／ｌ
| ブロモジクロロメタン生成能 |  |  |  | ｍｇ／ｌ
| ジブロモクロロメタン生成能 |  |  |  | ｍｇ／ｌ
| ブロモホルム生成能 |  |  |  | ｍｇ／ｌ
健 康 項 目 | カドミウム |  |  |  | ｍｇ／ｌ
| 全シアン |  |  |  | ｍｇ／ｌ
| 鉛 |  |  |  | ｍｇ／ｌ
| 六価クロム |  |  |  | ｍｇ／ｌ
| 砒素 |  |  |  | ｍｇ／ｌ
| 総水銀 |  |  |  | ｍｇ／ｌ
| アルキル水銀 |  |  |  | ｍｇ／ｌ
| ＰＣＢ |  |  |  | ｍｇ／ｌ
| ジクロロメタン |  |  |  | ｍｇ／ｌ
| 四塩化炭素 |  |  |  | ｍｇ／ｌ
| １，２－ジクロロエタン |  |  |  | ｍｇ／ｌ
| １，１－ジクロロエチレン |  |  |  | ｍｇ／ｌ
| シス－１，２－ジクロロエチレン |  |  |  | ｍｇ／ｌ
| １，１，１－トリクロロエタン |  |  |  | ｍｇ／ｌ
| １，１，２－トリクロロエタン |  |  |  | ｍｇ／ｌ
| トリクロロエチレン |  |  |  | ｍｇ／ｌ
| テトラクロロエチレン |  |  |  | ｍｇ／ｌ
| １，３－ジクロロプロペン |  |  |  | ｍｇ／ｌ
| チウラム |  |  |  | ｍｇ／ｌ
| シマジン |  |  |  | ｍｇ／ｌ
| チオベンカルブ |  |  |  | ｍｇ／ｌ
| ベンゼン |  |  |  | ｍｇ／ｌ
| セレン |  |  |  | ｍｇ／ｌ
| 硝酸性窒素及び亜硝酸性窒素 |  |  |  | ｍｇ／ｌ
| ふっ素 |  |  |  | ｍｇ／ｌ
| ほう素 |  |  |  | ｍｇ／ｌ
| １，４－ジオキサン |  |  |  | ｍｇ／ｌ
D3P020
40269 |  |  | 水質個表 確定値 | [16 empty] | 愛 知 県
測定地点コード |  | 水 域 区 分 |  | 水 域 名 |  |  | 地点番号 | 測 定 地 点 名 |  |  | 地点統一番号 | 類 型 | ＮＰ類型 | Zn類型 | 調査区分 |  | 調 査 機 関 |  | 分 析 担 当 機 関
２０６７０５ |  | 庄内川等 |  | 庄内川下流 |  |  | ０２４ | 庄内新川橋 |  |  | ０２８－５１ | Ｄイ |  |  | 年 間 |  | 国土交通省 |  | 中部技術事務所
[6 empty] | ２０１０年 | ２０１０年 |  | ２０１０年 | ２０１０年 | ２０１０年 | ２０１０年 |  | ２０１０年 |  | ２０１０年 | ２０１０年 | ２０１１年 | ２０１１年 | ２０１１年
項 目 |  |  |  |  | 単 位 | ４月 １４日 | ５月 ２８日 |  | ６月 ９日 | ７月 ２０日 | ８月 ４日 | ９月 １３日 |  | １０月 １３日 |  | １１月 １７日 | １２月 １日 | １月 １２日 | ２月 ９日 | ３月 １０日
一 般 項 目 | 採取時刻 |  |  |  |  | １１時 ５７分 | １２時 ０２分 |  | ９時 ３０分 | １８時 ００分 | １７時 ０５分 | １４時 ３５分 |  | １４時 ４５分 |  | ８時 ２５分 | ７時 ３０分 | １６時 ３５分 | １５時 ０５分 | １４時 ２５分
| 天候 |  |  |  |  | 晴れ | 晴れ |  | 曇り | 晴れ | 晴れ | 曇り |  | 晴れ |  | 曇り | 晴れ | 晴れ | 晴れ | 晴れ
| 気温 |  |  |  | ℃ | １２．０ | ２２．８ |  | ２５．５ | ３２．５ | ３１．０ | ３１．０ |  | ２９．０ |  | ８．０ | ８．２ | ６．５ | １０．０ | １１．０
| 水温 |  |  |  | ℃ | １４．０ | １８．４ |  | ２３．２ | ２８．５ | ２８．０ | ２９．５ |  | ２４．３ |  | １２．０ | １２．０ | ８．４ | １１．０ | １０．５
| 透視度 |  |  |  | ｃｍ | ３９ | ４３ |  | ＞１００ | ８６ | ６５ | ６７ |  | ６６ |  | ＞１００ | ＞１００ | ＞１００ | ６９ | ８５
| 臭気 |  |  |  |  | 微下水臭 | 微下水臭 |  | 無臭 | 無臭 | 無臭 | 無臭 |  | 微下水臭 |  | 無臭 | 無臭 | 微下水臭 | 無臭 | 微下水臭
| 採取位置 |  |  |  |  | 流心 | 流心 |  | 流心 | 流心 | 流心 | 流心 |  | 流心 |  | 流心 | 流心 | 流心 | 流心 | 流心
| 流況 |  |  |  |  | 通常 | 通常 |  | 通常 | 通常 | 通常 | 通常 |  | 通常 |  | 通常 | 通常 | 通常 | 通常 | 通常
| 流量 |  |  |  | ｍ3/sec
| 外観 |  |  |  |  | 淡灰黄色 | 淡黄色 |  | 中黄色 | 淡黄色 | 淡黄色 | 淡灰色 |  | 無色 |  | 淡黄色 | 淡黄色 | 淡黄色 | 淡黄色 | 淡黄色
| 採取水深 |  |  |  | ｍ
| 全水深 |  |  |  | ｍ | １．６１ | １．６５ |  | １．８０ | ２．７０ | ２．７０ | ２．２０ |  | ２．６０ |  | ２．１０ | ２．２０ | ２．００ | １．６０ | １．６０
| 透明度 |  |  |  | ｍ
水色
| 満潮時刻 |  |  |  |  | １１時 ５７分 | １２時 ０２分 |  | ９時 ３６分 | １８時 ５２分 | １７時 １９分 | １４時 ４４分 |  | １４時 ５７分 |  | ８時 ４２分 | ７時 ３８分 | １７時 ０６分 | １５時 ２０分 | １４時 ４０分
| 干潮時刻 |  |  |  |  | １８時 １１分 | １８時 ５７分 |  | １６時 １５分 | １３時 ５６分 | ２３時 ２１分 |  |  | ２０時 ２０分 |  | １４時 ５７分 | １３時 ５０分 | １０時 １５分 | ８時 ５２分
生活環境項目 | ｐＨ |  |  |  |  | ７．２ | ７．２ |  | ７．３ | ７．１ | ７．１ | ７．０ |  | ７．０ |  | ７．０ | ７．０ | ７．１ | ７．１ | ７．２
| ＤＯ |  |  |  | ｍｇ／ｌ | ８．７ | ８．２ |  | ６．６ | ５．５ | ５．５ | ３．６ |  | ５．４ |  | ７．１ | ６．９ | ７．４ | ７．７ | ８．４
| ＢＯＤ |  |  |  | ｍｇ／ｌ | ５．６ | ７．３ |  | ２．１ | ５．５ | ５．５ | ２．６ |  | ３．６ |  | ３．７ | ３．２ | ２．０ | ２．９ | ２．６
| ＣＯＤ（酸性法） |  |  |  | ｍｇ／ｌ | ７．６ |  |  |  |  | ４．４ |  |  | ５．７ |  |  | ５．３
| ＳＳ |  |  |  | ｍｇ／ｌ | ４０ | １５ |  | ６ | ６ | ７ | ７ |  | ８ |  | ６ | １０ | ７ | １０ | ８
| 大腸菌群数 |  |  |  | MPN/100ml
| ｎ－ヘキサン抽出物質 |  |  |  | ｍｇ／ｌ
| 全窒素 |  |  |  | ｍｇ／ｌ
| 全燐 |  |  |  | ｍｇ／ｌ
| 全亜鉛 |  |  |  | ｍｇ／ｌ
特殊項目 | フェノール類 |  |  |  | ｍｇ／ｌ
| 銅 |  |  |  | ｍｇ／ｌ
| 鉄（溶解性） |  |  |  | ｍｇ／ｌ
| マンガン（溶解性） |  |  |  | ｍｇ／ｌ
| クロム |  |  |  | ｍｇ／ｌ
そ の 他 の 項 目 | アンモニア性窒素 |  |  |  | ｍｇ／ｌ
| 亜硝酸性窒素 |  |  |  | ｍｇ／ｌ
| 硝酸性窒素 |  |  |  | ｍｇ／ｌ
| 有機性窒素 |  |  |  | ｍｇ／ｌ
| 溶存態窒素 |  |  |  | ｍｇ／ｌ
| 懸濁態窒素 |  |  |  | ｍｇ／ｌ
| オルトリン酸態燐 |  |  |  | ｍｇ／ｌ
| 電気伝導率 |  |  |  | ｍＳ／ｍ | ２６ |  |  |  |  | １５０ |  |  | ２７０ |  |  | ７７０
| 塩化物イオン |  |  |  | ｍｇ／ｌ | ３４ |  |  |  |  | ４３０ |  |  | ８４０ |  |  | ２６００
塩分
| 陰イオン界面活性剤 |  |  |  | ｍｇ／ｌ
| クロロフィルａ |  |  |  | ｍｇ／ｍ3
| フェオ色素 |  |  |  | ｍｇ／ｍ3
| トリハロメタン生成能 |  |  |  | ｍｇ／ｌ
| クロロホルム生成能 |  |  |  | ｍｇ／ｌ
| ブロモジクロロメタン生成能 |  |  |  | ｍｇ／ｌ
| ジブロモクロロメタン生成能 |  |  |  | ｍｇ／ｌ
| ブロモホルム生成能 |  |  |  | ｍｇ／ｌ
健 康 項 目 | カドミウム |  |  |  | ｍｇ／ｌ | ＜０．００１ |  |  |  |  | ＜０．００１ |  |  | ＜０．００１ |  |  | ＜０．００１
| 全シアン |  |  |  | ｍｇ／ｌ
| 鉛 |  |  |  | ｍｇ／ｌ | ＜０．００５ |  |  |  |  | ＜０．００５ |  |  | ＜０．００５ |  |  | ＜０．００５
| 六価クロム |  |  |  | ｍｇ／ｌ
| 砒素 |  |  |  | ｍｇ／ｌ | ＜０．００５ |  |  |  |  | ＜０．００５ |  |  | ＜０．００５ |  |  | ＜０．００５
| 総水銀 |  |  |  | ｍｇ／ｌ
| アルキル水銀 |  |  |  | ｍｇ／ｌ
| ＰＣＢ |  |  |  | ｍｇ／ｌ
| ジクロロメタン |  |  |  | ｍｇ／ｌ
| 四塩化炭素 |  |  |  | ｍｇ／ｌ
| １，２－ジクロロエタン |  |  |  | ｍｇ／ｌ
| １，１－ジクロロエチレン |  |  |  | ｍｇ／ｌ
| シス－１，２－ジクロロエチレン |  |  |  | ｍｇ／ｌ
| １，１，１－トリクロロエタン |  |  |  | ｍｇ／ｌ
| １，１，２－トリクロロエタン |  |  |  | ｍｇ／ｌ
| トリクロロエチレン |  |  |  | ｍｇ／ｌ
| テトラクロロエチレン |  |  |  | ｍｇ／ｌ
| １，３－ジクロロプロペン |  |  |  | ｍｇ／ｌ
| チウラム |  |  |  | ｍｇ／ｌ
| シマジン |  |  |  | ｍｇ／ｌ
| チオベンカルブ |  |  |  | ｍｇ／ｌ
| ベンゼン |  |  |  | ｍｇ／ｌ
| セレン |  |  |  | ｍｇ／ｌ
| 硝酸性窒素及び亜硝酸性窒素 |  |  |  | ｍｇ／ｌ
| ふっ素 |  |  |  | ｍｇ／ｌ
| ほう素 |  |  |  | ｍｇ／ｌ
| １，４－ジオキサン |  |  |  | ｍｇ／ｌ
D3P020
40269 |  |  | 水質個表 確定値 | [16 empty] | 愛 知 県
測定地点コード |  | 水 域 区 分 |  | 水 域 名 |  |  | 地点番号 | 測 定 地 点 名 |  |  | 地点統一番号 | 類 型 | ＮＰ類型 | Zn類型 | 調査区分 |  | 調 査 機 関 |  | 分 析 担 当 機 関
２０７００２ |  | 庄内川等 |  | 水野川 |  |  | ０２５ | 荏坪橋 |  |  | ２０４－０１ |  |  |  | 年 間 |  | 愛知県 |  | 愛 知 県
[6 empty] | ２０１０年 | ２０１０年 |  | ２０１０年 | ２０１０年 | ２０１０年 | ２０１０年 |  | ２０１０年 |  | ２０１０年 | ２０１０年 | ２０１１年 | ２０１１年 | ２０１１年
項 目 |  |  |  |  | 単 位 | ４月 １４日 | ５月 １４日 |  | ６月 ３日 | ７月 １日 | ８月 ５日 | ９月 １日 |  | １０月 ７日 |  | １１月 ４日 | １２月 １日 | １月 ５日 | ２月 ３日 | ３月 ３日
一 般 項 目 | 採取時刻 |  |  |  |  | １１時 １５分 | １１時 １０分 |  | １１時 １０分 | １１時 ２０分 | １１時 ３５分 | １１時 ２０分 |  | １１時 ００分 |  | １１時 １０分 | １１時 ２０分 | １１時 ００分 | １１時 ０５分 | １１時 ２５分
| 天候 |  |  |  |  | 晴れ | 快晴 |  | 快晴 | 晴れ | 曇り | 晴れ |  | 晴れ |  | 快晴 | 晴れ | 晴れ | 快晴 | 晴れ
| 気温 |  |  |  | ℃ | １６．５ | １７．０ |  | ３０．０ | ３４．０ | ３３．０ | ３２．０ |  | ２４．０ |  | １６．０ | １３．０ | ７．０ | ６．５ | ７．０
| 水温 |  |  |  | ℃ | １３．０ | １６．０ |  | ２１．５ | ２６．０ | ２７．５ | ２９．０ |  | ２２．０ |  | １４．０ | １１．５ | ７．５ | ９．５ | ７．５
| 透視度 |  |  |  | ｃｍ | ＞ ５０ | ＞ ５０ |  | ＞ ５０ | ＞ ５０ | ＞ ５０ | ＞ ５０ |  | ＞ ５０ |  | ＞ ５０ | ＞ ５０ | ＞ ５０ | ＞ ５０ | ＞ ５０
| 臭気 |  |  |  |  | 微下水臭 | 微下水臭 |  | 微下水臭 | 微下水臭 | 微下水臭 | 微下水臭 |  | 微下水臭 |  | 微下水臭 | 微下水臭 | 微下水臭 | 微下水臭 | 微下水臭
| 採取位置 |  |  |  |  | 流心 | 流心 |  | 流心 | 流心 | 流心 | 流心 |  | 流心 |  | 流心 | 流心 | 流心 | 流心 | 流心
| 流況 |  |  |  |  | 通常 | 通常 |  | 通常 | 通常 | 通常 | 通常 |  | 通常 |  | 通常 | 通常 | 通常 | 通常 | 通常
| 流量 |  |  |  | ｍ3/sec
| 外観 |  |  |  |  | 淡黄緑色 | 淡灰黄色 |  | 淡灰黄色 | 淡灰黄色 | 淡灰黄色 | 淡黄緑色 |  | 淡黄緑色 |  | 淡黄緑色 | 淡灰黄色 | 淡灰黄色 | 淡灰黄色 | 淡黄緑色
| 採取水深 |  |  |  | ｍ
| 全水深 |  |  |  | ｍ
| 透明度 |  |  |  | ｍ
水色
満潮時刻
干潮時刻
生活環境項目 | ｐＨ |  |  |  |  | ７．６ | ６．９ |  | ７．９ | ６．８ | ７．２ | ６．８ |  | ７．１ |  | ７．７ | ７．４ | ７．１ | ８．２ | ７．３
| ＤＯ |  |  |  | ｍｇ／ｌ | １１ | １０ |  | ９．９ | ８．２ | ９．４ | ８．２ |  | ９．０ |  | １０ | １２ | １２ | １３ | １２
| ＢＯＤ |  |  |  | ｍｇ／ｌ | １．５ | １．２ |  | １．０ | １．５ | １．６ | １．４ |  | １．７ |  | １．１ | １．６ | １．６ | １．４ | １．１
| ＣＯＤ（酸性法） |  |  |  | ｍｇ／ｌ | ３．４ | ３．４ |  | ３．７ | ３．８ | ３．６ | ４．３ |  | ４．１ |  | ２．９ | ３．１ | ３．９ | ５．０ | ３．１
| ＳＳ |  |  |  | ｍｇ／ｌ | ４ | ２ |  | ３ | ６ | ２ | ２ |  | ３ |  | ３ | １ | ＜１ | ３ | ６
| 大腸菌群数 |  |  |  | MPN/100ml
| ｎ－ヘキサン抽出物質 |  |  |  | ｍｇ／ｌ
| 全窒素 |  |  |  | ｍｇ／ｌ
| 全燐 |  |  |  | ｍｇ／ｌ
| 全亜鉛 |  |  |  | ｍｇ／ｌ
特殊項目 | フェノール類 |  |  |  | ｍｇ／ｌ
| 銅 |  |  |  | ｍｇ／ｌ
| 鉄（溶解性） |  |  |  | ｍｇ／ｌ
| マンガン（溶解性） |  |  |  | ｍｇ／ｌ
| クロム |  |  |  | ｍｇ／ｌ
そ の 他 の 項 目 | アンモニア性窒素 |  |  |  | ｍｇ／ｌ
| 亜硝酸性窒素 |  |  |  | ｍｇ／ｌ
| 硝酸性窒素 |  |  |  | ｍｇ／ｌ
| 有機性窒素 |  |  |  | ｍｇ／ｌ
| 溶存態窒素 |  |  |  | ｍｇ／ｌ
| 懸濁態窒素 |  |  |  | ｍｇ／ｌ
| オルトリン酸態燐 |  |  |  | ｍｇ／ｌ
| 電気伝導率 |  |  |  | ｍＳ／ｍ | １３ | １５ |  | １６ | １２ | １８ | ２４ |  | ２０ |  | １６ | ２３ | ２０ | ２５ | １５
| 塩化物イオン |  |  |  | ｍｇ／ｌ
塩分
| 陰イオン界面活性剤 |  |  |  | ｍｇ／ｌ
| クロロフィルａ |  |  |  | ｍｇ／ｍ3
| フェオ色素 |  |  |  | ｍｇ／ｍ3
| トリハロメタン生成能 |  |  |  | ｍｇ／ｌ
| クロロホルム生成能 |  |  |  | ｍｇ／ｌ
| ブロモジクロロメタン生成能 |  |  |  | ｍｇ／ｌ
| ジブロモクロロメタン生成能 |  |  |  | ｍｇ／ｌ
| ブロモホルム生成能 |  |  |  | ｍｇ／ｌ
健 康 項 目 | カドミウム |  |  |  | ｍｇ／ｌ
| 全シアン |  |  |  | ｍｇ／ｌ
| 鉛 |  |  |  | ｍｇ／ｌ
| 六価クロム |  |  |  | ｍｇ／ｌ
| 砒素 |  |  |  | ｍｇ／ｌ
| 総水銀 |  |  |  | ｍｇ／ｌ
| アルキル水銀 |  |  |  | ｍｇ／ｌ
| ＰＣＢ |  |  |  | ｍｇ／ｌ
| ジクロロメタン |  |  |  | ｍｇ／ｌ | [5 empty] | ＜０．００２ |  |  |  |  | ＜０．００２
| 四塩化炭素 |  |  |  | ｍｇ／ｌ | [5 empty] | ＜０．０００２ |  |  |  |  | ＜０．０００２
| １，２－ジクロロエタン |  |  |  | ｍｇ／ｌ | [5 empty] | ＜０．０００４ |  |  |  |  | ＜０．０００４
| １，１－ジクロロエチレン |  |  |  | ｍｇ／ｌ | [5 empty] | ＜０．０１ |  |  |  |  | ＜０．０１
| シス－１，２－ジクロロエチレン |  |  |  | ｍｇ／ｌ | [5 empty] | ＜０．００４ |  |  |  |  | ＜０．００４
| １，１，１－トリクロロエタン |  |  |  | ｍｇ／ｌ | [5 empty] | ＜０．１ |  |  |  |  | ＜０．１
| １，１，２－トリクロロエタン |  |  |  | ｍｇ／ｌ | [5 empty] | ＜０．０００６ |  |  |  |  | ＜０．０００６
| トリクロロエチレン |  |  |  | ｍｇ／ｌ | [5 empty] | ＜０．００２ |  |  |  |  | ＜０．００２
| テトラクロロエチレン |  |  |  | ｍｇ／ｌ | [5 empty] | ＜０．０００５ |  |  |  |  | ＜０．０００５
| １，３－ジクロロプロペン |  |  |  | ｍｇ／ｌ | [5 empty] | ＜０．０００２ |  |  |  |  | ＜０．０００２
| チウラム |  |  |  | ｍｇ／ｌ
| シマジン |  |  |  | ｍｇ／ｌ
| チオベンカルブ |  |  |  | ｍｇ／ｌ
| ベンゼン |  |  |  | ｍｇ／ｌ | [5 empty] | ＜０．００１ |  |  |  |  | ＜０．００１
| セレン |  |  |  | ｍｇ／ｌ
| 硝酸性窒素及び亜硝酸性窒素 |  |  |  | ｍｇ／ｌ
| ふっ素 |  |  |  | ｍｇ／ｌ
| ほう素 |  |  |  | ｍｇ／ｌ
| １，４－ジオキサン |  |  |  | ｍｇ／ｌ
D3P020
40269 |  |  | 水質個表 確定値 | [16 empty] | 愛 知 県
測定地点コード |  | 水 域 区 分 |  | 水 域 名 |  |  | 地点番号 | 測 定 地 点 名 |  |  | 地点統一番号 | 類 型 | ＮＰ類型 | Zn類型 | 調査区分 |  | 調 査 機 関 |  | 分 析 担 当 機 関
２０８００１ |  | 庄内川等 |  | 八田川 |  |  | ０２６ | 御幸 |  |  | ２０５－０１ |  |  |  | 年 間 |  | 春日井市 |  | 春日井市環境分析センター
[6 empty] | ２０１０年 | ２０１０年 |  | ２０１０年 | ２０１０年 | ２０１０年 | ２０１０年 |  | ２０１０年 |  | ２０１０年 | ２０１０年 | ２０１１年 | ２０１１年 | ２０１１年
項 目 |  |  |  |  | 単 位 | ４月 １４日 | ５月 ２７日 |  | ６月 ９日 | ７月 ２１日 | ８月 ４日 | ９月 １０日 |  | １０月 １３日 |  | １１月 １７日 | １２月 １日 | １月 １２日 | ２月 ９日 | ３月 １０日
一 般 項 目 | 採取時刻 |  |  |  |  | １０時 ４５分 | １０時 ３０分 |  | １０時 ２０分 | １１時 ００分 | １０時 ００分 | １０時 ２０分 |  | １０時 ３５分 |  | １０時 ４５分 | １０時 １０分 | １０時 ２０分 | １０時 ３８分 | １０時 ４７分
| 天候 |  |  |  |  | 晴れ | 晴れ |  | 曇り | 晴れ | 晴れ | 晴れ |  | 晴れ |  | 曇り | 晴れ | 晴れ | 曇り | 晴れ
| 気温 |  |  |  | ℃ | ９．０ | １９．０ |  | ２４．０ | ３６．０ | ３４．３ | ３３．２ |  | ２８．０ |  | １３．５ | １６．２ | ７．５ | １１．５ | ８．８
| 水温 |  |  |  | ℃ | ２１．３ | ２４．５ |  | ２８．６ | ３１．６ | ２７．７ | ３２．４ |  | ３０．０ |  | １７．６ | １９．４ | ２２．４ | ２２．２ | １８．４
| 透視度 |  |  |  | ｃｍ | ５０ | ３３ |  | ３９ | ５８ | ＞１００ | ４４ |  | ４０ |  | ５９ | ４０ | ５３ | ４７ | ５５
| 臭気 |  |  |  |  | 微パルプ臭 | 微パルプ臭 |  | 微パルプ臭 | 微パルプ臭 | 無臭 | 微パルプ臭 |  | 微パルプ臭 |  | 微パルプ臭 | 微パルプ臭 | 微パルプ臭 | 微パルプ臭 | 微パルプ臭
| 採取位置 |  |  |  |  | 右岸 | 右岸 |  | 右岸 | 右岸 | 右岸 | 右岸 |  | 右岸 |  | 右岸 | 右岸 | 右岸 | 右岸 | 右岸
| 流況 |  |  |  |  | 通常 | 通常 |  | 通常 | 通常 | 通常 | 通常 |  | 通常 |  | 通常 | 通常 | 通常 | 通常 | 通常
| 流量 |  |  |  | ｍ3/sec |  | ３．３７３ |  |  | ３．６１４ |  | ２．７８９ |  |  |  | ２．８５８ |  | ２．７２２ |  | ２．９５５
| 外観 |  |  |  |  | 淡黄色 | 淡黄色 |  | 淡黄色 | 淡黄色 | 無色 | 淡黄色 |  | 淡黄色 |  | 淡黄色 | 淡黄色 | 淡黄色 | 淡黄色 | 淡黄色
| 採取水深 |  |  |  | ｍ
| 全水深 |  |  |  | ｍ
| 透明度 |  |  |  | ｍ
水色
満潮時刻
干潮時刻
生活環境項目 | ｐＨ |  |  |  |  | ６．５ | ６．４ |  | ６．４ | ６．３ | ７．０ | ６．４ |  | ６．４ |  | ６．８ | ６．８ | ６．７ | ６．５ | ６．７
| ＤＯ |  |  |  | ｍｇ／ｌ | ６．７ | ４．４ |  | ３．９ | ５．９ | ７．３ | ３．５ |  | ４．８ |  | ９．５ | ７．４ | ５．６ | ６．８ | ８．９
| ＢＯＤ |  |  |  | ｍｇ／ｌ | １７ | １１ |  | １５ | １２ | ２．０ | １６ |  | ８．４ |  | ６．１ | ７．８ | １４ | １０ | ９．２
| ＣＯＤ（酸性法） |  |  |  | ｍｇ／ｌ | ２５ | ２２ |  | ３０ | ２０ | ４．９ | ２４ |  | ３４ |  | ２１ | ３０ | ３６ | ３４ | ２５
| ＳＳ |  |  |  | ｍｇ／ｌ | ９ | １４ |  | １１ | ７ | ４ | ９ |  | ８ |  | １１ | １８ | １１ | １５ | １０
| 大腸菌群数 |  |  |  | MPN/100ml
| ｎ－ヘキサン抽出物質 |  |  |  | ｍｇ／ｌ |  | ＮＤ | [8 empty] | ＮＤ
| 全窒素 |  |  |  | ｍｇ／ｌ | ３．３ | ３．７ |  | ２．２ | ２．４ | ２．１ | ４．６ |  | ４．０ |  | ４．３ | ３．９ | ４．６ | ５．７ | ４．５
| 全燐 |  |  |  | ｍｇ／ｌ | ０．２１ | ０．４２ |  | ０．２５ | ０．１８ | ０．１２ | ０．３２ |  | ０．２６ |  | ０．４１ | ０．５３ | ０．３５ | ０．４４ | ０．２２
| 全亜鉛 |  |  |  | ｍｇ／ｌ | ０．０２０ | ０．０２０ |  | ０．０１１ | ０．０１３ | ０．０１４ | ０．０１６ |  | ０．０１９ |  | ０．０４３ | ０．０２４ | ０．０２２ | ０．０１９ | ０．０４６
特殊項目 | フェノール類 |  |  |  | ｍｇ／ｌ |  | ０．０２ | [8 empty] | ＜０．０１
| 銅 |  |  |  | ｍｇ／ｌ |  | ＜０．０１ |  |  |  | ＜０．０１ |  |  |  |  | ＜０．０１ |  |  | ０．０１
| 鉄（溶解性） |  |  |  | ｍｇ／ｌ
| マンガン（溶解性） |  |  |  | ｍｇ／ｌ
| クロム |  |  |  | ｍｇ／ｌ
そ の 他 の 項 目 | アンモニア性窒素 |  |  |  | ｍｇ／ｌ
| 亜硝酸性窒素 |  |  |  | ｍｇ／ｌ
| 硝酸性窒素 |  |  |  | ｍｇ／ｌ
| 有機性窒素 |  |  |  | ｍｇ／ｌ
| 溶存態窒素 |  |  |  | ｍｇ／ｌ
| 懸濁態窒素 |  |  |  | ｍｇ／ｌ
| オルトリン酸態燐 |  |  |  | ｍｇ／ｌ
| 電気伝導率 |  |  |  | ｍＳ／ｍ | １００ | ９４ |  | １３０ | ９１ | ２４ | １００ |  | １２０ |  | ９９ | １２０ | １６０ | １５０ | １４０
| 塩化物イオン |  |  |  | ｍｇ／ｌ |  | ４３ | [8 empty] | ５６
塩分
| 陰イオン界面活性剤 |  |  |  | ｍｇ／ｌ |  | ０．２２ | [8 empty] | ０．２６
| クロロフィルａ |  |  |  | ｍｇ／ｍ3
| フェオ色素 |  |  |  | ｍｇ／ｍ3
| トリハロメタン生成能 |  |  |  | ｍｇ／ｌ
| クロロホルム生成能 |  |  |  | ｍｇ／ｌ
| ブロモジクロロメタン生成能 |  |  |  | ｍｇ／ｌ
| ジブロモクロロメタン生成能 |  |  |  | ｍｇ／ｌ
| ブロモホルム生成能 |  |  |  | ｍｇ／ｌ
健 康 項 目 | カドミウム |  |  |  | ｍｇ／ｌ |  | ＜０．００１ | [8 empty] | ＜０．００１
| 全シアン |  |  |  | ｍｇ／ｌ |  | ＮＤ | [8 empty] | ＮＤ
| 鉛 |  |  |  | ｍｇ／ｌ |  | ＜０．００５ | [8 empty] | ＜０．００５
| 六価クロム |  |  |  | ｍｇ／ｌ |  | ＜０．０１ | [8 empty] | ＜０．０１
| 砒素 |  |  |  | ｍｇ／ｌ |  | ＜０．００５ | [8 empty] | ＜０．００５
| 総水銀 |  |  |  | ｍｇ／ｌ |  | ＜０．０００５ | [8 empty] | ＜０．０００５
| アルキル水銀 |  |  |  | ｍｇ／ｌ
| ＰＣＢ |  |  |  | ｍｇ／ｌ |  | ＮＤ | [8 empty] | ＮＤ
| ジクロロメタン |  |  |  | ｍｇ／ｌ |  | ＜０．００２ | [8 empty] | ＜０．００２
| 四塩化炭素 |  |  |  | ｍｇ／ｌ |  | ＜０．０００２ | [8 empty] | ＜０．０００２
| １，２－ジクロロエタン |  |  |  | ｍｇ／ｌ |  | ＜０．０００４ | [8 empty] | ＜０．０００４
| １，１－ジクロロエチレン |  |  |  | ｍｇ／ｌ |  | ＜０．００２ | [8 empty] | ＜０．００２
| シス－１，２－ジクロロエチレン |  |  |  | ｍｇ／ｌ |  | ＜０．００４ | [8 empty] | ＜０．００４
| １，１，１－トリクロロエタン |  |  |  | ｍｇ／ｌ |  | ＜０．１ | [8 empty] | ＜０．１
| １，１，２－トリクロロエタン |  |  |  | ｍｇ／ｌ |  | ＜０．０００６ | [8 empty] | ＜０．０００６
| トリクロロエチレン |  |  |  | ｍｇ／ｌ |  | ＜０．００２ | [8 empty] | ＜０．００２
| テトラクロロエチレン |  |  |  | ｍｇ／ｌ |  | ＜０．０００５ | [8 empty] | ＜０．０００５
| １，３－ジクロロプロペン |  |  |  | ｍｇ／ｌ |  | ＜０．０００２ | [8 empty] | ＜０．０００２
| チウラム |  |  |  | ｍｇ／ｌ |  | ＜０．０００６ | [8 empty] | ＜０．０００６
| シマジン |  |  |  | ｍｇ／ｌ |  | ＜０．０００３ | [8 empty] | ＜０．０００３
| チオベンカルブ |  |  |  | ｍｇ／ｌ |  | ＜０．００２ | [8 empty] | ＜０．００２
| ベンゼン |  |  |  | ｍｇ／ｌ |  | ＜０．００１ | [8 empty] | ＜０．００１
| セレン |  |  |  | ｍｇ／ｌ |  | ＜０．００２ | [8 empty] | ＜０．００２
| 硝酸性窒素及び亜硝酸性窒素 |  |  |  | ｍｇ／ｌ |  | １．９ | [8 empty] | ２．９
| ふっ素 |  |  |  | ｍｇ／ｌ |  | ０．１３ | [8 empty] | ０．１３
| ほう素 |  |  |  | ｍｇ／ｌ |  | ０．０６ | [8 empty] | ０．０７
| １，４－ジオキサン |  |  |  | ｍｇ／ｌ | [10 empty] | ＜０．００５
D3P020
40269 |  |  | 水質個表 確定値 | [16 empty] | 愛 知 県
測定地点コード |  | 水 域 区 分 |  | 水 域 名 |  |  | 地点番号 | 測 定 地 点 名 |  |  | 地点統一番号 | 類 型 | ＮＰ類型 | Zn類型 | 調査区分 |  | 調 査 機 関 |  | 分 析 担 当 機 関
２０９１０３ |  | 庄内川等 |  | 矢田川上流 |  |  | ０２７ | 宮下橋 |  |  | ０２９－５１ | Ｄロ |  |  | 年 間 |  | 愛知県 |  | 愛 知 県
[6 empty] | ２０１０年 | ２０１０年 |  | ２０１０年 | ２０１０年 | ２０１０年 | ２０１０年 |  | ２０１０年 |  | ２０１０年 | ２０１０年 | ２０１１年 | ２０１１年 | ２０１１年
項 目 |  |  |  |  | 単 位 | ４月 １４日 | ５月 １４日 |  | ６月 ３日 | ７月 １日 | ８月 ５日 | ９月 １日 |  | １０月 ７日 |  | １１月 ４日 | １２月 １日 | １月 ５日 | ２月 ３日 | ３月 ３日
一 般 項 目 | 採取時刻 |  |  |  |  | １２時 １０分 | １２時 １０分 |  | １１時 ５０分 | １２時 ００分 | １２時 ３０分 | １２時 １０分 |  | １１時 ３０分 |  | １２時 ００分 | １２時 １５分 | １１時 ４５分 | １１時 ５５分 | １２時 １０分
| 天候 |  |  |  |  | 晴れ | 快晴 |  | 快晴 | 晴れ | 曇り | 晴れ |  | 晴れ |  | 快晴 | 晴れ | 晴れ | 快晴 | 晴れ
| 気温 |  |  |  | ℃ | １５．０ | １８．５ |  | ３１．０ | ３５．０ | ３４．０ | ３４．０ |  | ２５．０ |  | １８．０ | １４．０ | ８．０ | ８．５ | ８．０
| 水温 |  |  |  | ℃ | １６．５ | ２０．０ |  | ２６．０ | ２８．０ | ３１．５ | ３２．０ |  | ２６．０ |  | １７．５ | １６．０ | １１．５ | １３．５ | １１．０
| 透視度 |  |  |  | ｃｍ | ＞ ５０ | ＞ ５０ |  | ＞ ５０ | ＞ ５０ | ＞ ５０ | ＞ ５０ |  | ＞ ５０ |  | ＞ ５０ | ＞ ５０ | ３２ | ＞ ５０ | ４９
| 臭気 |  |  |  |  | 微下水臭 | 無臭 |  | 微下水臭 | 微下水臭 | 微下水臭 | 微下水臭 |  | 微下水臭 |  | 微下水臭 | 微下水臭 | 微下水臭 | 微下水臭 | 微下水臭
| 採取位置 |  |  |  |  | 流心 | 流心 |  | 流心 | 流心 | 流心 | 流心 |  | 流心 |  | 流心 | 流心 | 流心 | 流心 | 流心
| 流況 |  |  |  |  | 通常 | 通常 |  | 通常 | 通常 | 通常 | 通常 |  | 通常 |  | 通常 | 通常 | 通常 | 通常 | 通常
| 流量 |  |  |  | ｍ3/sec
| 外観 |  |  |  |  | 淡灰黄色 | 淡黄緑色 |  | 淡灰黄色 | 淡黄緑色 | 淡灰緑色 | 淡黄緑色 |  | 淡黄緑色 |  | 淡黄緑色 | 淡灰黄色 | 淡灰黄色 | 淡灰黄色 | 淡灰黄色
| 採取水深 |  |  |  | ｍ
| 全水深 |  |  |  | ｍ
| 透明度 |  |  |  | ｍ
水色
満潮時刻
干潮時刻
生活環境項目 | ｐＨ |  |  |  |  | ７．８ | ７．０ |  | ７．４ | ７．０ | ８．２ | ７．７ |  | ７．５ |  | ７．５ | ７．３ | ７．２ | ７．８ | ７．４
| ＤＯ |  |  |  | ｍｇ／ｌ | ９．８ | ８．９ |  | ８．１ | ７．１ | ８．９ | ９．２ |  | ８．２ |  | ９．０ | ９．４ | １０ | １０ | １１
| ＢＯＤ |  |  |  | ｍｇ／ｌ | ３．２ | ４．３ |  | ５．５ | ４．３ | ４．２ | ８．７ |  | ３．５ |  | ２．７ | ４．５ | １２ | ４．７ | ２．６
| ＣＯＤ（酸性法） |  |  |  | ｍｇ／ｌ | ７．２ | ８．５ |  | ８．２ | ６．７ | ８．４ | １３ |  | ６．６ |  | ６．６ | ８．５ | １５ | １２ | ７．１
| ＳＳ |  |  |  | ｍｇ／ｌ | ６ | １１ |  | ８ | ６ | ４ | ５ |  | ４ |  | ４ | ３ | ８ | ７ | ７
| 大腸菌群数 |  |  |  | MPN/100ml
| ｎ－ヘキサン抽出物質 |  |  |  | ｍｇ／ｌ
| 全窒素 |  |  |  | ｍｇ／ｌ
| 全燐 |  |  |  | ｍｇ／ｌ
| 全亜鉛 |  |  |  | ｍｇ／ｌ
特殊項目 | フェノール類 |  |  |  | ｍｇ／ｌ
| 銅 |  |  |  | ｍｇ／ｌ
| 鉄（溶解性） |  |  |  | ｍｇ／ｌ
| マンガン（溶解性） |  |  |  | ｍｇ／ｌ
| クロム |  |  |  | ｍｇ／ｌ
そ の 他 の 項 目 | アンモニア性窒素 |  |  |  | ｍｇ／ｌ
| 亜硝酸性窒素 |  |  |  | ｍｇ／ｌ
| 硝酸性窒素 |  |  |  | ｍｇ／ｌ
| 有機性窒素 |  |  |  | ｍｇ／ｌ
| 溶存態窒素 |  |  |  | ｍｇ／ｌ
| 懸濁態窒素 |  |  |  | ｍｇ／ｌ
| オルトリン酸態燐 |  |  |  | ｍｇ／ｌ
| 電気伝導率 |  |  |  | ｍＳ／ｍ | ２４ | ２８ |  | ２９ | ２２ | ３２ | ３９ |  | ３０ |  | ２６ | ３９ | ３６ | ５１ | ２９
| 塩化物イオン |  |  |  | ｍｇ／ｌ
塩分
| 陰イオン界面活性剤 |  |  |  | ｍｇ／ｌ | ０．４４ |  |  | ０．０９ |  | ０．０５ |  |  | ０．０７ |  |  | ０．２０ |  | ０．１３
| クロロフィルａ |  |  |  | ｍｇ／ｍ3
| フェオ色素 |  |  |  | ｍｇ／ｍ3
| トリハロメタン生成能 |  |  |  | ｍｇ／ｌ
| クロロホルム生成能 |  |  |  | ｍｇ／ｌ
| ブロモジクロロメタン生成能 |  |  |  | ｍｇ／ｌ
| ジブロモクロロメタン生成能 |  |  |  | ｍｇ／ｌ
| ブロモホルム生成能 |  |  |  | ｍｇ／ｌ
健 康 項 目 | カドミウム |  |  |  | ｍｇ／ｌ |  |  |  | ＜０．００１ |  |  | ＜０．００１ |  |  |  |  | ＜０．００１ |  |  | ＜０．００１
| 全シアン |  |  |  | ｍｇ／ｌ |  |  |  | ＮＤ |  |  | ＮＤ |  |  |  |  | ＮＤ |  |  | ＮＤ
| 鉛 |  |  |  | ｍｇ／ｌ | ＜０．００５ | ＜０．００５ |  | ＜０．００５ | ＜０．００５ | ＜０．００５ | ＜０．００５ |  | ＜０．００５ |  | ＜０．００５ | ＜０．００５ | ＜０．００５ | ＜０．００５ | ＜０．００５
| 六価クロム |  |  |  | ｍｇ／ｌ | [6 empty] | ＜０．０１ |  |  |  |  | ＜０．０１
| 砒素 |  |  |  | ｍｇ／ｌ | [5 empty] | ＜０．００５ |  |  |  |  | ＜０．００５
| 総水銀 |  |  |  | ｍｇ／ｌ
| アルキル水銀 |  |  |  | ｍｇ／ｌ
| ＰＣＢ |  |  |  | ｍｇ／ｌ
| ジクロロメタン |  |  |  | ｍｇ／ｌ | [5 empty] | ＜０．００２ |  |  |  |  | ＜０．００２
| 四塩化炭素 |  |  |  | ｍｇ／ｌ | [5 empty] | ＜０．０００２ |  |  |  |  | ＜０．０００２
| １，２－ジクロロエタン |  |  |  | ｍｇ／ｌ | [5 empty] | ＜０．０００４ |  |  |  |  | ＜０．０００４
| １，１－ジクロロエチレン |  |  |  | ｍｇ／ｌ | [5 empty] | ＜０．０１ |  |  |  |  | ＜０．０１
| シス－１，２－ジクロロエチレン |  |  |  | ｍｇ／ｌ | [5 empty] | ＜０．００４ |  |  |  |  | ＜０．００４
| １，１，１－トリクロロエタン |  |  |  | ｍｇ／ｌ | [5 empty] | ＜０．１ |  |  |  |  | ＜０．１
| １，１，２－トリクロロエタン |  |  |  | ｍｇ／ｌ | [5 empty] | ＜０．０００６ |  |  |  |  | ＜０．０００６
| トリクロロエチレン |  |  |  | ｍｇ／ｌ | [5 empty] | ＜０．００２ |  |  |  |  | ＜０．００２
| テトラクロロエチレン |  |  |  | ｍｇ／ｌ | [5 empty] | ＜０．０００５ |  |  |  |  | ＜０．０００５
| １，３－ジクロロプロペン |  |  |  | ｍｇ／ｌ | [5 empty] | ＜０．０００２ |  |  |  |  | ＜０．０００２
| チウラム |  |  |  | ｍｇ／ｌ
| シマジン |  |  |  | ｍｇ／ｌ
| チオベンカルブ |  |  |  | ｍｇ／ｌ
| ベンゼン |  |  |  | ｍｇ／ｌ | [5 empty] | ＜０．００１ |  |  |  |  | ＜０．００１
| セレン |  |  |  | ｍｇ／ｌ
| 硝酸性窒素及び亜硝酸性窒素 |  |  |  | ｍｇ／ｌ
| ふっ素 |  |  |  | ｍｇ／ｌ
| ほう素 |  |  |  | ｍｇ／ｌ
| １，４－ジオキサン |  |  |  | ｍｇ／ｌ
D3P020
40269 |  |  | 水質個表 確定値 | [16 empty] | 愛 知 県
測定地点コード |  | 水 域 区 分 |  | 水 域 名 |  |  | 地点番号 | 測 定 地 点 名 |  |  | 地点統一番号 | 類 型 | ＮＰ類型 | Zn類型 | 調査区分 |  | 調 査 機 関 |  | 分 析 担 当 機 関
２０９１０１ |  | 庄内川等 |  | 矢田川上流 |  |  | ０２８ | 大森橋 |  |  | ０２９－０１ | Ｄロ |  |  | 年 間 |  | 名古屋市 |  | 名古屋市環境科学研究所
[6 empty] | ２０１０年 | ２０１０年 |  | ２０１０年 | ２０１０年 | ２０１０年 | ２０１０年 |  | ２０１０年 |  | ２０１０年 | ２０１０年 | ２０１１年 | ２０１１年 | ２０１１年
項 目 |  |  |  |  | 単 位 | ４月 １４日 | ５月 １９日 |  | ６月 ２日 | ７月 ２１日 | ８月 ４日 | ９月 １日 |  | １０月 ６日 |  | １１月 １０日 | １２月 １日 | １月 ５日 | ２月 ２日 | ３月 ２日
一 般 項 目 | 採取時刻 |  |  |  |  | ９時 ３０分 | ９時 ３０分 |  | ９時 ２９分 | ９時 ３４分 | ９時 ３０分 | ９時 ２６分 |  | ９時 ２５分 |  | ９時 ３５分 | ９時 ３６分 | ９時 ４０分 | ９時 ３３分 | ９時 ３５分
| 天候 |  |  |  |  | 晴れ | 雨 |  | 晴れ | 晴れ | 晴れ | 晴れ |  | 晴れ |  | 晴れ | 晴れ | 晴れ | 晴れ | 晴れ
| 気温 |  |  |  | ℃ | ９．９ | １９．５ |  | ２３．５ | ２９．５ | ２９．１ | ３０．０ |  | １９．０ |  | １４．８ | １２．５ | ９．０ | ５．５ | ９．７
| 水温 |  |  |  | ℃ | １４．０ | ２０．０ |  | ２２．０ | ２７．０ | ２８．９ | ２９．５ |  | ２０．６ |  | １５．０ | １３．１ | ８．３ | ７．９ | ９．９
| 透視度 |  |  |  | ｃｍ | ８６ | ８０ |  | ８２ | ８６ | ＞１００ | ＞１００ |  | ８５ |  | ＞１００ | ９８ | ６２ | ７８ | ６６
| 臭気 |  |  |  |  | 無臭 | 無臭 |  | 無臭 | 無臭 | 無臭 | 無臭 |  | 無臭 |  | 無臭 | 無臭 | 無臭 | 無臭 | 無臭
| 採取位置 |  |  |  |  | 流心 | 流心 |  | 流心 | 流心 | 流心 | 流心 |  | 流心 |  | 流心 | 流心 | 流心 | 流心 | 流心
| 流況 |  |  |  |  | 通常 | 通常 |  | 通常 | 通常 | 通常 | 通常 |  | 通常 |  | 通常 | 通常 | 通常 | 通常 | 通常
| 流量 |  |  |  | ｍ3/sec | ２．９７０ | ２．５００ |  | ２．１７０ | ２．９１０ | ２．３４０ | １．５８０ |  | １．８３０ |  | １．８３０ | １．２６０ | １．０５０ | １．０５０ | ２．９８０
| 外観 |  |  |  |  | 淡黄色 | 淡黄色 |  | 淡黄色 | 淡黄色 | 淡黄色 | 淡黄色 |  | 淡黄色 |  | 淡黄色 | 淡黄色 | 淡黄色 | 淡黄色 | 淡黄色
| 採取水深 |  |  |  | ｍ
| 全水深 |  |  |  | ｍ | ０．４５ | ０．４７ |  | ０．３８ | ０．４５ | ０．４５ | ０．４４ |  | ０．４１ |  | ０．４０ | ０．４１ | ０．３５ | ０．３６ | ０．４６
| 透明度 |  |  |  | ｍ
水色
| 満潮時刻 |  |  |  |  | １８時 １１分 | ８時 ４５分 |  | ８時 １６分 | １５時 ３７分 | １２時 ２６分 | １０時 ２６分 |  | １６時 ５４分 |  | ８時 ４２分 | １３時 ５３分 | ７時 ０２分 | １７時 ２９分 | １６時 ４３分
| 干潮時刻 |  |  |  |  | １１時 ５７分 | １５時 ４５分 |  | １５時 ０５分 | ８時 ２０分 | １７時 ２２分 | １５時 ２８分 |  | １０時 ３９分 |  | １４時 ０４分 | ７時 ３８分 | １２時 ３５分 | １１時 ４９分 | １０時 ５８分
生活環境項目 | ｐＨ |  |  |  |  | ７．５ | ７．３ |  | ７．３ | ７．７ | ７．７ | ７．７ |  | ７．４ |  | ７．４ | ７．５ | ７．３ | ７．６ | ７．４
| ＤＯ |  |  |  | ｍｇ／ｌ | １０ | ８．３ |  | ９．１ | ８．６ | ８．７ | ９．４ |  | ９．２ |  | １０ | ９．７ | １１ | １２ | １１
| ＢＯＤ |  |  |  | ｍｇ／ｌ | ４．０ | ６．４ |  | ３．６ | ３．０ | ２．６ | ６．２ |  | ３．０ |  | ４．１ | ６．５ | １１ | １０ | ２．５
| ＣＯＤ（酸性法） |  |  |  | ｍｇ／ｌ | ５．８ | ８．４ |  | ８．１ | ５．１ | ５．７ | ９．７ |  | ６．２ |  | ６．９ | ８．８ | １０ | １２ | ５．０
| ＳＳ |  |  |  | ｍｇ／ｌ | ９ | １６ |  | ７ | ３ | ２ | ７ |  | ５ |  | ９ | ５ | ８ | １１ | ６
| 大腸菌群数 |  |  |  | MPN/100ml
| ｎ－ヘキサン抽出物質 |  |  |  | ｍｇ／ｌ |  | ＮＤ | [8 empty] | ＮＤ
| 全窒素 |  |  |  | ｍｇ／ｌ | ３．３ |  |  | ４．１ |  | ３．４ |  |  | ３．８ |  |  | ５．７ |  | １０
| 全燐 |  |  |  | ｍｇ／ｌ | ０．１３ |  |  | ０．２３ |  | ０．１４ |  |  | ０．２２ |  |  | ０．２９ |  | ０．６７
| 全亜鉛 |  |  |  | ｍｇ／ｌ | ０．０１０ | ０．０１３ |  | ０．０２５ | ０．０１１ | ０．０１３ | ０．０１９ |  | ０．０２１ |  | ０．０２３ | ０．０３３ | ０．０９５ | ０．０２４ | ０．０２１
特殊項目 | フェノール類 |  |  |  | ｍｇ／ｌ | [5 empty] | ＜０．０１ | [7 empty] | ＜０．０１
| 銅 |  |  |  | ｍｇ／ｌ | [5 empty] | ＜０．０１ | [7 empty] | ０．０１
| 鉄（溶解性） |  |  |  | ｍｇ／ｌ
| マンガン（溶解性） |  |  |  | ｍｇ／ｌ
| クロム |  |  |  | ｍｇ／ｌ | [5 empty] | ＜０．０１ | [7 empty] | ＜０．０１
そ の 他 の 項 目 | アンモニア性窒素 |  |  |  | ｍｇ／ｌ | ０．８３ |  |  | １．１ |  | ０．４８ |  |  | ０．７７ |  |  | ２．１ |  | ４．３
| 亜硝酸性窒素 |  |  |  | ｍｇ／ｌ | ０．１０ |  |  | ０．１９ |  | ０．２４ |  |  | ０．２６ |  |  | ０．２７ |  | ０．２５
| 硝酸性窒素 |  |  |  | ｍｇ／ｌ | １．７ |  |  | １．９ |  | １．７ |  |  | １．９ |  |  | ２．７ |  | ２．４
| 有機性窒素 |  |  |  | ｍｇ／ｌ | ０．２３ |  |  | ０．２５ |  | ０．６０ |  |  | ０．２６ |  |  | ０．４１ |  | ０．８２
| 溶存態窒素 |  |  |  | ｍｇ／ｌ
| 懸濁態窒素 |  |  |  | ｍｇ／ｌ
| オルトリン酸態燐 |  |  |  | ｍｇ／ｌ | ０．０９４ |  |  | ０．１４ |  | ０．１２ |  |  | ０．１５ |  |  | ０．２１ |  | ０．４１
| 電気伝導率 |  |  |  | ｍＳ／ｍ | ２６ |  |  | ３１ |  | ５７ |  |  | ３３ |  |  | ４５ |  | ５１
| 塩化物イオン |  |  |  | ｍｇ／ｌ | １４ |  |  | １９ |  | １８ |  |  | ２１ |  |  | ３３ |  | ３３
塩分
| 陰イオン界面活性剤 |  |  |  | ｍｇ／ｌ | ０．０４ |  |  | ０．０５ |  | ０．０２ |  |  | ０．０２ |  |  | ０．０４ |  | ０．０８
| クロロフィルａ |  |  |  | ｍｇ／ｍ3 | ４．１Ｅ ０ |  |  | ６．０Ｅ ０ |  | ７．５Ｅ ０ |  |  | ＜２．０Ｅ ０ |  |  | ６．１Ｅ ０ |  | １．１Ｅ １
| フェオ色素 |  |  |  | ｍｇ／ｍ3 | ３．３ |  |  | ４．７ |  | ＜２．０ |  |  | ＜２．０ |  |  | ＜２．０ |  | ＜２．０
| トリハロメタン生成能 |  |  |  | ｍｇ／ｌ
| クロロホルム生成能 |  |  |  | ｍｇ／ｌ
| ブロモジクロロメタン生成能 |  |  |  | ｍｇ／ｌ
| ジブロモクロロメタン生成能 |  |  |  | ｍｇ／ｌ
| ブロモホルム生成能 |  |  |  | ｍｇ／ｌ
健 康 項 目 | カドミウム |  |  |  | ｍｇ／ｌ | ＜０．００１ |  |  | ＜０．００１ |  | ＜０．００１ |  |  | ＜０．００１ |  |  | ＜０．００１ |  | ＜０．００１
| 全シアン |  |  |  | ｍｇ／ｌ | ＮＤ |  |  | ＮＤ |  | ＮＤ |  |  | ＮＤ |  |  | ＮＤ |  | ＮＤ
| 鉛 |  |  |  | ｍｇ／ｌ | ＜０．００５ |  |  | ＜０．００５ |  | ＜０．００５ |  |  | ＜０．００５ |  |  | ＜０．００５ |  | ＜０．００５
| 六価クロム |  |  |  | ｍｇ／ｌ | ＜０．０１ |  |  | ＜０．０１ |  | ＜０．０１ |  |  | ＜０．０１ |  |  | ＜０．０１ |  | ＜０．０１
| 砒素 |  |  |  | ｍｇ／ｌ | [5 empty] | ＜０．００５ | [7 empty] | ＜０．００５
| 総水銀 |  |  |  | ｍｇ／ｌ | ＜０．０００５ |  |  | ＜０．０００５ |  | ＜０．０００５ |  |  | ＜０．０００５ |  |  | ＜０．０００５ |  | ＜０．０００５
| アルキル水銀 |  |  |  | ｍｇ／ｌ | ＮＤ
| ＰＣＢ |  |  |  | ｍｇ／ｌ |  | ＮＤ
| ジクロロメタン |  |  |  | ｍｇ／ｌ |  | ＜０．００２ |  |  |  | ＜０．００２ |  |  |  |  | ＜０．００２ |  |  | ＜０．００２
| 四塩化炭素 |  |  |  | ｍｇ／ｌ |  | ＜０．０００２ |  |  |  | ＜０．０００２ |  |  |  |  | ＜０．０００２ |  |  | ＜０．０００２
| １，２－ジクロロエタン |  |  |  | ｍｇ／ｌ |  | ＜０．０００４ |  |  |  | ＜０．０００４ |  |  |  |  | ＜０．０００４ |  |  | ＜０．０００４
| １，１－ジクロロエチレン |  |  |  | ｍｇ／ｌ |  | ＜０．０１ |  |  |  | ＜０．０１ |  |  |  |  | ＜０．０１ |  |  | ＜０．０１
| シス－１，２－ジクロロエチレン |  |  |  | ｍｇ／ｌ |  | ＜０．００４ |  |  |  | ＜０．００４ |  |  |  |  | ＜０．００４ |  |  | ＜０．００４
| １，１，１－トリクロロエタン |  |  |  | ｍｇ／ｌ |  | ＜０．１ |  |  |  | ＜０．１ |  |  |  |  | ＜０．１ |  |  | ＜０．１
| １，１，２－トリクロロエタン |  |  |  | ｍｇ／ｌ |  | ＜０．０００６ |  |  |  | ＜０．０００６ |  |  |  |  | ＜０．０００６ |  |  | ＜０．０００６
| トリクロロエチレン |  |  |  | ｍｇ／ｌ |  | ＜０．００２ |  |  |  | ＜０．００２ |  |  |  |  | ＜０．００２ |  |  | ＜０．００２
| テトラクロロエチレン |  |  |  | ｍｇ／ｌ |  | ＜０．０００５ |  |  |  | ＜０．０００５ |  |  |  |  | ＜０．０００５ |  |  | ＜０．０００５
| １，３－ジクロロプロペン |  |  |  | ｍｇ／ｌ |  | ＜０．０００２ |  |  |  | ＜０．０００２ |  |  |  |  | ＜０．０００２ |  |  | ＜０．０００２
| チウラム |  |  |  | ｍｇ／ｌ |  | ＜０．０００６ |  |  |  | ＜０．０００６ |  |  |  |  | ＜０．０００６ |  |  | ＜０．０００６
| シマジン |  |  |  | ｍｇ／ｌ |  | ＜０．０００３ |  |  |  | ＜０．０００３ |  |  |  |  | ＜０．０００３ |  |  | ＜０．０００３
| チオベンカルブ |  |  |  | ｍｇ／ｌ |  | ＜０．００２ |  |  |  | ＜０．００２ |  |  |  |  | ＜０．００２ |  |  | ＜０．００２
| ベンゼン |  |  |  | ｍｇ／ｌ |  | ＜０．００１ |  |  |  | ＜０．００１ |  |  |  |  | ＜０．００１ |  |  | ＜０．００１
| セレン |  |  |  | ｍｇ／ｌ |  | ＜０．００２ |  |  |  | ＜０．００２ |  |  |  |  | ＜０．００２ |  |  | ＜０．００２
| 硝酸性窒素及び亜硝酸性窒素 |  |  |  | ｍｇ／ｌ | １．８ |  |  | ２．１ |  | １．９ |  |  | ２．２ |  |  | ３．０ |  | ２．６
| ふっ素 |  |  |  | ｍｇ／ｌ | [5 empty] | ０．１３ | [7 empty] | ０．１３
| ほう素 |  |  |  | ｍｇ／ｌ | [5 empty] | ０．０３ | [7 empty] | ０．０８
| １，４－ジオキサン |  |  |  | ｍｇ／ｌ
D3P020
40269 |  |  | 水質個表 確定値 | [16 empty] | 愛 知 県
測定地点コード |  | 水 域 区 分 |  | 水 域 名 |  |  | 地点番号 | 測 定 地 点 名 |  |  | 地点統一番号 | 類 型 | ＮＰ類型 | Zn類型 | 調査区分 |  | 調 査 機 関 |  | 分 析 担 当 機 関
２０９７０２ |  | 庄内川等 |  | 矢田川下流 |  |  | ０２９ | 天神橋 |  |  | ０３０－０１ | Ｄイ |  |  | 年 間 |  | 国土交通省 |  | 中部技術事務所
[6 empty] | ２０１０年 | ２０１０年 |  | ２０１０年 | ２０１０年 | ２０１０年 | ２０１０年 |  | ２０１０年 |  | ２０１０年 | ２０１０年 | ２０１０年 | ２０１０年 | ２０１０年
項 目 |  |  |  |  | 単 位 | ４月 １４日 | ４月 １４日 |  | ５月 ２８日 | ５月 ２８日 | ６月 ９日 | ６月 ９日 |  | ７月 ２０日 |  | ７月 ２０日 | ８月 ４日 | ８月 ４日 | ９月 １３日 | ９月 １３日
一 般 項 目 | 採取時刻 |  |  |  |  | ８時 ０５分 | １４時 ２０分 |  | ８時 ３０分 | １２時 ４５分 | ９時 ３０分 | １３時 １０分 |  | ９時 ００分 |  | １３時 ２０分 | ８時 ３０分 | １３時 ３０分 | ８時 ３０分 | １３時 ３０分
| 天候 |  |  |  |  | 晴れ | 晴れ |  | 晴れ | 晴れ | 曇り | 曇り |  | 晴れ |  | 晴れ | 晴れ | 晴れ | 曇り | 曇り
| 気温 |  |  |  | ℃ | ９．２ | １０．９ |  | １６．０ | ２１．５ | ２１．８ | ２６．０ |  | ２９．５ |  | ３４．０ | ２９．０ | ３３．０ | ２７．０ | ２８．０
| 水温 |  |  |  | ℃ | １２．６ | １７．０ |  | １５．５ | ２１．０ | ２１．１ | ２５．５ |  | ２６．５ |  | ３１．５ | ２７．０ | ３１．０ | ２７．５ | ２８．０
| 透視度 |  |  |  | ｃｍ | ６６ | ６７ |  | ６９ | ７０ | ７９ | ８８ |  | ＞１００ |  | ＞１００ | ＞１００ | ＞１００ | ＞１００ | ９８
| 臭気 |  |  |  |  | 無臭 | 無臭 |  | 微下水臭 | 微下水臭 | 微下水臭 | 微下水臭 |  | 無臭 |  | 無臭 | 微下水臭 | 微下水臭 | 無臭 | 微下水臭
| 採取位置 |  |  |  |  | 流心 | 流心 |  | 流心 | 流心 | 流心 | 流心 |  | 流心 |  | 流心 | 流心 | 流心 | 流心 | 流心
| 流況 |  |  |  |  | 通常 | 通常 |  | 通常 | 通常 | 通常 | 通常 |  | 通常 |  | 通常 | 通常 | 通常 | 通常 | 通常
| 流量 |  |  |  | ｍ3/sec
| 外観 |  |  |  |  | 淡緑色 | 淡緑色 |  | 淡黄色 | 淡黄色 | 淡黄色 | 淡黄色 |  | 淡黄色 |  | 淡黄色 | 淡黄色 | 淡黄色 | 淡黄色 | 淡黄色
| 採取水深 |  |  |  | ｍ
| 全水深 |  |  |  | ｍ | ０．２０ | ０．３０ |  | ０．４０ | ０．４０ | ０．３０ | ０．４０ |  | ０．３０ |  | ０．４０ | ０．３０ | ０．３０ | ０．３０ | ０．３０
| 透明度 |  |  |  | ｍ
水色
満潮時刻
干潮時刻
生活環境項目 | ｐＨ |  |  |  |  | ７．３ | ７．４ |  | ７．３ | ７．４ | ７．５ | ７．９ |  | ７．９ |  | ９．１ | ７．９ | ９．３ | ７．５ | ８．３
| ＤＯ |  |  |  | ｍｇ／ｌ | ９．７ | ８．７ |  | ８．５ | ８．４ | ８．３ | ９．５ |  | １０ |  | １１ | １０ | １３ | ６．９ | ９．７
| ＢＯＤ |  |  |  | ｍｇ／ｌ | ２．２ | １．９ |  | ５．５ | ５．５ | ６．１ | ４．０ |  | ２．０ |  | １．７ | ４．５ | ３．３ | ３．１ | ３．４
| ＣＯＤ（酸性法） |  |  |  | ｍｇ／ｌ | ５．４ |  |  | ５．４ |  | ７．２ |  |  | ４．８ |  |  | ５．０ |  | ６．３
| ＳＳ |  |  |  | ｍｇ／ｌ | ５ | ５ |  | ６ | ５ | ６ | ６ |  | ３ |  | ４ | ４ | ３ | ２ | ５
| 大腸菌群数 |  |  |  | MPN/100ml
| ｎ－ヘキサン抽出物質 |  |  |  | ｍｇ／ｌ | ＮＤ | [10 empty] | ＮＤ
| 全窒素 |  |  |  | ｍｇ／ｌ | ３．５ |  |  | ３．３ |  | ４．７ |  |  | ２．８ |  |  | ３．４ |  | ３．５
| 全燐 |  |  |  | ｍｇ／ｌ | ０．１６ |  |  | ０．１８ |  | ０．２２ |  |  | ０．１１ |  |  | ０．１４ |  | ０．２０
| 全亜鉛 |  |  |  | ｍｇ／ｌ | ０．０２１ |  |  | ０．０２６ |  | ０．０２１ |  |  | ０．０１３ |  |  | ０．０１５ |  | ０．０２０
特殊項目 | フェノール類 |  |  |  | ｍｇ／ｌ | ＜０．０１ | [10 empty] | ＜０．０１
| 銅 |  |  |  | ｍｇ／ｌ | ＜０．０１ | [10 empty] | ＜０．０１
| 鉄（溶解性） |  |  |  | ｍｇ／ｌ | ０．０７ | [10 empty] | ０．０４
| マンガン（溶解性） |  |  |  | ｍｇ／ｌ | ０．０１ | [10 empty] | ＜０．０１
| クロム |  |  |  | ｍｇ／ｌ | ＜０．０１ | [10 empty] | ＜０．０１
そ の 他 の 項 目 | アンモニア性窒素 |  |  |  | ｍｇ／ｌ | ０．６３ | [10 empty] | ０．２７
| 亜硝酸性窒素 |  |  |  | ｍｇ／ｌ | ０．０９ | [10 empty] | ０．１５
| 硝酸性窒素 |  |  |  | ｍｇ／ｌ | ２．２ | [10 empty] | ２．７
| 有機性窒素 |  |  |  | ｍｇ／ｌ
| 溶存態窒素 |  |  |  | ｍｇ／ｌ
| 懸濁態窒素 |  |  |  | ｍｇ／ｌ
| オルトリン酸態燐 |  |  |  | ｍｇ／ｌ | ０．１０ | [10 empty] | ０．１０
| 電気伝導率 |  |  |  | ｍＳ／ｍ
| 塩化物イオン |  |  |  | ｍｇ／ｌ | １５ | [10 empty] | １９
塩分
| 陰イオン界面活性剤 |  |  |  | ｍｇ／ｌ
| クロロフィルａ |  |  |  | ｍｇ／ｍ3
| フェオ色素 |  |  |  | ｍｇ／ｍ3
| トリハロメタン生成能 |  |  |  | ｍｇ／ｌ
| クロロホルム生成能 |  |  |  | ｍｇ／ｌ
| ブロモジクロロメタン生成能 |  |  |  | ｍｇ／ｌ
| ジブロモクロロメタン生成能 |  |  |  | ｍｇ／ｌ
| ブロモホルム生成能 |  |  |  | ｍｇ／ｌ
健 康 項 目 | カドミウム |  |  |  | ｍｇ／ｌ | [11 empty] | ＜０．００１
| 全シアン |  |  |  | ｍｇ／ｌ | [11 empty] | ＮＤ
| 鉛 |  |  |  | ｍｇ／ｌ | ＜０．００５ |  |  | ＜０．００５ |  | ＜０．００５ |  |  | ＜０．００５ |  |  | ＜０．００５ |  | ＜０．００５
| 六価クロム |  |  |  | ｍｇ／ｌ | [11 empty] | ＜０．０１
| 砒素 |  |  |  | ｍｇ／ｌ | ＜０．００５ |  |  |  |  | ＜０．００５ | [5 empty] | ＜０．００５
| 総水銀 |  |  |  | ｍｇ／ｌ | [11 empty] | ＜０．０００５
| アルキル水銀 |  |  |  | ｍｇ／ｌ
| ＰＣＢ |  |  |  | ｍｇ／ｌ | [11 empty] | ＮＤ
| ジクロロメタン |  |  |  | ｍｇ／ｌ | [11 empty] | ＜０．００２
| 四塩化炭素 |  |  |  | ｍｇ／ｌ | [11 empty] | ＜０．０００２
| １，２－ジクロロエタン |  |  |  | ｍｇ／ｌ | [11 empty] | ＜０．０００４
| １，１－ジクロロエチレン |  |  |  | ｍｇ／ｌ | [11 empty] | ＜０．００２
| シス－１，２－ジクロロエチレン |  |  |  | ｍｇ／ｌ | [11 empty] | ＜０．００４
| １，１，１－トリクロロエタン |  |  |  | ｍｇ／ｌ | [11 empty] | ＜０．１
| １，１，２－トリクロロエタン |  |  |  | ｍｇ／ｌ | [11 empty] | ＜０．０００６
| トリクロロエチレン |  |  |  | ｍｇ／ｌ | [11 empty] | ＜０．００２
| テトラクロロエチレン |  |  |  | ｍｇ／ｌ | [11 empty] | ＜０．０００５
| １，３－ジクロロプロペン |  |  |  | ｍｇ／ｌ | [11 empty] | ＜０．０００２
| チウラム |  |  |  | ｍｇ／ｌ | [11 empty] | ＜０．０００６
| シマジン |  |  |  | ｍｇ／ｌ | [11 empty] | ＜０．０００３
| チオベンカルブ |  |  |  | ｍｇ／ｌ | [11 empty] | ＜０．００２
| ベンゼン |  |  |  | ｍｇ／ｌ | [11 empty] | ＜０．００１
| セレン |  |  |  | ｍｇ／ｌ | [11 empty] | ＜０．００２
| 硝酸性窒素及び亜硝酸性窒素 |  |  |  | ｍｇ／ｌ | ２．３ | [10 empty] | ２．８
| ふっ素 |  |  |  | ｍｇ／ｌ | ＜０．０８ | [10 empty] | ０．０８
| ほう素 |  |  |  | ｍｇ／ｌ | ０．０６ | [10 empty] | ０．０７
| １，４－ジオキサン |  |  |  | ｍｇ／ｌ
D3P020
40269 |  |  | 水質個表 確定値 | [16 empty] | 愛 知 県
測定地点コード |  | 水 域 区 分 |  | 水 域 名 |  |  | 地点番号 | 測 定 地 点 名 |  |  | 地点統一番号 | 類 型 | ＮＰ類型 | Zn類型 | 調査区分 |  | 調 査 機 関 |  | 分 析 担 当 機 関
２０９７０２ |  | 庄内川等 |  | 矢田川下流 |  |  | ０２９ | 天神橋 |  |  | ０３０－０１ | Ｄイ |  |  | 年 間 |  | 国土交通省 |  | 中部技術事務所
[6 empty] | ２０１０年 | ２０１０年 |  | ２０１０年 | ２０１０年 | ２０１０年 | ２０１０年 |  | ２０１１年 |  | ２０１１年 | ２０１１年 | ２０１１年 | ２０１１年 | ２０１１年
項 目 |  |  |  |  | 単 位 | １０月 １３日 | １０月 １３日 |  | １１月 １７日 | １１月 １７日 | １２月 １日 | １２月 １日 |  | １月 １２日 |  | １月 １２日 | ２月 ９日 | ２月 ９日 | ３月 １０日 | ３月 １０日
一 般 項 目 | 採取時刻 |  |  |  |  | ８時 ４５分 | １２時 ００分 |  | ８時 ３０分 | １３時 １５分 | ８時 ３０分 | １３時 ４０分 |  | ８時 ３０分 |  | １３時 ４０分 | ８時 ４５分 | １３時 ２０分 | ８時 ４５分 | １４時 ００分
| 天候 |  |  |  |  | 晴れ | 晴れ |  | 曇り | 晴れ | 晴れ | 晴れ |  | 晴れ |  | 晴れ | 曇り | 晴れ | 晴れ | 曇り
| 気温 |  |  |  | ℃ | ２２．０ | ２５．５ |  | ８．０ | １４．０ | ９．５ | １５．０ |  | ２．０ |  | ５．０ | ５．８ | ７．０ | ２．３ | ６．９
| 水温 |  |  |  | ℃ | ２１．０ | ２４．５ |  | １３．０ | １４．５ | １１．５ | １５．０ |  | ５．０ |  | ８．０ | ８．０ | １１．５ | ６．７ | １０．２
| 透視度 |  |  |  | ｃｍ | ＞１００ | ＞１００ |  | ＞１００ | ９５ | ＞１００ | ＞１００ |  | ＞１００ |  | ８２ | ７７ | ５１ | ＞１００ | ＞１００
| 臭気 |  |  |  |  | 微川藻臭 | 微川藻臭 |  | 微川藻臭 | 微川藻臭 | 微川藻臭 | 微川藻臭 |  | 無臭 |  | 無臭 | 微川藻臭 | 微川藻臭 | 無臭 | 無臭
| 採取位置 |  |  |  |  | 流心 | 流心 |  | 流心 | 流心 | 流心 | 流心 |  | 流心 |  | 流心 | 流心 | 流心 | 流心 | 流心
| 流況 |  |  |  |  | 通常 | 通常 |  | 通常 | 通常 | 通常 | 通常 |  | 通常 |  | 通常 | 通常 | 通常 | 通常 | 通常
| 流量 |  |  |  | ｍ3/sec
| 外観 |  |  |  |  | 淡黄色 | 淡黄色 |  | 無色 | 無色 | 無色 | 無色 |  | 淡黄色 |  | 淡黄色 | 淡黄色 | 淡黄色 | 淡黄色 | 無色
| 採取水深 |  |  |  | ｍ
| 全水深 |  |  |  | ｍ | ０．３０ | ０．４０ |  | ０．３０ | ０．３０ | ０．３０ | ０．３０ |  | ０．２０ |  | ０．２０ | ０．２０ | ０．３０ | ０．３０ | ０．３０
| 透明度 |  |  |  | ｍ
水色
満潮時刻
干潮時刻
生活環境項目 | ｐＨ |  |  |  |  | ７．３ | ７．４ |  | ７．３ | ７．６ | ７．２ | ７．５ |  | ７．３ |  | ７．４ | ７．４ | ８．２ | ７．２ | ７．４
| ＤＯ |  |  |  | ｍｇ／ｌ | ７．４ | ８．０ |  | ７．１ | １０ | ８．１ | １０ |  | ９．３ |  | １２ | ８．９ | １２ | ９．７ | ９．８
| ＢＯＤ |  |  |  | ｍｇ／ｌ | ２．４ | ２．６ |  | ４．３ | ２．９ | ４．７ | ３．８ |  | ６．１ |  | ５．２ | ８．２ | ９．１ | ５．３ | ２．６
| ＣＯＤ（酸性法） |  |  |  | ｍｇ／ｌ | ４．７ |  |  | ５．９ |  | ６．５ |  |  | ８．５ |  |  | １０ |  | ６．２
| ＳＳ |  |  |  | ｍｇ／ｌ | １ | ２ |  | ２ | ３ | ３ | ３ |  | ４ |  | ６ | ８ | １５ | ３ | ４
| 大腸菌群数 |  |  |  | MPN/100ml
| ｎ－ヘキサン抽出物質 |  |  |  | ｍｇ／ｌ | ＮＤ |  |  |  |  | ＮＤ
| 全窒素 |  |  |  | ｍｇ／ｌ | ３．４ |  |  | ５．３ |  | ５．７ |  |  | ８．２ |  |  | ８．０ |  | ５．０
| 全燐 |  |  |  | ｍｇ／ｌ | ０．１７ |  |  | ０．２０ |  | ０．２６ |  |  | ０．４２ |  |  | ０．４０ |  | ０．２４
| 全亜鉛 |  |  |  | ｍｇ／ｌ | ０．０２０ |  |  | ０．０３１ |  | ０．０２７ |  |  | ０．０３６ |  |  | ０．０３７ |  | ０．０３３
特殊項目 | フェノール類 |  |  |  | ｍｇ／ｌ | ＜０．０１ |  |  |  |  | ＜０．０１
| 銅 |  |  |  | ｍｇ／ｌ | ＜０．０１ |  |  |  |  | ＜０．０１
| 鉄（溶解性） |  |  |  | ｍｇ／ｌ | ０．０４ |  |  |  |  | ０．０６
| マンガン（溶解性） |  |  |  | ｍｇ／ｌ | ＜０．０１ |  |  |  |  | ０．０１
| クロム |  |  |  | ｍｇ／ｌ | ＜０．０１ |  |  |  |  | ＜０．０１
そ の 他 の 項 目 | アンモニア性窒素 |  |  |  | ｍｇ／ｌ | ０．３６ |  |  |  |  | ０．７２
| 亜硝酸性窒素 |  |  |  | ｍｇ／ｌ | ０．１８ |  |  |  |  | ０．３２
| 硝酸性窒素 |  |  |  | ｍｇ／ｌ | ２．８ |  |  |  |  | ４．０
| 有機性窒素 |  |  |  | ｍｇ／ｌ
| 溶存態窒素 |  |  |  | ｍｇ／ｌ
| 懸濁態窒素 |  |  |  | ｍｇ／ｌ
| オルトリン酸態燐 |  |  |  | ｍｇ／ｌ | ０．１３ |  |  |  |  | ０．１９
| 電気伝導率 |  |  |  | ｍＳ／ｍ
| 塩化物イオン |  |  |  | ｍｇ／ｌ | ２０ |  |  |  |  | ２５
塩分
| 陰イオン界面活性剤 |  |  |  | ｍｇ／ｌ
| クロロフィルａ |  |  |  | ｍｇ／ｍ3
| フェオ色素 |  |  |  | ｍｇ／ｍ3
| トリハロメタン生成能 |  |  |  | ｍｇ／ｌ
| クロロホルム生成能 |  |  |  | ｍｇ／ｌ
| ブロモジクロロメタン生成能 |  |  |  | ｍｇ／ｌ
| ジブロモクロロメタン生成能 |  |  |  | ｍｇ／ｌ
| ブロモホルム生成能 |  |  |  | ｍｇ／ｌ
健 康 項 目 | カドミウム |  |  |  | ｍｇ／ｌ | [5 empty] | ＜０．００１
| 全シアン |  |  |  | ｍｇ／ｌ | [5 empty] | ＮＤ
| 鉛 |  |  |  | ｍｇ／ｌ | ＜０．００５ |  |  | ＜０．００５ |  | ＜０．００５ |  |  | ＜０．００５ |  |  | ＜０．００５ |  | ＜０．００５
| 六価クロム |  |  |  | ｍｇ／ｌ | [5 empty] | ＜０．０１
| 砒素 |  |  |  | ｍｇ／ｌ | ＜０．００５ |  |  |  |  | ＜０．００５ | [5 empty] | ＜０．００５
| 総水銀 |  |  |  | ｍｇ／ｌ | [5 empty] | ＜０．０００５
| アルキル水銀 |  |  |  | ｍｇ／ｌ
| ＰＣＢ |  |  |  | ｍｇ／ｌ
| ジクロロメタン |  |  |  | ｍｇ／ｌ | [5 empty] | ＜０．００２
| 四塩化炭素 |  |  |  | ｍｇ／ｌ | [5 empty] | ＜０．０００２
| １，２－ジクロロエタン |  |  |  | ｍｇ／ｌ | [5 empty] | ＜０．０００４
| １，１－ジクロロエチレン |  |  |  | ｍｇ／ｌ | [5 empty] | ＜０．００２
| シス－１，２－ジクロロエチレン |  |  |  | ｍｇ／ｌ | [5 empty] | ＜０．００４
| １，１，１－トリクロロエタン |  |  |  | ｍｇ／ｌ | [5 empty] | ＜０．１
| １，１，２－トリクロロエタン |  |  |  | ｍｇ／ｌ | [5 empty] | ＜０．０００６
| トリクロロエチレン |  |  |  | ｍｇ／ｌ | [5 empty] | ＜０．００２
| テトラクロロエチレン |  |  |  | ｍｇ／ｌ | [5 empty] | ＜０．０００５
| １，３－ジクロロプロペン |  |  |  | ｍｇ／ｌ | [5 empty] | ＜０．０００２
| チウラム |  |  |  | ｍｇ／ｌ | [5 empty] | ＜０．０００６
| シマジン |  |  |  | ｍｇ／ｌ | [5 empty] | ＜０．０００３
| チオベンカルブ |  |  |  | ｍｇ／ｌ | [5 empty] | ＜０．００２
| ベンゼン |  |  |  | ｍｇ／ｌ | [5 empty] | ＜０．００１
| セレン |  |  |  | ｍｇ／ｌ | [5 empty] | ＜０．００２
| 硝酸性窒素及び亜硝酸性窒素 |  |  |  | ｍｇ／ｌ | ３．０ |  |  |  |  | ４．４
| ふっ素 |  |  |  | ｍｇ／ｌ | ０．１４ |  |  |  |  | ０．１０
| ほう素 |  |  |  | ｍｇ／ｌ | ０．０８ |  |  |  |  | ０．０９
| １，４－ジオキサン |  |  |  | ｍｇ／ｌ
D3P020
40269 |  |  | 水質個表 確定値 | [16 empty] | 愛 知 県
測定地点コード |  | 水 域 区 分 |  | 水 域 名 |  |  | 地点番号 | 測 定 地 点 名 |  |  | 地点統一番号 | 類 型 | ＮＰ類型 | Zn類型 | 調査区分 |  | 調 査 機 関 |  | 分 析 担 当 機 関
２１０００１ |  | 庄内川等 |  | 瀬戸川 |  |  | ０３０ | 共栄橋 |  |  | ２０６－０１ |  |  |  | 年 間 |  | 愛知県 |  | 愛 知 県
[6 empty] | ２０１０年 | ２０１０年 |  | ２０１０年 | ２０１０年 | ２０１０年 | ２０１０年 |  | ２０１０年 |  | ２０１０年 | ２０１０年 | ２０１１年 | ２０１１年 | ２０１１年
項 目 |  |  |  |  | 単 位 | ４月 １４日 | ５月 １４日 |  | ６月 ３日 | ７月 １日 | ８月 ５日 | ９月 １日 |  | １０月 ７日 |  | １１月 ４日 | １２月 １日 | １月 ５日 | ２月 ３日 | ３月 ３日
一 般 項 目 | 採取時刻 |  |  |  |  | １１時 ４０分 | １１時 ４５分 |  | １１時 ４０分 | １１時 ４０分 | １２時 ０５分 | １１時 ５０分 |  | １１時 １５分 |  | １１時 ３０分 | １１時 ５０分 | １１時 ２０分 | １１時 ３０分 | １１時 ５０分
| 天候 |  |  |  |  | 晴れ | 快晴 |  | 快晴 | 晴れ | 曇り | 晴れ |  | 晴れ |  | 快晴 | 晴れ | 晴れ | 快晴 | 晴れ
| 気温 |  |  |  | ℃ | １４．５ | １８．０ |  | ３０．０ | ３４．５ | ３４．０ | ３３．０ |  | ２４．０ |  | １６．０ | １４．０ | ７．０ | ７．５ | ８．０
| 水温 |  |  |  | ℃ | １５．５ | １８．０ |  | ２５．０ | ２８．０ | ３０．５ | ３１．５ |  | ２４．５ |  | １６．５ | １３．０ | ８．０ | １０．０ | ９．５
| 透視度 |  |  |  | ｃｍ | ４６ | ＞ ５０ |  | ＞ ５０ | ＞ ５０ | ＞ ５０ | ＞ ５０ |  | ＞ ５０ |  | ＞ ５０ | ＞ ５０ | ＞ ５０ | ２５ | ４８
| 臭気 |  |  |  |  | 微下水臭 | 無臭 |  | 微下水臭 | 無臭 | 微下水臭 | 微下水臭 |  | 微下水臭 |  | 微下水臭 | 微下水臭 | 微下水臭 | 微下水臭 | 微下水臭
| 採取位置 |  |  |  |  | 流心 | 流心 |  | 流心 | 流心 | 流心 | 流心 |  | 流心 |  | 流心 | 流心 | 流心 | 流心 | 流心
| 流況 |  |  |  |  | 通常 | 通常 |  | 通常 | 通常 | 通常 | 通常 |  | 通常 |  | 通常 | 通常 | 通常 | 通常 | 通常
| 流量 |  |  |  | ｍ3/sec
| 外観 |  |  |  |  | 淡灰黄色 | 淡黄緑色 |  | 淡黄緑色 | 淡黄緑色 | 淡黄緑色 | 淡黄緑色 |  | 淡黄緑色 |  | 淡黄緑色 | 淡灰黄色 | 淡灰黄色 | 淡灰黄色 | 淡黄緑色
| 採取水深 |  |  |  | ｍ
| 全水深 |  |  |  | ｍ
| 透明度 |  |  |  | ｍ
水色
満潮時刻
干潮時刻
生活環境項目 | ｐＨ |  |  |  |  | ７．６ | ７．１ |  | ８．２ | ６．９ | ８．５ | ８．０ |  | ７．３ |  | ７．６ | ７．５ | ７．２ | ８．２ | ７．４
| ＤＯ |  |  |  | ｍｇ／ｌ | １０ | ９．５ |  | ９．０ | ８．０ | ８．８ | ９．７ |  | ９．５ |  | ９．８ | １１ | １２ | １２ | １１
| ＢＯＤ |  |  |  | ｍｇ／ｌ | ４．７ | ５．３ |  | ３．３ | ２．５ | ２．６ | ３．１ |  | ３．１ |  | ２．６ | ４．５ | ５．２ | １１ | ４．２
| ＣＯＤ（酸性法） |  |  |  | ｍｇ／ｌ | ６．８ | ６．４ |  | ６．３ | ４．８ | ５．４ | ６．５ |  | ５．５ |  | ５．１ | ６．４ | ８．１ | １４ | ６．９
| ＳＳ |  |  |  | ｍｇ／ｌ | ６ | ３ |  | ４ | ５ | ２ | ３ |  | ３ |  | ４ | ４ | ３ | １３ | ６
| 大腸菌群数 |  |  |  | MPN/100ml
| ｎ－ヘキサン抽出物質 |  |  |  | ｍｇ／ｌ
| 全窒素 |  |  |  | ｍｇ／ｌ
| 全燐 |  |  |  | ｍｇ／ｌ
| 全亜鉛 |  |  |  | ｍｇ／ｌ
特殊項目 | フェノール類 |  |  |  | ｍｇ／ｌ
| 銅 |  |  |  | ｍｇ／ｌ
| 鉄（溶解性） |  |  |  | ｍｇ／ｌ
| マンガン（溶解性） |  |  |  | ｍｇ／ｌ
| クロム |  |  |  | ｍｇ／ｌ
そ の 他 の 項 目 | アンモニア性窒素 |  |  |  | ｍｇ／ｌ
| 亜硝酸性窒素 |  |  |  | ｍｇ／ｌ
| 硝酸性窒素 |  |  |  | ｍｇ／ｌ
| 有機性窒素 |  |  |  | ｍｇ／ｌ
| 溶存態窒素 |  |  |  | ｍｇ／ｌ
| 懸濁態窒素 |  |  |  | ｍｇ／ｌ
| オルトリン酸態燐 |  |  |  | ｍｇ／ｌ
| 電気伝導率 |  |  |  | ｍＳ／ｍ | １７ | １８ |  | １７ | １３ | １７ | ２２ |  | ２０ |  | １８ | ２１ | ２４ | ３１ | ２０
| 塩化物イオン |  |  |  | ｍｇ／ｌ
塩分
| 陰イオン界面活性剤 |  |  |  | ｍｇ／ｌ
| クロロフィルａ |  |  |  | ｍｇ／ｍ3
| フェオ色素 |  |  |  | ｍｇ／ｍ3
| トリハロメタン生成能 |  |  |  | ｍｇ／ｌ
| クロロホルム生成能 |  |  |  | ｍｇ／ｌ
| ブロモジクロロメタン生成能 |  |  |  | ｍｇ／ｌ
| ジブロモクロロメタン生成能 |  |  |  | ｍｇ／ｌ
| ブロモホルム生成能 |  |  |  | ｍｇ／ｌ
健 康 項 目 | カドミウム |  |  |  | ｍｇ／ｌ |  |  |  | ＜０．００１ |  |  | ＜０．００１ |  |  |  |  | ＜０．００１ |  |  | ＜０．００１
| 全シアン |  |  |  | ｍｇ／ｌ |  |  |  | ＮＤ |  |  | ＮＤ |  |  |  |  | ＮＤ |  |  | ＮＤ
| 鉛 |  |  |  | ｍｇ／ｌ | ＜０．００５ | ＜０．００５ |  | ＜０．００５ | ＜０．００５ | ＜０．００５ | ＜０．００５ |  | ＜０．００５ |  | ＜０．００５ | ＜０．００５ | ＜０．００５ | ＜０．００５ | ＜０．００５
| 六価クロム |  |  |  | ｍｇ／ｌ | [6 empty] | ＜０．０１ |  |  |  |  | ＜０．０１
| 砒素 |  |  |  | ｍｇ／ｌ | [5 empty] | ＜０．００５ |  |  |  |  | ＜０．００５
| 総水銀 |  |  |  | ｍｇ／ｌ
| アルキル水銀 |  |  |  | ｍｇ／ｌ
| ＰＣＢ |  |  |  | ｍｇ／ｌ
| ジクロロメタン |  |  |  | ｍｇ／ｌ | [5 empty] | ＜０．００２ |  |  |  |  | ＜０．００２
| 四塩化炭素 |  |  |  | ｍｇ／ｌ | [5 empty] | ＜０．０００２ |  |  |  |  | ＜０．０００２
| １，２－ジクロロエタン |  |  |  | ｍｇ／ｌ | [5 empty] | ＜０．０００４ |  |  |  |  | ＜０．０００４
| １，１－ジクロロエチレン |  |  |  | ｍｇ／ｌ | [5 empty] | ＜０．０１ |  |  |  |  | ＜０．０１
| シス－１，２－ジクロロエチレン |  |  |  | ｍｇ／ｌ | [5 empty] | ＜０．００４ |  |  |  |  | ＜０．００４
| １，１，１－トリクロロエタン |  |  |  | ｍｇ／ｌ | [5 empty] | ＜０．１ |  |  |  |  | ＜０．１
| １，１，２－トリクロロエタン |  |  |  | ｍｇ／ｌ | [5 empty] | ＜０．０００６ |  |  |  |  | ＜０．０００６
| トリクロロエチレン |  |  |  | ｍｇ／ｌ | [5 empty] | ＜０．００２ |  |  |  |  | ＜０．００２
| テトラクロロエチレン |  |  |  | ｍｇ／ｌ | [5 empty] | ＜０．０００５ |  |  |  |  | ＜０．０００５
| １，３－ジクロロプロペン |  |  |  | ｍｇ／ｌ | [5 empty] | ＜０．０００２ |  |  |  |  | ＜０．０００２
| チウラム |  |  |  | ｍｇ／ｌ
| シマジン |  |  |  | ｍｇ／ｌ
| チオベンカルブ |  |  |  | ｍｇ／ｌ
| ベンゼン |  |  |  | ｍｇ／ｌ | [5 empty] | ＜０．００１ |  |  |  |  | ＜０．００１
| セレン |  |  |  | ｍｇ／ｌ
| 硝酸性窒素及び亜硝酸性窒素 |  |  |  | ｍｇ／ｌ
| ふっ素 |  |  |  | ｍｇ／ｌ
| ほう素 |  |  |  | ｍｇ／ｌ
| １，４－ジオキサン |  |  |  | ｍｇ／ｌ
D3P020