## TEMPLATE
40269 |  |  | 水質個表 確定値 | [16 empty] | 愛 知 県
測定地点コード |  | 水 域 区 分 |  | 水 域 名 |  |  | 地点番号 | 測 定 地 点 名 |  |  | 地点統一番号 | 類 型 | ＮＰ類型 | Zn類型 | 調査区分 |  | 調 査 機 関 |  | 分 析 担 当 機 関
７０１００１ |  | 天竜川 |  | 大千瀬川 |  |  | ２０８ | 常盤橋 |  |  | １０５－０１ | ＡＡロ |  |  | 年 間 |  | 愛知県 |  | 愛 知 県
[6 empty] | ２０１０年 | ２０１０年 |  | ２０１０年 | ２０１０年 | ２０１０年 | ２０１０年 |  | ２０１０年 |  | ２０１０年 | ２０１０年 | ２０１１年 | ２０１１年 | ２０１１年
項 目 |  |  |  |  | 単 位 | ４月 ２１日 | ５月 １８日 |  | ６月 ２日 | ７月 ７日 | ８月 ４日 | ９月 １日 |  | １０月 １３日 |  | １１月 １０日 | １２月 １日 | １月 １２日 | ２月 ２日 | ３月 ２日
一 般 項 目 | 採取時刻 |  |  |  |  | １１時 ２０分 | １０時 ５０分 |  | ９時 ４０分 | １０時 ０５分 | １０時 ２５分 | １０時 ４０分 |  | １０時 ５５分 |  | １１時 ４０分 | １１時 ０６分 | １１時 ２０分 | １０時 １０分 | １１時 ００分
| 天候 |  |  |  |  | 晴れ | 曇り |  | 晴れ | 曇り | 曇り | 晴れ |  | 晴れ |  | 晴れ | 晴れ | 曇り | 晴れ | 晴れ
| 気温 |  |  |  | ℃ | １９．５ | １９．５ |  | ２１．０ | ２４．０ | ２６．０ | ３２．０ |  | １８．０ |  | １３．８ | ９．５ | ５．０ | ２．５ | １１．０
| 水温 |  |  |  | ℃ | １４．０ | １６．３ |  | １５．８ | １８．８ | ２０．５ | ２６．５ |  | １８．０ |  | １０．０ | ７．７ | ２．５ | ２．０ | ９．５
| 透視度 |  |  |  | ｃｍ | ＞ ５０ | ＞ ５０ |  | ＞ ５０ | ＞ ５０ | ＞ ５０ | ＞ ５０ |  | ＞ ５０ |  | ＞ ５０ | ＞ ５０ | ＞ ５０ | ＞ ５０ | ＞ ５０
| 臭気 |  |  |  |  | 無臭 | 無臭 |  | 無臭 | 無臭 | 無臭 | 無臭 |  | 無臭 |  | 無臭 | 無臭 | 無臭 | 無臭 | 無臭
| 採取位置 |  |  |  |  | 流心 | 流心 |  | 流心 | 流心 | 流心 | 流心 |  | 流心 |  | 流心 | 流心 | 流心 | 流心 | 流心
| 流況 |  |  |  |  | 通常 | 通常 |  | 通常 | 流量大 | 通常 | 通常 |  | 流量大 |  | 通常 | 通常 | 通常 | 通常 | 流量大
| 流量 |  |  |  | ｍ3/sec
| 外観 |  |  |  |  | 無色 | 無色 |  | 無色 | 無色 | 無色 | 無色 |  | 無色 |  | 無色 | 無色 | 無色 | 無色 | 無色
| 採取水深 |  |  |  | ｍ | ０．２ | ０．２ |  | ０．２ | ０．２ | ０．２ | ０．２ |  | ０．２ |  | ０．２ | ０．２ | ０．２ | ０．２ | ０．２
| 全水深 |  |  |  | ｍ
| 透明度 |  |  |  | ｍ
水色
満潮時刻
干潮時刻
生活環境項目 | ｐＨ |  |  |  |  | ８．０ | ８．１ |  | ７．８ | ７．８ | ７．７ | ８．３ |  | ８．０ |  | ７．９ | ７．９ | ７．６ | ７．３ | ６．９
| ＤＯ |  |  |  | ｍｇ／ｌ | １１ | １２ |  | １０ | ９．５ | ８．９ | ８．１ |  | １０ |  | １０ | １０ | １１ | １３ | １１
| ＢＯＤ |  |  |  | ｍｇ／ｌ | ＜０．５ | ＜０．５ |  | ＜０．５ | ＜０．５ | ０．５ | ＜０．５ |  | ＜０．５ |  | ＜０．５ | ＜０．５ | ０．７ | ＜０．５ | ＜０．５
| ＣＯＤ（酸性法） |  |  |  | ｍｇ／ｌ | ２．１ | １．５ |  | １．６ | １．３ | １．５ | １．５ |  | ０．９ |  | ０．８ | １．１ | １．３ | １．１ | １．７
| ＳＳ |  |  |  | ｍｇ／ｌ | ＜１ | ＜１ |  | ＜１ | ＜１ | ２ | １ |  | ＜１ |  | １ | ＜１ | ＜１ | ＜１ | １
| 大腸菌群数 |  |  |  | MPN/100ml | １．７Ｅ ２ | ２．８Ｅ ２ |  | １．３Ｅ ３ | ３．３Ｅ ３ | １．４Ｅ ３ | ７．０Ｅ ２ |  | ３．３Ｅ ２ |  | １．７Ｅ ２ | ７．０Ｅ ２ | １．３Ｅ ２ | １．７Ｅ １ | ７．９Ｅ １
| ｎ－ヘキサン抽出物質 |  |  |  | ｍｇ／ｌ
| 全窒素 |  |  |  | ｍｇ／ｌ | ０．４１ | ０．４８ |  | ０．４８ | ０．４５ | ０．８６ | ０．９１ |  | ０．５５ |  | ０．４５ | ０．９２ | ０．７７ | １．０ | ０．４８
| 全燐 |  |  |  | ｍｇ／ｌ | ０．０１４ | ０．０１５ |  | ０．０１２ | ０．０１４ | ０．０１７ | ０．０１４ |  | ０．０１２ |  | ０．０２８ | ０．０１２ | ０．０２０ | ０．０１４ | ０．０１５
| 全亜鉛 |  |  |  | ｍｇ／ｌ | ０．００２ | ０．００３ |  | ０．００５ | ０．００１ | ０．００２ | ０．００２ |  | ＜０．００１ |  | ０．００５ | ０．００５ | ０．００８ | ０．００３ | ０．０１８
特殊項目 | フェノール類 |  |  |  | ｍｇ／ｌ
| 銅 |  |  |  | ｍｇ／ｌ
| 鉄（溶解性） |  |  |  | ｍｇ／ｌ
| マンガン（溶解性） |  |  |  | ｍｇ／ｌ
| クロム |  |  |  | ｍｇ／ｌ
そ の 他 の 項 目 | アンモニア性窒素 |  |  |  | ｍｇ／ｌ | [5 empty] | ０．０１ |  |  |  |  | ０．０１
| 亜硝酸性窒素 |  |  |  | ｍｇ／ｌ | [5 empty] | ＜０．０１ |  |  |  |  | ＜０．０１
| 硝酸性窒素 |  |  |  | ｍｇ／ｌ | [5 empty] | ０．７６ |  |  |  |  | ０．３９
| 有機性窒素 |  |  |  | ｍｇ／ｌ | [5 empty] | ０．１０ |  |  |  |  | ０．０５
| 溶存態窒素 |  |  |  | ｍｇ／ｌ
| 懸濁態窒素 |  |  |  | ｍｇ／ｌ
| オルトリン酸態燐 |  |  |  | ｍｇ／ｌ | [5 empty] | ０．０１１ |  |  |  |  | ０．０２７
| 電気伝導率 |  |  |  | ｍＳ／ｍ | ７．７ | １０ |  | ９．５ | ７．３ | ９．０ | １３ |  | ７．８ |  | ９．２ | １１ | １３ | １５ | ５．６
| 塩化物イオン |  |  |  | ｍｇ／ｌ
塩分
| 陰イオン界面活性剤 |  |  |  | ｍｇ／ｌ
| クロロフィルａ |  |  |  | ｍｇ／ｍ3
| フェオ色素 |  |  |  | ｍｇ／ｍ3
| トリハロメタン生成能 |  |  |  | ｍｇ／ｌ
| クロロホルム生成能 |  |  |  | ｍｇ／ｌ
| ブロモジクロロメタン生成能 |  |  |  | ｍｇ／ｌ
| ジブロモクロロメタン生成能 |  |  |  | ｍｇ／ｌ
| ブロモホルム生成能 |  |  |  | ｍｇ／ｌ
健 康 項 目 | カドミウム |  |  |  | ｍｇ／ｌ | [6 empty] | ＜０．００１ |  |  |  |  | ＜０．００１
| 全シアン |  |  |  | ｍｇ／ｌ | [6 empty] | ＮＤ |  |  |  |  | ＮＤ
| 鉛 |  |  |  | ｍｇ／ｌ | [6 empty] | ＜０．００５ |  |  |  |  | ＜０．００５
| 六価クロム |  |  |  | ｍｇ／ｌ | [6 empty] | ＜０．０１ |  |  |  |  | ＜０．０１
| 砒素 |  |  |  | ｍｇ／ｌ | [5 empty] | ＜０．００５ |  |  |  |  | ＜０．００５
| 総水銀 |  |  |  | ｍｇ／ｌ | [6 empty] | ＜０．０００５ |  |  |  |  | ＜０．０００５
| アルキル水銀 |  |  |  | ｍｇ／ｌ
| ＰＣＢ |  |  |  | ｍｇ／ｌ | [6 empty] | ＮＤ
| ジクロロメタン |  |  |  | ｍｇ／ｌ | [5 empty] | ＜０．００２ |  |  |  |  | ＜０．００２
| 四塩化炭素 |  |  |  | ｍｇ／ｌ | [5 empty] | ＜０．０００２ |  |  |  |  | ＜０．０００２
| １，２－ジクロロエタン |  |  |  | ｍｇ／ｌ | [5 empty] | ＜０．０００４ |  |  |  |  | ＜０．０００４
| １，１－ジクロロエチレン |  |  |  | ｍｇ／ｌ | [5 empty] | ＜０．０１ |  |  |  |  | ＜０．０１
| シス－１，２－ジクロロエチレン |  |  |  | ｍｇ／ｌ | [5 empty] | ＜０．００４ |  |  |  |  | ＜０．００４
| １，１，１－トリクロロエタン |  |  |  | ｍｇ／ｌ | [5 empty] | ＜０．１ |  |  |  |  | ＜０．１
| １，１，２－トリクロロエタン |  |  |  | ｍｇ／ｌ | [5 empty] | ＜０．０００６ |  |  |  |  | ＜０．０００６
| トリクロロエチレン |  |  |  | ｍｇ／ｌ | [5 empty] | ＜０．００２ |  |  |  |  | ＜０．００２
| テトラクロロエチレン |  |  |  | ｍｇ／ｌ | [5 empty] | ＜０．０００５ |  |  |  |  | ＜０．０００５
| １，３－ジクロロプロペン |  |  |  | ｍｇ／ｌ | [5 empty] | ＜０．０００２ |  |  |  |  | ＜０．０００２
| チウラム |  |  |  | ｍｇ／ｌ | [5 empty] | ＜０．０００６ |  |  |  |  | ＜０．０００６
| シマジン |  |  |  | ｍｇ／ｌ | [5 empty] | ＜０．０００３ |  |  |  |  | ＜０．０００３
| チオベンカルブ |  |  |  | ｍｇ／ｌ | [5 empty] | ＜０．００２ |  |  |  |  | ＜０．００２
| ベンゼン |  |  |  | ｍｇ／ｌ | [5 empty] | ＜０．００１ |  |  |  |  | ＜０．００１
| セレン |  |  |  | ｍｇ／ｌ | [5 empty] | ＜０．００２ |  |  |  |  | ＜０．００２
| 硝酸性窒素及び亜硝酸性窒素 |  |  |  | ｍｇ／ｌ | [5 empty] | ０．７７ |  |  |  |  | ０．４０
| ふっ素 |  |  |  | ｍｇ／ｌ |  |  |  | ＜０．０８ |  |  |  |  | ＜０．０８
| ほう素 |  |  |  | ｍｇ／ｌ |  |  |  | ０．０２ |  |  |  |  | ＜０．０２
| １，４－ジオキサン |  |  |  | ｍｇ／ｌ
D3P020
40269 |  |  | 水質個表 確定値 | [16 empty] | 愛 知 県
測定地点コード |  | 水 域 区 分 |  | 水 域 名 |  |  | 地点番号 | 測 定 地 点 名 |  |  | 地点統一番号 | 類 型 | ＮＰ類型 | Zn類型 | 調査区分 |  | 調 査 機 関 |  | 分 析 担 当 機 関
７０１００２ |  | 天竜川 |  | 大千瀬川 |  |  | ２０９ | 御殿橋 |  |  | １０５－５１ | ＡＡロ |  |  | 年 間 |  | 愛知県 |  | 愛 知 県
[6 empty] | ２０１０年 | ２０１０年 |  | ２０１０年 | ２０１０年 | ２０１０年 | ２０１０年 |  | ２０１０年 |  | ２０１０年 | ２０１０年 | ２０１１年 | ２０１１年 | ２０１１年
項 目 |  |  |  |  | 単 位 | ４月 ２１日 | ５月 １８日 |  | ６月 ２日 | ７月 ７日 | ８月 ４日 | ９月 １日 |  | １０月 １３日 |  | １１月 １０日 | １２月 １日 | １月 １２日 | ２月 ２日 | ３月 ２日
一 般 項 目 | 採取時刻 |  |  |  |  | １０時 ３０分 | ９時 ５５分 |  | ９時 ０５分 | ９時 ３０分 | ９時 ５０分 | １０時 １０分 |  | １０時 ２０分 |  | １１時 ０６分 | １０時 ３６分 | １０時 ５０分 | ９時 ４０分 | １０時 １１分
| 天候 |  |  |  |  | 晴れ | 曇り |  | 晴れ | 曇り | 曇り | 晴れ |  | 晴れ |  | 晴れ | 晴れ | 曇り | 晴れ | 晴れ
| 気温 |  |  |  | ℃ | １９．５ | １８．５ |  | １７．０ | ２３．０ | ２５．５ | ２８．０ |  | １７．０ |  | １３．５ | ９．５ | ４．０ | ２．０ | １０．０
| 水温 |  |  |  | ℃ | １２．５ | １６．０ |  | １７．３ | １７．９ | ２０．７ | ２４．０ |  | １７．０ |  | ９．６ | ７．７ | ２．５ | ２．０ | ８．５
| 透視度 |  |  |  | ｃｍ | ＞ ５０ | ＞ ５０ |  | ＞ ５０ | ＞ ５０ | ＞ ５０ | ＞ ５０ |  | ＞ ５０ |  | ＞ ５０ | ＞ ５０ | ＞ ５０ | ＞ ５０ | ＞ ５０
| 臭気 |  |  |  |  | 無臭 | 無臭 |  | 無臭 | 無臭 | 無臭 | 無臭 |  | 無臭 |  | 無臭 | 無臭 | 無臭 | 無臭 | 無臭
| 採取位置 |  |  |  |  | 流心 | 流心 |  | 流心 | 流心 | 流心 | 流心 |  | 流心 |  | 流心 | 流心 | 流心 | 流心 | 流心
| 流況 |  |  |  |  | 通常 | 通常 |  | 通常 | 流量大 | 通常 | 通常 |  | 流量大 |  | 通常 | 通常 | 通常 | 通常 | 流量大
| 流量 |  |  |  | ｍ3/sec
| 外観 |  |  |  |  | 無色 | 無色 |  | 無色 | 無色 | 無色 | 無色 |  | 無色 |  | 無色 | 無色 | 無色 | 無色 | 無色
| 採取水深 |  |  |  | ｍ | ０．２ | ０．２ |  | ０．２ | ０．２ | ０．２ | ０．２ |  | ０．２ |  | ０．２ | ０．２ | ０．２ | ０．２ | ０．２
| 全水深 |  |  |  | ｍ
| 透明度 |  |  |  | ｍ
水色
満潮時刻
干潮時刻
生活環境項目 | ｐＨ |  |  |  |  | ７．７ | ７．９ |  | ７．９ | ７．８ | ７．６ | ７．８ |  | ７．９ |  | ７．７ | ７．９ | ７．６ | ７．３ | ６．８
| ＤＯ |  |  |  | ｍｇ／ｌ | １１ | １１ |  | １０ | ９．８ | ８．６ | ８．５ |  | １０ |  | １０ | １０ | １３ | １３ | １１
| ＢＯＤ |  |  |  | ｍｇ／ｌ | ＜０．５ | ＜０．５ |  | ０．５ | ＜０．５ | ＜０．５ | ＜０．５ |  | ＜０．５ |  | ＜０．５ | ＜０．５ | ０．６ | ＜０．５ | ＜０．５
| ＣＯＤ（酸性法） |  |  |  | ｍｇ／ｌ | １．３ | １．０ |  | １．４ | １．１ | １．１ | １．３ |  | １．０ |  | ０．７ | ０．９ | １．２ | １．１ | １．４
| ＳＳ |  |  |  | ｍｇ／ｌ | ＜１ | ＜１ |  | ＜１ | ＜１ | １ | ＜１ |  | ＜１ |  | ＜１ | ＜１ | ＜１ | ＜１ | ＜１
| 大腸菌群数 |  |  |  | MPN/100ml | ４．９Ｅ １ | ２．３Ｅ ２ |  | ２．３Ｅ ２ | ４．９Ｅ ２ | ２．２Ｅ ３ | １．１Ｅ ３ |  | １．３Ｅ ３ |  | ５．４Ｅ ２ | ２．２Ｅ ２ | １．３Ｅ ３ | ３．３Ｅ ２ | ３．２Ｅ １
| ｎ－ヘキサン抽出物質 |  |  |  | ｍｇ／ｌ
| 全窒素 |  |  |  | ｍｇ／ｌ | ０．５２ |  |  | １．０ |  | ０．５３ |  |  | ０．４７ |  |  | ４．４ |  | １．３
| 全燐 |  |  |  | ｍｇ／ｌ | ０．００８ |  |  | ０．００９ |  | ０．０１３ |  |  | ０．００５ |  |  | ０．００６ |  | ０．００７
| 全亜鉛 |  |  |  | ｍｇ／ｌ
特殊項目 | フェノール類 |  |  |  | ｍｇ／ｌ
| 銅 |  |  |  | ｍｇ／ｌ
| 鉄（溶解性） |  |  |  | ｍｇ／ｌ
| マンガン（溶解性） |  |  |  | ｍｇ／ｌ
| クロム |  |  |  | ｍｇ／ｌ
そ の 他 の 項 目 | アンモニア性窒素 |  |  |  | ｍｇ／ｌ
| 亜硝酸性窒素 |  |  |  | ｍｇ／ｌ
| 硝酸性窒素 |  |  |  | ｍｇ／ｌ
| 有機性窒素 |  |  |  | ｍｇ／ｌ
| 溶存態窒素 |  |  |  | ｍｇ／ｌ
| 懸濁態窒素 |  |  |  | ｍｇ／ｌ
| オルトリン酸態燐 |  |  |  | ｍｇ／ｌ
| 電気伝導率 |  |  |  | ｍＳ／ｍ | ８．０ | １２ |  | ９．２ | ７．３ | ８．３ | １６ |  | ７．７ |  | ９．４ | １４ | １６ | １４ | ６．０
| 塩化物イオン |  |  |  | ｍｇ／ｌ
塩分
| 陰イオン界面活性剤 |  |  |  | ｍｇ／ｌ
| クロロフィルａ |  |  |  | ｍｇ／ｍ3
| フェオ色素 |  |  |  | ｍｇ／ｍ3
| トリハロメタン生成能 |  |  |  | ｍｇ／ｌ
| クロロホルム生成能 |  |  |  | ｍｇ／ｌ
| ブロモジクロロメタン生成能 |  |  |  | ｍｇ／ｌ
| ジブロモクロロメタン生成能 |  |  |  | ｍｇ／ｌ
| ブロモホルム生成能 |  |  |  | ｍｇ／ｌ
健 康 項 目 | カドミウム |  |  |  | ｍｇ／ｌ
| 全シアン |  |  |  | ｍｇ／ｌ
| 鉛 |  |  |  | ｍｇ／ｌ
| 六価クロム |  |  |  | ｍｇ／ｌ
| 砒素 |  |  |  | ｍｇ／ｌ
| 総水銀 |  |  |  | ｍｇ／ｌ
| アルキル水銀 |  |  |  | ｍｇ／ｌ
| ＰＣＢ |  |  |  | ｍｇ／ｌ
| ジクロロメタン |  |  |  | ｍｇ／ｌ
| 四塩化炭素 |  |  |  | ｍｇ／ｌ
| １，２－ジクロロエタン |  |  |  | ｍｇ／ｌ
| １，１－ジクロロエチレン |  |  |  | ｍｇ／ｌ
| シス－１，２－ジクロロエチレン |  |  |  | ｍｇ／ｌ
| １，１，１－トリクロロエタン |  |  |  | ｍｇ／ｌ
| １，１，２－トリクロロエタン |  |  |  | ｍｇ／ｌ
| トリクロロエチレン |  |  |  | ｍｇ／ｌ
| テトラクロロエチレン |  |  |  | ｍｇ／ｌ
| １，３－ジクロロプロペン |  |  |  | ｍｇ／ｌ
| チウラム |  |  |  | ｍｇ／ｌ
| シマジン |  |  |  | ｍｇ／ｌ
| チオベンカルブ |  |  |  | ｍｇ／ｌ
| ベンゼン |  |  |  | ｍｇ／ｌ
| セレン |  |  |  | ｍｇ／ｌ
| 硝酸性窒素及び亜硝酸性窒素 |  |  |  | ｍｇ／ｌ
| ふっ素 |  |  |  | ｍｇ／ｌ
| ほう素 |  |  |  | ｍｇ／ｌ
| １，４－ジオキサン |  |  |  | ｍｇ／ｌ
D3P020