## TEMPLATE
40269 |  |  | 水質個表 確定値 | [16 empty] | 愛 知 県
測定地点コード |  | 水 域 区 分 |  | 水 域 名 |  |  | 地点番号 | 測 定 地 点 名 |  |  | 地点統一番号 | 類 型 | ＮＰ類型 | Zn類型 | 調査区分 |  | 調 査 機 関 |  | 分 析 担 当 機 関
５０１２０１ |  | 矢作川 |  | 矢作川上流（１） |  |  | ０５３ | 矢作ダム |  |  | ０３７－０１ | ＡＡイ |  | A イ | 年 間 |  | 国土交通省 |  | 中部技術事務所
[6 empty] | ２０１０年 | ２０１０年 |  | ２０１０年 | ２０１０年 | ２０１０年 | ２０１０年 |  | ２０１１年 |  | ２０１１年 | ２０１１年
項 目 |  |  |  |  | 単 位 | ７月 ２１日 | ８月 ４日 |  | ９月 １日 | １０月 ６日 | １１月 １０日 | １２月 １日 |  | １月 ５日 |  | ２月 ２日 | ３月 ８日
一 般 項 目 | 採取時刻 |  |  |  |  | １６時 ０５分 | １３時 ４０分 |  | １０時 ２０分 | １２時 ５０分 | １０時 ５０分 | １０時 ５５分 |  | １１時 ５０分 |  | １０時 ３０分 | １０時 ００分
| 天候 |  |  |  |  | 晴れ | 晴れ |  | 晴れ | 晴れ | 曇り | 晴れ |  | 曇り |  | 晴れ | 晴れ
| 気温 |  |  |  | ℃ | ３６．７ | ３２．６ |  | ３５．０ | ２４．４ | １０．７ | ９．８ |  | ５．０ |  | １．９ | ８．５
| 水温 |  |  |  | ℃ | ２６．２ | ２７．５ |  | ２７．８ | ２０．５ | １２．７ | １０．３ |  | ６．２ |  | １．８ | ５．６
| 透視度 |  |  |  | ｃｍ | ＞１００ | ＞１００ |  | ＞１００ | ＞１００ | ＞１００ | ＞１００ |  | ＞１００ |  | ＞１００ | ＞１００
| 臭気 |  |  |  |  | 無臭 | 無臭 |  | 無臭 | 無臭 | 無臭 | 無臭 |  | 無臭 |  | 無臭 | 無臭
| 採取位置 |  |  |  |  | 流心 | 流心 |  | 流心 | 流心 | 流心 | 流心 |  | 流心 |  | 流心 | 流心
| 流況 |  |  |  |  | 通常 | 通常 |  | 通常 | 通常 | 通常 | 通常 |  | 通常 |  | 通常 | 通常
| 流量 |  |  |  | ｍ3/sec
| 外観 |  |  |  |  | 無色 | 無色 |  | 無色 | 淡黄色 | 淡黄色 | 淡黄色 |  | 無色 |  | 淡黄色 | 無色
| 採取水深 |  |  |  | ｍ
| 全水深 |  |  |  | ｍ | ５５．６０ | ５１．８０ |  | ４５．１０ | ４９．５０ | ４３．７０ | ３９．８０ |  | ４５．９０ |  | １５．５０ | ２１．８０
| 透明度 |  |  |  | ｍ | ２．７０ | ４．００ |  | ３．５０ | ３．８０ | ３．４０ | ２．００ |  | ２．７０ |  | ２．００ | １．９０
水色
満潮時刻
干潮時刻
生活環境項目 | ｐＨ |  |  |  |  | ７．６ | ７．５ |  | ７．３ | ７．３ | ７．１ | ７．５ |  | ７．０ |  | ６．８ | ６．８
| ＤＯ |  |  |  | ｍｇ／ｌ | ９．８ | ９．０ |  | ８．３ | ９．１ | ９．３ | １０ |  | １１
| ＢＯＤ |  |  |  | ｍｇ／ｌ | １．７ | ０．８ |  | ０．６ | ＜０．５ | ０．５ | １．１ |  | ＜０．５ |  | ＜０．５ | ＜０．５
| ＣＯＤ（酸性法） |  |  |  | ｍｇ／ｌ | ２．９ | １．９ |  | １．４ | ２．３ | ２．４ | ２．３ |  | ２．３ |  | １．２ | ２．３
| ＳＳ |  |  |  | ｍｇ／ｌ | １ | ＜１ |  | ＜１ | ＜１ | １ | ３ |  | ２ |  | ２ | ３
| 大腸菌群数 |  |  |  | MPN/100ml | ４．９Ｅ ２ | １．７Ｅ ３ |  | １．３Ｅ ４ | ２．２Ｅ ３ | ２．３Ｅ ２ | ７．０Ｅ １ |  | ３．３Ｅ １ |  | ９．３Ｅ ０ | １．７Ｅ ２
| ｎ－ヘキサン抽出物質 |  |  |  | ｍｇ／ｌ
| 全窒素 |  |  |  | ｍｇ／ｌ | ０．３２ | ０．２３ |  | ０．２７ | ０．３１ | ０．３７ | ０．３２ |  | ０．２９ |  | ０．２９ | ０．４４
| 全燐 |  |  |  | ｍｇ／ｌ | ０．０１８ | ０．００８ |  | ０．０１０ | ０．０１５ | ０．０１５ | ０．０１０ |  | ０．００９ |  | ０．００６ | ０．０１４
| 全亜鉛 |  |  |  | ｍｇ／ｌ | ＜０．００１ | ＜０．００１ |  | ＜０．００１ | ＜０．００１ | ＜０．００１ | ＜０．００１ |  | ＜０．００１
特殊項目 | フェノール類 |  |  |  | ｍｇ／ｌ
| 銅 |  |  |  | ｍｇ／ｌ
| 鉄（溶解性） |  |  |  | ｍｇ／ｌ
| マンガン（溶解性） |  |  |  | ｍｇ／ｌ
| クロム |  |  |  | ｍｇ／ｌ
そ の 他 の 項 目 | アンモニア性窒素 |  |  |  | ｍｇ／ｌ | ＜０．０１ | ＜０．０１ |  | ＜０．０１ | ＜０．０１ | ＜０．０１ | ０．０１ |  | ＜０．０１ |  | ＜０．０１ | ０．０２
| 亜硝酸性窒素 |  |  |  | ｍｇ／ｌ | ＜０．０１ | ＜０．０１ |  | ＜０．０１ | ＜０．０１ | ＜０．０１ | ＜０．０１ |  | ＜０．０１ |  | ＜０．０１ | ＜０．０１
| 硝酸性窒素 |  |  |  | ｍｇ／ｌ | ０．１３ | ０．１４ |  | ０．１８ | ０．２１ | ０．２８ | ０．２１ |  | ０．２０ |  | ０．２４
| 有機性窒素 |  |  |  | ｍｇ／ｌ | ０．１９ |  |  | ０．０９ |  | ０．０８ |  |  | ０．０９
| 溶存態窒素 |  |  |  | ｍｇ／ｌ
| 懸濁態窒素 |  |  |  | ｍｇ／ｌ
| オルトリン酸態燐 |  |  |  | ｍｇ／ｌ | ＜０．００３ | ＜０．００３ |  | ０．００５ | ＜０．００３ | ＜０．００３ | ＜０．００３ |  | ＜０．００３ |  | ＜０．００３
| 電気伝導率 |  |  |  | ｍＳ／ｍ | ３．３ | ３．８ |  | ４．２ | ３．９ | ３．９ | ４．１ |  | ４．４ |  | ４．７
| 塩化物イオン |  |  |  | ｍｇ／ｌ | １ | １ |  | ２ | ２ | １ | ２ |  | ２ |  | ２
塩分
| 陰イオン界面活性剤 |  |  |  | ｍｇ／ｌ
| クロロフィルａ |  |  |  | ｍｇ／ｍ3 | ６．０Ｅ ０ | ２．０Ｅ ０ |  | ２．０Ｅ ０ | ２．０Ｅ ０ | ３．０Ｅ ０ | ８．０Ｅ ０ |  | ９．０Ｅ ０ |  | ３．０Ｅ ０
| フェオ色素 |  |  |  | ｍｇ／ｍ3 | ＜２．０ | ＜２．０ |  | ＜２．０ | ＜２．０ | ＜２．０ | ２．０ |  | ＜２．０ |  | ＜２．０
| トリハロメタン生成能 |  |  |  | ｍｇ／ｌ | ０．０３９ |  |  | ０．０３５ |  | ０．０３０ |  |  | ０．０２３
| クロロホルム生成能 |  |  |  | ｍｇ／ｌ
| ブロモジクロロメタン生成能 |  |  |  | ｍｇ／ｌ
| ジブロモクロロメタン生成能 |  |  |  | ｍｇ／ｌ
| ブロモホルム生成能 |  |  |  | ｍｇ／ｌ
健 康 項 目 | カドミウム |  |  |  | ｍｇ／ｌ | ＜０．００１ |  |  | ＜０．００１ |  | ＜０．００１ |  |  | ＜０．００１ |  |  | ＜０．００１
| 全シアン |  |  |  | ｍｇ／ｌ | ＮＤ |  |  | ＮＤ |  | ＮＤ |  |  | ＮＤ |  |  | ＮＤ
| 鉛 |  |  |  | ｍｇ／ｌ | ＜０．００５ |  |  | ＜０．００５ |  | ＜０．００５ |  |  | ＜０．００５ |  |  | ＜０．００５
| 六価クロム |  |  |  | ｍｇ／ｌ | ＜０．０１ |  |  | ＜０．０１ |  | ＜０．０１ |  |  | ＜０．０１ |  |  | ＜０．０１
| 砒素 |  |  |  | ｍｇ／ｌ | ＜０．００５ |  |  | ＜０．００５ |  | ＜０．００５ |  |  | ＜０．００５ |  |  | ＜０．００５
| 総水銀 |  |  |  | ｍｇ／ｌ | ＜０．０００５ |  |  | ＜０．０００５ |  | ＜０．０００５ |  |  | ＜０．０００５ |  |  | ＜０．０００５
| アルキル水銀 |  |  |  | ｍｇ／ｌ | ＮＤ | [7 empty] | ＮＤ
| ＰＣＢ |  |  |  | ｍｇ／ｌ | ＮＤ | [7 empty] | ＮＤ
| ジクロロメタン |  |  |  | ｍｇ／ｌ | ＜０．００２ | [7 empty] | ＜０．００２
| 四塩化炭素 |  |  |  | ｍｇ／ｌ | ＜０．０００２ | [7 empty] | ＜０．０００２
| １，２－ジクロロエタン |  |  |  | ｍｇ／ｌ | ＜０．０００４ | [7 empty] | ＜０．０００４
| １，１－ジクロロエチレン |  |  |  | ｍｇ／ｌ | ＜０．００２ | [7 empty] | ＜０．００２
| シス－１，２－ジクロロエチレン |  |  |  | ｍｇ／ｌ | ＜０．００４ | [7 empty] | ＜０．００４
| １，１，１－トリクロロエタン |  |  |  | ｍｇ／ｌ | ＜０．１ | [7 empty] | ＜０．１
| １，１，２－トリクロロエタン |  |  |  | ｍｇ／ｌ | ＜０．０００６ | [7 empty] | ＜０．０００６
| トリクロロエチレン |  |  |  | ｍｇ／ｌ | ＜０．００２ | [7 empty] | ＜０．００２
| テトラクロロエチレン |  |  |  | ｍｇ／ｌ | ＜０．０００５ | [7 empty] | ＜０．０００５
| １，３－ジクロロプロペン |  |  |  | ｍｇ／ｌ | ＜０．０００２ | [7 empty] | ＜０．０００２
| チウラム |  |  |  | ｍｇ／ｌ | ＜０．０００６ | [7 empty] | ＜０．０００６
| シマジン |  |  |  | ｍｇ／ｌ | ＜０．０００３ | [7 empty] | ＜０．０００３
| チオベンカルブ |  |  |  | ｍｇ／ｌ | ＜０．００２ | [7 empty] | ＜０．００２
| ベンゼン |  |  |  | ｍｇ／ｌ | ＜０．００１ | [7 empty] | ＜０．００１
| セレン |  |  |  | ｍｇ／ｌ | ＜０．００２ | [7 empty] | ＜０．００２
| 硝酸性窒素及び亜硝酸性窒素 |  |  |  | ｍｇ／ｌ | ０．１２ | ０．１３ |  | ０．１７ | ０．２１ | ０．２８ | ０．２１ |  | ０．２０ |  | ０．２４ | ０．３３
| ふっ素 |  |  |  | ｍｇ／ｌ | ＜０．０８ | [7 empty] | ＜０．０８
| ほう素 |  |  |  | ｍｇ／ｌ | ＜０．０２ | [7 empty] | ＜０．０２
| １，４－ジオキサン |  |  |  | ｍｇ／ｌ
D3P020
40269 |  |  | 水質個表 確定値 | [16 empty] | 愛 知 県
測定地点コード |  | 水 域 区 分 |  | 水 域 名 |  |  | 地点番号 | 測 定 地 点 名 |  |  | 地点統一番号 | 類 型 | ＮＰ類型 | Zn類型 | 調査区分 |  | 調 査 機 関 |  | 分 析 担 当 機 関
５０１１０２ |  | 矢作川 |  | 矢作川上流 |  |  | ０５４ | 富国橋 |  |  | ０１４－５１ | Ａイ |  | B イ | 年 間 |  | 豊田市 |  | 豊田市環境部環境保全課
[6 empty] | ２０１０年 | ２０１０年 |  | ２０１０年 | ２０１０年 | ２０１０年 | ２０１０年 |  | ２０１０年 |  | ２０１０年 | ２０１０年 | ２０１１年 | ２０１１年 | ２０１１年
項 目 |  |  |  |  | 単 位 | ４月 ７日 | ５月 ６日 |  | ６月 ２日 | ７月 １日 | ８月 ４日 | ９月 １日 |  | １０月 ６日 |  | １１月 ４日 | １２月 １日 | １月 １２日 | ２月 ２日 | ３月 ４日
一 般 項 目 | 採取時刻 |  |  |  |  | １０時 ５２分 | １０時 １１分 |  | ９時 ３２分 | ９時 ５２分 | １０時 ４５分 | ８時 ４５分 |  | ９時 ３０分 |  | ９時 ５８分 | １０時 ００分 | １０時 ２０分 | ９時 ５５分 | ９時 ３５分
| 天候 |  |  |  |  | 雨 | 晴れ |  | 晴れ | 晴れ | 晴れ | 晴れ |  | 晴れ |  | 晴れ | 晴れ | 晴れ | 晴れ | 晴れ
| 気温 |  |  |  | ℃ | １０．５ | ２４．６ |  | ２０．１ | ２８．０ | ３０．８ | ３０．０ |  | １９．８ |  | １１．２ | ９．８ | ５．０ | ６．０ | ３．７
| 水温 |  |  |  | ℃ | ９．５ | １５．６ |  | １８．４ | ２０．５ | ２５．６ | ２５．０ |  | ２１．０ |  | １３．９ | １０．２ | ４．０ | ３．９ | ３．４
| 透視度 |  |  |  | ｃｍ | ＞ ３０ | ＞ ３０ |  | ＞ ３０ | ＞ ３０ | ＞ ３０ | ＞ ３０ |  | ＞ ３０ |  | ＞ ３０ | ＞ ３０ | ＞ ３０ | ＞ ３０ | ＞ ３０
| 臭気 |  |  |  |  | 無臭 | 無臭 |  | 無臭 | 無臭 | 無臭 | 無臭 |  | 無臭 |  | 無臭 | 無臭 | 無臭 | 無臭 | 無臭
| 採取位置 |  |  |  |  | 流心 | 流心 |  | 流心 | 流心 | 流心 | 流心 |  | 流心 |  | 流心 | 流心 | 流心 | 流心 | 流心
| 流況 |  |  |  |  | 通常 | 通常 |  | 通常 | 通常 | 通常 | 通常 |  | 通常 |  | 通常 | 通常 | 通常 | 通常 | 通常
| 流量 |  |  |  | ｍ3/sec | ２４．２３４ | ２５．３２９ |  | １９．５５０ | ８５．７８７ | ４４．０６１ | ２４．８８６ |  | ２５．４１５ |  | ３８．５６９ | ２７．４８７ | ８．０３１ | １５．３８０ | ２６．４０４
| 外観 |  |  |  |  | 淡黄色 | 無色 |  | 無色 | 淡茶色 | 淡黄色 | 淡黄色 |  | 淡黄色 |  | 無色 | 無色 | 無色 | 無色 | 淡黄色
| 採取水深 |  |  |  | ｍ
| 全水深 |  |  |  | ｍ
| 透明度 |  |  |  | ｍ
水色
満潮時刻
干潮時刻
生活環境項目 | ｐＨ |  |  |  |  | ７．３ | ７．６ |  | ７．５ | ７．０ | ７．５ | ７．４ |  | ７．７ |  | ７．３ | ７．５ | ７．５ | ７．６ | ７．４
| ＤＯ |  |  |  | ｍｇ／ｌ | １０ | １０ |  | ９．８ | ９．０ | ９．１ | ８．５ |  | ９．２ |  | １０ | １２ | １３ | １３ | １２
| ＢＯＤ |  |  |  | ｍｇ／ｌ | ＜０．５ | ０．５ |  | １．１ | ０．６ | ０．５ | １．０ |  | ＜０．５ |  | ０．６ | ０．６ | ＜０．５ | ０．７ | ＜０．５
| ＣＯＤ（酸性法） |  |  |  | ｍｇ／ｌ | １．５ | ２．４ |  | ２．３ | ２．４ | １．７ | １．６ |  | ２．１ |  | ２．０ | １．６ | １．０ | １．５ | １．９
| ＳＳ |  |  |  | ｍｇ／ｌ | ２ | １ |  | ５ | ５ | ２ | ３ |  | １ |  | ４ | １ | ＜１ | １ | ２
| 大腸菌群数 |  |  |  | MPN/100ml | １．３Ｅ ２ |  |  | ７．９Ｅ ２ |  | ７．９Ｅ ３ |  |  | ３．３Ｅ ３ |  |  | ７．８Ｅ １ |  | ４．５Ｅ １
| ｎ－ヘキサン抽出物質 |  |  |  | ｍｇ／ｌ | ＮＤ |  |  |  | ＮＤ |  |  |  | ＮＤ |  |  |  | ＮＤ
| 全窒素 |  |  |  | ｍｇ／ｌ | ０．３６ | ０．２１ |  | ０．３２ | ０．２９ | ０．３２ | ０．２９ |  | ０．３６ |  | ０．３４ | ０．２７ | ０．３４ | ０．３２ | ０．４８
| 全燐 |  |  |  | ｍｇ／ｌ | ０．０１０ | ０．００９ |  | ０．０１３ | ０．０１８ | ０．０２３ | ０．０１５ |  | ０．０１８ |  | ０．０１４ | ０．００５ | ０．００８ | ０．０１０ | ０．０２４
| 全亜鉛 |  |  |  | ｍｇ／ｌ | ０．００１ | ０．００６ |  | ０．００３ | ０．００５ | ０．００１ | ０．００１ |  | ０．００１ |  | ０．００５ | ０．００３ | ０．００１ | ０．００２ | ０．００１
特殊項目 | フェノール類 |  |  |  | ｍｇ／ｌ
| 銅 |  |  |  | ｍｇ／ｌ |  |  |  |  | ＜０．０１ | [7 empty] | ＜０．０１
| 鉄（溶解性） |  |  |  | ｍｇ／ｌ
| マンガン（溶解性） |  |  |  | ｍｇ／ｌ
| クロム |  |  |  | ｍｇ／ｌ |  |  |  |  | ＜０．０１ | [7 empty] | ＜０．０１
そ の 他 の 項 目 | アンモニア性窒素 |  |  |  | ｍｇ／ｌ
| 亜硝酸性窒素 |  |  |  | ｍｇ／ｌ
| 硝酸性窒素 |  |  |  | ｍｇ／ｌ
| 有機性窒素 |  |  |  | ｍｇ／ｌ
| 溶存態窒素 |  |  |  | ｍｇ／ｌ
| 懸濁態窒素 |  |  |  | ｍｇ／ｌ
| オルトリン酸態燐 |  |  |  | ｍｇ／ｌ
| 電気伝導率 |  |  |  | ｍＳ／ｍ | ４．２ | ４．２ |  | ４．５ | ３．８ | ４．１ | ４．８ |  | ５．０ |  | ４．５ | ４．５ | ５．９ | ５．６ | ５．６
| 塩化物イオン |  |  |  | ｍｇ／ｌ | ２ | ２ |  | １ | １ | １ | １ |  | １ |  | １ | １ | ２ | ３ | ３
塩分
| 陰イオン界面活性剤 |  |  |  | ｍｇ／ｌ
| クロロフィルａ |  |  |  | ｍｇ／ｍ3
| フェオ色素 |  |  |  | ｍｇ／ｍ3
| トリハロメタン生成能 |  |  |  | ｍｇ／ｌ
| クロロホルム生成能 |  |  |  | ｍｇ／ｌ
| ブロモジクロロメタン生成能 |  |  |  | ｍｇ／ｌ
| ジブロモクロロメタン生成能 |  |  |  | ｍｇ／ｌ
| ブロモホルム生成能 |  |  |  | ｍｇ／ｌ
健 康 項 目 | カドミウム |  |  |  | ｍｇ／ｌ |  |  |  |  | ＜０．００１ | [7 empty] | ＜０．００１
| 全シアン |  |  |  | ｍｇ／ｌ |  |  |  |  | ＮＤ | [7 empty] | ＮＤ
| 鉛 |  |  |  | ｍｇ／ｌ |  |  |  |  | ＜０．００５ | [7 empty] | ＜０．００５
| 六価クロム |  |  |  | ｍｇ／ｌ |  |  |  |  | ＜０．０１ | [7 empty] | ＜０．０１
| 砒素 |  |  |  | ｍｇ／ｌ |  |  |  |  | ＜０．００５ | [7 empty] | ＜０．００５
| 総水銀 |  |  |  | ｍｇ／ｌ |  |  |  |  | ＜０．０００５ | [7 empty] | ＜０．０００５
| アルキル水銀 |  |  |  | ｍｇ／ｌ
| ＰＣＢ |  |  |  | ｍｇ／ｌ
| ジクロロメタン |  |  |  | ｍｇ／ｌ |  |  |  |  | ＜０．００２ | [7 empty] | ＜０．００２
| 四塩化炭素 |  |  |  | ｍｇ／ｌ |  |  |  |  | ＜０．０００２ | [7 empty] | ＜０．０００２
| １，２－ジクロロエタン |  |  |  | ｍｇ／ｌ |  |  |  |  | ＜０．０００４ | [7 empty] | ＜０．０００４
| １，１－ジクロロエチレン |  |  |  | ｍｇ／ｌ |  |  |  |  | ＜０．００２ | [7 empty] | ＜０．００２
| シス－１，２－ジクロロエチレン |  |  |  | ｍｇ／ｌ |  |  |  |  | ＜０．００４ | [7 empty] | ＜０．００４
| １，１，１－トリクロロエタン |  |  |  | ｍｇ／ｌ |  |  |  |  | ＜０．１ | [7 empty] | ＜０．１
| １，１，２－トリクロロエタン |  |  |  | ｍｇ／ｌ |  |  |  |  | ＜０．０００６ | [7 empty] | ＜０．０００６
| トリクロロエチレン |  |  |  | ｍｇ／ｌ |  |  |  |  | ＜０．００２ | [7 empty] | ＜０．００２
| テトラクロロエチレン |  |  |  | ｍｇ／ｌ |  |  |  |  | ＜０．０００５ | [7 empty] | ＜０．０００５
| １，３－ジクロロプロペン |  |  |  | ｍｇ／ｌ |  |  |  |  | ＜０．０００２ | [7 empty] | ＜０．０００２
| チウラム |  |  |  | ｍｇ／ｌ |  |  |  |  | ＜０．０００６ | [7 empty] | ＜０．０００６
| シマジン |  |  |  | ｍｇ／ｌ |  |  |  |  | ＜０．０００３ | [7 empty] | ＜０．０００３
| チオベンカルブ |  |  |  | ｍｇ／ｌ |  |  |  |  | ＜０．００２ | [7 empty] | ＜０．００２
| ベンゼン |  |  |  | ｍｇ／ｌ |  |  |  |  | ＜０．００１ | [7 empty] | ＜０．００１
| セレン |  |  |  | ｍｇ／ｌ |  |  |  |  | ＜０．００２ | [7 empty] | ＜０．００２
| 硝酸性窒素及び亜硝酸性窒素 |  |  |  | ｍｇ／ｌ |  |  |  |  | ０．２１ | [7 empty] | ０．２６
| ふっ素 |  |  |  | ｍｇ／ｌ |  |  |  |  | ＜０．０８ | [7 empty] | ＜０．０８
| ほう素 |  |  |  | ｍｇ／ｌ |  |  |  |  | ＜０．０２ | [7 empty] | ＜０．０２
| １，４－ジオキサン |  |  |  | ｍｇ／ｌ |  |  |  |  | ＜０．００５ | [7 empty] | ＜０．００５
D3P020
40269 |  |  | 水質個表 確定値 | [16 empty] | 愛 知 県
測定地点コード |  | 水 域 区 分 |  | 水 域 名 |  |  | 地点番号 | 測 定 地 点 名 |  |  | 地点統一番号 | 類 型 | ＮＰ類型 | Zn類型 | 調査区分 |  | 調 査 機 関 |  | 分 析 担 当 機 関
５０１１０３ |  | 矢作川 |  | 矢作川上流 |  |  | ０５５ | 明治用水頭首工 |  |  | ０１４－０１ | Ａイ |  | B イ | 年 間 |  | 国土交通省 |  | 中部技術事務所
[6 empty] | ２０１０年 | ２０１０年 |  | ２０１０年 | ２０１０年 | ２０１０年 | ２０１０年 |  | ２０１０年 |  | ２０１０年 | ２０１０年 | ２０１０年 | ２０１０年 | ２０１０年
項 目 |  |  |  |  | 単 位 | ４月 ２７日 | ４月 ２７日 |  | ５月 １２日 | ５月 １２日 | ６月 ２日 | ６月 ２日 |  | ７月 ２１日 |  | ７月 ２１日 | ８月 ４日 | ８月 ４日 | ９月 １日 | ９月 １日
一 般 項 目 | 採取時刻 |  |  |  |  | １２時 ００分 | １７時 １０分 |  | １０時 ４５分 | １６時 ０５分 | ９時 ４０分 | １４時 ３０分 |  | １１時 １０分 |  | １６時 １５分 | ８時 １０分 | １３時 １０分 | ７時 ５０分 | １３時 ３０分
| 天候 |  |  |  |  | 雨 | 雨 |  | 晴れ | 晴れ | 晴れ | 晴れ |  | 晴れ |  | 晴れ | 晴れ | 晴れ | 晴れ | 晴れ
| 気温 |  |  |  | ℃ | １２．３ | １１．８ |  | １８．２ | １４．５ | ２３．８ | ２４．４ |  | ３２．６ |  | ３２．２ | ３０．１ | ３３．２ | ３１．１ | ３２．８
| 水温 |  |  |  | ℃ | １２．６ | １２．６ |  | １５．０ | １２．８ | １７．７ | １９．６ |  | ２１．７ |  | ２２．７ | ２４．１ | ２５．３ | ２５．５ | ２６．１
| 透視度 |  |  |  | ｃｍ | ＞１００ | ＞１００ |  | ６２ | ８２ | ＞１００ | ＞１００ |  | ７３ |  | ８２ | ＞１００ | ＞１００ | ＞１００ | ＞１００
| 臭気 |  |  |  |  | 無臭 | 無臭 |  | 無臭 | 無臭 | 無臭 | 無臭 |  | 無臭 |  | 無臭 | 無臭 | 無臭 | 無臭 | 無臭
| 採取位置 |  |  |  |  | 右岸 | 右岸 |  | 右岸 | 右岸 | 右岸 | 右岸 |  | 右岸 |  | 右岸 | 右岸 | 右岸 | 右岸 | 右岸
| 流況 |  |  |  |  | 通常 | 通常 |  | 通常 | 通常 | 通常 | 通常 |  | 通常 |  | 通常 | 通常 | 通常 | 通常 | 通常
| 流量 |  |  |  | ｍ3/sec
| 外観 |  |  |  |  | 淡黄色 | 淡黄色 |  | 淡黄色 | 淡黄色 | 淡黄色 | 淡黄色 |  | 淡灰黄色 |  | 淡灰黄色 | 淡黄色 | 淡黄色 | 無色 | 無色
| 採取水深 |  |  |  | ｍ
| 全水深 |  |  |  | ｍ | ２．１０ | ２．２０ |  | ２．４０ | ２．６０ | ２．１０ | ２．００ |  | ２．８０ |  | ２．８０ | ２．７０ | ２．８０ | ２．９０ | ２．９０
| 透明度 |  |  |  | ｍ
水色
満潮時刻
干潮時刻
生活環境項目 | ｐＨ |  |  |  |  | ７．３ | ７．３ |  | ７．５ | ７．５ | ７．０ | ７．２ |  | ６．９ |  | ７．０ | ７．１ | ７．２ | ７．２ | ７．１
| ＤＯ |  |  |  | ｍｇ／ｌ | １０ | １１ |  | ９．６ | １０ | ９．２ | ９．６ |  | ８．５ |  | ８．９ | ８．０ | ８．３ | ６．９ | ７．４
| ＢＯＤ |  |  |  | ｍｇ／ｌ | ０．５ | ０．５ |  | １．０ | １．１ | ０．８ | １．４ |  | ０．７ |  | ＜０．５ | ０．７ | ０．５ | ＜０．５ | ０．６
| ＣＯＤ（酸性法） |  |  |  | ｍｇ／ｌ | ２．１ |  |  | ３．０ |  | ２．８ |  |  | ２．０ |  |  | ２．３ |  | １．９
| ＳＳ |  |  |  | ｍｇ／ｌ | ３ | ３ |  | ５ | ５ | ３ | ４ |  | ７ |  | ５ | １ | １ | ２ | １
| 大腸菌群数 |  |  |  | MPN/100ml | ３．３Ｅ ３ |  |  | ２．３Ｅ ４ |  | ４．９Ｅ ３ |  |  | １．３Ｅ ４ |  |  | １．３Ｅ ５ |  | ４．９Ｅ ３
| ｎ－ヘキサン抽出物質 |  |  |  | ｍｇ／ｌ |  |  |  | ＮＤ |  |  |  |  | ＮＤ
| 全窒素 |  |  |  | ｍｇ／ｌ | ０．５０ |  |  | ０．５９ |  | ０．４４ |  |  | ０．４６ |  |  | ０．４２ |  | ０．４５
| 全燐 |  |  |  | ｍｇ／ｌ | ０．０１４ |  |  | ０．０３０ |  | ０．０２３ |  |  | ０．０３３ |  |  | ０．０２２ |  | ０．０２５
| 全亜鉛 |  |  |  | ｍｇ／ｌ | ０．００２ |  |  | ０．００４ |  | ０．００２ |  |  | ０．００１ |  |  | ０．００１ |  | ０．００１
特殊項目 | フェノール類 |  |  |  | ｍｇ／ｌ |  |  |  | ＜０．０１ |  |  |  |  | ＜０．０１
| 銅 |  |  |  | ｍｇ／ｌ |  |  |  | ＜０．０１ |  |  |  |  | ＜０．０１
| 鉄（溶解性） |  |  |  | ｍｇ／ｌ |  |  |  | ０．０５ |  |  |  |  | ０．０３
| マンガン（溶解性） |  |  |  | ｍｇ／ｌ |  |  |  | ＜０．０１ |  |  |  |  | ＜０．０１
| クロム |  |  |  | ｍｇ／ｌ |  |  |  | ＜０．０１ |  |  |  |  | ＜０．０１
そ の 他 の 項 目 | アンモニア性窒素 |  |  |  | ｍｇ／ｌ | ＜０．０１ |  |  | ０．０３ |  | ０．０２ |  |  | ０．０２ |  |  | ０．０２ |  | ０．０３
| 亜硝酸性窒素 |  |  |  | ｍｇ／ｌ |  |  |  | ＜０．０１ |  |  |  |  | ＜０．０１
| 硝酸性窒素 |  |  |  | ｍｇ／ｌ |  |  |  | ０．３９ |  |  |  |  | ０．３３
| 有機性窒素 |  |  |  | ｍｇ／ｌ
| 溶存態窒素 |  |  |  | ｍｇ／ｌ
| 懸濁態窒素 |  |  |  | ｍｇ／ｌ
| オルトリン酸態燐 |  |  |  | ｍｇ／ｌ |  |  |  | ０．０１４ |  |  |  |  | ０．０１５
| 電気伝導率 |  |  |  | ｍＳ／ｍ
| 塩化物イオン |  |  |  | ｍｇ／ｌ |  |  |  | ４ |  |  |  |  | ２
塩分
| 陰イオン界面活性剤 |  |  |  | ｍｇ／ｌ
| クロロフィルａ |  |  |  | ｍｇ／ｍ3
| フェオ色素 |  |  |  | ｍｇ／ｍ3
| トリハロメタン生成能 |  |  |  | ｍｇ／ｌ | ０．０２６ |  |  | ０．０３７ |  | ０．０２９ |  |  | ０．０４０ |  |  | ０．０３４ |  | ０．０３４
| クロロホルム生成能 |  |  |  | ｍｇ／ｌ
| ブロモジクロロメタン生成能 |  |  |  | ｍｇ／ｌ
| ジブロモクロロメタン生成能 |  |  |  | ｍｇ／ｌ
| ブロモホルム生成能 |  |  |  | ｍｇ／ｌ
健 康 項 目 | カドミウム |  |  |  | ｍｇ／ｌ |  |  |  | ＜０．００１ |  |  |  |  | ＜０．００１
| 全シアン |  |  |  | ｍｇ／ｌ |  |  |  | ＮＤ |  |  |  |  | ＮＤ
| 鉛 |  |  |  | ｍｇ／ｌ | ＜０．００５ |  |  | ＜０．００５ |  | ＜０．００５ |  |  | ＜０．００５ |  |  | ＜０．００５ |  | ＜０．００５
| 六価クロム |  |  |  | ｍｇ／ｌ |  |  |  | ＜０．０１ |  |  |  |  | ＜０．０１
| 砒素 |  |  |  | ｍｇ／ｌ | ＜０．００５ |  |  | ＜０．００５ |  | ＜０．００５ |  |  | ＜０．００５ |  |  | ＜０．００５ |  | ＜０．００５
| 総水銀 |  |  |  | ｍｇ／ｌ |  |  |  | ＜０．０００５ |  |  |  |  | ＜０．０００５
| アルキル水銀 |  |  |  | ｍｇ／ｌ
| ＰＣＢ |  |  |  | ｍｇ／ｌ | [8 empty] | ＮＤ
| ジクロロメタン |  |  |  | ｍｇ／ｌ | [8 empty] | ＜０．００２
| 四塩化炭素 |  |  |  | ｍｇ／ｌ | [8 empty] | ＜０．０００２
| １，２－ジクロロエタン |  |  |  | ｍｇ／ｌ | [8 empty] | ＜０．０００４
| １，１－ジクロロエチレン |  |  |  | ｍｇ／ｌ | [8 empty] | ＜０．００２
| シス－１，２－ジクロロエチレン |  |  |  | ｍｇ／ｌ | [8 empty] | ＜０．００４
| １，１，１－トリクロロエタン |  |  |  | ｍｇ／ｌ | [8 empty] | ＜０．１
| １，１，２－トリクロロエタン |  |  |  | ｍｇ／ｌ | [8 empty] | ＜０．０００６
| トリクロロエチレン |  |  |  | ｍｇ／ｌ | [8 empty] | ＜０．００２
| テトラクロロエチレン |  |  |  | ｍｇ／ｌ | [8 empty] | ＜０．０００５
| １，３－ジクロロプロペン |  |  |  | ｍｇ／ｌ | [8 empty] | ＜０．０００２
| チウラム |  |  |  | ｍｇ／ｌ | [8 empty] | ＜０．０００６
| シマジン |  |  |  | ｍｇ／ｌ | [8 empty] | ＜０．０００３
| チオベンカルブ |  |  |  | ｍｇ／ｌ | [8 empty] | ＜０．００２
| ベンゼン |  |  |  | ｍｇ／ｌ | [8 empty] | ＜０．００１
| セレン |  |  |  | ｍｇ／ｌ | [8 empty] | ＜０．００２
| 硝酸性窒素及び亜硝酸性窒素 |  |  |  | ｍｇ／ｌ |  |  |  | ０．４０ |  |  |  |  | ０．３３
| ふっ素 |  |  |  | ｍｇ／ｌ |  |  |  | ＜０．０８ |  |  |  |  | ＜０．０８
| ほう素 |  |  |  | ｍｇ／ｌ | [8 empty] | ＜０．０２
| １，４－ジオキサン |  |  |  | ｍｇ／ｌ | [8 empty] | ＜０．００５
D3P020
40269 |  |  | 水質個表 確定値 | [16 empty] | 愛 知 県
測定地点コード |  | 水 域 区 分 |  | 水 域 名 |  |  | 地点番号 | 測 定 地 点 名 |  |  | 地点統一番号 | 類 型 | ＮＰ類型 | Zn類型 | 調査区分 |  | 調 査 機 関 |  | 分 析 担 当 機 関
５０１１０３ |  | 矢作川 |  | 矢作川上流 |  |  | ０５５ | 明治用水頭首工 |  |  | ０１４－０１ | Ａイ |  | B イ | 年 間 |  | 国土交通省 |  | 中部技術事務所
[6 empty] | ２０１０年 | ２０１０年 |  | ２０１０年 | ２０１０年 | ２０１０年 | ２０１０年 |  | ２０１１年 |  | ２０１１年 | ２０１１年 | ２０１１年 | ２０１１年 | ２０１１年
項 目 |  |  |  |  | 単 位 | １０月 ６日 | １０月 ６日 |  | １１月 １０日 | １１月 １０日 | １２月 １日 | １２月 １日 |  | １月 ５日 |  | １月 ５日 | ２月 ２日 | ２月 ２日 | ３月 ８日 | ３月 ８日
一 般 項 目 | 採取時刻 |  |  |  |  | ８時 ４０分 | １３時 ４０分 |  | １１時 １５分 | １６時 ００分 | １０時 ４５分 | １５時 ４５分 |  | ８時 ２０分 |  | １３時 ２０分 | ８時 ００分 | １３時 ００分 | １０時 ４０分 | １５時 ４０分
| 天候 |  |  |  |  | 晴れ | 晴れ |  | 曇り | 曇り | 晴れ | 晴れ |  | 晴れ |  | 曇り | 曇り | 曇り | 晴れ | 晴れ
| 気温 |  |  |  | ℃ | ２２．５ | ２５．３ |  | １２．５ | １２．４ | １５．５ | １６．８ |  | ４．０ |  | ９．７ | － ０．９ | ８．５ | ９．５ | ９．６
| 水温 |  |  |  | ℃ | １９．０ | １９．９ |  | １１．６ | １２．７ | ９．５ | ９．７ |  | ５．６ |  | ５．４ | ３．４ | ４．３ | ６．８ | ６．９
| 透視度 |  |  |  | ｃｍ | ４４ | ９２ |  | ＞１００ | ＞１００ | ＞１００ | ＞１００ |  | ＞１００ |  | ＞１００ | ＞１００ | ＞１００ | ９２ | ＞１００
| 臭気 |  |  |  |  | 無臭 | 無臭 |  | 無臭 | 無臭 | 無臭 | 無臭 |  | 無臭 |  | 無臭 | 無臭 | 無臭 | 無臭 | 無臭
| 採取位置 |  |  |  |  | 右岸 | 右岸 |  | 右岸 | 右岸 | 右岸 | 右岸 |  | 右岸 |  | 右岸 | 右岸 | 右岸 | 右岸 | 右岸
| 流況 |  |  |  |  | 通常 | 通常 |  | 通常 | 通常 | 通常 | 通常 |  | 通常 |  | 通常 | 通常 | 通常 | 通常 | 通常
| 流量 |  |  |  | ｍ3/sec
| 外観 |  |  |  |  | 淡黄色 | 淡黄色 |  | 淡黄色 | 淡黄色 | 淡黄色 | 淡黄色 |  | 無色 |  | 無色 | 無色 | 無色 | 淡黄色 | 淡黄色
| 採取水深 |  |  |  | ｍ
| 全水深 |  |  |  | ｍ | ２．１０ | ２．９０ |  | １．８０ | １．８０ | １．６０ | １．６０ |  | ２．３０ |  | ２．２０ | ２．３０ | ２．３０ | ２．００ | ２．００
| 透明度 |  |  |  | ｍ
水色
満潮時刻
干潮時刻
生活環境項目 | ｐＨ |  |  |  |  | ７．０ | ７．２ |  | ７．７ | ７．５ | ７．８ | ７．８ |  | ７．６ |  | ７．５ | ７．４ | ７．３ | ６．７ | ７．３
| ＤＯ |  |  |  | ｍｇ／ｌ | ８．２ | ８．５ |  | １０ | １０ | １１ | １１ |  | １３ |  | １２ | １３ | １３ | １１ | １１
| ＢＯＤ |  |  |  | ｍｇ／ｌ | ０．５ | ＜０．５ |  | ＜０．５ | ＜０．５ | ＜０．５ | ０．６ |  | ＜０．５ |  | ＜０．５ | ＜０．５ | ０．６ | ＜０．５ | ＜０．５
| ＣＯＤ（酸性法） |  |  |  | ｍｇ／ｌ | ３．６ |  |  | ２．１ |  | ２．０ |  |  | １．６ |  |  | ２．３ |  | ２．４
| ＳＳ |  |  |  | ｍｇ／ｌ | ７ | ４ |  | ２ | ２ | ２ | ２ |  | １ |  | １ | １ | ２ | ４ | ３
| 大腸菌群数 |  |  |  | MPN/100ml | ２．４Ｅ ４ |  |  | １．１Ｅ ３ |  | １．３Ｅ ３ |  |  | １．１Ｅ ３ |  |  | ７．９Ｅ ２ |  | ４．９Ｅ ３
| ｎ－ヘキサン抽出物質 |  |  |  | ｍｇ／ｌ |  |  |  | ＮＤ |  |  |  |  | ＮＤ
| 全窒素 |  |  |  | ｍｇ／ｌ | ０．５９ |  |  | ０．５２ |  | ０．４６ |  |  | ０．５５ |  |  | ０．６０ |  | ０．６４
| 全燐 |  |  |  | ｍｇ／ｌ | ０．０４６ |  |  | ０．０２１ |  | ０．０１０ |  |  | ０．０１５ |  |  | ０．０１７ |  | ０．０２５
| 全亜鉛 |  |  |  | ｍｇ／ｌ | ０．００３ |  |  | ＜０．００１ |  | ０．００１ |  |  | ０．００１ |  |  | ０．００１ |  | ０．００３
特殊項目 | フェノール類 |  |  |  | ｍｇ／ｌ |  |  |  | ＜０．０１ |  |  |  |  | ＜０．０１
| 銅 |  |  |  | ｍｇ／ｌ |  |  |  | ＜０．０１ |  |  |  |  | ＜０．０１
| 鉄（溶解性） |  |  |  | ｍｇ／ｌ |  |  |  | ０．０６ |  |  |  |  | ０．０５
| マンガン（溶解性） |  |  |  | ｍｇ／ｌ |  |  |  | ０．０２ |  |  |  |  | ＜０．０１
| クロム |  |  |  | ｍｇ／ｌ |  |  |  | ＜０．０１ |  |  |  |  | ＜０．０１
そ の 他 の 項 目 | アンモニア性窒素 |  |  |  | ｍｇ／ｌ | ０．０３ |  |  | ０．０１ |  | ０．０１ |  |  | ０．０２ |  |  | ０．０３ |  | ０．０４
| 亜硝酸性窒素 |  |  |  | ｍｇ／ｌ |  |  |  | ＜０．０１ |  |  |  |  | ＜０．０１
| 硝酸性窒素 |  |  |  | ｍｇ／ｌ |  |  |  | ０．４３ |  |  |  |  | ０．４５
| 有機性窒素 |  |  |  | ｍｇ／ｌ
| 溶存態窒素 |  |  |  | ｍｇ／ｌ
| 懸濁態窒素 |  |  |  | ｍｇ／ｌ
| オルトリン酸態燐 |  |  |  | ｍｇ／ｌ |  |  |  | ０．０１０ |  |  |  |  | ０．００５
| 電気伝導率 |  |  |  | ｍＳ／ｍ
| 塩化物イオン |  |  |  | ｍｇ／ｌ |  |  |  | ４ |  |  |  |  | ５
塩分
| 陰イオン界面活性剤 |  |  |  | ｍｇ／ｌ
| クロロフィルａ |  |  |  | ｍｇ／ｍ3
| フェオ色素 |  |  |  | ｍｇ／ｍ3
| トリハロメタン生成能 |  |  |  | ｍｇ／ｌ | ０．０４３ |  |  | ０．０２５ |  | ０．０１９ |  |  | ０．０２７ |  |  | ０．０１５ |  | ０．０２０
| クロロホルム生成能 |  |  |  | ｍｇ／ｌ
| ブロモジクロロメタン生成能 |  |  |  | ｍｇ／ｌ
| ジブロモクロロメタン生成能 |  |  |  | ｍｇ／ｌ
| ブロモホルム生成能 |  |  |  | ｍｇ／ｌ
健 康 項 目 | カドミウム |  |  |  | ｍｇ／ｌ |  |  |  | ＜０．００１ |  |  |  |  | ＜０．００１
| 全シアン |  |  |  | ｍｇ／ｌ |  |  |  | ＮＤ |  |  |  |  | ＮＤ
| 鉛 |  |  |  | ｍｇ／ｌ | ＜０．００５ |  |  | ＜０．００５ |  | ＜０．００５ |  |  | ＜０．００５ |  |  | ＜０．００５ |  | ＜０．００５
| 六価クロム |  |  |  | ｍｇ／ｌ |  |  |  | ＜０．０１ |  |  |  |  | ＜０．０１
| 砒素 |  |  |  | ｍｇ／ｌ | ＜０．００５ |  |  | ＜０．００５ |  | ＜０．００５ |  |  | ＜０．００５ |  |  | ＜０．００５ |  | ＜０．００５
| 総水銀 |  |  |  | ｍｇ／ｌ |  |  |  | ＜０．０００５ |  |  |  |  | ＜０．０００５
| アルキル水銀 |  |  |  | ｍｇ／ｌ
| ＰＣＢ |  |  |  | ｍｇ／ｌ
| ジクロロメタン |  |  |  | ｍｇ／ｌ | [8 empty] | ＜０．００２
| 四塩化炭素 |  |  |  | ｍｇ／ｌ | [8 empty] | ＜０．０００２
| １，２－ジクロロエタン |  |  |  | ｍｇ／ｌ | [8 empty] | ＜０．０００４
| １，１－ジクロロエチレン |  |  |  | ｍｇ／ｌ | [8 empty] | ＜０．００２
| シス－１，２－ジクロロエチレン |  |  |  | ｍｇ／ｌ | [8 empty] | ＜０．００４
| １，１，１－トリクロロエタン |  |  |  | ｍｇ／ｌ | [8 empty] | ＜０．１
| １，１，２－トリクロロエタン |  |  |  | ｍｇ／ｌ | [8 empty] | ＜０．０００６
| トリクロロエチレン |  |  |  | ｍｇ／ｌ | [8 empty] | ＜０．００２
| テトラクロロエチレン |  |  |  | ｍｇ／ｌ | [8 empty] | ＜０．０００５
| １，３－ジクロロプロペン |  |  |  | ｍｇ／ｌ | [8 empty] | ＜０．０００２
| チウラム |  |  |  | ｍｇ／ｌ | [8 empty] | ＜０．０００６
| シマジン |  |  |  | ｍｇ／ｌ | [8 empty] | ＜０．０００３
| チオベンカルブ |  |  |  | ｍｇ／ｌ | [8 empty] | ＜０．００２
| ベンゼン |  |  |  | ｍｇ／ｌ | [8 empty] | ＜０．００１
| セレン |  |  |  | ｍｇ／ｌ | [8 empty] | ＜０．００２
| 硝酸性窒素及び亜硝酸性窒素 |  |  |  | ｍｇ／ｌ |  |  |  | ０．４３ |  |  |  |  | ０．４５
| ふっ素 |  |  |  | ｍｇ／ｌ |  |  |  | ＜０．０８ |  |  |  |  | ＜０．０８
| ほう素 |  |  |  | ｍｇ／ｌ | [8 empty] | ＜０．０２
| １，４－ジオキサン |  |  |  | ｍｇ／ｌ | [8 empty] | ＜０．００５
D3P020
40269 |  |  | 水質個表 確定値 | [16 empty] | 愛 知 県
測定地点コード |  | 水 域 区 分 |  | 水 域 名 |  |  | 地点番号 | 測 定 地 点 名 |  |  | 地点統一番号 | 類 型 | ＮＰ類型 | Zn類型 | 調査区分 |  | 調 査 機 関 |  | 分 析 担 当 機 関
５０１７０４ |  | 矢作川 |  | 矢作川下流 |  |  | ０５６ | 岩津天神橋 |  |  | ０１５－０１ | Ｂイ |  | B イ | 年 間 |  | 国土交通省 |  | 中部技術事務所
[6 empty] | ２０１０年 | ２０１０年 |  | ２０１０年 | ２０１０年 | ２０１０年 | ２０１０年 |  | ２０１０年 |  | ２０１０年 | ２０１０年 | ２０１０年 | ２０１０年 | ２０１０年
項 目 |  |  |  |  | 単 位 | ４月 ２７日 | ４月 ２７日 |  | ５月 １２日 | ５月 １２日 | ６月 ２日 | ６月 ２日 |  | ７月 ２１日 |  | ７月 ２１日 | ８月 ４日 | ８月 ４日 | ９月 １日 | ９月 １日
一 般 項 目 | 採取時刻 |  |  |  |  | １１時 ２０分 | １６時 ２０分 |  | １０時 ００分 | １５時 ００分 | １０時 １５分 | １５時 ００分 |  | ９時 ５０分 |  | １５時 ３０分 | ９時 ００分 | １４時 １５分 | ８時 ５５分 | １４時 ２０分
| 天候 |  |  |  |  | 雨 | 雨 |  | 晴れ | 晴れ | 晴れ | 晴れ |  | 晴れ |  | 晴れ | 晴れ | 晴れ | 晴れ | 晴れ
| 気温 |  |  |  | ℃ | １３．５ | １２．３ |  | １７．２ | １７．８ | ２５．８ | ２５．０ |  | ３０．５ |  | ３３．９ | ２９．１ | ２３．０ | ２９．７ | ３６．１
| 水温 |  |  |  | ℃ | １２．６ | １２．８ |  | １５．３ | １４．４ | １９．４ | ２１．３ |  | ２２．３ |  | ２３．４ | ２４．６ | ２６．０ | ２６．６ | ２８．３
| 透視度 |  |  |  | ｃｍ | ＞１００ | ９１ |  | ７５ | ８４ | ＞１００ | ９７ |  | ７３ |  | ８６ | ＞１００ | ＞１００ | ＞１００ | ＞１００
| 臭気 |  |  |  |  | 無臭 | 無臭 |  | 無臭 | 無臭 | 無臭 | 無臭 |  | 無臭 |  | 無臭 | 無臭 | 無臭 | 無臭 | 無臭
| 採取位置 |  |  |  |  | 左岸 | 左岸 |  | 左岸 | 左岸 | 左岸 | 左岸 |  | 左岸 |  | 左岸 | 左岸 | 左岸 | 左岸 | 左岸
| 流況 |  |  |  |  | 通常 | 通常 |  | 通常 | 通常 | 通常 | 通常 |  | 通常 |  | 通常 | 通常 | 通常 | 通常 | 通常
| 流量 |  |  |  | ｍ3/sec
| 外観 |  |  |  |  | 淡黄色 | 淡黄色 |  | 淡黄色 | 淡黄色 | 淡黄色 | 淡黄色 |  | 淡灰黄色 |  | 淡灰黄色 | 淡黄色 | 淡黄色 | 無色 | 淡黄色
| 採取水深 |  |  |  | ｍ
| 全水深 |  |  |  | ｍ | ０．８０ | １．００ |  | ０．８０ | ０．７０ | ０．５０ | ０．５０ |  | １．００ |  | １．００ | ０．７０ | ０．７０ | ０．５０ | ０．５０
| 透明度 |  |  |  | ｍ
水色
満潮時刻
干潮時刻
生活環境項目 | ｐＨ |  |  |  |  | ７．３ | ７．３ |  | ７．５ | ７．５ | ７．３ | ７．４ |  | ７．０ |  | ７．１ | ７．１ | ７．２ | ７．１ | ７．３
| ＤＯ |  |  |  | ｍｇ／ｌ | １１ | １０ |  | １０ | １０ | ９．９ | １０ |  | ９．０ |  | ８．７ | ８．５ | ８．６ | ７．６ | ８．６
| ＢＯＤ |  |  |  | ｍｇ／ｌ | ０．５ | ０．５ |  | ０．８ | ０．９ | ０．９ | １．０ |  | ０．９ |  | ０．７ | ０．６ | ０．７ | ＜０．５ | ０．７
| ＣＯＤ（酸性法） |  |  |  | ｍｇ／ｌ | ２．０ |  |  | ２．９ |  | ２．６ |  |  | ２．６ |  |  | ２．６ |  | １．６
| ＳＳ |  |  |  | ｍｇ／ｌ | ４ | ５ |  | ６ | ６ | ５ | ６ |  | ７ |  | ６ | １ | ３ | ６ | ６
| 大腸菌群数 |  |  |  | MPN/100ml | ７．９Ｅ ３ |  |  | １．３Ｅ ４ |  | ４．９Ｅ ３ |  |  | ７．９Ｅ ４ |  |  | ３．５Ｅ ４ |  | ７．９Ｅ ３
| ｎ－ヘキサン抽出物質 |  |  |  | ｍｇ／ｌ |  |  |  | ＮＤ |  |  |  |  | ＮＤ
| 全窒素 |  |  |  | ｍｇ／ｌ | ０．５４ |  |  | ０．６５ |  | ０．５２ |  |  | ０．５１ |  |  | ０．４８ |  | ０．５３
| 全燐 |  |  |  | ｍｇ／ｌ | ０．０１６ |  |  | ０．０３６ |  | ０．０３６ |  |  | ０．０３７ |  |  | ０．０２６ |  | ０．０４６
| 全亜鉛 |  |  |  | ｍｇ／ｌ | ０．００３ |  |  | ０．００５ |  | ０．００２ |  |  | ０．００１ |  |  | ０．００１ |  | ０．００２
特殊項目 | フェノール類 |  |  |  | ｍｇ／ｌ |  |  |  | ＜０．０１ |  |  |  |  | ＜０．０１
| 銅 |  |  |  | ｍｇ／ｌ |  |  |  | ＜０．０１ |  |  |  |  | ＜０．０１
| 鉄（溶解性） |  |  |  | ｍｇ／ｌ |  |  |  | ０．０５ |  |  |  |  | ０．０４
| マンガン（溶解性） |  |  |  | ｍｇ／ｌ |  |  |  | ＜０．０１ |  |  |  |  | ＜０．０１
| クロム |  |  |  | ｍｇ／ｌ |  |  |  | ＜０．０１ |  |  |  |  | ＜０．０１
そ の 他 の 項 目 | アンモニア性窒素 |  |  |  | ｍｇ／ｌ | ０．０１ |  |  | ０．０３ |  | ０．０１ |  |  | ０．０２ |  |  | ０．０１ |  | ０．０２
| 亜硝酸性窒素 |  |  |  | ｍｇ／ｌ | ＜０．０１ |  |  | ＜０．０１ |  | ＜０．０１ |  |  | ＜０．０１ |  |  | ＜０．０１ |  | ＜０．０１
| 硝酸性窒素 |  |  |  | ｍｇ／ｌ | ０．３８ |  |  | ０．４４ |  | ０．３４ |  |  | ０．３６ |  |  | ０．３６ |  | ０．３９
| 有機性窒素 |  |  |  | ｍｇ／ｌ
| 溶存態窒素 |  |  |  | ｍｇ／ｌ
| 懸濁態窒素 |  |  |  | ｍｇ／ｌ
| オルトリン酸態燐 |  |  |  | ｍｇ／ｌ | ０．０１１ |  |  | ０．０１３ |  | ０．０１５ |  |  | ０．０１６ |  |  | ０．０１７ |  | ０．０２２
| 電気伝導率 |  |  |  | ｍＳ／ｍ
| 塩化物イオン |  |  |  | ｍｇ／ｌ |  |  |  | ４ |  |  |  |  | ３
塩分
| 陰イオン界面活性剤 |  |  |  | ｍｇ／ｌ
| クロロフィルａ |  |  |  | ｍｇ／ｍ3
| フェオ色素 |  |  |  | ｍｇ／ｍ3
| トリハロメタン生成能 |  |  |  | ｍｇ／ｌ | ０．０２８ |  |  | ０．０３２ |  | ０．０２８ |  |  | ０．０３８ |  |  | ０．０３７ |  | ０．０３４
| クロロホルム生成能 |  |  |  | ｍｇ／ｌ
| ブロモジクロロメタン生成能 |  |  |  | ｍｇ／ｌ
| ジブロモクロロメタン生成能 |  |  |  | ｍｇ／ｌ
| ブロモホルム生成能 |  |  |  | ｍｇ／ｌ
健 康 項 目 | カドミウム |  |  |  | ｍｇ／ｌ | [8 empty] | ＜０．００１
| 全シアン |  |  |  | ｍｇ／ｌ | [8 empty] | ＮＤ
| 鉛 |  |  |  | ｍｇ／ｌ | [8 empty] | ＜０．００５
| 六価クロム |  |  |  | ｍｇ／ｌ | [8 empty] | ＜０．０１
| 砒素 |  |  |  | ｍｇ／ｌ | ＜０．００５ |  |  | ＜０．００５ |  | ＜０．００５ |  |  | ＜０．００５ |  |  | ＜０．００５ |  | ＜０．００５
| 総水銀 |  |  |  | ｍｇ／ｌ | [8 empty] | ＜０．０００５
| アルキル水銀 |  |  |  | ｍｇ／ｌ
| ＰＣＢ |  |  |  | ｍｇ／ｌ | [8 empty] | ＮＤ
| ジクロロメタン |  |  |  | ｍｇ／ｌ | [8 empty] | ＜０．００２
| 四塩化炭素 |  |  |  | ｍｇ／ｌ | [8 empty] | ＜０．０００２
| １，２－ジクロロエタン |  |  |  | ｍｇ／ｌ | [8 empty] | ＜０．０００４
| １，１－ジクロロエチレン |  |  |  | ｍｇ／ｌ | [8 empty] | ＜０．００２
| シス－１，２－ジクロロエチレン |  |  |  | ｍｇ／ｌ | [8 empty] | ＜０．００４
| １，１，１－トリクロロエタン |  |  |  | ｍｇ／ｌ | [8 empty] | ＜０．１
| １，１，２－トリクロロエタン |  |  |  | ｍｇ／ｌ | [8 empty] | ＜０．０００６
| トリクロロエチレン |  |  |  | ｍｇ／ｌ | [8 empty] | ＜０．００２
| テトラクロロエチレン |  |  |  | ｍｇ／ｌ | [8 empty] | ＜０．０００５
| １，３－ジクロロプロペン |  |  |  | ｍｇ／ｌ | [8 empty] | ＜０．０００２
| チウラム |  |  |  | ｍｇ／ｌ | [8 empty] | ＜０．０００６
| シマジン |  |  |  | ｍｇ／ｌ | [8 empty] | ＜０．０００３
| チオベンカルブ |  |  |  | ｍｇ／ｌ | [8 empty] | ＜０．００２
| ベンゼン |  |  |  | ｍｇ／ｌ | [8 empty] | ＜０．００１
| セレン |  |  |  | ｍｇ／ｌ | [8 empty] | ＜０．００２
| 硝酸性窒素及び亜硝酸性窒素 |  |  |  | ｍｇ／ｌ |  |  |  | ０．４４ |  |  |  |  | ０．３６
| ふっ素 |  |  |  | ｍｇ／ｌ |  |  |  | ＜０．０８ |  |  |  |  | ＜０．０８
| ほう素 |  |  |  | ｍｇ／ｌ | [8 empty] | ＜０．０２
| １，４－ジオキサン |  |  |  | ｍｇ／ｌ
D3P020
40269 |  |  | 水質個表 確定値 | [16 empty] | 愛 知 県
測定地点コード |  | 水 域 区 分 |  | 水 域 名 |  |  | 地点番号 | 測 定 地 点 名 |  |  | 地点統一番号 | 類 型 | ＮＰ類型 | Zn類型 | 調査区分 |  | 調 査 機 関 |  | 分 析 担 当 機 関
５０１７０４ |  | 矢作川 |  | 矢作川下流 |  |  | ０５６ | 岩津天神橋 |  |  | ０１５－０１ | Ｂイ |  | B イ | 年 間 |  | 国土交通省 |  | 中部技術事務所
[6 empty] | ２０１０年 | ２０１０年 |  | ２０１０年 | ２０１０年 | ２０１０年 | ２０１０年 |  | ２０１１年 |  | ２０１１年 | ２０１１年 | ２０１１年 | ２０１１年 | ２０１１年
項 目 |  |  |  |  | 単 位 | １０月 ６日 | １０月 ６日 |  | １１月 １０日 | １１月 １０日 | １２月 １日 | １２月 １日 |  | １月 ５日 |  | １月 ５日 | ２月 ２日 | ２月 ２日 | ３月 ８日 | ３月 ８日
一 般 項 目 | 採取時刻 |  |  |  |  | ９時 ２０分 | １４時 ２０分 |  | １０時 ３０分 | １５時 ３０分 | １０時 ０５分 | １５時 ０５分 |  | ７時 ４０分 |  | １２時 ４０分 | ８時 ４５分 | １３時 ４５分 | １０時 ００分 | １５時 ００分
| 天候 |  |  |  |  | 晴れ | 晴れ |  | 晴れ | 曇り | 晴れ | 晴れ |  | 晴れ |  | 曇り | 曇り | 曇り | 晴れ | 晴れ
| 気温 |  |  |  | ℃ | １７．８ | ２４．４ |  | １３．７ | １０．７ | １５．１ | １７．０ |  | － １．０ |  | ７．５ | － １．０ | ８．９ | ５．９ | ９．１
| 水温 |  |  |  | ℃ | １９．３ | ２０．６ |  | １２．６ | １２．６ | ９．５ | ９．８ |  | ４．６ |  | ６．３ | ２．６ | ３．５ | ６．２ | ６．９
| 透視度 |  |  |  | ｃｍ | ５０ | ６５ |  | ＞１００ | ＞１００ | ＞１００ | ＞１００ |  | ＞１００ |  | ＞１００ | ＞１００ | ＞１００ | ＞１００ | ＞１００
| 臭気 |  |  |  |  | 無臭 | 無臭 |  | 無臭 | 無臭 | 無臭 | 無臭 |  | 無臭 |  | 無臭 | 無臭 | 無臭 | 無臭 | 無臭
| 採取位置 |  |  |  |  | 左岸 | 左岸 |  | 左岸 | 左岸 | 左岸 | 左岸 |  | 左岸 |  | 左岸 | 左岸 | 左岸 | 左岸 | 左岸
| 流況 |  |  |  |  | 通常 | 通常 |  | 通常 | 通常 | 通常 | 通常 |  | 通常 |  | 通常 | 通常 | 通常 | 通常 | 通常
| 流量 |  |  |  | ｍ3/sec
| 外観 |  |  |  |  | 淡黄色 | 淡黄色 |  | 淡黄色 | 淡黄色 | 淡黄色 | 淡黄色 |  | 淡黄色 |  | 淡黄色 | 無色 | 無色 | 淡黄色 | 淡黄色
| 採取水深 |  |  |  | ｍ
| 全水深 |  |  |  | ｍ | ０．５０ | ０．５０ |  | ０．５０ | ０．５０ | ０．５０ | ０．５０ |  | ０．５０ |  | ０．５０ | ０．５０ | ０．５０ | ０．５０ | ０．５０
| 透明度 |  |  |  | ｍ
水色
満潮時刻
干潮時刻
生活環境項目 | ｐＨ |  |  |  |  | ７．３ | ７．４ |  | ７．４ | ７．４ | ７．８ | ７．８ |  | ７．５ |  | ７．３ | ７．１ | ７．２ | ７．１ | ７．１
| ＤＯ |  |  |  | ｍｇ／ｌ | ９．０ | ９．１ |  | １０ | １０ | １１ | １０ |  | １２ |  | １３ | １３ | １４ | １２ | １１
| ＢＯＤ |  |  |  | ｍｇ／ｌ | ０．５ | ＜０．５ |  | ＜０．５ | ０．５ | ＜０．５ | ０．５ |  | ＜０．５ |  | ＜０．５ | ０．５ | ０．７ | ０．５ | ＜０．５
| ＣＯＤ（酸性法） |  |  |  | ｍｇ／ｌ | ３．２ |  |  | ２．３ |  | １．９ |  |  | ２．６ |  |  | １．９ |  | ２．１
| ＳＳ |  |  |  | ｍｇ／ｌ | ６ | ７ |  | ２ | ２ | ２ | ２ |  | １ |  | １ | １ | ２ | ３ | ３
| 大腸菌群数 |  |  |  | MPN/100ml | ２．８Ｅ ４ |  |  | ３．３Ｅ ３ |  | ３．３Ｅ ３ |  |  | １．３Ｅ ３ |  |  | ４．６Ｅ ２ |  | ７．０Ｅ ３
| ｎ－ヘキサン抽出物質 |  |  |  | ｍｇ／ｌ |  |  |  | ＮＤ |  |  |  |  | ＮＤ
| 全窒素 |  |  |  | ｍｇ／ｌ | ０．６１ |  |  | ０．５８ |  | ０．４８ |  |  | ０．５８ |  |  | ０．６６ |  | ０．６９
| 全燐 |  |  |  | ｍｇ／ｌ | ０．０５２ |  |  | ０．０２４ |  | ０．０１４ |  |  | ０．０１６ |  |  | ０．０１９ |  | ０．０２９
| 全亜鉛 |  |  |  | ｍｇ／ｌ | ０．００２ |  |  | ＜０．００１ |  | ０．００１ |  |  | ０．００１ |  |  | ０．００２ |  | ０．００３
特殊項目 | フェノール類 |  |  |  | ｍｇ／ｌ |  |  |  | ＜０．０１ |  |  |  |  | ＜０．０１
| 銅 |  |  |  | ｍｇ／ｌ |  |  |  | ＜０．０１ |  |  |  |  | ＜０．０１
| 鉄（溶解性） |  |  |  | ｍｇ／ｌ |  |  |  | ０．０６ |  |  |  |  | ０．０５
| マンガン（溶解性） |  |  |  | ｍｇ／ｌ |  |  |  | ＜０．０１ |  |  |  |  | ＜０．０１
| クロム |  |  |  | ｍｇ／ｌ |  |  |  | ＜０．０１ |  |  |  |  | ＜０．０１
そ の 他 の 項 目 | アンモニア性窒素 |  |  |  | ｍｇ／ｌ | ０．０２ |  |  | ０．０１ |  | ＜０．０１ |  |  | ０．０１ |  |  | ０．０３ |  | ０．０３
| 亜硝酸性窒素 |  |  |  | ｍｇ／ｌ | ＜０．０１ |  |  | ＜０．０１ |  | ＜０．０１ |  |  | ＜０．０１ |  |  | ＜０．０１ |  | ＜０．０１
| 硝酸性窒素 |  |  |  | ｍｇ／ｌ | ０．４６ |  |  | ０．４８ |  | ０．４１ |  |  | ０．４８ |  |  | ０．５５ |  | ０．５４
| 有機性窒素 |  |  |  | ｍｇ／ｌ
| 溶存態窒素 |  |  |  | ｍｇ／ｌ
| 懸濁態窒素 |  |  |  | ｍｇ／ｌ
| オルトリン酸態燐 |  |  |  | ｍｇ／ｌ | ０．０２０ |  |  | ０．０１２ |  | ０．００７ |  |  | ０．００５ |  |  | ０．００８ |  | ０．０１６
| 電気伝導率 |  |  |  | ｍＳ／ｍ
| 塩化物イオン |  |  |  | ｍｇ／ｌ |  |  |  | ５ |  |  |  |  | ５
塩分
| 陰イオン界面活性剤 |  |  |  | ｍｇ／ｌ
| クロロフィルａ |  |  |  | ｍｇ／ｍ3
| フェオ色素 |  |  |  | ｍｇ／ｍ3
| トリハロメタン生成能 |  |  |  | ｍｇ／ｌ | ０．０４２ |  |  | ０．０２９ |  | ０．０２４ |  |  | ０．０２４ |  |  | ０．０１５ |  | ０．０１５
| クロロホルム生成能 |  |  |  | ｍｇ／ｌ
| ブロモジクロロメタン生成能 |  |  |  | ｍｇ／ｌ
| ジブロモクロロメタン生成能 |  |  |  | ｍｇ／ｌ
| ブロモホルム生成能 |  |  |  | ｍｇ／ｌ
健 康 項 目 | カドミウム |  |  |  | ｍｇ／ｌ | [8 empty] | ＜０．００１
| 全シアン |  |  |  | ｍｇ／ｌ | [8 empty] | ＮＤ
| 鉛 |  |  |  | ｍｇ／ｌ | [8 empty] | ＜０．００５
| 六価クロム |  |  |  | ｍｇ／ｌ | [8 empty] | ＜０．０１
| 砒素 |  |  |  | ｍｇ／ｌ | ＜０．００５ |  |  | ＜０．００５ |  | ＜０．００５ |  |  | ＜０．００５ |  |  | ＜０．００５ |  | ＜０．００５
| 総水銀 |  |  |  | ｍｇ／ｌ | [8 empty] | ＜０．０００５
| アルキル水銀 |  |  |  | ｍｇ／ｌ
| ＰＣＢ |  |  |  | ｍｇ／ｌ
| ジクロロメタン |  |  |  | ｍｇ／ｌ | [8 empty] | ＜０．００２
| 四塩化炭素 |  |  |  | ｍｇ／ｌ | [8 empty] | ＜０．０００２
| １，２－ジクロロエタン |  |  |  | ｍｇ／ｌ | [8 empty] | ＜０．０００４
| １，１－ジクロロエチレン |  |  |  | ｍｇ／ｌ | [8 empty] | ＜０．００２
| シス－１，２－ジクロロエチレン |  |  |  | ｍｇ／ｌ | [8 empty] | ＜０．００４
| １，１，１－トリクロロエタン |  |  |  | ｍｇ／ｌ | [8 empty] | ＜０．１
| １，１，２－トリクロロエタン |  |  |  | ｍｇ／ｌ | [8 empty] | ＜０．０００６
| トリクロロエチレン |  |  |  | ｍｇ／ｌ | [8 empty] | ＜０．００２
| テトラクロロエチレン |  |  |  | ｍｇ／ｌ | [8 empty] | ＜０．０００５
| １，３－ジクロロプロペン |  |  |  | ｍｇ／ｌ | [8 empty] | ＜０．０００２
| チウラム |  |  |  | ｍｇ／ｌ | [8 empty] | ＜０．０００６
| シマジン |  |  |  | ｍｇ／ｌ | [8 empty] | ＜０．０００３
| チオベンカルブ |  |  |  | ｍｇ／ｌ | [8 empty] | ＜０．００２
| ベンゼン |  |  |  | ｍｇ／ｌ | [8 empty] | ＜０．００１
| セレン |  |  |  | ｍｇ／ｌ | [8 empty] | ＜０．００２
| 硝酸性窒素及び亜硝酸性窒素 |  |  |  | ｍｇ／ｌ |  |  |  | ０．４８ |  |  |  |  | ０．４８
| ふっ素 |  |  |  | ｍｇ／ｌ |  |  |  | ＜０．０８ |  |  |  |  | ＜０．０８
| ほう素 |  |  |  | ｍｇ／ｌ | [8 empty] | ＜０．０２
| １，４－ジオキサン |  |  |  | ｍｇ／ｌ
D3P020
40269 |  |  | 水質個表 確定値 | [16 empty] | 愛 知 県
測定地点コード |  | 水 域 区 分 |  | 水 域 名 |  |  | 地点番号 | 測 定 地 点 名 |  |  | 地点統一番号 | 類 型 | ＮＰ類型 | Zn類型 | 調査区分 |  | 調 査 機 関 |  | 分 析 担 当 機 関
５０１７０５ |  | 矢作川 |  | 矢作川下流 |  |  | ０５７ | 木戸 |  |  | ０１５－５１ | Ｂイ |  | B イ | 年 間 |  | 国土交通省 |  | 中部技術事務所
[6 empty] | ２０１０年 | ２０１０年 |  | ２０１０年 | ２０１０年 | ２０１０年 | ２０１０年 |  | ２０１０年 |  | ２０１０年 | ２０１０年 | ２０１１年 | ２０１１年 | ２０１１年
項 目 |  |  |  |  | 単 位 | ４月 ２７日 | ５月 １２日 |  | ６月 ２日 | ７月 ２１日 | ８月 ４日 | ９月 １日 |  | １０月 ６日 |  | １１月 １０日 | １２月 １日 | １月 ５日 | ２月 ２日 | ３月 ８日
一 般 項 目 | 採取時刻 |  |  |  |  | ９時 １０分 | ８時 ５０分 |  | １６時 １５分 | １４時 １０分 | １０時 １５分 | １０時 ４０分 |  | １５時 ２０分 |  | ７時 ３０分 | ９時 ００分 | ８時 ４０分 | ８時 ５０分 | ９時 ００分
| 天候 |  |  |  |  | 雨 | 晴れ |  | 晴れ | 晴れ | 晴れ | 晴れ |  | 晴れ |  | 晴れ | 晴れ | 晴れ | 晴れ | 晴れ
| 気温 |  |  |  | ℃ | １１．９ | １６．６ |  | ２２．１ | ３２．４ | ３１．４ | ３１．８ |  | ２４．５ |  | ９．３ | １２．０ | ４．２ | １．８ | ７．８
| 水温 |  |  |  | ℃ | １３．０ | １５．２ |  | ２４．６ | ２６．１ | ２７．１ | ２９．９ |  | １９．８ |  | １１．７ | ９．４ | ２．７ | １．９ | ６．２
| 透視度 |  |  |  | ｃｍ | ８４ | ７０ |  | ８９ | ５０ | ＞１００ | ＞１００ |  | ７７ |  | ＞１００ | ＞１００ | ＞１００ | ＞１００ | ８０
| 臭気 |  |  |  |  | 無臭 | 無臭 |  | 無臭 | 無臭 | 無臭 | 無臭 |  | 無臭 |  | 無臭 | 無臭 | 無臭 | 無臭 | 無臭
| 採取位置 |  |  |  |  | 右岸 | 右岸 |  | 右岸 | 右岸 | 右岸 | 右岸 |  | 右岸 |  | 右岸 | 右岸 | 右岸 | 右岸 | 右岸
| 流況 |  |  |  |  | 通常 | 通常 |  | 通常 | 通常 | 通常 | 通常 |  | 通常 |  | 通常 | 通常 | 通常 | 通常 | 通常
| 流量 |  |  |  | ｍ3/sec
| 外観 |  |  |  |  | 淡黄色 | 淡黄色 |  | 淡黄色 | 淡灰黄色 | 淡黄色 | 無色 |  | 淡黄色 |  | 淡黄色 | 淡黄色 | 無色 | 無色 | 淡灰黄色
| 採取水深 |  |  |  | ｍ
| 全水深 |  |  |  | ｍ | １．００ | １．００ |  | ０．５０ | ０．５０ | ０．５０ | ０．８０ |  | ０．５０ |  | ０．５０ | １．１０ | ０．５０ | ０．５０ | ０．５０
| 透明度 |  |  |  | ｍ
水色
満潮時刻
干潮時刻
生活環境項目 | ｐＨ |  |  |  |  | ７．３ | ７．４ |  | ７．３ | ７．０ | ７．２ | ７．３ |  | ７．４ |  | ７．３ | ７．７ | ７．２ | ７．２ | ７．１
| ＤＯ |  |  |  | ｍｇ／ｌ | １０ | ９．４ |  | ８．６ | ８．２ | ８．２ | ８．２ |  | ８．３ |  | １０ | １１ | １３ | １３ | １１
| ＢＯＤ |  |  |  | ｍｇ／ｌ | ０．６ | ０．９ |  | ０．７ | ０．５ | ０．５ | ０．８ |  | ＜０．５ |  | ＜０．５ | ０．５ | ０．５ | ０．９ | ＜０．５
| ＣＯＤ（酸性法） |  |  |  | ｍｇ／ｌ | ２．０ | ２．９ |  | ２．６ | ２．７ | ２．５ | ２．１ |  | ２．８ |  | ２．４ | ２．０ | １．９ | １．９ | ２．９
| ＳＳ |  |  |  | ｍｇ／ｌ | ５ | ９ |  | ５ | １５ | ５ | ３ |  | ４ |  | ３ | ３ | ９ | １ | ５
| 大腸菌群数 |  |  |  | MPN/100ml |  | ２．２Ｅ ４ |  |  | ３．３Ｅ ４ | [5 empty] | ４．９Ｅ ３ |  | ７．９Ｅ ２
| ｎ－ヘキサン抽出物質 |  |  |  | ｍｇ／ｌ
| 全窒素 |  |  |  | ｍｇ／ｌ | ０．６１ | ０．７３ |  | ０．５８ | ０．５９ | ０．５５ | ０．４８ |  | ０．６５ |  | ０．６５ | ０．５４ | ０．７３ | ０．８０ | ０．７５
| 全燐 |  |  |  | ｍｇ／ｌ | ０．０２４ | ０．０４６ |  | ０．０４２ | ０．０４６ | ０．０３１ | ０．０４１ |  | ０．０４６ |  | ０．０３０ | ０．０２１ | ０．０２６ | ０．０２５ | ０．０３４
| 全亜鉛 |  |  |  | ｍｇ／ｌ |  | ０．００７ |  |  | ０．００３ | [5 empty] | ＜０．００１ |  | ０．００３
特殊項目 | フェノール類 |  |  |  | ｍｇ／ｌ
| 銅 |  |  |  | ｍｇ／ｌ
| 鉄（溶解性） |  |  |  | ｍｇ／ｌ
| マンガン（溶解性） |  |  |  | ｍｇ／ｌ
| クロム |  |  |  | ｍｇ／ｌ
そ の 他 の 項 目 | アンモニア性窒素 |  |  |  | ｍｇ／ｌ |  | ０．０２ |  |  | ＜０．０１ | [5 empty] | ＜０．０１ |  | ０．０１
| 亜硝酸性窒素 |  |  |  | ｍｇ／ｌ
| 硝酸性窒素 |  |  |  | ｍｇ／ｌ
| 有機性窒素 |  |  |  | ｍｇ／ｌ
| 溶存態窒素 |  |  |  | ｍｇ／ｌ
| 懸濁態窒素 |  |  |  | ｍｇ／ｌ
| オルトリン酸態燐 |  |  |  | ｍｇ／ｌ
| 電気伝導率 |  |  |  | ｍＳ／ｍ
| 塩化物イオン |  |  |  | ｍｇ／ｌ |  | ４ |  |  | ３ | [5 empty] | ４ |  | ６
塩分
| 陰イオン界面活性剤 |  |  |  | ｍｇ／ｌ
| クロロフィルａ |  |  |  | ｍｇ／ｍ3
| フェオ色素 |  |  |  | ｍｇ／ｍ3
| トリハロメタン生成能 |  |  |  | ｍｇ／ｌ
| クロロホルム生成能 |  |  |  | ｍｇ／ｌ
| ブロモジクロロメタン生成能 |  |  |  | ｍｇ／ｌ
| ジブロモクロロメタン生成能 |  |  |  | ｍｇ／ｌ
| ブロモホルム生成能 |  |  |  | ｍｇ／ｌ
健 康 項 目 | カドミウム |  |  |  | ｍｇ／ｌ
| 全シアン |  |  |  | ｍｇ／ｌ
| 鉛 |  |  |  | ｍｇ／ｌ
| 六価クロム |  |  |  | ｍｇ／ｌ
| 砒素 |  |  |  | ｍｇ／ｌ
| 総水銀 |  |  |  | ｍｇ／ｌ
| アルキル水銀 |  |  |  | ｍｇ／ｌ
| ＰＣＢ |  |  |  | ｍｇ／ｌ
| ジクロロメタン |  |  |  | ｍｇ／ｌ
| 四塩化炭素 |  |  |  | ｍｇ／ｌ
| １，２－ジクロロエタン |  |  |  | ｍｇ／ｌ
| １，１－ジクロロエチレン |  |  |  | ｍｇ／ｌ
| シス－１，２－ジクロロエチレン |  |  |  | ｍｇ／ｌ
| １，１，１－トリクロロエタン |  |  |  | ｍｇ／ｌ
| １，１，２－トリクロロエタン |  |  |  | ｍｇ／ｌ
| トリクロロエチレン |  |  |  | ｍｇ／ｌ
| テトラクロロエチレン |  |  |  | ｍｇ／ｌ
| １，３－ジクロロプロペン |  |  |  | ｍｇ／ｌ
| チウラム |  |  |  | ｍｇ／ｌ
| シマジン |  |  |  | ｍｇ／ｌ
| チオベンカルブ |  |  |  | ｍｇ／ｌ
| ベンゼン |  |  |  | ｍｇ／ｌ
| セレン |  |  |  | ｍｇ／ｌ
| 硝酸性窒素及び亜硝酸性窒素 |  |  |  | ｍｇ／ｌ
| ふっ素 |  |  |  | ｍｇ／ｌ
| ほう素 |  |  |  | ｍｇ／ｌ
| １，４－ジオキサン |  |  |  | ｍｇ／ｌ
D3P020
40269 |  |  | 水質個表 確定値 | [16 empty] | 愛 知 県
測定地点コード |  | 水 域 区 分 |  | 水 域 名 |  |  | 地点番号 | 測 定 地 点 名 |  |  | 地点統一番号 | 類 型 | ＮＰ類型 | Zn類型 | 調査区分 |  | 調 査 機 関 |  | 分 析 担 当 機 関
５０１７０６ |  | 矢作川 |  | 矢作川下流 |  |  | ０５８ | 米津大橋 |  |  | ０１５－０２ | Ｂイ |  | B イ | 年 間 |  | 国土交通省 |  | 中部技術事務所
[6 empty] | ２０１０年 | ２０１０年 |  | ２０１０年 | ２０１０年 | ２０１０年 | ２０１０年 |  | ２０１０年 |  | ２０１０年 | ２０１０年 | ２０１０年 | ２０１０年 | ２０１０年
項 目 |  |  |  |  | 単 位 | ４月 ２７日 | ４月 ２７日 |  | ５月 １２日 | ５月 １２日 | ６月 ２日 | ６月 ２日 |  | ７月 ２１日 |  | ７月 ２１日 | ８月 ４日 | ８月 ４日 | ９月 １日 | ９月 １日
一 般 項 目 | 採取時刻 |  |  |  |  | ９時 ４０分 | １４時 ５０分 |  | ８時 １５分 | １３時 １５分 | １１時 ００分 | １７時 ００分 |  | ７時 ２０分 |  | １３時 ２０分 | １０時 ５５分 | １６時 ２０分 | １１時 ３０分 | １６時 ３０分
| 天候 |  |  |  |  | 雨 | 雨 |  | 晴れ | 晴れ | 晴れ | 晴れ |  | 晴れ |  | 晴れ | 晴れ | 晴れ | 晴れ | 晴れ
| 気温 |  |  |  | ℃ | １２．２ | １１．５ |  | １３．３ | １９．４ | ２３．６ | １９．６ |  | ２４．５ |  | ３２．６ | ３２．２ | ３３．０ | ３２．４ | ３２．０
| 水温 |  |  |  | ℃ | １３．２ | １２．６ |  | １４．６ | １８．２ | ２０．８ | ２５．４ |  | ２２．１ |  | ２５．９ | ２７．５ | ２９．８ | ２９．９ | ３２．１
| 透視度 |  |  |  | ｃｍ | ９２ | ７２ |  | ６０ | ６１ | ＞１００ | ＞１００ |  | ４７ |  | ４８ | ＞１００ | ＞１００ | ＞１００ | ＞１００
| 臭気 |  |  |  |  | 無臭 | 無臭 |  | 無臭 | 無臭 | 無臭 | 無臭 |  | 無臭 |  | 無臭 | 無臭 | 無臭 | 無臭 | 無臭
| 採取位置 |  |  |  |  | 右岸 | 右岸 |  | 右岸 | 右岸 | 右岸 | 右岸 |  | 右岸 |  | 右岸 | 右岸 | 右岸 | 右岸 | 右岸
| 流況 |  |  |  |  | 通常 | 通常 |  | 通常 | 通常 | 通常 | 通常 |  | 通常 |  | 通常 | 通常 | 通常 | 通常 | 通常
| 流量 |  |  |  | ｍ3/sec
| 外観 |  |  |  |  | 淡黄色 | 淡黄色 |  | 淡黄色 | 淡黄色 | 淡黄色 | 淡黄色 |  | 淡灰黄色 |  | 淡灰黄色 | 淡黄色 | 淡黄色 | 無色 | 淡黄色
| 採取水深 |  |  |  | ｍ
| 全水深 |  |  |  | ｍ | ０．７０ | ０．７０ |  | ０．６０ | ０．６０ | ０．５０ | ０．５０ |  | ０．５０ |  | ０．５０ | ０．５０ | ０．５０ | ０．８０ | ０．８０
| 透明度 |  |  |  | ｍ
水色
満潮時刻
干潮時刻
生活環境項目 | ｐＨ |  |  |  |  | ７．３ | ７．３ |  | ７．４ | ７．４ | ７．３ | ７．４ |  | ７．０ |  | ７．０ | ７．２ | ７．２ | ７．４ | ７．６
| ＤＯ |  |  |  | ｍｇ／ｌ | １０ | １０ |  | ９．３ | ９．２ | ８．９ | ８．５ |  | ８．４ |  | ８．３ | ７．９ | ８．０ | ８．０ | ７．８
| ＢＯＤ |  |  |  | ｍｇ／ｌ | ０．５ | ０．５ |  | １．０ | ０．８ | ０．７ | ０．８ |  | ＜０．５ |  | ＜０．５ | ０．５ | ＜０．５ | ＜０．５ | ０．６
| ＣＯＤ（酸性法） |  |  |  | ｍｇ／ｌ | ２．５ |  |  | ３．２ |  | ２．４ |  |  | ２．５ |  |  | ２．７ |  | １．８
| ＳＳ |  |  |  | ｍｇ／ｌ | ５ | ９ |  | １１ | ９ | ４ | ４ |  | １４ |  | １２ | ６ | ５ | ２ | ３
| 大腸菌群数 |  |  |  | MPN/100ml | １．７Ｅ ４ |  |  | ２．２Ｅ ４ |  | ４．９Ｅ ４ |  |  | ４．６Ｅ ４ |  |  | ２．３Ｅ ４ |  | １．７Ｅ ４
| ｎ－ヘキサン抽出物質 |  |  |  | ｍｇ／ｌ |  |  |  | ＮＤ |  |  |  |  | ＮＤ
| 全窒素 |  |  |  | ｍｇ／ｌ | ０．６５ |  |  | ０．８４ |  | ０．６７ |  |  | ０．５６ |  |  | ０．５９ |  | ０．５４
| 全燐 |  |  |  | ｍｇ／ｌ | ０．０２２ |  |  | ０．０７５ |  | ０．０３８ |  |  | ０．０４８ |  |  | ０．０３４ |  | ０．０５０
| 全亜鉛 |  |  |  | ｍｇ／ｌ | ０．００３ |  |  | ０．００６ |  | ０．００２ |  |  | ０．００３ |  |  | ０．００２ |  | ０．００１
特殊項目 | フェノール類 |  |  |  | ｍｇ／ｌ |  |  |  | ＜０．０１ |  |  |  |  | ＜０．０１
| 銅 |  |  |  | ｍｇ／ｌ |  |  |  | ＜０．０１ |  |  |  |  | ＜０．０１
| 鉄（溶解性） |  |  |  | ｍｇ／ｌ |  |  |  | ０．０５ |  |  |  |  | ０．０９
| マンガン（溶解性） |  |  |  | ｍｇ／ｌ |  |  |  | ＜０．０１ |  |  |  |  | ＜０．０１
| クロム |  |  |  | ｍｇ／ｌ |  |  |  | ＜０．０１ |  |  |  |  | ＜０．０１
そ の 他 の 項 目 | アンモニア性窒素 |  |  |  | ｍｇ／ｌ | ＜０．０１ |  |  | ０．０２ |  | ＜０．０１ |  |  | ＜０．０１ |  |  | ＜０．０１ |  | ＜０．０１
| 亜硝酸性窒素 |  |  |  | ｍｇ／ｌ | ＜０．０１ |  |  | ＜０．０１ |  | ＜０．０１ |  |  | ＜０．０１ |  |  | ＜０．０１ |  | ＜０．０１
| 硝酸性窒素 |  |  |  | ｍｇ／ｌ | ０．５０ |  |  | ０．６１ |  | ０．５１ |  |  | ０．４５ |  |  | ０．４９ |  | ０．４１
| 有機性窒素 |  |  |  | ｍｇ／ｌ
| 溶存態窒素 |  |  |  | ｍｇ／ｌ
| 懸濁態窒素 |  |  |  | ｍｇ／ｌ
| オルトリン酸態燐 |  |  |  | ｍｇ／ｌ | ０．０１５ |  |  | ０．０１８ |  | ０．０１６ |  |  | ０．０２２ |  |  | ０．０２３ |  | ０．０２６
| 電気伝導率 |  |  |  | ｍＳ／ｍ
| 塩化物イオン |  |  |  | ｍｇ／ｌ |  |  |  | ５ |  |  |  |  | ３
塩分
| 陰イオン界面活性剤 |  |  |  | ｍｇ／ｌ
| クロロフィルａ |  |  |  | ｍｇ／ｍ3
| フェオ色素 |  |  |  | ｍｇ／ｍ3
| トリハロメタン生成能 |  |  |  | ｍｇ／ｌ
| クロロホルム生成能 |  |  |  | ｍｇ／ｌ
| ブロモジクロロメタン生成能 |  |  |  | ｍｇ／ｌ
| ジブロモクロロメタン生成能 |  |  |  | ｍｇ／ｌ
| ブロモホルム生成能 |  |  |  | ｍｇ／ｌ
健 康 項 目 | カドミウム |  |  |  | ｍｇ／ｌ |  |  |  | ＜０．００１ |  |  |  |  | ＜０．００１
| 全シアン |  |  |  | ｍｇ／ｌ |  |  |  | ＮＤ |  |  |  |  | ＮＤ
| 鉛 |  |  |  | ｍｇ／ｌ |  |  |  | ＜０．００５ |  |  |  |  | ＜０．００５
| 六価クロム |  |  |  | ｍｇ／ｌ |  |  |  | ＜０．０１ |  |  |  |  | ＜０．０１
| 砒素 |  |  |  | ｍｇ／ｌ |  |  |  | ＜０．００５ |  |  |  |  | ＜０．００５ |  |  |  |  | ＜０．００５
| 総水銀 |  |  |  | ｍｇ／ｌ |  |  |  | ＜０．０００５ |  |  |  |  | ＜０．０００５
| アルキル水銀 |  |  |  | ｍｇ／ｌ
| ＰＣＢ |  |  |  | ｍｇ／ｌ | [8 empty] | ＮＤ
| ジクロロメタン |  |  |  | ｍｇ／ｌ | [8 empty] | ＜０．００２
| 四塩化炭素 |  |  |  | ｍｇ／ｌ | [8 empty] | ＜０．０００２
| １，２－ジクロロエタン |  |  |  | ｍｇ／ｌ | [8 empty] | ＜０．０００４
| １，１－ジクロロエチレン |  |  |  | ｍｇ／ｌ | [8 empty] | ＜０．００２
| シス－１，２－ジクロロエチレン |  |  |  | ｍｇ／ｌ | [8 empty] | ＜０．００４
| １，１，１－トリクロロエタン |  |  |  | ｍｇ／ｌ | [8 empty] | ＜０．１
| １，１，２－トリクロロエタン |  |  |  | ｍｇ／ｌ | [8 empty] | ＜０．０００６
| トリクロロエチレン |  |  |  | ｍｇ／ｌ | [8 empty] | ＜０．００２
| テトラクロロエチレン |  |  |  | ｍｇ／ｌ | [8 empty] | ＜０．０００５
| １，３－ジクロロプロペン |  |  |  | ｍｇ／ｌ | [8 empty] | ＜０．０００２
| チウラム |  |  |  | ｍｇ／ｌ | [8 empty] | ＜０．０００６
| シマジン |  |  |  | ｍｇ／ｌ | [8 empty] | ＜０．０００３
| チオベンカルブ |  |  |  | ｍｇ／ｌ | [8 empty] | ＜０．００２
| ベンゼン |  |  |  | ｍｇ／ｌ | [8 empty] | ＜０．００１
| セレン |  |  |  | ｍｇ／ｌ | [8 empty] | ＜０．００２
| 硝酸性窒素及び亜硝酸性窒素 |  |  |  | ｍｇ／ｌ |  |  |  | ０．６２ |  |  |  |  | ０．４５
| ふっ素 |  |  |  | ｍｇ／ｌ |  |  |  | ＜０．０８ |  |  |  |  | ＜０．０８
| ほう素 |  |  |  | ｍｇ／ｌ |  |  |  | ＜０．０２ |  |  |  |  | ＜０．０２
| １，４－ジオキサン |  |  |  | ｍｇ／ｌ
D3P020
40269 |  |  | 水質個表 確定値 | [16 empty] | 愛 知 県
測定地点コード |  | 水 域 区 分 |  | 水 域 名 |  |  | 地点番号 | 測 定 地 点 名 |  |  | 地点統一番号 | 類 型 | ＮＰ類型 | Zn類型 | 調査区分 |  | 調 査 機 関 |  | 分 析 担 当 機 関
５０１７０６ |  | 矢作川 |  | 矢作川下流 |  |  | ０５８ | 米津大橋 |  |  | ０１５－０２ | Ｂイ |  | B イ | 年 間 |  | 国土交通省 |  | 中部技術事務所
[6 empty] | ２０１０年 | ２０１０年 |  | ２０１０年 | ２０１０年 | ２０１０年 | ２０１０年 |  | ２０１１年 |  | ２０１１年 | ２０１１年 | ２０１１年 | ２０１１年 | ２０１１年
項 目 |  |  |  |  | 単 位 | １０月 ６日 | １０月 ６日 |  | １１月 １０日 | １１月 １０日 | １２月 １日 | １２月 １日 |  | １月 ５日 |  | １月 ５日 | ２月 ２日 | ２月 ２日 | ３月 ８日 | ３月 ８日
一 般 項 目 | 採取時刻 |  |  |  |  | １１時 ２０分 | １６時 ２０分 |  | ８時 ３０分 | １４時 ００分 | ８時 １５分 | １３時 ３０分 |  | ７時 ５０分 |  | １３時 ０５分 | ８時 １５分 | １３時 ２０分 | ８時 ３０分 | １３時 ４０分
| 天候 |  |  |  |  | 晴れ | 晴れ |  | 晴れ | 曇り | 晴れ | 晴れ |  | 晴れ |  | 曇り | 晴れ | 晴れ | 晴れ | 晴れ
| 気温 |  |  |  | ℃ | ２４．６ | ２４．５ |  | １２．０ | １４．０ | ９．５ | １６．８ |  | ０．１ |  | ６．１ | ０．３ | ７．８ | ５．７ | ８．０
| 水温 |  |  |  | ℃ | ２１．３ | １９．８ |  | １１．９ | １４．１ | ８．８ | １２．５ |  | ２．７ |  | ５．３ | ２．１ | ５．２ | ５．８ | ９．３
| 透視度 |  |  |  | ｃｍ | ＞１００ | ７８ |  | ＞１００ | ＞１００ | ＞１００ | ＞１００ |  | ＞１００ |  | ＞１００ | ＞１００ | ＞１００ | ９７ | ７０
| 臭気 |  |  |  |  | 無臭 | 無臭 |  | 無臭 | 無臭 | 無臭 | 無臭 |  | 無臭 |  | 無臭 | 無臭 | 無臭 | 無臭 | 無臭
| 採取位置 |  |  |  |  | 流心 | 流心 |  | 流心 | 流心 | 流心 | 流心 |  | 流心 |  | 流心 | 流心 | 流心 | 流心 | 流心
| 流況 |  |  |  |  | 通常 | 通常 |  | 通常 | 通常 | 通常 | 通常 |  | 通常 |  | 通常 | 通常 | 通常 | 通常 | 通常
| 流量 |  |  |  | ｍ3/sec
| 外観 |  |  |  |  | 淡黄色 | 淡黄色 |  | 淡黄色 | 淡黄色 | 淡黄色 | 淡黄色 |  | 無色 |  | 無色 | 無色 | 無色 | 淡灰黄色 | 淡灰黄色
| 採取水深 |  |  |  | ｍ
| 全水深 |  |  |  | ｍ | ０．５０ | ０．５０ |  | ０．５０ | ０．５０ | ０．５０ | ０．５０ |  | ０．５０ |  | ０．５０ | ０．５０ | ０．５０ | ０．５０ | ０．５０
| 透明度 |  |  |  | ｍ
水色
満潮時刻
干潮時刻
生活環境項目 | ｐＨ |  |  |  |  | ７．４ | ７．０ |  | ７．３ | ７．３ | ７．７ | ７．７ |  | ７．２ |  | ７．２ | ７．１ | ７．１ | ７．１ | ７．０
| ＤＯ |  |  |  | ｍｇ／ｌ | ８．５ | ８．３ |  | １０ | ９．９ | １１ | １０ |  | １２ |  | １２ | １２ | １３ | １１ | １１
| ＢＯＤ |  |  |  | ｍｇ／ｌ | ＜０．５ | ＜０．５ |  | ＜０．５ | ＜０．５ | ０．５ | ＜０．５ |  | ０．６ |  | ０．７ | ０．９ | ０．６ | ＜０．５ | ＜０．５
| ＣＯＤ（酸性法） |  |  |  | ｍｇ／ｌ | ３．５ |  |  | ２．２ |  | １．８ |  |  | １．６ |  |  | ２．１ |  | ２．７
| ＳＳ |  |  |  | ｍｇ／ｌ | ６ | ７ |  | ４ | ４ | ３ | ３ |  | ３ |  | ４ | ３ | ２ | ６ | ６
| 大腸菌群数 |  |  |  | MPN/100ml | ５．４Ｅ ４ |  |  | ７．０Ｅ ３ |  | １．３Ｅ ４ |  |  | ７．９Ｅ ３ |  |  | ３．３Ｅ ３ |  | １．７Ｅ ４
| ｎ－ヘキサン抽出物質 |  |  |  | ｍｇ／ｌ |  |  |  | ＮＤ |  |  |  |  | ＮＤ
| 全窒素 |  |  |  | ｍｇ／ｌ | ０．７０ |  |  | ０．７３ |  | ０．５８ |  |  | ０．７６ |  |  | ０．９６ |  | ０．８２
| 全燐 |  |  |  | ｍｇ／ｌ | ０．０６７ |  |  | ０．０３５ |  | ０．０２２ |  |  | ０．０２１ |  |  | ０．０３０ |  | ０．０３６
| 全亜鉛 |  |  |  | ｍｇ／ｌ | ０．００３ |  |  | ＜０．００１ |  | ０．００１ |  |  | ０．００２ |  |  | ０．００３ |  | ０．００３
特殊項目 | フェノール類 |  |  |  | ｍｇ／ｌ |  |  |  | ＜０．０１ |  |  |  |  | ＜０．０１
| 銅 |  |  |  | ｍｇ／ｌ |  |  |  | ＜０．０１ |  |  |  |  | ＜０．０１
| 鉄（溶解性） |  |  |  | ｍｇ／ｌ |  |  |  | ０．０６ |  |  |  |  | ０．０４
| マンガン（溶解性） |  |  |  | ｍｇ／ｌ |  |  |  | ＜０．０１ |  |  |  |  | ＜０．０１
| クロム |  |  |  | ｍｇ／ｌ |  |  |  | ＜０．０１ |  |  |  |  | ＜０．０１
そ の 他 の 項 目 | アンモニア性窒素 |  |  |  | ｍｇ／ｌ | ＜０．０１ |  |  | ０．０１ |  | ０．０２ |  |  | ０．０１ |  |  | ０．０６ |  | ０．０５
| 亜硝酸性窒素 |  |  |  | ｍｇ／ｌ | ＜０．０１ |  |  | ＜０．０１ |  | ＜０．０１ |  |  | ＜０．０１ |  |  | ０．０１ |  | ＜０．０１
| 硝酸性窒素 |  |  |  | ｍｇ／ｌ | ０．５７ |  |  | ０．５９ |  | ０．５０ |  |  | ０．６２ |  |  | ０．７７ |  | ０．６４
| 有機性窒素 |  |  |  | ｍｇ／ｌ
| 溶存態窒素 |  |  |  | ｍｇ／ｌ
| 懸濁態窒素 |  |  |  | ｍｇ／ｌ
| オルトリン酸態燐 |  |  |  | ｍｇ／ｌ | ０．０２７ |  |  | ０．０１７ |  | ０．０１０ |  |  | ０．００８ |  |  | ０．０１４ |  | ０．０２１
| 電気伝導率 |  |  |  | ｍＳ／ｍ
| 塩化物イオン |  |  |  | ｍｇ／ｌ |  |  |  | ５ |  |  |  |  | ６
塩分
| 陰イオン界面活性剤 |  |  |  | ｍｇ／ｌ
| クロロフィルａ |  |  |  | ｍｇ／ｍ3
| フェオ色素 |  |  |  | ｍｇ／ｍ3
| トリハロメタン生成能 |  |  |  | ｍｇ／ｌ
| クロロホルム生成能 |  |  |  | ｍｇ／ｌ
| ブロモジクロロメタン生成能 |  |  |  | ｍｇ／ｌ
| ジブロモクロロメタン生成能 |  |  |  | ｍｇ／ｌ
| ブロモホルム生成能 |  |  |  | ｍｇ／ｌ
健 康 項 目 | カドミウム |  |  |  | ｍｇ／ｌ |  |  |  | ＜０．００１ |  |  |  |  | ＜０．００１
| 全シアン |  |  |  | ｍｇ／ｌ |  |  |  | ＮＤ |  |  |  |  | ＮＤ
| 鉛 |  |  |  | ｍｇ／ｌ |  |  |  | ＜０．００５ |  |  |  |  | ＜０．００５
| 六価クロム |  |  |  | ｍｇ／ｌ |  |  |  | ＜０．０１ |  |  |  |  | ＜０．０１
| 砒素 |  |  |  | ｍｇ／ｌ |  |  |  | ＜０．００５ |  |  |  |  | ＜０．００５ |  |  |  |  | ＜０．００５
| 総水銀 |  |  |  | ｍｇ／ｌ |  |  |  | ＜０．０００５ |  |  |  |  | ＜０．０００５
| アルキル水銀 |  |  |  | ｍｇ／ｌ
| ＰＣＢ |  |  |  | ｍｇ／ｌ
| ジクロロメタン |  |  |  | ｍｇ／ｌ | [8 empty] | ＜０．００２
| 四塩化炭素 |  |  |  | ｍｇ／ｌ | [8 empty] | ＜０．０００２
| １，２－ジクロロエタン |  |  |  | ｍｇ／ｌ | [8 empty] | ＜０．０００４
| １，１－ジクロロエチレン |  |  |  | ｍｇ／ｌ | [8 empty] | ＜０．００２
| シス－１，２－ジクロロエチレン |  |  |  | ｍｇ／ｌ | [8 empty] | ＜０．００４
| １，１，１－トリクロロエタン |  |  |  | ｍｇ／ｌ | [8 empty] | ＜０．１
| １，１，２－トリクロロエタン |  |  |  | ｍｇ／ｌ | [8 empty] | ＜０．０００６
| トリクロロエチレン |  |  |  | ｍｇ／ｌ | [8 empty] | ＜０．００２
| テトラクロロエチレン |  |  |  | ｍｇ／ｌ | [8 empty] | ＜０．０００５
| １，３－ジクロロプロペン |  |  |  | ｍｇ／ｌ | [8 empty] | ＜０．０００２
| チウラム |  |  |  | ｍｇ／ｌ | [8 empty] | ＜０．０００６
| シマジン |  |  |  | ｍｇ／ｌ | [8 empty] | ＜０．０００３
| チオベンカルブ |  |  |  | ｍｇ／ｌ | [8 empty] | ＜０．００２
| ベンゼン |  |  |  | ｍｇ／ｌ | [8 empty] | ＜０．００１
| セレン |  |  |  | ｍｇ／ｌ | [8 empty] | ＜０．００２
| 硝酸性窒素及び亜硝酸性窒素 |  |  |  | ｍｇ／ｌ |  |  |  | ０．５９ |  |  |  |  | ０．６２
| ふっ素 |  |  |  | ｍｇ／ｌ |  |  |  | ＜０．０８ |  |  |  |  | ＜０．０８
| ほう素 |  |  |  | ｍｇ／ｌ |  |  |  | ＜０．０２ |  |  |  |  | ＜０．０２
| １，４－ジオキサン |  |  |  | ｍｇ／ｌ
D3P020
40269 |  |  | 水質個表 確定値 | [16 empty] | 愛 知 県
測定地点コード |  | 水 域 区 分 |  | 水 域 名 |  |  | 地点番号 | 測 定 地 点 名 |  |  | 地点統一番号 | 類 型 | ＮＰ類型 | Zn類型 | 調査区分 |  | 調 査 機 関 |  | 分 析 担 当 機 関
５０１７０６ |  | 矢作川 |  | 矢作川下流 |  |  | ０５８ | 米津大橋 |  |  | ０１５－０２ | Ｂイ |  | B イ | 通 日 |  | 国土交通省 |  | 中部技術事務所
[6 empty] | ２０１０年 | ２０１０年 |  | ２０１０年 | ２０１０年 | ２０１０年 | ２０１０年 |  | ２０１０年 |  | ２０１０年 | ２０１０年 | ２０１０年 | ２０１０年 | ２０１０年
項 目 |  |  |  |  | 単 位 | ６月 ２日 | ６月 ２日 |  | ６月 ２日 | ６月 ２日 | ６月 ２日 | ６月 ２日 |  | ６月 ２日 |  | ６月 ２日 | ６月 ３日 | ６月 ３日 | ６月 ３日 | ６月 ３日
一 般 項 目 | 採取時刻 |  |  |  |  | ９時 ００分 | １１時 ００分 |  | １３時 ００分 | １５時 ００分 | １７時 ００分 | １９時 ００分 |  | ２１時 ００分 |  | ２３時 ００分 | １時 ００分 | ３時 ００分 | ５時 ００分 | ７時 ００分
| 天候 |  |  |  |  | 晴れ | 晴れ |  | 晴れ | 晴れ | 晴れ | 晴れ |  | 晴れ |  | 晴れ | 晴れ | 晴れ | 晴れ | 晴れ
| 気温 |  |  |  | ℃ | ２１．３ | ２３．６ |  | ２３．６ | ２３．８ | １９．６ | ２０．１ |  | １８．９ |  | １８．１ | １８．０ | １８．０ | １６．７ | ２１．１
| 水温 |  |  |  | ℃ | １８．６ | ２０．８ |  | ２３．５ | ２５．２ | ２５．４ | ２３．６ |  | ２２．２ |  | ２０．７ | １６．９ | １６．１ | １８．５ | １８．５
| 透視度 |  |  |  | ｃｍ | ＞１００ | ＞１００ |  | ＞１００ | ＞１００ | ＞１００ | ９２ | [6 empty] | ９５ | ＞１００
| 臭気 |  |  |  |  | 無臭 | 無臭 |  | 無臭 | 無臭 | 無臭 | 無臭 |  | 無臭 |  | 無臭 | 無臭 | 無臭 | 無臭 | 無臭
| 採取位置 |  |  |  |  | 右岸 | 右岸 |  | 右岸 | 右岸 | 右岸 | 右岸 |  | 右岸 |  | 右岸 | 右岸 | 右岸 | 右岸 | 右岸
| 流況 |  |  |  |  | 通常 | 通常 |  | 通常 | 通常 | 通常 | 通常 |  | 通常 |  | 通常 | 通常 | 通常 | 通常 | 通常
| 流量 |  |  |  | ｍ3/sec
| 外観 |  |  |  |  | 淡黄色 | 淡黄色 |  | 淡黄色 | 淡黄色 | 淡黄色 | 淡黄色 |  | 淡黄色 |  | 淡黄色 | 淡黄色 | 淡黄色 | 淡黄色 | 淡黄色
| 採取水深 |  |  |  | ｍ
| 全水深 |  |  |  | ｍ | ０．５０ | ０．５０ |  | ０．５０ | ０．５０ | ０．５０ | ０．５０ |  | ０．５０ |  | ０．５０ | ０．５０ | ０．５０ | ０．５０ | ０．５０
| 透明度 |  |  |  | ｍ
水色
満潮時刻
干潮時刻
生活環境項目 | ｐＨ |  |  |  |  | ７．２ | ７．３ |  | ７．３ | ７．４ | ７．４ | ７．４ |  | ７．３ |  | ７．３ | ７．３ | ７．３ | ７．３ | ７．３
| ＤＯ |  |  |  | ｍｇ／ｌ | ９．２ | ９．２ |  | ８．８ | ８．７ | ８．６ | ８．３ |  | ８．０ |  | ８．１ | ８．２ | ８．３ | ８．５ | ８．７
| ＢＯＤ |  |  |  | ｍｇ／ｌ | ０．６ | ０．５ |  | ０．６ | ０．６ | ０．７ | ０．５ |  | ０．７ |  | ０．６ | ０．８ | ０．６ | ０．６ | ０．６
| ＣＯＤ（酸性法） |  |  |  | ｍｇ／ｌ
| ＳＳ |  |  |  | ｍｇ／ｌ | ４ | ４ |  | ５ | ４ | ４ | ４ |  | ４ |  | ５ | ５ | ５ | ４ | ５
| 大腸菌群数 |  |  |  | MPN/100ml
| ｎ－ヘキサン抽出物質 |  |  |  | ｍｇ／ｌ
| 全窒素 |  |  |  | ｍｇ／ｌ
| 全燐 |  |  |  | ｍｇ／ｌ
| 全亜鉛 |  |  |  | ｍｇ／ｌ
特殊項目 | フェノール類 |  |  |  | ｍｇ／ｌ
| 銅 |  |  |  | ｍｇ／ｌ
| 鉄（溶解性） |  |  |  | ｍｇ／ｌ
| マンガン（溶解性） |  |  |  | ｍｇ／ｌ
| クロム |  |  |  | ｍｇ／ｌ
そ の 他 の 項 目 | アンモニア性窒素 |  |  |  | ｍｇ／ｌ
| 亜硝酸性窒素 |  |  |  | ｍｇ／ｌ
| 硝酸性窒素 |  |  |  | ｍｇ／ｌ
| 有機性窒素 |  |  |  | ｍｇ／ｌ
| 溶存態窒素 |  |  |  | ｍｇ／ｌ
| 懸濁態窒素 |  |  |  | ｍｇ／ｌ
| オルトリン酸態燐 |  |  |  | ｍｇ／ｌ
| 電気伝導率 |  |  |  | ｍＳ／ｍ
| 塩化物イオン |  |  |  | ｍｇ／ｌ
塩分
| 陰イオン界面活性剤 |  |  |  | ｍｇ／ｌ
| クロロフィルａ |  |  |  | ｍｇ／ｍ3
| フェオ色素 |  |  |  | ｍｇ／ｍ3
| トリハロメタン生成能 |  |  |  | ｍｇ／ｌ
| クロロホルム生成能 |  |  |  | ｍｇ／ｌ
| ブロモジクロロメタン生成能 |  |  |  | ｍｇ／ｌ
| ジブロモクロロメタン生成能 |  |  |  | ｍｇ／ｌ
| ブロモホルム生成能 |  |  |  | ｍｇ／ｌ
健 康 項 目 | カドミウム |  |  |  | ｍｇ／ｌ
| 全シアン |  |  |  | ｍｇ／ｌ
| 鉛 |  |  |  | ｍｇ／ｌ
| 六価クロム |  |  |  | ｍｇ／ｌ
| 砒素 |  |  |  | ｍｇ／ｌ
| 総水銀 |  |  |  | ｍｇ／ｌ
| アルキル水銀 |  |  |  | ｍｇ／ｌ
| ＰＣＢ |  |  |  | ｍｇ／ｌ
| ジクロロメタン |  |  |  | ｍｇ／ｌ
| 四塩化炭素 |  |  |  | ｍｇ／ｌ
| １，２－ジクロロエタン |  |  |  | ｍｇ／ｌ
| １，１－ジクロロエチレン |  |  |  | ｍｇ／ｌ
| シス－１，２－ジクロロエチレン |  |  |  | ｍｇ／ｌ
| １，１，１－トリクロロエタン |  |  |  | ｍｇ／ｌ
| １，１，２－トリクロロエタン |  |  |  | ｍｇ／ｌ
| トリクロロエチレン |  |  |  | ｍｇ／ｌ
| テトラクロロエチレン |  |  |  | ｍｇ／ｌ
| １，３－ジクロロプロペン |  |  |  | ｍｇ／ｌ
| チウラム |  |  |  | ｍｇ／ｌ
| シマジン |  |  |  | ｍｇ／ｌ
| チオベンカルブ |  |  |  | ｍｇ／ｌ
| ベンゼン |  |  |  | ｍｇ／ｌ
| セレン |  |  |  | ｍｇ／ｌ
| 硝酸性窒素及び亜硝酸性窒素 |  |  |  | ｍｇ／ｌ
| ふっ素 |  |  |  | ｍｇ／ｌ
| ほう素 |  |  |  | ｍｇ／ｌ
| １，４－ジオキサン |  |  |  | ｍｇ／ｌ
D3P020
40269 |  |  | 水質個表 確定値 | [16 empty] | 愛 知 県
測定地点コード |  | 水 域 区 分 |  | 水 域 名 |  |  | 地点番号 | 測 定 地 点 名 |  |  | 地点統一番号 | 類 型 | ＮＰ類型 | Zn類型 | 調査区分 |  | 調 査 機 関 |  | 分 析 担 当 機 関
５０１７０６ |  | 矢作川 |  | 矢作川下流 |  |  | ０５８ | 米津大橋 |  |  | ０１５－０２ | Ｂイ |  | B イ | 通 日 |  | 国土交通省 |  | 中部技術事務所
２０１０年
項 目 |  |  |  |  | 単 位 | ６月 ３日
一 般 項 目 | 採取時刻 |  |  |  |  | ９時 ００分
| 天候 |  |  |  |  | 晴れ
| 気温 |  |  |  | ℃ | ２３．２
| 水温 |  |  |  | ℃ | １９．８
| 透視度 |  |  |  | ｃｍ | ＞１００
| 臭気 |  |  |  |  | 無臭
| 採取位置 |  |  |  |  | 右岸
| 流況 |  |  |  |  | 通常
| 流量 |  |  |  | ｍ3/sec
| 外観 |  |  |  |  | 淡黄色
| 採取水深 |  |  |  | ｍ
| 全水深 |  |  |  | ｍ | ０．５０
| 透明度 |  |  |  | ｍ
水色
満潮時刻
干潮時刻
生活環境項目 | ｐＨ |  |  |  |  | ７．４
| ＤＯ |  |  |  | ｍｇ／ｌ | ９．１
| ＢＯＤ |  |  |  | ｍｇ／ｌ | ０．６
| ＣＯＤ（酸性法） |  |  |  | ｍｇ／ｌ
| ＳＳ |  |  |  | ｍｇ／ｌ | ４
| 大腸菌群数 |  |  |  | MPN/100ml
| ｎ－ヘキサン抽出物質 |  |  |  | ｍｇ／ｌ
| 全窒素 |  |  |  | ｍｇ／ｌ
| 全燐 |  |  |  | ｍｇ／ｌ
| 全亜鉛 |  |  |  | ｍｇ／ｌ
特殊項目 | フェノール類 |  |  |  | ｍｇ／ｌ
| 銅 |  |  |  | ｍｇ／ｌ
| 鉄（溶解性） |  |  |  | ｍｇ／ｌ
| マンガン（溶解性） |  |  |  | ｍｇ／ｌ
| クロム |  |  |  | ｍｇ／ｌ
そ の 他 の 項 目 | アンモニア性窒素 |  |  |  | ｍｇ／ｌ
| 亜硝酸性窒素 |  |  |  | ｍｇ／ｌ
| 硝酸性窒素 |  |  |  | ｍｇ／ｌ
| 有機性窒素 |  |  |  | ｍｇ／ｌ
| 溶存態窒素 |  |  |  | ｍｇ／ｌ
| 懸濁態窒素 |  |  |  | ｍｇ／ｌ
| オルトリン酸態燐 |  |  |  | ｍｇ／ｌ
| 電気伝導率 |  |  |  | ｍＳ／ｍ
| 塩化物イオン |  |  |  | ｍｇ／ｌ
塩分
| 陰イオン界面活性剤 |  |  |  | ｍｇ／ｌ
| クロロフィルａ |  |  |  | ｍｇ／ｍ3
| フェオ色素 |  |  |  | ｍｇ／ｍ3
| トリハロメタン生成能 |  |  |  | ｍｇ／ｌ
| クロロホルム生成能 |  |  |  | ｍｇ／ｌ
| ブロモジクロロメタン生成能 |  |  |  | ｍｇ／ｌ
| ジブロモクロロメタン生成能 |  |  |  | ｍｇ／ｌ
| ブロモホルム生成能 |  |  |  | ｍｇ／ｌ
健 康 項 目 | カドミウム |  |  |  | ｍｇ／ｌ
| 全シアン |  |  |  | ｍｇ／ｌ
| 鉛 |  |  |  | ｍｇ／ｌ
| 六価クロム |  |  |  | ｍｇ／ｌ
| 砒素 |  |  |  | ｍｇ／ｌ
| 総水銀 |  |  |  | ｍｇ／ｌ
| アルキル水銀 |  |  |  | ｍｇ／ｌ
| ＰＣＢ |  |  |  | ｍｇ／ｌ
| ジクロロメタン |  |  |  | ｍｇ／ｌ
| 四塩化炭素 |  |  |  | ｍｇ／ｌ
| １，２－ジクロロエタン |  |  |  | ｍｇ／ｌ
| １，１－ジクロロエチレン |  |  |  | ｍｇ／ｌ
| シス－１，２－ジクロロエチレン |  |  |  | ｍｇ／ｌ
| １，１，１－トリクロロエタン |  |  |  | ｍｇ／ｌ
| １，１，２－トリクロロエタン |  |  |  | ｍｇ／ｌ
| トリクロロエチレン |  |  |  | ｍｇ／ｌ
| テトラクロロエチレン |  |  |  | ｍｇ／ｌ
| １，３－ジクロロプロペン |  |  |  | ｍｇ／ｌ
| チウラム |  |  |  | ｍｇ／ｌ
| シマジン |  |  |  | ｍｇ／ｌ
| チオベンカルブ |  |  |  | ｍｇ／ｌ
| ベンゼン |  |  |  | ｍｇ／ｌ
| セレン |  |  |  | ｍｇ／ｌ
| 硝酸性窒素及び亜硝酸性窒素 |  |  |  | ｍｇ／ｌ
| ふっ素 |  |  |  | ｍｇ／ｌ
| ほう素 |  |  |  | ｍｇ／ｌ
| １，４－ジオキサン |  |  |  | ｍｇ／ｌ
D3P020
40269 |  |  | 水質個表 確定値 | [16 empty] | 愛 知 県
測定地点コード |  | 水 域 区 分 |  | 水 域 名 |  |  | 地点番号 | 測 定 地 点 名 |  |  | 地点統一番号 | 類 型 | ＮＰ類型 | Zn類型 | 調査区分 |  | 調 査 機 関 |  | 分 析 担 当 機 関
５０１７０７ |  | 矢作川 |  | 矢作川下流 |  |  | ０５９ | 中畑橋（伏見屋） |  |  | ０１５－５２ | Ｂイ |  | B イ | 年 間 |  | 国土交通省 |  | 中部技術事務所
[6 empty] | ２０１０年 | ２０１０年 |  | ２０１０年 | ２０１０年 | ２０１０年 | ２０１０年 |  | ２０１０年 |  | ２０１０年 | ２０１０年 | ２０１１年 | ２０１１年 | ２０１１年
項 目 |  |  |  |  | 単 位 | ４月 ２１日 | ５月 １２日 |  | ６月 ２日 | ７月 ２１日 | ８月 ４日 | ９月 １日 |  | １０月 ６日 |  | １１月 １０日 | １２月 １日 | １月 ５日 | ２月 ２日 | ３月 ８日
一 般 項 目 | 採取時刻 |  |  |  |  | １０時 ２０分 | １１時 ５０分 |  | １４時 １０分 | ８時 ００分 | １６時 ４５分 | １５時 ５０分 |  | １１時 ００分 |  | １３時 ３０分 | ７時 ４０分 | １２時 ３０分 | １２時 ０５分 | １３時 １０分
| 天候 |  |  |  |  | 雨 | 晴れ |  | 晴れ | 晴れ | 晴れ | 晴れ |  | 晴れ |  | 曇り | 晴れ | 曇り | 晴れ | 晴れ
| 気温 |  |  |  | ℃ | １２．３ | ２０．２ |  | ２２．８ | ２４．５ | ３１．５ | ３１．３ |  | ２１．６ |  | １４．３ | ９．０ | ６．３ | ４．６ | ８．８
| 水温 |  |  |  | ℃ | １３．３ | １８．０ |  | ２４．０ | ２３．２ | ３０．４ | ３１．９ |  | ２０．９ |  | １３．７ | ８．８ | ５．０ | ４．６ | ９．１
| 透視度 |  |  |  | ｃｍ | ３８ | ４１ |  | ６４ | ５３ | ９４ | ＞１００ |  | ９８ |  | ＞１００ | ＞１００ | ＞１００ | ＞１００ | ６６
| 臭気 |  |  |  |  | 無臭 | 無臭 |  | 無臭 | 無臭 | 無臭 | 無臭 |  | 無臭 |  | 無臭 | 無臭 | 無臭 | 無臭 | 微海藻臭
| 採取位置 |  |  |  |  | 流心 | 流心 |  | 右岸 | 流心 | 流心 | 流心 |  | 流心 |  | 流心 | 流心 | 流心 | 流心 | 流心
| 流況 |  |  |  |  | 通常 | 通常 |  | 通常 | 通常 | 通常 | 通常 |  | 通常 |  | 通常 | 通常 | 通常 | 通常 | 通常
| 流量 |  |  |  | ｍ3/sec
| 外観 |  |  |  |  | 淡黄色 | 淡黄色 |  | 淡黄色 | 淡灰黄色 | 淡黄色 | 無色 |  | 淡黄色 |  | 淡黄色 | 無色 | 無色 | 無色 | 淡灰黄色
| 採取水深 |  |  |  | ｍ
| 全水深 |  |  |  | ｍ | ０．６０ | ０．５０ |  | ０．４０ | ０．５０ | ０．５０ | ０．５０ |  | ０．５０ |  | ０．５０ | ０．５０ | ０．５０ | ０．５０ | ０．５０
| 透明度 |  |  |  | ｍ
水色
| 満潮時刻 |  |  |  |  | １１時 ０６分 | １０時 ５４分 |  | １５時 ０５分 | ８時 ２０分 | １７時 ２２分 | １５時 ２８分 |  | １０時 ４０分 |  | １４時 ０５分 | ７時 ３８分 | １２時 ３５分 | １１時 ４９分 | １３時 ４５分
| 干潮時刻 |  |  |  |  | １７時 ２９分 | １７時 １７分 |  | ８時 １６分 | １５時 ３７分 | １２時 ２６分 | １０時 ２６分 |  | １６時 ５７分 |  | ８時 ４９分 | ２０時 ４５分 | ７時 ０２分 | ６時 １２分 | ７時 ３５分
生活環境項目 | ｐＨ |  |  |  |  | ７．４ | ７．３ |  | ７．３ | ７．０ | ７．２ | ７．４ |  | ７．０ |  | ７．３ | ７．７ | ７．２ | ７．１ | ７．０
| ＤＯ |  |  |  | ｍｇ／ｌ | ９．９ | ９．２ |  | ８．９ | ８．７ | ８．０ | ８．２ |  | ８．７ |  | １０ | １１ | １２ | １３ | １１
| ＢＯＤ |  |  |  | ｍｇ／ｌ | ０．７ | １．１ |  | ０．９ | ０．７ | ＜０．５ | ０．７ |  | ＜０．５ |  | ＜０．５ | ＜０．５ | ０．６ | ０．９ | ＜０．５
| ＣＯＤ（酸性法） |  |  |  | ｍｇ／ｌ |  | ３．３ |  |  | ２．３ | [5 empty] | ２．３ |  | １．６
| ＳＳ |  |  |  | ｍｇ／ｌ | １１ | １３ |  | ８ | １４ | ７ | ３ |  | １０ |  | ５ | ４ | ３ | ３ | ７
| 大腸菌群数 |  |  |  | MPN/100ml | １．３Ｅ ４ | １．７Ｅ ４ |  | ３．１Ｅ ４ | ４．９Ｅ ４ | １．７Ｅ ４ | ４．９Ｅ ３ |  | ５．４Ｅ ４ |  | １．７Ｅ ４ | ７．９Ｅ ３ | ４．９Ｅ ２ | １．３Ｅ ３ | ４．９Ｅ ３
| ｎ－ヘキサン抽出物質 |  |  |  | ｍｇ／ｌ
| 全窒素 |  |  |  | ｍｇ／ｌ |  | １．０ |  |  | ０．６６ | [5 empty] | ０．８５ |  | ０．９６
| 全燐 |  |  |  | ｍｇ／ｌ |  | ０．０４２ |  |  | ０．０６５ | [5 empty] | ０．０４７ |  | ０．０３６
| 全亜鉛 |  |  |  | ｍｇ／ｌ |  | ０．００８ |  |  | ０．００４ | [5 empty] | ＜０．００１ |  | ０．００２
特殊項目 | フェノール類 |  |  |  | ｍｇ／ｌ
| 銅 |  |  |  | ｍｇ／ｌ
| 鉄（溶解性） |  |  |  | ｍｇ／ｌ
| マンガン（溶解性） |  |  |  | ｍｇ／ｌ
| クロム |  |  |  | ｍｇ／ｌ
そ の 他 の 項 目 | アンモニア性窒素 |  |  |  | ｍｇ／ｌ |  | ０．０６ |  |  | ０．０２ | [5 empty] | ０．０２ |  | ０．１１
| 亜硝酸性窒素 |  |  |  | ｍｇ／ｌ
| 硝酸性窒素 |  |  |  | ｍｇ／ｌ
| 有機性窒素 |  |  |  | ｍｇ／ｌ
| 溶存態窒素 |  |  |  | ｍｇ／ｌ
| 懸濁態窒素 |  |  |  | ｍｇ／ｌ
| オルトリン酸態燐 |  |  |  | ｍｇ／ｌ
| 電気伝導率 |  |  |  | ｍＳ／ｍ | ７．７ | ８．０ |  | ８．１ | ６．４ | ７．５ | ８．５ |  | ８．１ |  | ８．６ | ８．８ | ９．４ | １１ | ８．０
| 塩化物イオン |  |  |  | ｍｇ／ｌ | ５ | ５ |  | ６ | ４ | ４ | ６ |  | ５ |  | ６ | ６ | ７ | １０ | ５
塩分
| 陰イオン界面活性剤 |  |  |  | ｍｇ／ｌ
| クロロフィルａ |  |  |  | ｍｇ／ｍ3
| フェオ色素 |  |  |  | ｍｇ／ｍ3
| トリハロメタン生成能 |  |  |  | ｍｇ／ｌ
| クロロホルム生成能 |  |  |  | ｍｇ／ｌ
| ブロモジクロロメタン生成能 |  |  |  | ｍｇ／ｌ
| ジブロモクロロメタン生成能 |  |  |  | ｍｇ／ｌ
| ブロモホルム生成能 |  |  |  | ｍｇ／ｌ
健 康 項 目 | カドミウム |  |  |  | ｍｇ／ｌ
| 全シアン |  |  |  | ｍｇ／ｌ
| 鉛 |  |  |  | ｍｇ／ｌ
| 六価クロム |  |  |  | ｍｇ／ｌ
| 砒素 |  |  |  | ｍｇ／ｌ |  | ＜０．００５ |  |  | ＜０．００５ | [5 empty] | ＜０．００５ |  | ＜０．００５
| 総水銀 |  |  |  | ｍｇ／ｌ
| アルキル水銀 |  |  |  | ｍｇ／ｌ
| ＰＣＢ |  |  |  | ｍｇ／ｌ
| ジクロロメタン |  |  |  | ｍｇ／ｌ
| 四塩化炭素 |  |  |  | ｍｇ／ｌ
| １，２－ジクロロエタン |  |  |  | ｍｇ／ｌ
| １，１－ジクロロエチレン |  |  |  | ｍｇ／ｌ
| シス－１，２－ジクロロエチレン |  |  |  | ｍｇ／ｌ
| １，１，１－トリクロロエタン |  |  |  | ｍｇ／ｌ
| １，１，２－トリクロロエタン |  |  |  | ｍｇ／ｌ
| トリクロロエチレン |  |  |  | ｍｇ／ｌ
| テトラクロロエチレン |  |  |  | ｍｇ／ｌ
| １，３－ジクロロプロペン |  |  |  | ｍｇ／ｌ
| チウラム |  |  |  | ｍｇ／ｌ
| シマジン |  |  |  | ｍｇ／ｌ
| チオベンカルブ |  |  |  | ｍｇ／ｌ
| ベンゼン |  |  |  | ｍｇ／ｌ
| セレン |  |  |  | ｍｇ／ｌ
| 硝酸性窒素及び亜硝酸性窒素 |  |  |  | ｍｇ／ｌ
| ふっ素 |  |  |  | ｍｇ／ｌ
| ほう素 |  |  |  | ｍｇ／ｌ
| １，４－ジオキサン |  |  |  | ｍｇ／ｌ
D3P020
40269 |  |  | 水質個表 確定値 | [16 empty] | 愛 知 県
測定地点コード |  | 水 域 区 分 |  | 水 域 名 |  |  | 地点番号 | 測 定 地 点 名 |  |  | 地点統一番号 | 類 型 | ＮＰ類型 | Zn類型 | 調査区分 |  | 調 査 機 関 |  | 分 析 担 当 機 関
５０２００１ |  | 矢作川 |  | 巴川 |  |  | ０６０ | 細川頭首工 |  |  | ０１８－０１ | Ａイ |  | B イ | 年 間 |  | 岡崎市 |  | 岡崎市総合検査センター
[6 empty] | ２０１０年 | ２０１０年 |  | ２０１０年 | ２０１０年 | ２０１０年 | ２０１０年 |  | ２０１０年 |  | ２０１０年 | ２０１０年 | ２０１１年 | ２０１１年 | ２０１１年
項 目 |  |  |  |  | 単 位 | ４月 ７日 | ５月 １２日 |  | ６月 ２日 | ７月 ２６日 | ８月 ４日 | ９月 １日 |  | １０月 ６日 |  | １１月 ９日 | １２月 １日 | １月 ５日 | １月 ２５日 | ２月 ２日
一 般 項 目 | 採取時刻 |  |  |  |  | １０時 ２５分 | １２時 ２３分 |  | １２時 ２０分 | １０時 ５０分 | １１時 ２０分 | １１時 ３０分 |  | １１時 ００分 |  | １１時 ００分 | １１時 ００分 | １０時 ５５分 | ９時 ４０分 | １１時 ５５分
| 天候 |  |  |  |  | 曇り | 晴れ |  | 晴れ | 快晴 | 晴れ | 快晴 |  | 快晴 |  | 晴れ | 晴れ | 晴れ | 晴れ | 晴れ
| 気温 |  |  |  | ℃ | １２．５ | １８．６ |  | ２６．０ | ３５．２ | ２９．６ | ３３．３ |  | ２３．２ |  | １５．１ | １５．０ | ５．８ | ７．８ | ７．２
| 水温 |  |  |  | ℃ | １０．８ | １４．８ |  | １９．０ | ２３．５ | ２４．６ | ２６．７ |  | １７．９ |  | １３．１ | ８．３ | ３．０ | ５．０ | ３．３
| 透視度 |  |  |  | ｃｍ | ＞ ５０ | ＞ ５０ |  | ＞ ５０ | ＞ ５０ | ＞ ５０ | ＞ ５０ |  | ＞ ５０ |  | ＞ ５０ | ＞ ５０ | ＞ ５０ |  | ＞ ５０
| 臭気 |  |  |  |  | 強川藻臭 | 強川藻臭 |  | 強川藻臭 | 強川藻臭 | 強川藻臭 | 強川藻臭 |  | 強川藻臭 |  | 強川藻臭 | 強川藻臭 | 強川藻臭 |  | 強川藻臭
| 採取位置 |  |  |  |  | 左岸 | 左岸 |  | 左岸 | 左岸 | 左岸 | 左岸 |  | 左岸 |  | 左岸 | 左岸 | 左岸 | 左岸 | 左岸
| 流況 |  |  |  |  | 通常 | 通常 |  | 通常 | 通常 | 通常 | 通常 |  | 通常 |  | 通常 | 通常 | 通常 | 通常 | 通常
| 流量 |  |  |  | ｍ3/sec | １０．０００ | ７．１００ |  | ３．５００ | ３．５００ | ６．２００ | ３．３００ |  | ８．６００ |  | ９．０００ | ５．５００ | ５．１００ |  | ４．２００
| 外観 |  |  |  |  | 無色 | 無色 |  | 無色 | 無色 | 無色 | 無色 |  | 無色 |  | 無色 | 無色 | 無色 | 無色 | 無色
| 採取水深 |  |  |  | ｍ | ０．１ | ０．１ |  | ０．１ | ０．１ | ０．１ | ０．１ |  | ０．１ |  | ０．１ | ０．１ | ０．１ | ０．１ | ０．１
| 全水深 |  |  |  | ｍ
| 透明度 |  |  |  | ｍ
水色
満潮時刻
干潮時刻
生活環境項目 | ｐＨ |  |  |  |  | ７．０ | ７．１ |  | ７．２ | ６．８ | ６．８ | ６．８ |  | ６．７ |  | ７．１ | ７．０ | ６．８ |  | ７．１
| ＤＯ |  |  |  | ｍｇ／ｌ | １０ | ９．６ |  | ８．６ | ８．４ | ７．６ | ７．４ |  | ８．０ |  | ９．３ | １１ | ８．２ |  | １２
| ＢＯＤ |  |  |  | ｍｇ／ｌ | １．１ | １．１ |  | ０．６ | １．２ | ０．６ | ＜０．５ |  | ＜０．５ |  | ０．６ | ０．５ | ０．９ |  | １．０
| ＣＯＤ（酸性法） |  |  |  | ｍｇ／ｌ | ３．２ | ３．５ |  | ２．５ | ２．８ | ３．９ | ２．９ |  | ２．９ |  | ２．３ | １．７ | １．８ |  | １．８
| ＳＳ |  |  |  | ｍｇ／ｌ | ５ | ３ |  | １ | ２ | １ | ３ |  | ３ |  | １ | １ | ＜１ |  | ＜１
| 大腸菌群数 |  |  |  | MPN/100ml |  | ２．３Ｅ ３ |  |  | ７．９Ｅ ３ | ９．４Ｅ ３ |  |  | １．７Ｅ ４ |  |  | ４．６Ｅ ３ |  |  | ４．９Ｅ ２
| ｎ－ヘキサン抽出物質 |  |  |  | ｍｇ／ｌ | [6 empty] | ＮＤ | [5 empty] | ＮＤ
| 全窒素 |  |  |  | ｍｇ／ｌ |  | ０．６８ |  |  | ０．７３ |  | １．４ |  |  |  | ０．５６ |  | ０．６０
| 全燐 |  |  |  | ｍｇ／ｌ |  | ０．０３０ |  |  | ０．００７ |  | ０．０３１ |  |  |  | ０．０１７ |  | ０．００３
| 全亜鉛 |  |  |  | ｍｇ／ｌ | ０．００２ | ０．００１ |  | ０．０２３ | ０．００１ | ０．００３ | ＜０．００１ |  | ＜０．００１ |  | ＜０．００１ | ＜０．００１ | ０．００１ |  | ＜０．００１
特殊項目 | フェノール類 |  |  |  | ｍｇ／ｌ | [6 empty] | ＜０．０１ | [5 empty] | ＜０．０１
| 銅 |  |  |  | ｍｇ／ｌ | [6 empty] | ＜０．０１ | [5 empty] | ＜０．０１
| 鉄（溶解性） |  |  |  | ｍｇ／ｌ | [6 empty] | ０．０５ | [5 empty] | ０．０５
| マンガン（溶解性） |  |  |  | ｍｇ／ｌ | [6 empty] | ＜０．０１ | [5 empty] | ＜０．０１
| クロム |  |  |  | ｍｇ／ｌ | [6 empty] | ＜０．０１ | [5 empty] | ＜０．０１
そ の 他 の 項 目 | アンモニア性窒素 |  |  |  | ｍｇ／ｌ |  | ０．０６ |  |  | ０．０１ |  | ＜０．０１ |  |  |  | ０．０１ |  | ０．０１
| 亜硝酸性窒素 |  |  |  | ｍｇ／ｌ |  | ＜０．０１ |  |  | ＜０．０１ |  | ＜０．０１ |  |  |  | ＜０．０１ |  | ＜０．０１
| 硝酸性窒素 |  |  |  | ｍｇ／ｌ |  | ０．３９ |  |  | ０．３３ |  | ０．３３ |  |  |  | ０．３７ |  | ０．３７
| 有機性窒素 |  |  |  | ｍｇ／ｌ
| 溶存態窒素 |  |  |  | ｍｇ／ｌ
| 懸濁態窒素 |  |  |  | ｍｇ／ｌ
| オルトリン酸態燐 |  |  |  | ｍｇ／ｌ
| 電気伝導率 |  |  |  | ｍＳ／ｍ |  | ５．９ |  |  | ６．３ |  | ６．１ |  |  |  | ６．０ |  | ６．１
| 塩化物イオン |  |  |  | ｍｇ／ｌ |  | ３ |  |  | ３ |  | ３ |  |  |  | ３ |  | ３
塩分
| 陰イオン界面活性剤 |  |  |  | ｍｇ／ｌ |  | ０．０５ |  |  | ＜０．０１ |  | ０．０９ |  |  |  | ０．１０ |  | ０．０７
| クロロフィルａ |  |  |  | ｍｇ／ｍ3
| フェオ色素 |  |  |  | ｍｇ／ｍ3
| トリハロメタン生成能 |  |  |  | ｍｇ／ｌ |  |  |  | ０．０５０ | [9 empty] | ０．０２４ | ０．０２２
| クロロホルム生成能 |  |  |  | ｍｇ／ｌ |  |  |  | ０．０３９ | [9 empty] | ０．０１７ | ０．０１６
| ブロモジクロロメタン生成能 |  |  |  | ｍｇ／ｌ |  |  |  | ０．００７ | [9 empty] | ０．００５ | ０．００４
| ジブロモクロロメタン生成能 |  |  |  | ｍｇ／ｌ |  |  |  | ０．００３ | [9 empty] | ０．００１ | ＜０．００１
| ブロモホルム生成能 |  |  |  | ｍｇ／ｌ |  |  |  | ＜０．００１ | [9 empty] | ＜０．００１ | ＜０．００１
健 康 項 目 | カドミウム |  |  |  | ｍｇ／ｌ |  |  |  |  | ＜０．００１ |  | ＜０．００１ |  |  |  | ＜０．００１ |  | ＜０．００１
| 全シアン |  |  |  | ｍｇ／ｌ |  |  |  | ＮＤ |  |  | ＮＤ |  |  |  | ＮＤ |  | ＮＤ
| 鉛 |  |  |  | ｍｇ／ｌ |  |  |  |  | ＜０．００５ |  | ＜０．００５ |  |  |  | ＜０．００５ |  | ＜０．００５
| 六価クロム |  |  |  | ｍｇ／ｌ |  |  |  |  | ＜０．０１ |  | ＜０．０１ |  |  |  | ＜０．０１ |  | ＜０．０１
| 砒素 |  |  |  | ｍｇ／ｌ | [6 empty] | ＜０．００５ | [5 empty] | ＜０．００５
| 総水銀 |  |  |  | ｍｇ／ｌ |  |  |  | ＜０．０００５ |  |  | ＜０．０００５ |  |  |  | ＜０．０００５ |  | ＜０．０００５
| アルキル水銀 |  |  |  | ｍｇ／ｌ | [6 empty] | ＮＤ
| ＰＣＢ |  |  |  | ｍｇ／ｌ | [6 empty] | ＮＤ
| ジクロロメタン |  |  |  | ｍｇ／ｌ |  |  |  | ＜０．００２ |  |  | ＜０．００２ |  |  |  | ＜０．００２ |  | ＜０．００２
| 四塩化炭素 |  |  |  | ｍｇ／ｌ |  |  |  | ＜０．０００２ |  |  | ＜０．０００２ |  |  |  | ＜０．０００２ |  | ＜０．０００２
| １，２－ジクロロエタン |  |  |  | ｍｇ／ｌ |  |  |  | ＜０．０００４ |  |  | ＜０．０００４ |  |  |  | ＜０．０００４ |  | ＜０．０００４
| １，１－ジクロロエチレン |  |  |  | ｍｇ／ｌ |  |  |  | ＜０．０１ |  |  | ＜０．０１ |  |  |  | ＜０．０１ |  | ＜０．０１
| シス－１，２－ジクロロエチレン |  |  |  | ｍｇ／ｌ |  |  |  | ＜０．００４ |  |  | ＜０．００４ |  |  |  | ＜０．００４ |  | ＜０．００４
| １，１，１－トリクロロエタン |  |  |  | ｍｇ／ｌ |  |  |  | ＜０．１ |  |  | ＜０．１ |  |  |  | ＜０．１ |  | ＜０．１
| １，１，２－トリクロロエタン |  |  |  | ｍｇ／ｌ |  |  |  | ＜０．０００６ |  |  | ＜０．０００６ |  |  |  | ＜０．０００６ |  | ＜０．０００６
| トリクロロエチレン |  |  |  | ｍｇ／ｌ |  |  |  | ＜０．００２ |  |  | ＜０．００２ |  |  |  | ＜０．００２ |  | ＜０．００２
| テトラクロロエチレン |  |  |  | ｍｇ／ｌ |  |  |  | ＜０．０００５ |  |  | ＜０．０００５ |  |  |  | ＜０．０００５ |  | ＜０．０００５
| １，３－ジクロロプロペン |  |  |  | ｍｇ／ｌ |  |  |  | ＜０．０００２ |  |  | ＜０．０００２ |  |  |  | ＜０．０００２ |  | ＜０．０００２
| チウラム |  |  |  | ｍｇ／ｌ |  |  |  | ＜０．０００６ |  |  | ＜０．０００６ |  |  |  | ＜０．０００６ |  | ＜０．０００６
| シマジン |  |  |  | ｍｇ／ｌ |  |  |  | ＜０．０００３ |  |  | ＜０．０００３ |  |  |  | ＜０．０００３ |  | ＜０．０００３
| チオベンカルブ |  |  |  | ｍｇ／ｌ |  |  |  | ＜０．００２ |  |  | ＜０．００２ |  |  |  | ＜０．００２ |  | ＜０．００２
| ベンゼン |  |  |  | ｍｇ／ｌ |  |  |  | ＜０．００１ |  |  | ＜０．００１ |  |  |  | ＜０．００１ |  | ＜０．００１
| セレン |  |  |  | ｍｇ／ｌ |  |  |  |  | ＜０．００２ |  | ＜０．００２ |  |  |  | ＜０．００２ |  | ＜０．００２
| 硝酸性窒素及び亜硝酸性窒素 |  |  |  | ｍｇ／ｌ | [6 empty] | ０．３４ | [5 empty] | ０．３８
| ふっ素 |  |  |  | ｍｇ／ｌ | [6 empty] | ＜０．０８ | [5 empty] | ＜０．０８
| ほう素 |  |  |  | ｍｇ／ｌ | [6 empty] | ＜０．０２ | [5 empty] | ＜０．０２
| １，４－ジオキサン |  |  |  | ｍｇ／ｌ | [5 empty] | ＜０．００５
D3P020
40269 |  |  | 水質個表 確定値 | [16 empty] | 愛 知 県
測定地点コード |  | 水 域 区 分 |  | 水 域 名 |  |  | 地点番号 | 測 定 地 点 名 |  |  | 地点統一番号 | 類 型 | ＮＰ類型 | Zn類型 | 調査区分 |  | 調 査 機 関 |  | 分 析 担 当 機 関
５０２００１ |  | 矢作川 |  | 巴川 |  |  | ０６０ | 細川頭首工 |  |  | ０１８－０１ | Ａイ |  | B イ | 年 間 |  | 岡崎市 |  | 岡崎市総合検査センター
２０１１年
項 目 |  |  |  |  | 単 位 | ３月 １６日
一 般 項 目 | 採取時刻 |  |  |  |  | １１時 ０２分
| 天候 |  |  |  |  | 薄曇り
| 気温 |  |  |  | ℃ | ７．０
| 水温 |  |  |  | ℃ | １０．５
| 透視度 |  |  |  | ｃｍ | ＞ ５０
| 臭気 |  |  |  |  | 強川藻臭
| 採取位置 |  |  |  |  | 左岸
| 流況 |  |  |  |  | 通常
| 流量 |  |  |  | ｍ3/sec | ５．５００
| 外観 |  |  |  |  | 無色
| 採取水深 |  |  |  | ｍ | ０．１
| 全水深 |  |  |  | ｍ
| 透明度 |  |  |  | ｍ
水色
満潮時刻
干潮時刻
生活環境項目 | ｐＨ |  |  |  |  | ７．０
| ＤＯ |  |  |  | ｍｇ／ｌ | ９．２
| ＢＯＤ |  |  |  | ｍｇ／ｌ | ０．７
| ＣＯＤ（酸性法） |  |  |  | ｍｇ／ｌ | ２．２
| ＳＳ |  |  |  | ｍｇ／ｌ | １
| 大腸菌群数 |  |  |  | MPN/100ml
| ｎ－ヘキサン抽出物質 |  |  |  | ｍｇ／ｌ
| 全窒素 |  |  |  | ｍｇ／ｌ | ０．６７
| 全燐 |  |  |  | ｍｇ／ｌ | ０．０１４
| 全亜鉛 |  |  |  | ｍｇ／ｌ | ０．００１
特殊項目 | フェノール類 |  |  |  | ｍｇ／ｌ
| 銅 |  |  |  | ｍｇ／ｌ
| 鉄（溶解性） |  |  |  | ｍｇ／ｌ
| マンガン（溶解性） |  |  |  | ｍｇ／ｌ
| クロム |  |  |  | ｍｇ／ｌ
そ の 他 の 項 目 | アンモニア性窒素 |  |  |  | ｍｇ／ｌ | ＜０．０１
| 亜硝酸性窒素 |  |  |  | ｍｇ／ｌ | ０．０２
| 硝酸性窒素 |  |  |  | ｍｇ／ｌ | ０．４６
| 有機性窒素 |  |  |  | ｍｇ／ｌ
| 溶存態窒素 |  |  |  | ｍｇ／ｌ
| 懸濁態窒素 |  |  |  | ｍｇ／ｌ
| オルトリン酸態燐 |  |  |  | ｍｇ／ｌ
| 電気伝導率 |  |  |  | ｍＳ／ｍ | ６．１
| 塩化物イオン |  |  |  | ｍｇ／ｌ | ３
塩分
| 陰イオン界面活性剤 |  |  |  | ｍｇ／ｌ | ０．０４
| クロロフィルａ |  |  |  | ｍｇ／ｍ3
| フェオ色素 |  |  |  | ｍｇ／ｍ3
| トリハロメタン生成能 |  |  |  | ｍｇ／ｌ | ０．０２５
| クロロホルム生成能 |  |  |  | ｍｇ／ｌ | ０．０１９
| ブロモジクロロメタン生成能 |  |  |  | ｍｇ／ｌ | ０．００４
| ジブロモクロロメタン生成能 |  |  |  | ｍｇ／ｌ | ０．００１
| ブロモホルム生成能 |  |  |  | ｍｇ／ｌ | ＜０．００１
健 康 項 目 | カドミウム |  |  |  | ｍｇ／ｌ
| 全シアン |  |  |  | ｍｇ／ｌ
| 鉛 |  |  |  | ｍｇ／ｌ
| 六価クロム |  |  |  | ｍｇ／ｌ
| 砒素 |  |  |  | ｍｇ／ｌ
| 総水銀 |  |  |  | ｍｇ／ｌ
| アルキル水銀 |  |  |  | ｍｇ／ｌ
| ＰＣＢ |  |  |  | ｍｇ／ｌ
| ジクロロメタン |  |  |  | ｍｇ／ｌ
| 四塩化炭素 |  |  |  | ｍｇ／ｌ
| １，２－ジクロロエタン |  |  |  | ｍｇ／ｌ
| １，１－ジクロロエチレン |  |  |  | ｍｇ／ｌ
| シス－１，２－ジクロロエチレン |  |  |  | ｍｇ／ｌ
| １，１，１－トリクロロエタン |  |  |  | ｍｇ／ｌ
| １，１，２－トリクロロエタン |  |  |  | ｍｇ／ｌ
| トリクロロエチレン |  |  |  | ｍｇ／ｌ
| テトラクロロエチレン |  |  |  | ｍｇ／ｌ
| １，３－ジクロロプロペン |  |  |  | ｍｇ／ｌ
| チウラム |  |  |  | ｍｇ／ｌ
| シマジン |  |  |  | ｍｇ／ｌ
| チオベンカルブ |  |  |  | ｍｇ／ｌ
| ベンゼン |  |  |  | ｍｇ／ｌ
| セレン |  |  |  | ｍｇ／ｌ
| 硝酸性窒素及び亜硝酸性窒素 |  |  |  | ｍｇ／ｌ
| ふっ素 |  |  |  | ｍｇ／ｌ
| ほう素 |  |  |  | ｍｇ／ｌ
| １，４－ジオキサン |  |  |  | ｍｇ／ｌ
D3P020
40269 |  |  | 水質個表 確定値 | [16 empty] | 愛 知 県
測定地点コード |  | 水 域 区 分 |  | 水 域 名 |  |  | 地点番号 | 測 定 地 点 名 |  |  | 地点統一番号 | 類 型 | ＮＰ類型 | Zn類型 | 調査区分 |  | 調 査 機 関 |  | 分 析 担 当 機 関
５０３１０２ |  | 矢作川 |  | 乙川上流 |  |  | ２１０ | 乙川天神橋 |  |  | ０１６－５１ | Ａイ |  | A イ | 年 間 |  | 岡崎市 |  | 岡崎市総合検査センター
[6 empty] | ２０１０年 | ２０１０年 |  | ２０１０年 | ２０１０年 | ２０１０年 | ２０１０年 |  | ２０１０年 |  | ２０１０年 | ２０１０年 | ２０１１年 | ２０１１年 | ２０１１年
項 目 |  |  |  |  | 単 位 | ４月 ７日 | ５月 １２日 |  | ６月 ２日 | ７月 ７日 | ８月 ４日 | ９月 １日 |  | １０月 ６日 |  | １１月 ９日 | １２月 １日 | １月 ５日 | ２月 ２日 | ３月 １６日
一 般 項 目 | 採取時刻 |  |  |  |  | ８時 ３０分 | ９時 ２１分 |  | ９時 １０分 | ８時 ５０分 | ９時 ０５分 | ９時 １５分 |  | ９時 ００分 |  | ９時 ００分 | ９時 ０５分 | ８時 ５０分 | ９時 ００分 | ９時 ０４分
| 天候 |  |  |  |  | 曇り | 晴れ |  | 晴れ | 薄曇り | 晴れ | 快晴 |  | 快晴 |  | 晴れ | 晴れ | 晴れ | 晴れ | 薄曇り
| 気温 |  |  |  | ℃ | １０．０ | １６．０ |  | ２１．５ | ２６．２ | ３１．２ | ２７．５ |  | １９．５ |  | １３．２ | １１．０ | ２．０ | ３．０ | ５．０
| 水温 |  |  |  | ℃ | １０．２ | １２．０ |  | １４．６ | ２０．０ | ２２．３ | ２３．７ |  | １６．５ |  | １２．８ | ８．３ | ２．８ | １．８ | ７．２
| 透視度 |  |  |  | ｃｍ | ＞ ５０ | ４４ |  | ＞ ５０ | ＞ ５０ | ＞ ５０ | ＞ ５０ |  | ＞ ５０ |  | ＞ ５０ | ＞ ５０ | ＞ ５０ | ＞ ５０ | ＞ ５０
| 臭気 |  |  |  |  | 微川藻臭 | 微川藻臭 |  | 微川藻臭 | 微川藻臭 | 微川藻臭 | 微川藻臭 |  | 微川藻臭 |  | 微川藻臭 | 微川藻臭 | 微川藻臭 | 微川藻臭 | 微川藻臭
| 採取位置 |  |  |  |  | 流心 | 流心 |  | 流心 | 流心 | 流心 | 流心 |  | 流心 |  | 流心 | 流心 | 流心 | 流心 | 流心
| 流況 |  |  |  |  | 通常 | 通常 |  | 通常 | 通常 | 通常 | 通常 |  | 通常 |  | 濁り多 | 通常 | 通常 | 通常 | 通常
| 流量 |  |  |  | ｍ3/sec
| 外観 |  |  |  |  | 無色 | 無色 |  | 無色 | 無色 | 無色 | 無色 |  | 無色 |  | 無色 | 無色 | 無色 | 無色 | 無色
| 採取水深 |  |  |  | ｍ | ０．１ | ０．１ |  | ０．１ | ０．１ | ０．１ | ０．１ |  | ０．１ |  | ０．１ | ０．１ | ０．１ | ０．１ | ０．１
| 全水深 |  |  |  | ｍ
| 透明度 |  |  |  | ｍ
水色
満潮時刻
干潮時刻
生活環境項目 | ｐＨ |  |  |  |  | ７．１ | ７．２ |  | ７．４ | ７．０ | ７．０ | ７．２ |  | ７．１ |  | ７．２ | ７．２ | ７．１ | ７．２ | ７．１
| ＤＯ |  |  |  | ｍｇ／ｌ | １０ | ９．６ |  | １０ | ９．２ | ８．６ | ８．０ |  | ９．６ |  | ９．２ | １０ | １０ | １２ | ９．６
| ＢＯＤ |  |  |  | ｍｇ／ｌ | ＜０．５ | ０．５ |  | ０．５ | １．０ | ＜０．５ | ３．５ |  | ＜０．５ |  | ０．５ | ＜０．５ | ０．９ | ＜０．５ | ０．７
| ＣＯＤ（酸性法） |  |  |  | ｍｇ／ｌ | １．７ | ３．５ |  | ２．１ | ２．９ | ２．８ | ２．６ |  | １．７ |  | ３．６ | １．３ | １．２ | １．１ | １．７
| ＳＳ |  |  |  | ｍｇ／ｌ | １ | ８ |  | １ | ３ | ２ | ４ |  | １ |  | ６ | ＜１ | ＜１ | ＜１ | １
| 大腸菌群数 |  |  |  | MPN/100ml
| ｎ－ヘキサン抽出物質 |  |  |  | ｍｇ／ｌ
| 全窒素 |  |  |  | ｍｇ／ｌ
| 全燐 |  |  |  | ｍｇ／ｌ
| 全亜鉛 |  |  |  | ｍｇ／ｌ | ０．００２ | ０．００１ |  | ０．００１ | ＜０．００１ | ０．００１ | ０．００１ |  | ＜０．００１ |  | ０．００３ | ＜０．００１ | ０．００２ | ０．００１ | ０．００１
特殊項目 | フェノール類 |  |  |  | ｍｇ／ｌ
| 銅 |  |  |  | ｍｇ／ｌ
| 鉄（溶解性） |  |  |  | ｍｇ／ｌ
| マンガン（溶解性） |  |  |  | ｍｇ／ｌ
| クロム |  |  |  | ｍｇ／ｌ
そ の 他 の 項 目 | アンモニア性窒素 |  |  |  | ｍｇ／ｌ
| 亜硝酸性窒素 |  |  |  | ｍｇ／ｌ
| 硝酸性窒素 |  |  |  | ｍｇ／ｌ
| 有機性窒素 |  |  |  | ｍｇ／ｌ
| 溶存態窒素 |  |  |  | ｍｇ／ｌ
| 懸濁態窒素 |  |  |  | ｍｇ／ｌ
| オルトリン酸態燐 |  |  |  | ｍｇ／ｌ
| 電気伝導率 |  |  |  | ｍＳ／ｍ
| 塩化物イオン |  |  |  | ｍｇ／ｌ
塩分
| 陰イオン界面活性剤 |  |  |  | ｍｇ／ｌ
| クロロフィルａ |  |  |  | ｍｇ／ｍ3
| フェオ色素 |  |  |  | ｍｇ／ｍ3
| トリハロメタン生成能 |  |  |  | ｍｇ／ｌ
| クロロホルム生成能 |  |  |  | ｍｇ／ｌ
| ブロモジクロロメタン生成能 |  |  |  | ｍｇ／ｌ
| ジブロモクロロメタン生成能 |  |  |  | ｍｇ／ｌ
| ブロモホルム生成能 |  |  |  | ｍｇ／ｌ
健 康 項 目 | カドミウム |  |  |  | ｍｇ／ｌ
| 全シアン |  |  |  | ｍｇ／ｌ
| 鉛 |  |  |  | ｍｇ／ｌ
| 六価クロム |  |  |  | ｍｇ／ｌ
| 砒素 |  |  |  | ｍｇ／ｌ
| 総水銀 |  |  |  | ｍｇ／ｌ
| アルキル水銀 |  |  |  | ｍｇ／ｌ
| ＰＣＢ |  |  |  | ｍｇ／ｌ
| ジクロロメタン |  |  |  | ｍｇ／ｌ
| 四塩化炭素 |  |  |  | ｍｇ／ｌ
| １，２－ジクロロエタン |  |  |  | ｍｇ／ｌ
| １，１－ジクロロエチレン |  |  |  | ｍｇ／ｌ
| シス－１，２－ジクロロエチレン |  |  |  | ｍｇ／ｌ
| １，１，１－トリクロロエタン |  |  |  | ｍｇ／ｌ
| １，１，２－トリクロロエタン |  |  |  | ｍｇ／ｌ
| トリクロロエチレン |  |  |  | ｍｇ／ｌ
| テトラクロロエチレン |  |  |  | ｍｇ／ｌ
| １，３－ジクロロプロペン |  |  |  | ｍｇ／ｌ
| チウラム |  |  |  | ｍｇ／ｌ
| シマジン |  |  |  | ｍｇ／ｌ
| チオベンカルブ |  |  |  | ｍｇ／ｌ
| ベンゼン |  |  |  | ｍｇ／ｌ
| セレン |  |  |  | ｍｇ／ｌ
| 硝酸性窒素及び亜硝酸性窒素 |  |  |  | ｍｇ／ｌ
| ふっ素 |  |  |  | ｍｇ／ｌ
| ほう素 |  |  |  | ｍｇ／ｌ
| １，４－ジオキサン |  |  |  | ｍｇ／ｌ
D3P020
40269 |  |  | 水質個表 確定値 | [16 empty] | 愛 知 県
測定地点コード |  | 水 域 区 分 |  | 水 域 名 |  |  | 地点番号 | 測 定 地 点 名 |  |  | 地点統一番号 | 類 型 | ＮＰ類型 | Zn類型 | 調査区分 |  | 調 査 機 関 |  | 分 析 担 当 機 関
５０３１０１ |  | 矢作川 |  | 乙川上流 |  |  | ０６１ | 岡崎市上水道取入口 |  |  | ０１６－０１ | Ａイ |  | B イ | 年 間 |  | 岡崎市 |  | 岡崎市総合検査センター
[6 empty] | ２０１０年 | ２０１０年 |  | ２０１０年 | ２０１０年 | ２０１０年 | ２０１０年 |  | ２０１０年 |  | ２０１０年 | ２０１０年 | ２０１１年 | ２０１１年 | ２０１１年
項 目 |  |  |  |  | 単 位 | ４月 ７日 | ５月 １２日 |  | ６月 ２日 | ７月 ７日 | ８月 ４日 | ９月 １日 |  | １０月 ６日 |  | １１月 ９日 | １２月 １日 | １月 ５日 | １月 ２５日 | ２月 ２日
一 般 項 目 | 採取時刻 |  |  |  |  | ９時 ５０分 | １１時 ３６分 |  | １１時 ２５分 | １０時 ０５分 | １０時 ４０分 | １０時 ４０分 |  | １０時 ２５分 |  | １０時 ２５分 | １０時 ２０分 | １０時 １５分 | １０時 １５分 | １０時 ２０分
| 天候 |  |  |  |  | 曇り | 晴れ |  | 晴れ | 薄曇り | 晴れ | 快晴 |  | 快晴 |  | 晴れ | 晴れ | 晴れ | 晴れ | 晴れ
| 気温 |  |  |  | ℃ | １２．０ | １８．２ |  | ２５．５ | ２７．５ | ２７．３ | ３０．９ |  | ２１．５ |  | １３．９ | １３．５ | ５．５ | ８．０ | ６．３
| 水温 |  |  |  | ℃ | １１．２ | １５．２ |  | １９．０ | ２２．２ | ２５．３ | ２７．３ |  | １８．８ |  | １４．１ | ９．５ | ４．１ | ５．５ | ３．５
| 透視度 |  |  |  | ｃｍ | ＞ ５０ | ＞ ５０ |  | ＞ ５０ | ＞ ５０ | ＞ ５０ | ＞ ５０ |  | ＞ ５０ |  | ＞ ５０ | ＞ ５０ | ＞ ５０ |  | ＞ ５０
| 臭気 |  |  |  |  | 強川藻臭 | 強川藻臭 |  | 強川藻臭 | 強川藻臭 | 強川藻臭 | 強川藻臭 |  | 強川藻臭 |  | 強川藻臭 | 強川藻臭 | 強川藻臭 |  | 強川藻臭
| 採取位置 |  |  |  |  | 流心 | 流心 |  | 流心 | 流心 | 流心 | 流心 |  | 流心 |  | 流心 | 流心 | 流心 | 流心 | 流心
| 流況 |  |  |  |  | 通常 | 通常 |  | 通常 | 通常 | 通常 | 通常 |  | 通常 |  | 通常 | 通常 | 通常 | 通常 | 通常
| 流量 |  |  |  | ｍ3/sec | ３．８００ | ６．６００ |  | ４．０００ | １０．０００ | ８．１００ | ３．０００ |  | ３．３００ |  | ５．０００ | ２．５００ | ２．４００ |  | １．５００
| 外観 |  |  |  |  | 無色 | 無色 |  | 無色 | 無色 | 無色 | 無色 |  | 無色 |  | 無色 | 無色 | 無色 | 無色 | 無色
| 採取水深 |  |  |  | ｍ | ０．１ | ０．１ |  | ０．１ | ０．１ | ０．１ | ０．１ |  | ０．１ |  | ０．１ | ０．１ | ０．１ | ０．１ | ０．１
| 全水深 |  |  |  | ｍ
| 透明度 |  |  |  | ｍ
水色
満潮時刻
干潮時刻
生活環境項目 | ｐＨ |  |  |  |  | ７．０ | ７．１ |  | ７．２ | ６．８ | ６．９ | ６．９ |  | ６．８ |  | ７．１ | ７．０ | ７．０ |  | ７．１
| ＤＯ |  |  |  | ｍｇ／ｌ | １０ | ９．６ |  | ９．６ | ９．０ | ７．７ | ７．４ |  | ８．８ |  | ９．３ | １０ | １２ |  | １２
| ＢＯＤ |  |  |  | ｍｇ／ｌ | ０．７ | ０．９ |  | ０．６ | １．３ | ０．５ | １．０ |  | ＜０．５ |  | ０．８ | ０．６ | ０．８ |  | ０．５
| ＣＯＤ（酸性法） |  |  |  | ｍｇ／ｌ | １．９ | ３．０ |  | ２．７ | ２．９ | ２．８ | ２．５ |  | ２．５ |  | １．６ | １．８ | １．７ |  | ２．０
| ＳＳ |  |  |  | ｍｇ／ｌ | １ | ３ |  | ３ | ９ | １ | ２ |  | １ |  | ＜１ | ＜１ | ＜１ |  | ＜１
| 大腸菌群数 |  |  |  | MPN/100ml |  | ２．３Ｅ ４ |  |  | ２．２Ｅ ４ | ２．３Ｅ ４ |  |  | ３．３Ｅ ３ |  |  | ２．３Ｅ ３ |  |  | ７．９Ｅ ２
| ｎ－ヘキサン抽出物質 |  |  |  | ｍｇ／ｌ | [6 empty] | ＮＤ | [5 empty] | ＮＤ
| 全窒素 |  |  |  | ｍｇ／ｌ |  | １．１ |  |  | ２．３ |  | １．２ |  |  |  | １．２ |  | １．３
| 全燐 |  |  |  | ｍｇ／ｌ |  | ０．０４６ |  |  | ０．０４２ |  | ０．０４０ |  |  |  | ０．０２４ |  | ０．０３２
| 全亜鉛 |  |  |  | ｍｇ／ｌ | ０．００３ | ０．００３ |  | ０．００２ | ０．００２ | ０．００２ | ＜０．００１ |  | ０．００１ |  | ０．００４ | ０．００２ | ０．００５ |  | ０．００４
特殊項目 | フェノール類 |  |  |  | ｍｇ／ｌ | [6 empty] | ＜０．０１ | [5 empty] | ＜０．０１
| 銅 |  |  |  | ｍｇ／ｌ | [6 empty] | ＜０．０１ | [5 empty] | ＜０．０１
| 鉄（溶解性） |  |  |  | ｍｇ／ｌ | [6 empty] | ０．０７ | [5 empty] | ０．０３
| マンガン（溶解性） |  |  |  | ｍｇ／ｌ | [6 empty] | ０．０１ | [5 empty] | ０．０１
| クロム |  |  |  | ｍｇ／ｌ | [6 empty] | ＜０．０１ | [5 empty] | ＜０．０１
そ の 他 の 項 目 | アンモニア性窒素 |  |  |  | ｍｇ／ｌ |  | ０．０２ |  |  | ０．１８ |  | ０．０２ |  |  |  | ０．０１ |  | ０．１１
| 亜硝酸性窒素 |  |  |  | ｍｇ／ｌ |  | ＜０．０１ |  |  | ０．０１ |  | ＜０．０１ |  |  |  | ＜０．０１ |  | ０．０１
| 硝酸性窒素 |  |  |  | ｍｇ／ｌ |  | ０．８１ |  |  | ０．８９ |  | ０．５７ |  |  |  | １．０ |  | ０．９９
| 有機性窒素 |  |  |  | ｍｇ／ｌ
| 溶存態窒素 |  |  |  | ｍｇ／ｌ
| 懸濁態窒素 |  |  |  | ｍｇ／ｌ
| オルトリン酸態燐 |  |  |  | ｍｇ／ｌ
| 電気伝導率 |  |  |  | ｍＳ／ｍ |  | ８．５ |  |  | ７．９ |  | １０ |  |  |  | ８．７ |  | １０
| 塩化物イオン |  |  |  | ｍｇ／ｌ |  | ５ |  |  | ５ |  | ８ |  |  |  | ５ |  | ７
塩分
| 陰イオン界面活性剤 |  |  |  | ｍｇ／ｌ |  | ０．０８ |  |  | ＜０．０１ |  | ０．０４ |  |  |  | ０．１３ |  | ０．１２
| クロロフィルａ |  |  |  | ｍｇ／ｍ3
| フェオ色素 |  |  |  | ｍｇ／ｍ3
| トリハロメタン生成能 |  |  |  | ｍｇ／ｌ |  |  |  | ０．０３３ | [9 empty] | ０．０２６ | ０．０２０
| クロロホルム生成能 |  |  |  | ｍｇ／ｌ |  |  |  | ０．０２４ | [9 empty] | ０．０１５ | ０．０１２
| ブロモジクロロメタン生成能 |  |  |  | ｍｇ／ｌ |  |  |  | ０．００７ | [9 empty] | ０．００８ | ０．００６
| ジブロモクロロメタン生成能 |  |  |  | ｍｇ／ｌ |  |  |  | ０．００１ | [9 empty] | ０．００２ | ０．００１
| ブロモホルム生成能 |  |  |  | ｍｇ／ｌ |  |  |  | ＜０．００１ | [9 empty] | ＜０．００１ | ＜０．００１
健 康 項 目 | カドミウム |  |  |  | ｍｇ／ｌ |  |  |  | ＜０．００１ |  |  | ＜０．００１ |  |  |  | ＜０．００１ |  | ＜０．００１
| 全シアン |  |  |  | ｍｇ／ｌ |  |  |  | ＮＤ |  |  | ＮＤ |  |  |  | ＮＤ |  | ＮＤ
| 鉛 |  |  |  | ｍｇ／ｌ |  |  |  | ＜０．００５ |  |  | ＜０．００５ |  |  |  | ＜０．００５ |  | ＜０．００５
| 六価クロム |  |  |  | ｍｇ／ｌ |  |  |  | ＜０．０１ |  |  | ＜０．０１ |  |  |  | ＜０．０１ |  | ＜０．０１
| 砒素 |  |  |  | ｍｇ／ｌ | [6 empty] | ＜０．００５ | [5 empty] | ＜０．００５
| 総水銀 |  |  |  | ｍｇ／ｌ |  |  |  | ＜０．０００５ |  |  | ＜０．０００５ |  |  |  | ＜０．０００５ |  | ＜０．０００５
| アルキル水銀 |  |  |  | ｍｇ／ｌ | [6 empty] | ＮＤ
| ＰＣＢ |  |  |  | ｍｇ／ｌ | [6 empty] | ＮＤ
| ジクロロメタン |  |  |  | ｍｇ／ｌ |  |  |  | ＜０．００２ |  |  | ＜０．００２ |  |  |  | ＜０．００２ |  | ＜０．００２
| 四塩化炭素 |  |  |  | ｍｇ／ｌ |  |  |  | ＜０．０００２ |  |  | ＜０．０００２ |  |  |  | ＜０．０００２ |  | ＜０．０００２
| １，２－ジクロロエタン |  |  |  | ｍｇ／ｌ |  |  |  | ＜０．０００４ |  |  | ＜０．０００４ |  |  |  | ＜０．０００４ |  | ＜０．０００４
| １，１－ジクロロエチレン |  |  |  | ｍｇ／ｌ |  |  |  | ＜０．０１ |  |  | ＜０．０１ |  |  |  | ＜０．０１ |  | ＜０．０１
| シス－１，２－ジクロロエチレン |  |  |  | ｍｇ／ｌ |  |  |  | ＜０．００４ |  |  | ＜０．００４ |  |  |  | ＜０．００４ |  | ＜０．００４
| １，１，１－トリクロロエタン |  |  |  | ｍｇ／ｌ |  |  |  | ＜０．１ |  |  | ＜０．１ |  |  |  | ＜０．１ |  | ＜０．１
| １，１，２－トリクロロエタン |  |  |  | ｍｇ／ｌ |  |  |  | ＜０．０００６ |  |  | ＜０．０００６ |  |  |  | ＜０．０００６ |  | ＜０．０００６
| トリクロロエチレン |  |  |  | ｍｇ／ｌ |  |  |  | ＜０．００２ |  |  | ＜０．００２ |  |  |  | ＜０．００２ |  | ＜０．００２
| テトラクロロエチレン |  |  |  | ｍｇ／ｌ |  |  |  | ＜０．０００５ |  |  | ＜０．０００５ |  |  |  | ＜０．０００５ |  | ＜０．０００５
| １，３－ジクロロプロペン |  |  |  | ｍｇ／ｌ |  |  |  | ＜０．０００２ |  |  | ＜０．０００２ |  |  |  | ＜０．０００２ |  | ＜０．０００２
| チウラム |  |  |  | ｍｇ／ｌ |  |  |  | ＜０．０００６ |  |  | ＜０．０００６ |  |  |  | ＜０．０００６ |  | ＜０．０００６
| シマジン |  |  |  | ｍｇ／ｌ |  |  |  | ＜０．０００３ |  |  | ＜０．０００３ |  |  |  | ＜０．０００３ |  | ＜０．０００３
| チオベンカルブ |  |  |  | ｍｇ／ｌ |  |  |  | ＜０．００２ |  |  | ＜０．００２ |  |  |  | ＜０．００２ |  | ＜０．００２
| ベンゼン |  |  |  | ｍｇ／ｌ |  |  |  | ＜０．００１ |  |  | ＜０．００１ |  |  |  | ＜０．００１ |  | ＜０．００１
| セレン |  |  |  | ｍｇ／ｌ |  |  |  | ＜０．００２ |  |  | ＜０．００２ |  |  |  | ＜０．００２ |  | ＜０．００２
| 硝酸性窒素及び亜硝酸性窒素 |  |  |  | ｍｇ／ｌ | [6 empty] | ０．５８ | [5 empty] | １．０
| ふっ素 |  |  |  | ｍｇ／ｌ | [6 empty] | ＜０．０８ | [5 empty] | ＜０．０８
| ほう素 |  |  |  | ｍｇ／ｌ | [6 empty] | ＜０．０２ | [5 empty] | ＜０．０２
| １，４－ジオキサン |  |  |  | ｍｇ／ｌ | [5 empty] | ＜０．００５
D3P020
40269 |  |  | 水質個表 確定値 | [16 empty] | 愛 知 県
測定地点コード |  | 水 域 区 分 |  | 水 域 名 |  |  | 地点番号 | 測 定 地 点 名 |  |  | 地点統一番号 | 類 型 | ＮＰ類型 | Zn類型 | 調査区分 |  | 調 査 機 関 |  | 分 析 担 当 機 関
５０３１０１ |  | 矢作川 |  | 乙川上流 |  |  | ０６１ | 岡崎市上水道取入口 |  |  | ０１６－０１ | Ａイ |  | B イ | 年 間 |  | 岡崎市 |  | 岡崎市総合検査センター
２０１１年
項 目 |  |  |  |  | 単 位 | ３月 １６日
一 般 項 目 | 採取時刻 |  |  |  |  | １０時 ２１分
| 天候 |  |  |  |  | 薄曇り
| 気温 |  |  |  | ℃ | ６．５
| 水温 |  |  |  | ℃ | １０．５
| 透視度 |  |  |  | ｃｍ | ＞ ５０
| 臭気 |  |  |  |  | 強川藻臭
| 採取位置 |  |  |  |  | 流心
| 流況 |  |  |  |  | 通常
| 流量 |  |  |  | ｍ3/sec | ３．３００
| 外観 |  |  |  |  | 無色
| 採取水深 |  |  |  | ｍ | ０．１
| 全水深 |  |  |  | ｍ
| 透明度 |  |  |  | ｍ
水色
満潮時刻
干潮時刻
生活環境項目 | ｐＨ |  |  |  |  | ７．０
| ＤＯ |  |  |  | ｍｇ／ｌ | １０
| ＢＯＤ |  |  |  | ｍｇ／ｌ | ０．９
| ＣＯＤ（酸性法） |  |  |  | ｍｇ／ｌ | ２．２
| ＳＳ |  |  |  | ｍｇ／ｌ | １
| 大腸菌群数 |  |  |  | MPN/100ml
| ｎ－ヘキサン抽出物質 |  |  |  | ｍｇ／ｌ
| 全窒素 |  |  |  | ｍｇ／ｌ | １．２
| 全燐 |  |  |  | ｍｇ／ｌ | ０．０２１
| 全亜鉛 |  |  |  | ｍｇ／ｌ | ０．００４
特殊項目 | フェノール類 |  |  |  | ｍｇ／ｌ
| 銅 |  |  |  | ｍｇ／ｌ
| 鉄（溶解性） |  |  |  | ｍｇ／ｌ
| マンガン（溶解性） |  |  |  | ｍｇ／ｌ
| クロム |  |  |  | ｍｇ／ｌ
そ の 他 の 項 目 | アンモニア性窒素 |  |  |  | ｍｇ／ｌ | ＜０．０１
| 亜硝酸性窒素 |  |  |  | ｍｇ／ｌ | ０．０２
| 硝酸性窒素 |  |  |  | ｍｇ／ｌ | ０．９８
| 有機性窒素 |  |  |  | ｍｇ／ｌ
| 溶存態窒素 |  |  |  | ｍｇ／ｌ
| 懸濁態窒素 |  |  |  | ｍｇ／ｌ
| オルトリン酸態燐 |  |  |  | ｍｇ／ｌ
| 電気伝導率 |  |  |  | ｍＳ／ｍ | ９．１
| 塩化物イオン |  |  |  | ｍｇ／ｌ | ６
塩分
| 陰イオン界面活性剤 |  |  |  | ｍｇ／ｌ | ０．０６
| クロロフィルａ |  |  |  | ｍｇ／ｍ3
| フェオ色素 |  |  |  | ｍｇ／ｍ3
| トリハロメタン生成能 |  |  |  | ｍｇ／ｌ | ０．０２３
| クロロホルム生成能 |  |  |  | ｍｇ／ｌ | ０．０１５
| ブロモジクロロメタン生成能 |  |  |  | ｍｇ／ｌ | ０．００６
| ジブロモクロロメタン生成能 |  |  |  | ｍｇ／ｌ | ０．００１
| ブロモホルム生成能 |  |  |  | ｍｇ／ｌ | ＜０．００１
健 康 項 目 | カドミウム |  |  |  | ｍｇ／ｌ
| 全シアン |  |  |  | ｍｇ／ｌ
| 鉛 |  |  |  | ｍｇ／ｌ
| 六価クロム |  |  |  | ｍｇ／ｌ
| 砒素 |  |  |  | ｍｇ／ｌ
| 総水銀 |  |  |  | ｍｇ／ｌ
| アルキル水銀 |  |  |  | ｍｇ／ｌ
| ＰＣＢ |  |  |  | ｍｇ／ｌ
| ジクロロメタン |  |  |  | ｍｇ／ｌ
| 四塩化炭素 |  |  |  | ｍｇ／ｌ
| １，２－ジクロロエタン |  |  |  | ｍｇ／ｌ
| １，１－ジクロロエチレン |  |  |  | ｍｇ／ｌ
| シス－１，２－ジクロロエチレン |  |  |  | ｍｇ／ｌ
| １，１，１－トリクロロエタン |  |  |  | ｍｇ／ｌ
| １，１，２－トリクロロエタン |  |  |  | ｍｇ／ｌ
| トリクロロエチレン |  |  |  | ｍｇ／ｌ
| テトラクロロエチレン |  |  |  | ｍｇ／ｌ
| １，３－ジクロロプロペン |  |  |  | ｍｇ／ｌ
| チウラム |  |  |  | ｍｇ／ｌ
| シマジン |  |  |  | ｍｇ／ｌ
| チオベンカルブ |  |  |  | ｍｇ／ｌ
| ベンゼン |  |  |  | ｍｇ／ｌ
| セレン |  |  |  | ｍｇ／ｌ
| 硝酸性窒素及び亜硝酸性窒素 |  |  |  | ｍｇ／ｌ
| ふっ素 |  |  |  | ｍｇ／ｌ
| ほう素 |  |  |  | ｍｇ／ｌ
| １，４－ジオキサン |  |  |  | ｍｇ／ｌ
D3P020
40269 |  |  | 水質個表 確定値 | [16 empty] | 愛 知 県
測定地点コード |  | 水 域 区 分 |  | 水 域 名 |  |  | 地点番号 | 測 定 地 点 名 |  |  | 地点統一番号 | 類 型 | ＮＰ類型 | Zn類型 | 調査区分 |  | 調 査 機 関 |  | 分 析 担 当 機 関
５０３７０２ |  | 矢作川 |  | 乙川下流 |  |  | ０６２ | 占部用水取入口（六名） |  |  | ０１７－０１ | Ｂイ |  | B イ | 年 間 |  | 岡崎市 |  | 岡崎市総合検査センター
[6 empty] | ２０１０年 | ２０１０年 |  | ２０１０年 | ２０１０年 | ２０１０年 | ２０１０年 |  | ２０１０年 |  | ２０１０年 | ２０１０年 | ２０１１年 | ２０１１年 | ２０１１年
項 目 |  |  |  |  | 単 位 | ４月 ７日 | ５月 １２日 |  | ６月 ２日 | ７月 ７日 | ８月 ４日 | ９月 １日 |  | １０月 ６日 |  | １１月 ９日 | １２月 １日 | １月 ５日 | ２月 ２日 | ３月 １６日
一 般 項 目 | 採取時刻 |  |  |  |  | １１時 ５０分 | １３時 ４７分 |  | １３時 ４０分 | １２時 ２５分 | １２時 ３０分 | １２時 ５５分 |  | １２時 ２５分 |  | １２時 ３０分 | １２時 １０分 | １２時 １０分 | １３時 １５分 | １２時 ３４分
| 天候 |  |  |  |  | 曇り | 晴れ |  | 晴れ | 薄曇り | 晴れ | 快晴 |  | 快晴 |  | 晴れ | 晴れ | 晴れ | 晴れ | 薄曇り
| 気温 |  |  |  | ℃ | ９．８ | １８．０ |  | ２２．０ | ２７．５ | ３３．２ | ３４．８ |  | ２３．５ |  | １５．２ | １６．５ | ７．５ | １２．２ | １０．５
| 水温 |  |  |  | ℃ | １３．８ | １８．０ |  | ２１．０ | ２３．５ | ２７．４ | ２９．５ |  | ２２．０ |  | １５．１ | １１．７ | ７．８ | ６．７ | １１．０
| 透視度 |  |  |  | ｃｍ | ＞ ５０ | ＞ ５０ |  | ＞ ５０ | ＞ ５０ | ＞ ５０ | ＞ ５０ |  | ＞ ５０ |  | ＞ ５０ | ＞ ５０ | ＞ ５０ | ＞ ５０ | ＞ ５０
| 臭気 |  |  |  |  | 強川藻臭 | 強川藻臭 |  | 強川藻臭 | 強川藻臭 | 強川藻臭 | 強川藻臭 |  | 強川藻臭 |  | 強川藻臭 | 強川藻臭 | 強川藻臭 | 強川藻臭 | 強川藻臭
| 採取位置 |  |  |  |  | 左岸 | 左岸 |  | 左岸 | 左岸 | 左岸 | 左岸 |  | 左岸 |  | 左岸 | 左岸 | 左岸 | 左岸 | 左岸
| 流況 |  |  |  |  | 通常 | 通常 |  | 通常 | 通常 | 通常 | 通常 |  | 通常 |  | 通常 | 通常 | 通常 | 通常 | 通常
| 流量 |  |  |  | ｍ3/sec
| 外観 |  |  |  |  | 無色 | 無色 |  | 無色 | 無色 | 無色 | 無色 |  | 無色 |  | 無色 | 無色 | 無色 | 無色 | 無色
| 採取水深 |  |  |  | ｍ | ０．１ | ０．１ |  | ０．１ | ０．１ | ０．１ | ０．１ |  | ０．１ |  | ０．１ | ０．１ | ０．１ | ０．１ | ０．１
| 全水深 |  |  |  | ｍ
| 透明度 |  |  |  | ｍ
水色
満潮時刻
干潮時刻
生活環境項目 | ｐＨ |  |  |  |  | ７．２ | ７．４ |  | ７．４ | ７．０ | ７．１ | ７．２ |  | ７．０ |  | ７．２ | ７．１ | ７．２ | ７．２ | ７．２
| ＤＯ |  |  |  | ｍｇ／ｌ | ９．６ | ９．８ |  | ９．６ | ８．４ | ７．２ | ７．２ |  | ８．８ |  | ９．５ | １０ | ９．０ | １１ | ８．８
| ＢＯＤ |  |  |  | ｍｇ／ｌ | ０．９ | １．１ |  | ０．９ | ０．９ | ０．６ | ６．４ |  | ＜０．５ |  | ０．７ | ０．７ | ２．８ | １．５ | １．５
| ＣＯＤ（酸性法） |  |  |  | ｍｇ／ｌ | ２．６ | ３．１ |  | ３．０ | ２．９ | ２．９ | ３．７ |  | ２．９ |  | ２．０ | ２．５ | ２．６ | ３．９ | ２．９
| ＳＳ |  |  |  | ｍｇ／ｌ | １ | ５ |  | ３ | １ | ３ | ３ |  | ２ |  | １ | ２ | １ | ３ | ４
| 大腸菌群数 |  |  |  | MPN/100ml |  | １．３Ｅ ４ |  |  | ７．０Ｅ ３ | １．７Ｅ ４ |  |  | ２．２Ｅ ４ |  |  | ３．３Ｅ ３ |  | ７．９Ｅ ２
| ｎ－ヘキサン抽出物質 |  |  |  | ｍｇ／ｌ | [6 empty] | ＮＤ | [5 empty] | ＮＤ
| 全窒素 |  |  |  | ｍｇ／ｌ |  | １．１ |  |  | １．０ |  | １．３ |  |  |  | １．４ |  | １．６ |  | １．６
| 全燐 |  |  |  | ｍｇ／ｌ |  | ０．０５６ |  |  | ０．０２７ |  | ０．０９８ |  |  |  | ０．０３３ |  | ０．０８４ |  | ０．０４３
| 全亜鉛 |  |  |  | ｍｇ／ｌ | ０．００５ | ０．００５ |  | ０．００３ | ０．００２ | ０．００４ | ０．００３ |  | ０．００１ |  | ０．００３ | ０．００７ | ０．０１２ | ０．０１７ | ０．０１２
特殊項目 | フェノール類 |  |  |  | ｍｇ／ｌ | [6 empty] | ＜０．０１ | [5 empty] | ＜０．０１
| 銅 |  |  |  | ｍｇ／ｌ | [6 empty] | ＜０．０１ | [5 empty] | ＜０．０１
| 鉄（溶解性） |  |  |  | ｍｇ／ｌ | [6 empty] | ０．０７ | [5 empty] | ０．１０
| マンガン（溶解性） |  |  |  | ｍｇ／ｌ | [6 empty] | ＜０．０１ | [5 empty] | ０．０３
| クロム |  |  |  | ｍｇ／ｌ | [6 empty] | ＜０．０１ | [5 empty] | ＜０．０１
そ の 他 の 項 目 | アンモニア性窒素 |  |  |  | ｍｇ／ｌ |  | ０．０１ |  |  | ０．１４ |  | ０．０３ |  |  |  | ０．０６ |  | ０．１０ |  | ０．０６
| 亜硝酸性窒素 |  |  |  | ｍｇ／ｌ |  | ＜０．０１ |  |  | ０．０１ |  | ＜０．０１ |  |  |  | ＜０．０１ |  | ０．０１ |  | ０．０４
| 硝酸性窒素 |  |  |  | ｍｇ／ｌ |  | ０．８９ |  |  | ０．７５ |  | ０．６６ |  |  |  | １．１ |  | １．１ |  | １．１
| 有機性窒素 |  |  |  | ｍｇ／ｌ
| 溶存態窒素 |  |  |  | ｍｇ／ｌ
| 懸濁態窒素 |  |  |  | ｍｇ／ｌ
| オルトリン酸態燐 |  |  |  | ｍｇ／ｌ
| 電気伝導率 |  |  |  | ｍＳ／ｍ |  | １０ |  |  | １０ |  | １３ |  |  |  | １０ |  | １３ |  | １３
| 塩化物イオン |  |  |  | ｍｇ／ｌ |  | ６ |  |  | ６ |  | ９ |  |  |  | ６ |  | １０ |  | ８
塩分
| 陰イオン界面活性剤 |  |  |  | ｍｇ／ｌ |  | ０．１０ |  |  | ＜０．０１ |  | ０．０９ |  |  |  | ０．１４ |  | ０．１４ |  | ０．０８
| クロロフィルａ |  |  |  | ｍｇ／ｍ3
| フェオ色素 |  |  |  | ｍｇ／ｍ3
| トリハロメタン生成能 |  |  |  | ｍｇ／ｌ
| クロロホルム生成能 |  |  |  | ｍｇ／ｌ
| ブロモジクロロメタン生成能 |  |  |  | ｍｇ／ｌ
| ジブロモクロロメタン生成能 |  |  |  | ｍｇ／ｌ
| ブロモホルム生成能 |  |  |  | ｍｇ／ｌ
健 康 項 目 | カドミウム |  |  |  | ｍｇ／ｌ |  |  |  | ＜０．００１ |  |  | ＜０．００１ |  |  |  | ＜０．００１ |  | ＜０．００１
| 全シアン |  |  |  | ｍｇ／ｌ |  |  |  | ＮＤ |  |  | ＮＤ |  |  |  | ＮＤ |  | ＮＤ
| 鉛 |  |  |  | ｍｇ／ｌ |  |  |  | ＜０．００５ |  |  | ＜０．００５ |  |  |  | ＜０．００５ |  | ＜０．００５
| 六価クロム |  |  |  | ｍｇ／ｌ |  |  |  | ＜０．０１ |  |  | ＜０．０１ |  |  |  | ＜０．０１ |  | ＜０．０１
| 砒素 |  |  |  | ｍｇ／ｌ | [6 empty] | ＜０．００５ | [5 empty] | ＜０．００５
| 総水銀 |  |  |  | ｍｇ／ｌ |  |  |  | ＜０．０００５ |  |  | ＜０．０００５ |  |  |  | ＜０．０００５ |  | ＜０．０００５
| アルキル水銀 |  |  |  | ｍｇ／ｌ | [6 empty] | ＮＤ
| ＰＣＢ |  |  |  | ｍｇ／ｌ | [6 empty] | ＮＤ
| ジクロロメタン |  |  |  | ｍｇ／ｌ |  |  |  | ＜０．００２ |  |  | ＜０．００２ |  |  |  | ＜０．００２ |  | ＜０．００２
| 四塩化炭素 |  |  |  | ｍｇ／ｌ |  |  |  | ＜０．０００２ |  |  | ＜０．０００２ |  |  |  | ＜０．０００２ |  | ＜０．０００２
| １，２－ジクロロエタン |  |  |  | ｍｇ／ｌ |  |  |  | ＜０．０００４ |  |  | ＜０．０００４ |  |  |  | ＜０．０００４ |  | ＜０．０００４
| １，１－ジクロロエチレン |  |  |  | ｍｇ／ｌ |  |  |  | ＜０．０１ |  |  | ＜０．０１ |  |  |  | ＜０．０１ |  | ＜０．０１
| シス－１，２－ジクロロエチレン |  |  |  | ｍｇ／ｌ |  |  |  | ＜０．００４ |  |  | ＜０．００４ |  |  |  | ＜０．００４ |  | ＜０．００４
| １，１，１－トリクロロエタン |  |  |  | ｍｇ／ｌ |  |  |  | ＜０．１ |  |  | ＜０．１ |  |  |  | ＜０．１ |  | ＜０．１
| １，１，２－トリクロロエタン |  |  |  | ｍｇ／ｌ |  |  |  | ＜０．０００６ |  |  | ＜０．０００６ |  |  |  | ＜０．０００６ |  | ＜０．０００６
| トリクロロエチレン |  |  |  | ｍｇ／ｌ |  |  |  | ＜０．００２ |  |  | ＜０．００２ |  |  |  | ＜０．００２ |  | ＜０．００２
| テトラクロロエチレン |  |  |  | ｍｇ／ｌ |  |  |  | ＜０．０００５ |  |  | ＜０．０００５ |  |  |  | ＜０．０００５ |  | ＜０．０００５
| １，３－ジクロロプロペン |  |  |  | ｍｇ／ｌ |  |  |  | ＜０．０００２ |  |  | ＜０．０００２ |  |  |  | ＜０．０００２ |  | ＜０．０００２
| チウラム |  |  |  | ｍｇ／ｌ |  |  |  | ＜０．０００６ |  |  | ＜０．０００６ |  |  |  | ＜０．０００６ |  | ＜０．０００６
| シマジン |  |  |  | ｍｇ／ｌ |  |  |  | ＜０．０００３ |  |  | ＜０．０００３ |  |  |  | ＜０．０００３ |  | ＜０．０００３
| チオベンカルブ |  |  |  | ｍｇ／ｌ |  |  |  | ＜０．００２ |  |  | ＜０．００２ |  |  |  | ＜０．００２ |  | ＜０．００２
| ベンゼン |  |  |  | ｍｇ／ｌ |  |  |  | ＜０．００１ |  |  | ＜０．００１ |  |  |  | ＜０．００１ |  | ＜０．００１
| セレン |  |  |  | ｍｇ／ｌ |  |  |  | ＜０．００２ |  |  | ＜０．００２ |  |  |  | ＜０．００２ |  | ＜０．００２
| 硝酸性窒素及び亜硝酸性窒素 |  |  |  | ｍｇ／ｌ | [6 empty] | ０．６７ | [5 empty] | １．１
| ふっ素 |  |  |  | ｍｇ／ｌ | [6 empty] | ＜０．０８ | [5 empty] | ＜０．０８
| ほう素 |  |  |  | ｍｇ／ｌ | [6 empty] | ０．０２ | [5 empty] | ＜０．０２
| １，４－ジオキサン |  |  |  | ｍｇ／ｌ | [5 empty] | ＜０．００５
D3P020
40269 |  |  | 水質個表 確定値 | [16 empty] | 愛 知 県
測定地点コード |  | 水 域 区 分 |  | 水 域 名 |  |  | 地点番号 | 測 定 地 点 名 |  |  | 地点統一番号 | 類 型 | ＮＰ類型 | Zn類型 | 調査区分 |  | 調 査 機 関 |  | 分 析 担 当 機 関
５０４００１ |  | 矢作川 |  | 鹿乗川 |  |  | ０６３ | 米津小橋 |  |  | ０３９－０１ | Ｃロ |  | B イ | 年 間 |  | 愛知県 |  | 愛 知 県
[6 empty] | ２０１０年 | ２０１０年 |  | ２０１０年 | ２０１０年 | ２０１０年 | ２０１０年 |  | ２０１０年 |  | ２０１０年 | ２０１０年 | ２０１１年 | ２０１１年 | ２０１１年
項 目 |  |  |  |  | 単 位 | ４月 ７日 | ５月 １２日 |  | ６月 ２日 | ７月 ７日 | ８月 ４日 | ９月 １５日 |  | １０月 １３日 |  | １１月 １０日 | １２月 ８日 | １月 １２日 | ２月 ２日 | ３月 ２日
一 般 項 目 | 採取時刻 |  |  |  |  | １１時 ００分 | １０時 １０分 |  | １１時 １０分 | １０時 ５０分 | １０時 ３０分 | １１時 ３０分 |  | １１時 ４０分 |  | １０時 ４５分 | １３時 ５０分 | １０時 ５０分 | １０時 ２５分 | １０時 ２５分
| 天候 |  |  |  |  | 曇り | 晴れ |  | 薄曇り | 曇り | 晴れ | 曇り |  | 快晴 |  | 晴れ | 快晴 | 晴れ | 晴れ | 晴れ
| 気温 |  |  |  | ℃ | １３．０ | １７．０ |  | ２７．５ | ３０．０ | ３５．０ | ２８．５ |  | ２５．５ |  | １５．０ | １３．０ | ５．５ | ７．０ | ８．０
| 水温 |  |  |  | ℃ | １４．５ | ２０．０ |  | ２４．０ | ２６．０ | ２９．０ | ２７．０ |  | ２４．０ |  | １５．０ | １４．５ | ８．５ | ６．０ | １０．５
| 透視度 |  |  |  | ｃｍ | ＞ ５０ | １５ |  | ２５ | ＞ ５０ | ＞ ５０ | ３２ |  | ＞ ５０ |  | ＞ ５０ | ＞ ５０ | ＞ ５０ | ４５ | ３２
| 臭気 |  |  |  |  | 微下水臭 | 微下水臭 |  | 微下水臭 | 微下水臭 | 微下水臭 | 微川藻臭 |  | 微下水臭 |  | 無臭 | 微下水臭 | 微下水臭 | 微下水臭 | 微下水臭
| 採取位置 |  |  |  |  | 流心 | 流心 |  | 流心 | 流心 | 流心 | 流心 |  | 流心 |  | 流心 | 流心 | 流心 | 流心 | 流心
| 流況 |  |  |  |  | 通常 | 通常 |  | 通常 | 通常 | 通常 | 通常 |  | 通常 |  | 通常 | 通常 | 通常 | 通常 | 通常
| 流量 |  |  |  | ｍ3/sec |  | ２．８０６ |  |  |  | ５．２６８ |  |  |  |  | １．３００ |  |  | ０．５２５
| 外観 |  |  |  |  | 淡灰黄色 | 淡灰黄色 |  | 淡黄褐色 | 淡灰黄色 | 淡黄緑色 | 淡灰黄色 |  | 淡灰黄色 |  | 淡灰黄色 | 淡灰黄色 | 淡灰黄色 | 淡灰黄色 | 淡灰黄色
| 採取水深 |  |  |  | ｍ
| 全水深 |  |  |  | ｍ
| 透明度 |  |  |  | ｍ
水色
満潮時刻
干潮時刻
生活環境項目 | ｐＨ |  |  |  |  | ７．７ | ６．７ |  | ７．２ | ７．３ | ７．０ | ６．８ |  | ６．９ |  | ７．１ | ７．３ | ７．２ | ７．８ | ７．８
| ＤＯ |  |  |  | ｍｇ／ｌ | ６．８ | ８．０ |  | ７．４ | ６．３ | ６．３ | ６．８ |  | ６．１ |  | ７．８ | ８．３ | ９．０ | ９．５ | ８．３
| ＢＯＤ |  |  |  | ｍｇ／ｌ | ３．８ | ３．５ |  | ３．３ | ２．８ | ２．４ | ３．３ |  | １．９ |  | １．７ | ２．５ | ３．８ | ３．５ | ２．７
| ＣＯＤ（酸性法） |  |  |  | ｍｇ／ｌ | ６．４ | ６．５ |  | ６．３ | ４．６ | ５．１ | ６．９ |  | ５．１ |  | ４．３ | ５．１ | ６．３ | ７．３ | ７．９
| ＳＳ |  |  |  | ｍｇ／ｌ | １１ | ３６ |  | ２７ | １４ | １９ | ２５ |  | ５ |  | ３ | ４ | ７ | １２ | １５
| 大腸菌群数 |  |  |  | MPN/100ml
| ｎ－ヘキサン抽出物質 |  |  |  | ｍｇ／ｌ |  |  |  |  | ＮＤ | [6 empty] | ＮＤ
| 全窒素 |  |  |  | ｍｇ／ｌ | ３．１ | ２．４ |  | １．８ | １．４ | １．３ | ２．３ |  | ２．５ |  | ２．８ | ３．３ | ４．５ | ４．３ | ４．２
| 全燐 |  |  |  | ｍｇ／ｌ | ０．２２ | ０．３２ |  | ０．２８ | ０．１９ | ０．１９ | ０．２９ |  | ０．２１ |  | ０．１６ | ０．１８ | ０．２５ | ０．３０ | ０．２７
| 全亜鉛 |  |  |  | ｍｇ／ｌ | ０．０２５ | ０．０３０ |  | ０．０２０ | ０．０１１ | ０．０１３ | ０．０２０ |  | ０．０１１ |  | ０．０１０ | ０．０１６ | ０．０１３ | ０．０１６ | ０．０３１
特殊項目 | フェノール類 |  |  |  | ｍｇ／ｌ |  |  |  | ＜０．０１ |  |  |  |  | ＜０．０１
| 銅 |  |  |  | ｍｇ／ｌ |  |  |  | ＜０．０１ |  |  | ＜０．０１ |  |  |  |  | ＜０．０１ |  |  | ＜０．０１
| 鉄（溶解性） |  |  |  | ｍｇ／ｌ
| マンガン（溶解性） |  |  |  | ｍｇ／ｌ
| クロム |  |  |  | ｍｇ／ｌ
そ の 他 の 項 目 | アンモニア性窒素 |  |  |  | ｍｇ／ｌ
| 亜硝酸性窒素 |  |  |  | ｍｇ／ｌ
| 硝酸性窒素 |  |  |  | ｍｇ／ｌ
| 有機性窒素 |  |  |  | ｍｇ／ｌ
| 溶存態窒素 |  |  |  | ｍｇ／ｌ
| 懸濁態窒素 |  |  |  | ｍｇ／ｌ
| オルトリン酸態燐 |  |  |  | ｍｇ／ｌ
| 電気伝導率 |  |  |  | ｍＳ／ｍ | ２３ | １０ |  | １１ | １２ | １１ | １１ |  | ２２ |  | ２３ | ３０ | ２７ | ２６ | ２１
| 塩化物イオン |  |  |  | ｍｇ／ｌ | ２０ | ７ |  | １３ | １７ | ８ | ７ |  | ２１ |  | ２２ | ３８ | ２６ | ２４ | １５
塩分
| 陰イオン界面活性剤 |  |  |  | ｍｇ／ｌ | ０．３７ |  |  | ０．０５ |  | ０．０４ |  |  | ０．０３ |  |  | ０．１５ |  | ０．０３
| クロロフィルａ |  |  |  | ｍｇ／ｍ3
| フェオ色素 |  |  |  | ｍｇ／ｍ3
| トリハロメタン生成能 |  |  |  | ｍｇ／ｌ
| クロロホルム生成能 |  |  |  | ｍｇ／ｌ
| ブロモジクロロメタン生成能 |  |  |  | ｍｇ／ｌ
| ジブロモクロロメタン生成能 |  |  |  | ｍｇ／ｌ
| ブロモホルム生成能 |  |  |  | ｍｇ／ｌ
健 康 項 目 | カドミウム |  |  |  | ｍｇ／ｌ |  |  |  | ＜０．００１ |  |  | ＜０．００１ |  |  |  |  | ＜０．００１ |  |  | ＜０．００１
| 全シアン |  |  |  | ｍｇ／ｌ |  |  |  | ＮＤ |  |  | ＮＤ |  |  |  |  | ＮＤ |  |  | ＮＤ
| 鉛 |  |  |  | ｍｇ／ｌ |  |  |  | ＜０．００５ |  |  | ＜０．００５ |  |  |  |  | ＜０．００５ |  |  | ＜０．００５
| 六価クロム |  |  |  | ｍｇ／ｌ |  |  |  | ＜０．０１ |  |  | ＜０．０１ |  |  |  |  | ＜０．０１ |  |  | ＜０．０１
| 砒素 |  |  |  | ｍｇ／ｌ | [5 empty] | ＜０．００５ |  |  |  |  | ＜０．００５
| 総水銀 |  |  |  | ｍｇ／ｌ |  |  |  | ＜０．０００５ |  |  | ＜０．０００５ |  |  |  |  | ＜０．０００５ |  |  | ＜０．０００５
| アルキル水銀 |  |  |  | ｍｇ／ｌ | [6 empty] | ＮＤ
| ＰＣＢ |  |  |  | ｍｇ／ｌ | [6 empty] | ＮＤ
| ジクロロメタン |  |  |  | ｍｇ／ｌ |  | ＜０．００２ |  |  |  | ＜０．００２ |  |  |  |  | ＜０．００２ |  |  | ＜０．００２
| 四塩化炭素 |  |  |  | ｍｇ／ｌ |  | ＜０．０００２ |  |  |  | ＜０．０００２ |  |  |  |  | ＜０．０００２ |  |  | ＜０．０００２
| １，２－ジクロロエタン |  |  |  | ｍｇ／ｌ |  | ＜０．０００４ |  |  |  | ＜０．０００４ |  |  |  |  | ＜０．０００４ |  |  | ＜０．０００４
| １，１－ジクロロエチレン |  |  |  | ｍｇ／ｌ |  | ＜０．０１ |  |  |  | ＜０．０１ |  |  |  |  | ＜０．０１ |  |  | ＜０．０１
| シス－１，２－ジクロロエチレン |  |  |  | ｍｇ／ｌ |  | ＜０．００４ |  |  |  | ＜０．００４ |  |  |  |  | ＜０．００４ |  |  | ＜０．００４
| １，１，１－トリクロロエタン |  |  |  | ｍｇ／ｌ |  | ＜０．１ |  |  |  | ＜０．１ |  |  |  |  | ＜０．１ |  |  | ＜０．１
| １，１，２－トリクロロエタン |  |  |  | ｍｇ／ｌ |  | ＜０．０００６ |  |  |  | ＜０．０００６ |  |  |  |  | ＜０．０００６ |  |  | ＜０．０００６
| トリクロロエチレン |  |  |  | ｍｇ／ｌ |  | ＜０．００２ |  |  |  | ＜０．００２ |  |  |  |  | ＜０．００２ |  |  | ＜０．００２
| テトラクロロエチレン |  |  |  | ｍｇ／ｌ |  | ＜０．０００５ |  |  |  | ＜０．０００５ |  |  |  |  | ＜０．０００５ |  |  | ＜０．０００５
| １，３－ジクロロプロペン |  |  |  | ｍｇ／ｌ |  | ＜０．０００２ |  |  |  | ＜０．０００２ |  |  |  |  | ＜０．０００２ |  |  | ＜０．０００２
| チウラム |  |  |  | ｍｇ／ｌ |  | ＜０．０００６ |  |  |  | ＜０．０００６ |  |  |  |  | ＜０．０００６ |  |  | ＜０．０００６
| シマジン |  |  |  | ｍｇ／ｌ |  | ＜０．０００３ |  |  |  | ＜０．０００３ |  |  |  |  | ＜０．０００３ |  |  | ＜０．０００３
| チオベンカルブ |  |  |  | ｍｇ／ｌ |  | ＜０．００２ |  |  |  | ＜０．００２ |  |  |  |  | ＜０．００２ |  |  | ＜０．００２
| ベンゼン |  |  |  | ｍｇ／ｌ |  | ＜０．００１ |  |  |  | ＜０．００１ |  |  |  |  | ＜０．００１ |  |  | ＜０．００１
| セレン |  |  |  | ｍｇ／ｌ |  | ＜０．００２ |  |  |  | ＜０．００２ |  |  |  |  | ＜０．００２ |  |  | ＜０．００２
| 硝酸性窒素及び亜硝酸性窒素 |  |  |  | ｍｇ／ｌ
| ふっ素 |  |  |  | ｍｇ／ｌ |  |  |  | ０．１１ |  |  |  |  | ０．０９
| ほう素 |  |  |  | ｍｇ／ｌ |  |  |  | ０．０２ |  |  |  |  | ０．０５
| １，４－ジオキサン |  |  |  | ｍｇ／ｌ |  |  |  |  | ＜０．００５
D3P020
40269 |  |  | 水質個表 確定値 | [16 empty] | 愛 知 県
測定地点コード |  | 水 域 区 分 |  | 水 域 名 |  |  | 地点番号 | 測 定 地 点 名 |  |  | 地点統一番号 | 類 型 | ＮＰ類型 | Zn類型 | 調査区分 |  | 調 査 機 関 |  | 分 析 担 当 機 関
５０５００１ |  | 矢作川 |  | 矢作古川 |  |  | ０６４ | 古川頭首工 |  |  | ０３８－０１ | Ｃイ |  | B イ | 年 間 |  | 愛知県 |  | 愛 知 県
[6 empty] | ２０１０年 | ２０１０年 |  | ２０１０年 | ２０１０年 | ２０１０年 | ２０１０年 |  | ２０１０年 |  | ２０１０年 | ２０１０年 | ２０１１年 | ２０１１年 | ２０１１年
項 目 |  |  |  |  | 単 位 | ４月 ８日 | ５月 ６日 |  | ６月 ３日 | ７月 ２日 | ８月 ６日 | ９月 ３日 |  | １０月 １日 |  | １１月 ５日 | １２月 ８日 | １月 ７日 | ２月 ９日 | ３月 ９日
一 般 項 目 | 採取時刻 |  |  |  |  | １０時 ５５分 | ９時 ５０分 |  | １０時 ２０分 | ９時 ２３分 | ９時 ３５分 | １１時 ０１分 |  | １１時 １０分 |  | ９時 ４０分 | １２時 ５０分 | ９時 ３８分 | ９時 ２８分 | ９時 ２０分
| 天候 |  |  |  |  | 晴れ | 曇り |  | 晴れ | 曇り | 晴れ | 晴れ |  | 晴れ |  | 晴れ | 晴れ | 晴れ | 曇り | 晴れ
| 気温 |  |  |  | ℃ | １５．０ | ２６．０ |  | ２４．０ | ２８．０ | ３０．０ | ３２．０ |  | ２５．０ |  | １６．０ | １６．０ | ４．５ | １０．０ | ８．５
| 水温 |  |  |  | ℃ | １３．５ | ２２．５ |  | ２６．７ | ２２．０ | ３０．５ | ３２．０ |  | ２３．５ |  | １４．０ | １１．０ | ４．５ | ７．８ | ８．８
| 透視度 |  |  |  | ｃｍ | ＞ ５０ | ４８ |  | ３６ | ＞ ５０ | ４５ | ＞ ５０ |  | ＞ ５０ |  | ＞ ５０ | ＞ ５０ | ＞ ５０ | ＞ ５０ | ４８
| 臭気 |  |  |  |  | 無臭 | 微川藻臭 |  | 微川藻臭 | 無臭 | 無臭 | 無臭 |  | 微川藻臭 |  | 無臭 | 無臭 | 無臭 | 無臭 | 無臭
| 採取位置 |  |  |  |  | 右岸 | 右岸 |  | 右岸 | 右岸 | 右岸 | 右岸 |  | 右岸 |  | 右岸 | 右岸 | 右岸 | 右岸 | 右岸
| 流況 |  |  |  |  | 通常 | 通常 |  | 濁り多 | 通常 | 通常 | 通常 |  | 流量大 |  | 通常 | 流量大 | 通常 | 通常 | 通常
| 流量 |  |  |  | ｍ3/sec |  | １．７２８ |  |  |  | ２．０７７ |  |  |  |  | ２．６９４ |  |  | ０．７９５
| 外観 |  |  |  |  | 無色 | 淡灰黄色 |  | 淡黄色 | 無色 | 淡黄色 | 淡黄色 |  | 淡黄色 |  | 無色 | 無色 | 無色 | 無色 | 淡乳白色
| 採取水深 |  |  |  | ｍ | ０．２ | ０．２ |  | ０．２ | ０．２ | ０．２ | ０．２ |  | ０．２ |  | ０．２ | ０．２ | ０．２ | ０．２ | ０．２
| 全水深 |  |  |  | ｍ
| 透明度 |  |  |  | ｍ
水色
満潮時刻
干潮時刻
生活環境項目 | ｐＨ |  |  |  |  | ７．５ | ７．４ |  | ７．９ | ６．５ | ７．２ | ８．２ |  | ７．４ |  | ７．３ | ６．９ | ６．６ | ６．８ | ７．０
| ＤＯ |  |  |  | ｍｇ／ｌ | ８．８ | １０ |  | １２ | ７．０ | ８．５ | １２ |  | ８．２ |  | １０ | １０ | １２ | １２ | １０
| ＢＯＤ |  |  |  | ｍｇ／ｌ | ＜０．５ | １．９ |  | ４．１ | ０．６ | ２．１ | ２．５ |  | ＜０．５ |  | ＜０．５ | ０．９ | ＜０．５ | １．４ | １．４
| ＣＯＤ（酸性法） |  |  |  | ｍｇ／ｌ | １．７ | ３．７ |  | ６．３ | ２．７ | ４．９ | ５．６ |  | ３．４ |  | ２．４ | ３．４ | ２．３ | ３．４ | ３．０
| ＳＳ |  |  |  | ｍｇ／ｌ | ３ | １２ |  | ８ | ２ | ４ | ７ |  | ６ |  | ３ | ３ | ３ | ３ | ７
| 大腸菌群数 |  |  |  | MPN/100ml
| ｎ－ヘキサン抽出物質 |  |  |  | ｍｇ／ｌ |  |  |  | ＮＤ |  |  |  |  | ＮＤ
| 全窒素 |  |  |  | ｍｇ／ｌ | ０．９２ | ０．８７ |  | ０．８７ | ０．８３ | ０．９２ | １．０ |  | １．０ |  | ０．９１ | １．４ | ０．９０ | １．８ | １．３
| 全燐 |  |  |  | ｍｇ／ｌ | ０．０４３ | ０．０５３ |  | ０．０８９ | ０．０６１ | ０．１４ | ０．１０ |  | ０．０６５ |  | ０．０３５ | ０．０６５ | ０．００８ | ０．１０ | ０．０６９
| 全亜鉛 |  |  |  | ｍｇ／ｌ | ０．０３６ | ０．００３ |  | ０．０１０ | ０．００７ | ０．００９ | ０．００３ |  | ０．００３ |  | ０．００２ | ０．０１３ | ０．００９ | ０．０２０ | ０．０１０
特殊項目 | フェノール類 |  |  |  | ｍｇ／ｌ
| 銅 |  |  |  | ｍｇ／ｌ
| 鉄（溶解性） |  |  |  | ｍｇ／ｌ
| マンガン（溶解性） |  |  |  | ｍｇ／ｌ
| クロム |  |  |  | ｍｇ／ｌ
そ の 他 の 項 目 | アンモニア性窒素 |  |  |  | ｍｇ／ｌ
| 亜硝酸性窒素 |  |  |  | ｍｇ／ｌ
| 硝酸性窒素 |  |  |  | ｍｇ／ｌ
| 有機性窒素 |  |  |  | ｍｇ／ｌ
| 溶存態窒素 |  |  |  | ｍｇ／ｌ
| 懸濁態窒素 |  |  |  | ｍｇ／ｌ
| オルトリン酸態燐 |  |  |  | ｍｇ／ｌ
| 電気伝導率 |  |  |  | ｍＳ／ｍ | ７．８ | ８．４ |  | １７ | ７．７ | １１ | １５ |  | ７．４ |  | ７．４ | １３ | ９．７ | １９ | ８．６
| 塩化物イオン |  |  |  | ｍｇ／ｌ | ４ | ５ |  | ５ | ４ | ７ | １２ |  | ４ |  | ４ | ９ | ６ | １９ | ５
塩分
| 陰イオン界面活性剤 |  |  |  | ｍｇ／ｌ | ０．０２ |  |  | ＜０．０１ |  | ０．０１ |  |  | ＜０．０１ |  |  | ０．０１ |  | ０．０２
| クロロフィルａ |  |  |  | ｍｇ／ｍ3
| フェオ色素 |  |  |  | ｍｇ／ｍ3
| トリハロメタン生成能 |  |  |  | ｍｇ／ｌ
| クロロホルム生成能 |  |  |  | ｍｇ／ｌ
| ブロモジクロロメタン生成能 |  |  |  | ｍｇ／ｌ
| ジブロモクロロメタン生成能 |  |  |  | ｍｇ／ｌ
| ブロモホルム生成能 |  |  |  | ｍｇ／ｌ
健 康 項 目 | カドミウム |  |  |  | ｍｇ／ｌ |  |  |  | ＜０．００１ |  |  | ＜０．００１ |  |  |  |  | ＜０．００１ |  |  | ＜０．００１
| 全シアン |  |  |  | ｍｇ／ｌ |  |  |  | ＮＤ |  |  | ＮＤ |  |  |  |  | ＮＤ |  |  | ＮＤ
| 鉛 |  |  |  | ｍｇ／ｌ |  |  |  | ＜０．００５ |  |  | ＜０．００５ |  |  |  |  | ＜０．００５ |  |  | ＜０．００５
| 六価クロム |  |  |  | ｍｇ／ｌ |  |  |  | ＜０．０１ |  |  | ＜０．０１ |  |  |  |  | ＜０．０１ |  |  | ＜０．０１
| 砒素 |  |  |  | ｍｇ／ｌ | [5 empty] | ＜０．００５ |  |  |  |  | ＜０．００５
| 総水銀 |  |  |  | ｍｇ／ｌ |  |  |  | ＜０．０００５ |  |  | ＜０．０００５ |  |  |  |  | ＜０．０００５ |  |  | ＜０．０００５
| アルキル水銀 |  |  |  | ｍｇ／ｌ | [6 empty] | ＮＤ
| ＰＣＢ |  |  |  | ｍｇ／ｌ | [6 empty] | ＮＤ
| ジクロロメタン |  |  |  | ｍｇ／ｌ |  | ＜０．００２ |  |  |  | ＜０．００２ |  |  |  |  | ＜０．００２ |  |  | ＜０．００２
| 四塩化炭素 |  |  |  | ｍｇ／ｌ |  | ＜０．０００２ |  |  |  | ＜０．０００２ |  |  |  |  | ＜０．０００２ |  |  | ＜０．０００２
| １，２－ジクロロエタン |  |  |  | ｍｇ／ｌ |  | ＜０．０００４ |  |  |  | ＜０．０００４ |  |  |  |  | ＜０．０００４ |  |  | ＜０．０００４
| １，１－ジクロロエチレン |  |  |  | ｍｇ／ｌ |  | ＜０．０１ |  |  |  | ＜０．０１ |  |  |  |  | ＜０．０１ |  |  | ＜０．０１
| シス－１，２－ジクロロエチレン |  |  |  | ｍｇ／ｌ |  | ＜０．００４ |  |  |  | ＜０．００４ |  |  |  |  | ＜０．００４ |  |  | ＜０．００４
| １，１，１－トリクロロエタン |  |  |  | ｍｇ／ｌ |  | ＜０．１ |  |  |  | ＜０．１ |  |  |  |  | ＜０．１ |  |  | ＜０．１
| １，１，２－トリクロロエタン |  |  |  | ｍｇ／ｌ |  | ＜０．０００６ |  |  |  | ＜０．０００６ |  |  |  |  | ＜０．０００６ |  |  | ＜０．０００６
| トリクロロエチレン |  |  |  | ｍｇ／ｌ |  | ＜０．００２ |  |  |  | ＜０．００２ |  |  |  |  | ＜０．００２ |  |  | ＜０．００２
| テトラクロロエチレン |  |  |  | ｍｇ／ｌ |  | ＜０．０００５ |  |  |  | ＜０．０００５ |  |  |  |  | ＜０．０００５ |  |  | ＜０．０００５
| １，３－ジクロロプロペン |  |  |  | ｍｇ／ｌ |  | ＜０．０００２ |  |  |  | ＜０．０００２ |  |  |  |  | ＜０．０００２ |  |  | ＜０．０００２
| チウラム |  |  |  | ｍｇ／ｌ |  | ＜０．０００６ |  |  |  | ＜０．０００６ |  |  |  |  | ＜０．０００６ |  |  | ＜０．０００６
| シマジン |  |  |  | ｍｇ／ｌ |  | ＜０．０００３ |  |  |  | ＜０．０００３ |  |  |  |  | ＜０．０００３ |  |  | ＜０．０００３
| チオベンカルブ |  |  |  | ｍｇ／ｌ |  | ＜０．００２ |  |  |  | ＜０．００２ |  |  |  |  | ＜０．００２ |  |  | ＜０．００２
| ベンゼン |  |  |  | ｍｇ／ｌ |  | ＜０．００１ |  |  |  | ＜０．００１ |  |  |  |  | ＜０．００１ |  |  | ＜０．００１
| セレン |  |  |  | ｍｇ／ｌ |  | ＜０．００２ |  |  |  | ＜０．００２ |  |  |  |  | ＜０．００２ |  |  | ＜０．００２
| 硝酸性窒素及び亜硝酸性窒素 |  |  |  | ｍｇ／ｌ
| ふっ素 |  |  |  | ｍｇ／ｌ |  |  |  | ＜０．０８ |  |  |  |  | ＜０．０８
| ほう素 |  |  |  | ｍｇ／ｌ |  |  |  | ＜０．０２ |  |  |  |  | ＜０．０２
| １，４－ジオキサン |  |  |  | ｍｇ／ｌ
D3P020
40269 |  |  | 水質個表 確定値 | [16 empty] | 愛 知 県
測定地点コード |  | 水 域 区 分 |  | 水 域 名 |  |  | 地点番号 | 測 定 地 点 名 |  |  | 地点統一番号 | 類 型 | ＮＰ類型 | Zn類型 | 調査区分 |  | 調 査 機 関 |  | 分 析 担 当 機 関
５０６００１ |  | 矢作川 |  | 広田川 |  |  | ０６５ | 吉良頭首工 |  |  | ２０８－０１ |  |  |  | 年 間 |  | 愛知県 |  | 愛 知 県
[6 empty] | ２０１０年 | ２０１０年 |  | ２０１０年 | ２０１０年 | ２０１０年 | ２０１０年 |  | ２０１０年 |  | ２０１０年 | ２０１０年 | ２０１１年 | ２０１１年 | ２０１１年
項 目 |  |  |  |  | 単 位 | ４月 ８日 | ５月 ６日 |  | ６月 ３日 | ７月 ２日 | ８月 ６日 | ９月 ３日 |  | １０月 １日 |  | １１月 ５日 | １２月 ８日 | １月 ７日 | ２月 ９日 | ３月 ９日
一 般 項 目 | 採取時刻 |  |  |  |  | １１時 １５分 | １０時 ０６分 |  | １１時 ００分 | ９時 ５０分 | ９時 ５０分 | １１時 ３０分 |  | １１時 ３０分 |  | １０時 ４３分 | １３時 １０分 | １０時 ００分 | ９時 ４０分 | ９時 ４０分
| 天候 |  |  |  |  | 晴れ | 曇り |  | 晴れ | 曇り | 晴れ | 晴れ |  | 晴れ |  | 晴れ | 晴れ | 晴れ | 曇り | 晴れ
| 気温 |  |  |  | ℃ | １７．５ | ２６．０ |  | ２４．０ | ２８．５ | ３１．０ | ３２．０ |  | ２５．５ |  | １６．５ | １６．０ | ５．０ | １０．０ | ８．５
| 水温 |  |  |  | ℃ | １６．０ | ２１．５ |  | ２５．５ | ２８．０ | ３０．０ | ３１．５ |  | ２４．０ |  | １５．７ | １２．０ | ５．６ | ８．０ | ９．３
| 透視度 |  |  |  | ｃｍ | ４３ | ３９ |  | ３６ | ４７ | ４６ | ＞ ５０ |  | ＞ ５０ |  | ＞ ５０ | ＞ ５０ | ＞ ５０ | ＞ ５０ | ３９
| 臭気 |  |  |  |  | 無臭 | 微川藻臭 |  | 微川藻臭 | 無臭 | 無臭 | 無臭 |  | 微川藻臭 |  | 無臭 | 無臭 | 無臭 | 無臭 | 無臭
| 採取位置 |  |  |  |  | 右岸 | 右岸 |  | 右岸 | 右岸 | 右岸 | 右岸 |  | 右岸 |  | 右岸 | 右岸 | 右岸 | 右岸 | 右岸
| 流況 |  |  |  |  | 通常 | 濁り多 |  | 濁り多 | 通常 | 通常 | 通常 |  | 流量大 |  | 通常 | 通常 | 通常 | 通常 | 通常
| 流量 |  |  |  | ｍ3/sec
| 外観 |  |  |  |  | 淡黄褐色 | 中黄色 |  | 淡黄色 | 淡黄色 | 淡黄色 | 淡黄色 |  | 淡黄色 |  | 無色 | 淡黄色 | 淡黄色 | 無色 | 淡乳白色
| 採取水深 |  |  |  | ｍ | ０．２ | ０．２ |  | ０．２ | ０．２ | ０．２ | ０．２ |  | ０．２ |  | ０．２ | ０．２ | ０．２ | ０．２ | ０．２
| 全水深 |  |  |  | ｍ
| 透明度 |  |  |  | ｍ
水色
満潮時刻
干潮時刻
生活環境項目 | ｐＨ |  |  |  |  | ７．２ | ６．８ |  | ７．０ | ７．０ | ６．９ | ７．４ |  | ７．０ |  | ６．９ | ６．７ | ６．８ | ６．７ | ６．９
| ＤＯ |  |  |  | ｍｇ／ｌ | ８．２ | ８．１ |  | ９．３ | ６．８ | ５．８ | １１ |  | ６．５ |  | ８．５ | ９．４ | １１ | １１ | ９．９
| ＢＯＤ |  |  |  | ｍｇ／ｌ | １．０ | １．３ |  | ２．３ | ２．４ | １．６ | ２．０ |  | １．１ |  | ０．６ | １．２ | １．０ | ２．４ | ２．１
| ＣＯＤ（酸性法） |  |  |  | ｍｇ／ｌ | ３．５ | ４．１ |  | ５．８ | ５．５ | ５．０ | ４．７ |  | ５．０ |  | ３．７ | ４．３ | ３．８ | ４．８ | ４．１
| ＳＳ |  |  |  | ｍｇ／ｌ | ７ | １２ |  | ７ | ６ | ６ | ３ |  | ４ |  | ２ | ３ | ３ | ４ | ８
| 大腸菌群数 |  |  |  | MPN/100ml
| ｎ－ヘキサン抽出物質 |  |  |  | ｍｇ／ｌ
| 全窒素 |  |  |  | ｍｇ／ｌ
| 全燐 |  |  |  | ｍｇ／ｌ
| 全亜鉛 |  |  |  | ｍｇ／ｌ
特殊項目 | フェノール類 |  |  |  | ｍｇ／ｌ
| 銅 |  |  |  | ｍｇ／ｌ
| 鉄（溶解性） |  |  |  | ｍｇ／ｌ
| マンガン（溶解性） |  |  |  | ｍｇ／ｌ
| クロム |  |  |  | ｍｇ／ｌ
そ の 他 の 項 目 | アンモニア性窒素 |  |  |  | ｍｇ／ｌ
| 亜硝酸性窒素 |  |  |  | ｍｇ／ｌ
| 硝酸性窒素 |  |  |  | ｍｇ／ｌ
| 有機性窒素 |  |  |  | ｍｇ／ｌ
| 溶存態窒素 |  |  |  | ｍｇ／ｌ
| 懸濁態窒素 |  |  |  | ｍｇ／ｌ
| オルトリン酸態燐 |  |  |  | ｍｇ／ｌ
| 電気伝導率 |  |  |  | ｍＳ／ｍ | ２２ | １５ |  | １７ | １６ | １３ | １８ |  | １９ |  | １９ | ２２ | １８ | ２８ | ９．９
| 塩化物イオン |  |  |  | ｍｇ／ｌ
塩分
| 陰イオン界面活性剤 |  |  |  | ｍｇ／ｌ
| クロロフィルａ |  |  |  | ｍｇ／ｍ3
| フェオ色素 |  |  |  | ｍｇ／ｍ3
| トリハロメタン生成能 |  |  |  | ｍｇ／ｌ
| クロロホルム生成能 |  |  |  | ｍｇ／ｌ
| ブロモジクロロメタン生成能 |  |  |  | ｍｇ／ｌ
| ジブロモクロロメタン生成能 |  |  |  | ｍｇ／ｌ
| ブロモホルム生成能 |  |  |  | ｍｇ／ｌ
健 康 項 目 | カドミウム |  |  |  | ｍｇ／ｌ
| 全シアン |  |  |  | ｍｇ／ｌ
| 鉛 |  |  |  | ｍｇ／ｌ
| 六価クロム |  |  |  | ｍｇ／ｌ
| 砒素 |  |  |  | ｍｇ／ｌ
| 総水銀 |  |  |  | ｍｇ／ｌ
| アルキル水銀 |  |  |  | ｍｇ／ｌ
| ＰＣＢ |  |  |  | ｍｇ／ｌ
| ジクロロメタン |  |  |  | ｍｇ／ｌ | [5 empty] | ＜０．００２ |  |  |  |  | ＜０．００２
| 四塩化炭素 |  |  |  | ｍｇ／ｌ | [5 empty] | ＜０．０００２ |  |  |  |  | ＜０．０００２
| １，２－ジクロロエタン |  |  |  | ｍｇ／ｌ | [5 empty] | ＜０．０００４ |  |  |  |  | ＜０．０００４
| １，１－ジクロロエチレン |  |  |  | ｍｇ／ｌ | [5 empty] | ＜０．０１ |  |  |  |  | ＜０．０１
| シス－１，２－ジクロロエチレン |  |  |  | ｍｇ／ｌ | [5 empty] | ＜０．００４ |  |  |  |  | ＜０．００４
| １，１，１－トリクロロエタン |  |  |  | ｍｇ／ｌ | [5 empty] | ＜０．１ |  |  |  |  | ＜０．１
| １，１，２－トリクロロエタン |  |  |  | ｍｇ／ｌ | [5 empty] | ＜０．０００６ |  |  |  |  | ＜０．０００６
| トリクロロエチレン |  |  |  | ｍｇ／ｌ | [5 empty] | ＜０．００２ |  |  |  |  | ＜０．００２
| テトラクロロエチレン |  |  |  | ｍｇ／ｌ | [5 empty] | ＜０．０００５ |  |  |  |  | ＜０．０００５
| １，３－ジクロロプロペン |  |  |  | ｍｇ／ｌ | [5 empty] | ＜０．０００２ |  |  |  |  | ＜０．０００２
| チウラム |  |  |  | ｍｇ／ｌ
| シマジン |  |  |  | ｍｇ／ｌ
| チオベンカルブ |  |  |  | ｍｇ／ｌ
| ベンゼン |  |  |  | ｍｇ／ｌ | [5 empty] | ＜０．００１ |  |  |  |  | ＜０．００１
| セレン |  |  |  | ｍｇ／ｌ
| 硝酸性窒素及び亜硝酸性窒素 |  |  |  | ｍｇ／ｌ
| ふっ素 |  |  |  | ｍｇ／ｌ
| ほう素 |  |  |  | ｍｇ／ｌ
| １，４－ジオキサン |  |  |  | ｍｇ／ｌ
D3P020
40269 |  |  | 水質個表 確定値 | [16 empty] | 愛 知 県
測定地点コード |  | 水 域 区 分 |  | 水 域 名 |  |  | 地点番号 | 測 定 地 点 名 |  |  | 地点統一番号 | 類 型 | ＮＰ類型 | Zn類型 | 調査区分 |  | 調 査 機 関 |  | 分 析 担 当 機 関
５０７００１ |  | 矢作川 |  | 介木川 |  |  | ２００ | 小渡新橋 |  |  | １０２－０１ | Ａイ |  | A イ | 年 間 |  | 豊田市 |  | 豊田市環境部環境保全課
[6 empty] | ２０１０年 | ２０１０年 |  | ２０１０年 | ２０１０年 | ２０１０年 | ２０１０年 |  | ２０１０年 |  | ２０１０年 | ２０１０年 | ２０１１年 | ２０１１年 | ２０１１年
項 目 |  |  |  |  | 単 位 | ４月 ７日 | ５月 ６日 |  | ６月 ２日 | ７月 １日 | ８月 ４日 | ９月 １日 |  | １０月 ６日 |  | １１月 ４日 | １２月 １日 | １月 １２日 | ２月 ２日 | ３月 ４日
一 般 項 目 | 採取時刻 |  |  |  |  | １０時 ０５分 | １０時 ０５分 |  | ９時 ２０分 | ９時 ２０分 | ９時 ４０分 | ９時 ０５分 |  | １０時 １０分 |  | ９時 ００分 | ９時 ５０分 | ９時 ３０分 | ９時 ０５分 | ８時 ５５分
| 天候 |  |  |  |  | 雨 | 晴れ |  | 晴れ | 晴れ | 晴れ | 晴れ |  | 晴れ |  | 晴れ | 晴れ | 晴れ | 晴れ | 晴れ
| 気温 |  |  |  | ℃ | １０．２ | ２４．０ |  | ２５．０ | ２７．２ | ３１．０ | ３２．０ |  | ２５．１ |  | ９．６ | １０．０ | － ０．２ | １．５ | ３．２
| 水温 |  |  |  | ℃ | １０．５ | １５．６ |  | １７．１ | ２１．５ | ２３．１ | ２２．７ |  | １８．９ |  | １１．８ | ９．０ | ３．４ | ４．５ | ４．３
| 透視度 |  |  |  | ｃｍ | ＞ ３０ | ＞ ３０ |  | ＞ ３０ | ＞ ３０ | ＞ ３０ | ＞ ３０ |  | ＞ ３０ |  | ＞ ３０ | ＞ ３０ | ＞ ３０ | ＞ ３０ | ＞ ３０
| 臭気 |  |  |  |  | 無臭 | 無臭 |  | 無臭 | 無臭 | 中土臭 | 無臭 |  | 無臭 |  | 無臭 | 無臭 | 無臭 | 無臭 | 無臭
| 採取位置 |  |  |  |  | 流心 | 流心 |  | 流心 | 流心 | 流心 | 流心 |  | 流心 |  | 流心 | 流心 | 流心 | 流心 | 流心
| 流況 |  |  |  |  | 通常 | 通常 |  | 通常 | 通常 | 通常 | 通常 |  | 通常 |  | 通常 | 通常 | 通常 | 通常 | 通常
| 流量 |  |  |  | ｍ3/sec | ０．５８８ | ０．４２６ |  | ０．３８４ | ０．４６５ | ０．５４０ | ０．４０９ |  | ０．３７８ |  | ０．５７６ | ０．２９７ | ０．２４１ | ０．２４７ | ０．４５３
| 外観 |  |  |  |  | 淡黄色 | 淡黄色 |  | 淡黄色 | 淡黄色 | 淡黄色 | 淡黄色 |  | 無色 |  | 無色 | 無色 | 無色 | 無色 | 無色
| 採取水深 |  |  |  | ｍ
| 全水深 |  |  |  | ｍ
| 透明度 |  |  |  | ｍ
水色
満潮時刻
干潮時刻
生活環境項目 | ｐＨ |  |  |  |  | ７．６ | ７．８ |  | ７．７ | ７．８ | ７．８ | ７．９ |  | ７．８ |  | ７．７ | ７．７ | ７．５ | ７．７ | ７．５
| ＤＯ |  |  |  | ｍｇ／ｌ | １０ | １０ |  | １０ | ９．２ | ９．２ | ９．０ |  | １０ |  | １１ | １１ | １２ | １３ | １３
| ＢＯＤ |  |  |  | ｍｇ／ｌ | ＜０．５ | ０．７ |  | ＜０．５ | ＜０．５ | １．１ | ＜０．５ |  | ０．６ |  | ０．８ | ０．５ | ＜０．５ | ＜０．５ | ＜０．５
| ＣＯＤ（酸性法） |  |  |  | ｍｇ／ｌ | １．９ | ２．９ |  | １．７ | ２．５ | ２．０ | １．８ |  | １．７ |  | ２．０ | １．１ | ０．９ | ０．９ | １．２
| ＳＳ |  |  |  | ｍｇ／ｌ | ６ | １ |  | ４ | ３ | ６ | ４ |  | ５ |  | ４ | １ | ＜１ | ＜１ | １
| 大腸菌群数 |  |  |  | MPN/100ml | ３．３Ｅ ３ |  |  | １．４Ｅ ４ |  | ３．３Ｅ ４ |  |  | ４．９Ｅ ４ |  |  | ２．４Ｅ ３ |  | １．３Ｅ ３
| ｎ－ヘキサン抽出物質 |  |  |  | ｍｇ／ｌ | ＮＤ |  |  |  | ＮＤ |  |  |  | ＮＤ |  |  |  | ＮＤ
| 全窒素 |  |  |  | ｍｇ／ｌ | ０．７６ | ０．５９ |  | ０．６４ | ０．６４ | ０．５９ | ０．５６ |  | ０．６２ |  | ０．７４ | ０．６０ | ０．６１ | ０．６６ | ０．７７
| 全燐 |  |  |  | ｍｇ／ｌ | ０．０１９ | ０．０２１ |  | ０．０２１ | ０．０２４ | ０．０３０ | ０．０２９ |  | ０．０２８ |  | ０．０１９ | ０．０１５ | ０．０１９ | ０．０１４ | ０．０１８
| 全亜鉛 |  |  |  | ｍｇ／ｌ | ０．００２ | ０．００７ |  | ０．００６ | ０．０１３ | ０．００３ | ０．００２ |  | ０．００５ |  | ０．００１ | ０．００２ | ０．００２ | ０．００１ | ０．００１
特殊項目 | フェノール類 |  |  |  | ｍｇ／ｌ
| 銅 |  |  |  | ｍｇ／ｌ |  |  |  |  | ＜０．０１ | [7 empty] | ＜０．０１
| 鉄（溶解性） |  |  |  | ｍｇ／ｌ
| マンガン（溶解性） |  |  |  | ｍｇ／ｌ
| クロム |  |  |  | ｍｇ／ｌ |  |  |  |  | ＜０．０１ | [7 empty] | ＜０．０１
そ の 他 の 項 目 | アンモニア性窒素 |  |  |  | ｍｇ／ｌ
| 亜硝酸性窒素 |  |  |  | ｍｇ／ｌ
| 硝酸性窒素 |  |  |  | ｍｇ／ｌ
| 有機性窒素 |  |  |  | ｍｇ／ｌ
| 溶存態窒素 |  |  |  | ｍｇ／ｌ
| 懸濁態窒素 |  |  |  | ｍｇ／ｌ
| オルトリン酸態燐 |  |  |  | ｍｇ／ｌ
| 電気伝導率 |  |  |  | ｍＳ／ｍ | ８．２ | ８．７ |  | ９．５ | ８．６ | ８．９ | ９．５ |  | ９．２ |  | ８．４ | ９．１ | ９．４ | ９．８ | ８．７
| 塩化物イオン |  |  |  | ｍｇ／ｌ | ２ | ２ |  | ２ | ２ | ２ | ２ |  | ２ |  | ２ | ２ | ３ | ３ | ３
塩分
| 陰イオン界面活性剤 |  |  |  | ｍｇ／ｌ
| クロロフィルａ |  |  |  | ｍｇ／ｍ3
| フェオ色素 |  |  |  | ｍｇ／ｍ3
| トリハロメタン生成能 |  |  |  | ｍｇ／ｌ
| クロロホルム生成能 |  |  |  | ｍｇ／ｌ
| ブロモジクロロメタン生成能 |  |  |  | ｍｇ／ｌ
| ジブロモクロロメタン生成能 |  |  |  | ｍｇ／ｌ
| ブロモホルム生成能 |  |  |  | ｍｇ／ｌ
健 康 項 目 | カドミウム |  |  |  | ｍｇ／ｌ |  |  |  |  | ＜０．００１ | [7 empty] | ＜０．００１
| 全シアン |  |  |  | ｍｇ／ｌ |  |  |  |  | ＮＤ | [7 empty] | ＮＤ
| 鉛 |  |  |  | ｍｇ／ｌ |  |  |  |  | ＜０．００５ | [7 empty] | ＜０．００５
| 六価クロム |  |  |  | ｍｇ／ｌ |  |  |  |  | ＜０．０１ | [7 empty] | ＜０．０１
| 砒素 |  |  |  | ｍｇ／ｌ |  |  |  |  | ＜０．００５ | [7 empty] | ＜０．００５
| 総水銀 |  |  |  | ｍｇ／ｌ |  |  |  |  | ＜０．０００５ | [7 empty] | ＜０．０００５
| アルキル水銀 |  |  |  | ｍｇ／ｌ | [12 empty] | ＮＤ
| ＰＣＢ |  |  |  | ｍｇ／ｌ
| ジクロロメタン |  |  |  | ｍｇ／ｌ |  |  |  |  | ＜０．００２ | [7 empty] | ＜０．００２
| 四塩化炭素 |  |  |  | ｍｇ／ｌ |  |  |  |  | ＜０．０００２ | [7 empty] | ＜０．０００２
| １，２－ジクロロエタン |  |  |  | ｍｇ／ｌ |  |  |  |  | ＜０．０００４ | [7 empty] | ＜０．０００４
| １，１－ジクロロエチレン |  |  |  | ｍｇ／ｌ |  |  |  |  | ＜０．００２ | [7 empty] | ＜０．００２
| シス－１，２－ジクロロエチレン |  |  |  | ｍｇ／ｌ |  |  |  |  | ＜０．００４ | [7 empty] | ＜０．００４
| １，１，１－トリクロロエタン |  |  |  | ｍｇ／ｌ |  |  |  |  | ＜０．１ | [7 empty] | ＜０．１
| １，１，２－トリクロロエタン |  |  |  | ｍｇ／ｌ |  |  |  |  | ＜０．０００６ | [7 empty] | ＜０．０００６
| トリクロロエチレン |  |  |  | ｍｇ／ｌ |  |  |  |  | ＜０．００２ | [7 empty] | ＜０．００２
| テトラクロロエチレン |  |  |  | ｍｇ／ｌ |  |  |  |  | ＜０．０００５ | [7 empty] | ＜０．０００５
| １，３－ジクロロプロペン |  |  |  | ｍｇ／ｌ |  |  |  |  | ＜０．０００２ | [7 empty] | ＜０．０００２
| チウラム |  |  |  | ｍｇ／ｌ |  |  |  |  | ＜０．０００６ | [7 empty] | ＜０．０００６
| シマジン |  |  |  | ｍｇ／ｌ |  |  |  |  | ＜０．０００３ | [7 empty] | ＜０．０００３
| チオベンカルブ |  |  |  | ｍｇ／ｌ |  |  |  |  | ＜０．００２ | [7 empty] | ＜０．００２
| ベンゼン |  |  |  | ｍｇ／ｌ |  |  |  |  | ＜０．００１ | [7 empty] | ＜０．００１
| セレン |  |  |  | ｍｇ／ｌ |  |  |  |  | ＜０．００２ | [7 empty] | ＜０．００２
| 硝酸性窒素及び亜硝酸性窒素 |  |  |  | ｍｇ／ｌ |  |  |  |  | ０．５３ | [7 empty] | ０．６１
| ふっ素 |  |  |  | ｍｇ／ｌ |  |  |  |  | ＜０．０８ | [7 empty] | ０．０９
| ほう素 |  |  |  | ｍｇ／ｌ |  |  |  |  | ＜０．０２ | [7 empty] | ＜０．０２
| １，４－ジオキサン |  |  |  | ｍｇ／ｌ |  |  |  |  | ＜０．００５ | [7 empty] | ＜０．００５
D3P020
40269 |  |  | 水質個表 確定値 | [16 empty] | 愛 知 県
測定地点コード |  | 水 域 区 分 |  | 水 域 名 |  |  | 地点番号 | 測 定 地 点 名 |  |  | 地点統一番号 | 類 型 | ＮＰ類型 | Zn類型 | 調査区分 |  | 調 査 機 関 |  | 分 析 担 当 機 関
５０７００２ |  | 矢作川 |  | 介木川 |  |  | ２０１ | 万町浄水場取入口 |  |  | １０２－５１ | Ａイ |  | A イ | 年 間 |  | 豊田市 |  | 豊田市環境部環境保全課
[6 empty] | ２０１０年 | ２０１０年 |  | ２０１０年 | ２０１０年 | ２０１０年 | ２０１０年 |  | ２０１０年 |  | ２０１０年 | ２０１０年 | ２０１１年 | ２０１１年 | ２０１１年
項 目 |  |  |  |  | 単 位 | ４月 ７日 | ５月 ６日 |  | ６月 ２日 | ７月 １日 | ８月 ４日 | ９月 １日 |  | １０月 ６日 |  | １１月 ４日 | １２月 １日 | １月 １２日 | ２月 ２日 | ３月 ４日
一 般 項 目 | 採取時刻 |  |  |  |  | １１時 １２分 | １１時 ０５分 |  | １０時 ３０分 | １０時 ２７分 | １０時 ４０分 | ９時 ４８分 |  | １０時 ５７分 |  | １０時 ００分 | １０時 ３５分 | １０時 ２５分 | ９時 ４８分 | ９時 ３５分
| 天候 |  |  |  |  | 雨 | 晴れ |  | 晴れ | 晴れ | 晴れ | 晴れ |  | 晴れ |  | 晴れ | 晴れ | 晴れ | 晴れ | 晴れ
| 気温 |  |  |  | ℃ | １０．２ | ２５．５ |  | ２３．１ | ２６．８ | ３０．１ | ２７．８ |  | １８．２ |  | ７．０ | １０．８ | ０．８ | － ０．８ | ０．０
| 水温 |  |  |  | ℃ | １０．３ | １６．８ |  | ２４．６ | ２１．５ | ２１．３ | ２２．７ |  | １６．５ |  | ９．９ | ９．０ | ３．６ | ３．３ | ３．０
| 透視度 |  |  |  | ｃｍ | ＞ ３０ | ＞ ３０ |  | ＞ ３０ | ＞ ３０ | ＞ ３０ | ＞ ３０ |  | ＞ ３０ |  | ＞ ３０ | ＞ ３０ | ＞ ３０ | ＞ ３０ | ＞ ３０
| 臭気 |  |  |  |  | 無臭 | 無臭 |  | 無臭 | 無臭 | 中土臭 | 無臭 |  | 無臭 |  | 無臭 | 無臭 | 無臭 | 無臭 | 無臭
| 採取位置 |  |  |  |  | 流心 | 流心 |  | 流心 | 流心 | 流心 | 流心 |  | 流心 |  | 流心 | 流心 | 流心 | 流心 | 流心
| 流況 |  |  |  |  | 通常 | 通常 |  | 通常 | 通常 | 通常 | 通常 |  | 通常 |  | 通常 | 通常 | 通常 | 通常 | 通常
| 流量 |  |  |  | ｍ3/sec | ０．７０７ | ０．８１９ |  | ０．８１３ | ０．４６９ | ０．５８９ | ０．２７４ |  | ０．３９６ |  | ０．７０８ | ０．２５５ | ０．２７０ | ０．３３５ | ０．６０１
| 外観 |  |  |  |  | 淡黄色 | 淡黄色 |  | 無色 | 淡黄色 | 淡黄色 | 淡黄色 |  | 無色 |  | 無色 | 無色 | 無色 | 無色 | 無色
| 採取水深 |  |  |  | ｍ
| 全水深 |  |  |  | ｍ
| 透明度 |  |  |  | ｍ
水色
満潮時刻
干潮時刻
生活環境項目 | ｐＨ |  |  |  |  | ７．７ | ７．８ |  | ７．７ | ７．７ | ７．８ | ７．９ |  | ７．７ |  | ７．５ | ７．６ | ７．５ | ７．８ | ７．４
| ＤＯ |  |  |  | ｍｇ／ｌ | １０ | ９．５ |  | ９．７ | ８．７ | ７．８ | ９．０ |  | ９．４ |  | １０ | １１ | １３ | １３ | １２
| ＢＯＤ |  |  |  | ｍｇ／ｌ | ＜０．５ | ０．７ |  | ＜０．５ | ＜０．５ | ０．５ | ＜０．５ |  | ＜０．５ |  | ０．５ | ＜０．５ | ＜０．５ | ＜０．５ | ＜０．５
| ＣＯＤ（酸性法） |  |  |  | ｍｇ／ｌ | １．２ | １．９ |  | １．８ | ２．６ | １．７ | １．９ |  | １．５ |  | １．６ | １．３ | ０．９ | １．０ | １．１
| ＳＳ |  |  |  | ｍｇ／ｌ | ５ | ２ |  | ２ | ２ | ３ | ６ |  | ４ |  | ３ | １ | ＜１ | ＜１ | １
| 大腸菌群数 |  |  |  | MPN/100ml | １．３Ｅ ３ |  |  | ２．３Ｅ ３ |  | １．７Ｅ ４ |  |  | ４．９Ｅ ３ |  |  | １．４Ｅ ３ |  | ２．２Ｅ ２
| ｎ－ヘキサン抽出物質 |  |  |  | ｍｇ／ｌ | ＮＤ |  |  |  | ＮＤ |  |  |  | ＮＤ |  |  |  | ＮＤ
| 全窒素 |  |  |  | ｍｇ／ｌ | ０．７４ | ０．５６ |  | ０．６７ | ０．６０ | ０．５５ | ０．５２ |  | ０．６２ |  | ０．７１ | ０．５３ | ０．６３ | ０．５８ | ０．７３
| 全燐 |  |  |  | ｍｇ／ｌ | ０．０１９ | ０．０２３ |  | ０．０１９ | ０．０２７ | ０．０２６ | ０．０２８ |  | ０．０２６ |  | ０．０１９ | ０．０１３ | ０．０１２ | ０．０１０ | ０．０１５
| 全亜鉛 |  |  |  | ｍｇ／ｌ | ０．００１ | ０．００８ |  | ０．００４ | ０．００８ | ０．００１ | ０．００２ |  | ０．００４ |  | ０．００２ | ０．００２ | ＜０．００１ | ＜０．００１ | ０．００１
特殊項目 | フェノール類 |  |  |  | ｍｇ／ｌ
| 銅 |  |  |  | ｍｇ／ｌ |  |  |  |  | ＜０．０１ | [7 empty] | ＜０．０１
| 鉄（溶解性） |  |  |  | ｍｇ／ｌ
| マンガン（溶解性） |  |  |  | ｍｇ／ｌ
| クロム |  |  |  | ｍｇ／ｌ |  |  |  |  | ＜０．０１ | [7 empty] | ＜０．０１
そ の 他 の 項 目 | アンモニア性窒素 |  |  |  | ｍｇ／ｌ
| 亜硝酸性窒素 |  |  |  | ｍｇ／ｌ
| 硝酸性窒素 |  |  |  | ｍｇ／ｌ
| 有機性窒素 |  |  |  | ｍｇ／ｌ
| 溶存態窒素 |  |  |  | ｍｇ／ｌ
| 懸濁態窒素 |  |  |  | ｍｇ／ｌ
| オルトリン酸態燐 |  |  |  | ｍｇ／ｌ
| 電気伝導率 |  |  |  | ｍＳ／ｍ | ７．３ | ７．７ |  | ８．９ | ７．６ | ７．９ | ８．６ |  | ８．３ |  | ７．５ | ８．０ | ８．０ | ８．１ | ７．８
| 塩化物イオン |  |  |  | ｍｇ／ｌ | ２ | ２ |  | ３ | ２ | ２ | ２ |  | ２ |  | ２ | ２ | ２ | ３ | ３
塩分
| 陰イオン界面活性剤 |  |  |  | ｍｇ／ｌ
| クロロフィルａ |  |  |  | ｍｇ／ｍ3
| フェオ色素 |  |  |  | ｍｇ／ｍ3
| トリハロメタン生成能 |  |  |  | ｍｇ／ｌ
| クロロホルム生成能 |  |  |  | ｍｇ／ｌ
| ブロモジクロロメタン生成能 |  |  |  | ｍｇ／ｌ
| ジブロモクロロメタン生成能 |  |  |  | ｍｇ／ｌ
| ブロモホルム生成能 |  |  |  | ｍｇ／ｌ
健 康 項 目 | カドミウム |  |  |  | ｍｇ／ｌ |  |  |  |  | ＜０．００１ | [7 empty] | ＜０．００１
| 全シアン |  |  |  | ｍｇ／ｌ |  |  |  |  | ＮＤ | [7 empty] | ＮＤ
| 鉛 |  |  |  | ｍｇ／ｌ |  |  |  |  | ＜０．００５ | [7 empty] | ＜０．００５
| 六価クロム |  |  |  | ｍｇ／ｌ |  |  |  |  | ＜０．０１ | [7 empty] | ＜０．０１
| 砒素 |  |  |  | ｍｇ／ｌ |  |  |  |  | ＜０．００５ | [7 empty] | ＜０．００５
| 総水銀 |  |  |  | ｍｇ／ｌ |  |  |  |  | ＜０．０００５ | [7 empty] | ＜０．０００５
| アルキル水銀 |  |  |  | ｍｇ／ｌ
| ＰＣＢ |  |  |  | ｍｇ／ｌ
| ジクロロメタン |  |  |  | ｍｇ／ｌ |  |  |  |  | ＜０．００２ | [7 empty] | ＜０．００２
| 四塩化炭素 |  |  |  | ｍｇ／ｌ |  |  |  |  | ＜０．０００２ | [7 empty] | ＜０．０００２
| １，２－ジクロロエタン |  |  |  | ｍｇ／ｌ |  |  |  |  | ＜０．０００４ | [7 empty] | ＜０．０００４
| １，１－ジクロロエチレン |  |  |  | ｍｇ／ｌ |  |  |  |  | ＜０．００２ | [7 empty] | ＜０．００２
| シス－１，２－ジクロロエチレン |  |  |  | ｍｇ／ｌ |  |  |  |  | ＜０．００４ | [7 empty] | ＜０．００４
| １，１，１－トリクロロエタン |  |  |  | ｍｇ／ｌ |  |  |  |  | ＜０．１ | [7 empty] | ＜０．１
| １，１，２－トリクロロエタン |  |  |  | ｍｇ／ｌ |  |  |  |  | ＜０．０００６ | [7 empty] | ＜０．０００６
| トリクロロエチレン |  |  |  | ｍｇ／ｌ |  |  |  |  | ＜０．００２ | [7 empty] | ＜０．００２
| テトラクロロエチレン |  |  |  | ｍｇ／ｌ |  |  |  |  | ＜０．０００５ | [7 empty] | ＜０．０００５
| １，３－ジクロロプロペン |  |  |  | ｍｇ／ｌ |  |  |  |  | ＜０．０００２ | [7 empty] | ＜０．０００２
| チウラム |  |  |  | ｍｇ／ｌ |  |  |  |  | ＜０．０００６ | [7 empty] | ＜０．０００６
| シマジン |  |  |  | ｍｇ／ｌ |  |  |  |  | ＜０．０００３ | [7 empty] | ＜０．０００３
| チオベンカルブ |  |  |  | ｍｇ／ｌ |  |  |  |  | ＜０．００２ | [7 empty] | ＜０．００２
| ベンゼン |  |  |  | ｍｇ／ｌ |  |  |  |  | ＜０．００１ | [7 empty] | ＜０．００１
| セレン |  |  |  | ｍｇ／ｌ |  |  |  |  | ＜０．００２ | [7 empty] | ＜０．００２
| 硝酸性窒素及び亜硝酸性窒素 |  |  |  | ｍｇ／ｌ |  |  |  |  | ０．５４ | [7 empty] | ０．５８
| ふっ素 |  |  |  | ｍｇ／ｌ |  |  |  |  | ＜０．０８ | [7 empty] | ０．０８
| ほう素 |  |  |  | ｍｇ／ｌ |  |  |  |  | ＜０．０２ | [7 empty] | ＜０．０２
| １，４－ジオキサン |  |  |  | ｍｇ／ｌ |  |  |  |  | ＜０．００５ | [7 empty] | ＜０．００５
D3P020
40269 |  |  | 水質個表 確定値 | [16 empty] | 愛 知 県
測定地点コード |  | 水 域 区 分 |  | 水 域 名 |  |  | 地点番号 | 測 定 地 点 名 |  |  | 地点統一番号 | 類 型 | ＮＰ類型 | Zn類型 | 調査区分 |  | 調 査 機 関 |  | 分 析 担 当 機 関
５０８００１ |  | 矢作川 |  | 男川 |  |  | ２０２ | 学校橋 |  |  | １０３－０１ | Ａイ |  | B イ | 年 間 |  | 岡崎市 |  | 岡崎市総合検査センター
[6 empty] | ２０１０年 | ２０１０年 |  | ２０１０年 | ２０１０年 | ２０１０年 | ２０１０年 |  | ２０１０年 |  | ２０１０年 | ２０１０年 | ２０１１年 | ２０１１年 | ２０１１年
項 目 |  |  |  |  | 単 位 | ４月 ７日 | ５月 １２日 |  | ６月 ２日 | ７月 ７日 | ８月 ４日 | ９月 １日 |  | １０月 ６日 |  | １１月 ９日 | １２月 １日 | １月 ５日 | ２月 ２日 | ３月 １６日
一 般 項 目 | 採取時刻 |  |  |  |  | ９時 １５分 | １１時 ０８分 |  | １０時 ３０分 | ９時 ４０分 | １０時 １５分 | １０時 ２０分 |  | １０時 ００分 |  | ９時 ５５分 | ９時 ５０分 | ９時 ５０分 | ９時 ５０分 | ９時 ５８分
| 天候 |  |  |  |  | 曇り | 晴れ |  | 晴れ | 薄曇り | 晴れ | 快晴 |  | 快晴 |  | 晴れ | 晴れ | 晴れ | 晴れ | 薄曇り
| 気温 |  |  |  | ℃ | １１．８ | １８．２ |  | ２２．０ | ２６．２ | ２８．８ | ３２．７ |  | ２１．２ |  | １４．２ | １１．５ | ４．５ | ５．１ | ７．０
| 水温 |  |  |  | ℃ | １１．８ | １４．５ |  | １６．５ | ２１．２ | ２３．７ | ２６．７ |  | １７．３ |  | １３．７ | ９．１ | ３．８ | ３．３ | ９．５
| 透視度 |  |  |  | ｃｍ | ＞ ５０ | ４７ |  | ＞ ５０ | ＞ ５０ | ＞ ５０ | ＞ ５０ |  | ＞ ５０ |  | ＞ ５０ | ＞ ５０ | ＞ ５０ | ＞ ５０ | ＞ ５０
| 臭気 |  |  |  |  | 強川藻臭 | 強川藻臭 |  | 強川藻臭 | 強川藻臭 | 強川藻臭 | 強川藻臭 |  | 強川藻臭 |  | 強川藻臭 | 強川藻臭 | 強川藻臭 | 強川藻臭 | 強川藻臭
| 採取位置 |  |  |  |  | 流心 | 流心 |  | 流心 | 流心 | 流心 | 流心 |  | 流心 |  | 流心 | 流心 | 流心 | 流心 | 流心
| 流況 |  |  |  |  | 通常 | 通常 |  | 通常 | 通常 | 通常 | 通常 |  | 通常 |  | 通常 | 通常 | 通常 | 通常 | 通常
| 流量 |  |  |  | ｍ3/sec
| 外観 |  |  |  |  | 無色 | 無色 |  | 無色 | 無色 | 無色 | 無色 |  | 無色 |  | 無色 | 無色 | 無色 | 無色 | 無色
| 採取水深 |  |  |  | ｍ | ０．１ | ０．１ |  | ０．１ | ０．１ | ０．１ | ０．１ |  | ０．１ |  | ０．１ | ０．１ | ０．１ | ０．１ | ０．１
| 全水深 |  |  |  | ｍ
| 透明度 |  |  |  | ｍ
水色
満潮時刻
干潮時刻
生活環境項目 | ｐＨ |  |  |  |  | ７．０ | ７．２ |  | ７．３ | ６．９ | ７．０ | ７．２ |  | ７．０ |  | ７．２ | ７．１ | ７．２ | ７．２ | ７．１
| ＤＯ |  |  |  | ｍｇ／ｌ | １０ | １０ |  | １０ | ９．４ | ８．６ | ７．９ |  | ９．６ |  | ９．４ | １１ | １３ | １２ | １１
| ＢＯＤ |  |  |  | ｍｇ／ｌ | ０．８ | ０．７ |  | ＜０．５ | １．１ | ＜０．５ | ２．５ |  | ＜０．５ |  | ０．５ | ０．６ | １．５ | ０．５ | ０．９
| ＣＯＤ（酸性法） |  |  |  | ｍｇ／ｌ | １．４ | ２．２ |  | ２．０ | ３．７ | ２．２ | ２．４ |  | ２．０ |  | １．４ | １．３ | １．４ | １．９ | １．６
| ＳＳ |  |  |  | ｍｇ／ｌ | １ | １ |  | ２ | ６ | １ | ２ |  | ＜１ |  | ＜１ | ＜１ | ＜１ | １ | ＜１
| 大腸菌群数 |  |  |  | MPN/100ml |  | １．３Ｅ ４ |  |  | ６．３Ｅ ４ | ３．３Ｅ ４ |  |  | ３．３Ｅ ３ |  |  | ３．３Ｅ ３ |  | ７．０Ｅ ２
| ｎ－ヘキサン抽出物質 |  |  |  | ｍｇ／ｌ | [6 empty] | ＮＤ | [5 empty] | ＮＤ
| 全窒素 |  |  |  | ｍｇ／ｌ |  | ０．９３ |  |  | １．０ |  | １．０ |  |  |  | １．２ |  | １．２ |  | １．１
| 全燐 |  |  |  | ｍｇ／ｌ |  | ０．０２７ |  |  | ０．０３０ |  | ０．０２８ |  |  |  | ０．０１５ |  | ０．０２３ |  | ０．０２２
| 全亜鉛 |  |  |  | ｍｇ／ｌ | ０．００２ | ０．００１ |  | ０．００１ | ０．００２ | ０．００１ | ０．００１ |  | ＜０．００１ |  | ＜０．００１ | ＜０．００１ | ０．００２ | ０．００３ | ０．００３
特殊項目 | フェノール類 |  |  |  | ｍｇ／ｌ | [6 empty] | ＜０．０１ | [5 empty] | ＜０．０１
| 銅 |  |  |  | ｍｇ／ｌ | [6 empty] | ＜０．０１ | [5 empty] | ＜０．０１
| 鉄（溶解性） |  |  |  | ｍｇ／ｌ | [6 empty] | ０．０６ | [5 empty] | ０．０１
| マンガン（溶解性） |  |  |  | ｍｇ／ｌ | [6 empty] | ０．０１ | [5 empty] | ＜０．０１
| クロム |  |  |  | ｍｇ／ｌ | [6 empty] | ＜０．０１ | [5 empty] | ＜０．０１
そ の 他 の 項 目 | アンモニア性窒素 |  |  |  | ｍｇ／ｌ |  | ＜０．０１ |  |  | ０．０６ |  | ＜０．０１ |  |  |  | ０．０２ |  | ０．０７ |  | ＜０．０１
| 亜硝酸性窒素 |  |  |  | ｍｇ／ｌ |  | ＜０．０１ |  |  | ０．０１ |  | ＜０．０１ |  |  |  | ＜０．０１ |  | ＜０．０１ |  | ０．０２
| 硝酸性窒素 |  |  |  | ｍｇ／ｌ |  | ０．７０ |  |  | ０．７１ |  | ０．５８ |  |  |  | １．０ |  | ０．８７ |  | ０．８９
| 有機性窒素 |  |  |  | ｍｇ／ｌ
| 溶存態窒素 |  |  |  | ｍｇ／ｌ
| 懸濁態窒素 |  |  |  | ｍｇ／ｌ
| オルトリン酸態燐 |  |  |  | ｍｇ／ｌ
| 電気伝導率 |  |  |  | ｍＳ／ｍ |  | ６．７ |  |  | ６．３ |  | ８．７ |  |  |  | ６．９ |  | ７．９ |  | ７．４
| 塩化物イオン |  |  |  | ｍｇ／ｌ |  | ４ |  |  | ４ |  | ５ |  |  |  | ４ |  | ５ |  | ５
塩分
| 陰イオン界面活性剤 |  |  |  | ｍｇ／ｌ |  | ０．０７ |  |  | ＜０．０１ |  | ０．０６ |  |  |  | ０．１２ |  | ０．１０ |  | ０．０５
| クロロフィルａ |  |  |  | ｍｇ／ｍ3
| フェオ色素 |  |  |  | ｍｇ／ｍ3
| トリハロメタン生成能 |  |  |  | ｍｇ／ｌ
| クロロホルム生成能 |  |  |  | ｍｇ／ｌ
| ブロモジクロロメタン生成能 |  |  |  | ｍｇ／ｌ
| ジブロモクロロメタン生成能 |  |  |  | ｍｇ／ｌ
| ブロモホルム生成能 |  |  |  | ｍｇ／ｌ
健 康 項 目 | カドミウム |  |  |  | ｍｇ／ｌ |  |  |  | ＜０．００１ |  |  | ＜０．００１ |  |  |  | ＜０．００１ |  | ＜０．００１
| 全シアン |  |  |  | ｍｇ／ｌ |  |  |  | ＮＤ |  |  | ＮＤ |  |  |  | ＮＤ |  | ＮＤ
| 鉛 |  |  |  | ｍｇ／ｌ |  |  |  | ＜０．００５ |  |  | ＜０．００５ |  |  |  | ＜０．００５ |  | ＜０．００５
| 六価クロム |  |  |  | ｍｇ／ｌ |  |  |  | ＜０．０１ |  |  | ＜０．０１ |  |  |  | ＜０．０１ |  | ＜０．０１
| 砒素 |  |  |  | ｍｇ／ｌ | [6 empty] | ＜０．００５ | [5 empty] | ＜０．００５
| 総水銀 |  |  |  | ｍｇ／ｌ |  |  |  | ＜０．０００５ |  |  | ＜０．０００５ |  |  |  | ＜０．０００５ |  | ＜０．０００５
| アルキル水銀 |  |  |  | ｍｇ／ｌ | [6 empty] | ＮＤ
| ＰＣＢ |  |  |  | ｍｇ／ｌ | [6 empty] | ＮＤ
| ジクロロメタン |  |  |  | ｍｇ／ｌ |  |  |  | ＜０．００２ |  |  | ＜０．００２ |  |  |  | ＜０．００２ |  | ＜０．００２
| 四塩化炭素 |  |  |  | ｍｇ／ｌ |  |  |  | ＜０．０００２ |  |  | ＜０．０００２ |  |  |  | ＜０．０００２ |  | ＜０．０００２
| １，２－ジクロロエタン |  |  |  | ｍｇ／ｌ |  |  |  | ＜０．０００４ |  |  | ＜０．０００４ |  |  |  | ＜０．０００４ |  | ＜０．０００４
| １，１－ジクロロエチレン |  |  |  | ｍｇ／ｌ |  |  |  | ＜０．０１ |  |  | ＜０．０１ |  |  |  | ＜０．０１ |  | ＜０．０１
| シス－１，２－ジクロロエチレン |  |  |  | ｍｇ／ｌ |  |  |  | ＜０．００４ |  |  | ＜０．００４ |  |  |  | ＜０．００４ |  | ＜０．００４
| １，１，１－トリクロロエタン |  |  |  | ｍｇ／ｌ |  |  |  | ＜０．１ |  |  | ＜０．１ |  |  |  | ＜０．１ |  | ＜０．１
| １，１，２－トリクロロエタン |  |  |  | ｍｇ／ｌ |  |  |  | ＜０．０００６ |  |  | ＜０．０００６ |  |  |  | ＜０．０００６ |  | ＜０．０００６
| トリクロロエチレン |  |  |  | ｍｇ／ｌ |  |  |  | ＜０．００２ |  |  | ＜０．００２ |  |  |  | ＜０．００２ |  | ＜０．００２
| テトラクロロエチレン |  |  |  | ｍｇ／ｌ |  |  |  | ＜０．０００５ |  |  | ＜０．０００５ |  |  |  | ＜０．０００５ |  | ＜０．０００５
| １，３－ジクロロプロペン |  |  |  | ｍｇ／ｌ |  |  |  | ＜０．０００２ |  |  | ＜０．０００２ |  |  |  | ＜０．０００２ |  | ＜０．０００２
| チウラム |  |  |  | ｍｇ／ｌ |  |  |  | ＜０．０００６ |  |  | ＜０．０００６ |  |  |  | ＜０．０００６ |  | ＜０．０００６
| シマジン |  |  |  | ｍｇ／ｌ |  |  |  | ＜０．０００３ |  |  | ＜０．０００３ |  |  |  | ＜０．０００３ |  | ＜０．０００３
| チオベンカルブ |  |  |  | ｍｇ／ｌ |  |  |  | ＜０．００２ |  |  | ＜０．００２ |  |  |  | ＜０．００２ |  | ＜０．００２
| ベンゼン |  |  |  | ｍｇ／ｌ |  |  |  | ＜０．００１ |  |  | ＜０．００１ |  |  |  | ＜０．００１ |  | ＜０．００１
| セレン |  |  |  | ｍｇ／ｌ |  |  |  | ＜０．００２ |  |  | ＜０．００２ |  |  |  | ＜０．００２ |  | ＜０．００２
| 硝酸性窒素及び亜硝酸性窒素 |  |  |  | ｍｇ／ｌ | [6 empty] | ０．５９ | [5 empty] | ０．８８
| ふっ素 |  |  |  | ｍｇ／ｌ | [6 empty] | ＜０．０８ | [5 empty] | ＜０．０８
| ほう素 |  |  |  | ｍｇ／ｌ | [6 empty] | ＜０．０２ | [5 empty] | ＜０．０２
| １，４－ジオキサン |  |  |  | ｍｇ／ｌ | [5 empty] | ＜０．００５
D3P020
40269 |  |  | 水質個表 確定値 | [16 empty] | 愛 知 県
測定地点コード |  | 水 域 区 分 |  | 水 域 名 |  |  | 地点番号 | 測 定 地 点 名 |  |  | 地点統一番号 | 類 型 | ＮＰ類型 | Zn類型 | 調査区分 |  | 調 査 機 関 |  | 分 析 担 当 機 関
５０８００２ |  | 矢作川 |  | 男川 |  |  | ２０３ | 南部簡易水道浄水場取入口 |  |  | １０３－５１ | Ａイ |  | B イ | 年 間 |  | 岡崎市 |  | 岡崎市総合検査センター
[6 empty] | ２０１０年 | ２０１０年 |  | ２０１０年 | ２０１０年 | ２０１０年 | ２０１０年 |  | ２０１０年 |  | ２０１０年 | ２０１０年 | ２０１１年 | ２０１１年 | ２０１１年
項 目 |  |  |  |  | 単 位 | ４月 ７日 | ５月 １２日 |  | ６月 ２日 | ７月 ７日 | ８月 ４日 | ９月 １日 |  | １０月 ６日 |  | １１月 ９日 | １２月 １日 | １月 ５日 | ２月 ２日 | ３月 １６日
一 般 項 目 | 採取時刻 |  |  |  |  | ９時 ００分 | １０時 ２３分 |  | ９時 ４０分 | ９時 ２０分 | ９時 ５７分 | ９時 ５５分 |  | ９時 ３５分 |  | ９時 ３５分 | ９時 ３３分 | ９時 ３０分 | ９時 ３０分 | ９時 ３８分
| 天候 |  |  |  |  | 曇り | 晴れ |  | 晴れ | 薄曇り | 晴れ | 快晴 |  | 快晴 |  | 晴れ | 晴れ | 晴れ | 晴れ | 薄曇り
| 気温 |  |  |  | ℃ | １１．０ | １７．５ |  | ２１．４ | ２６．０ | ２９．３ | ３１．５ |  | ２１．９ |  | １３．５ | １１．０ | １．８ | ３．１ | ７．０
| 水温 |  |  |  | ℃ | １２．８ | １４．２ |  | １７．１ | ２０．８ | ２３．８ | ２５．７ |  | １７．２ |  | １３．５ | ９．３ | ３．８ | ２．０ | ８．５
| 透視度 |  |  |  | ｃｍ | ＞ ５０ | ＞ ５０ |  | ＞ ５０ | ＞ ５０ | ＞ ５０ | ＞ ５０ |  | ＞ ５０ |  | ＞ ５０ | ＞ ５０ | ＞ ５０ | ＞ ５０ | ＞ ５０
| 臭気 |  |  |  |  | 強川藻臭 | 強川藻臭 |  | 強川藻臭 | 強川藻臭 | 強川藻臭 | 強川藻臭 |  | 強川藻臭 |  | 強川藻臭 | 強川藻臭 | 強川藻臭 | 強川藻臭 | 強川藻臭
| 採取位置 |  |  |  |  | 右岸 | 右岸 |  | 右岸 | 右岸 | 右岸 | 右岸 |  | 右岸 |  | 右岸 | 右岸 | 右岸 | 右岸 | 右岸
| 流況 |  |  |  |  | 通常 | 通常 |  | 通常 | 通常 | 通常 | 通常 |  | 通常 |  | 通常 | 通常 | 通常 | 通常 | 通常
| 流量 |  |  |  | ｍ3/sec
| 外観 |  |  |  |  | 無色 | 無色 |  | 無色 | 無色 | 無色 | 無色 |  | 無色 |  | 無色 | 無色 | 無色 | 無色 | 無色
| 採取水深 |  |  |  | ｍ | ０．１ | ０．１ |  | ０．１ | ０．１ | ０．１ | ０．１ |  | ０．１ |  | ０．１ | ０．１ | ０．１ | ０．１ | ０．１
| 全水深 |  |  |  | ｍ
| 透明度 |  |  |  | ｍ
水色
満潮時刻
干潮時刻
生活環境項目 | ｐＨ |  |  |  |  | ７．０ | ７．２ |  | ７．２ | ６．８ | ６．９ | ７．０ |  | ７．０ |  | ７．２ | ７．１ | ７．１ | ７．２ | ７．１
| ＤＯ |  |  |  | ｍｇ／ｌ | １０ | １０ |  | １０ | ９．２ | ８．９ | ８．１ |  | １０ |  | ９．８ | １０ | １３ | １２ | １０
| ＢＯＤ |  |  |  | ｍｇ／ｌ | ０．６ | ０．８ |  | ０．５ | ０．７ | ０．６ | １．８ |  | ＜０．５ |  | ＜０．５ | ＜０．５ | ０．８ | ＜０．５ | ０．９
| ＣＯＤ（酸性法） |  |  |  | ｍｇ／ｌ | ２．０ | １．８ |  | １．７ | ２．７ | １．９ | ２．０ |  | １．６ |  | １．２ | １．４ | １．２ | １．４ | １．４
| ＳＳ |  |  |  | ｍｇ／ｌ | １ | ＜１ |  | ＜１ | ３ | ＜１ | １ |  | ＜１ |  | ＜１ | ＜１ | ＜１ | ２ | ＜１
| 大腸菌群数 |  |  |  | MPN/100ml |  | ７．９Ｅ ３ |  |  | ２．３Ｅ ４ | ３．３Ｅ ４ |  |  | ４．９Ｅ ３ |  |  | ４．９Ｅ ２ |  | ４．９Ｅ ２
| ｎ－ヘキサン抽出物質 |  |  |  | ｍｇ／ｌ | [6 empty] | ＮＤ | [5 empty] | ＮＤ
| 全窒素 |  |  |  | ｍｇ／ｌ |  | ０．８８ |  |  | ０．８３ |  | １．２ |  |  |  | １．５ |  | ０．９４ |  | １．０
| 全燐 |  |  |  | ｍｇ／ｌ |  | ０．０１３ |  |  | ０．０１５ |  | ０．０２１ |  |  |  | ０．００９ |  | ０．００５ |  | ０．００９
| 全亜鉛 |  |  |  | ｍｇ／ｌ
特殊項目 | フェノール類 |  |  |  | ｍｇ／ｌ
| 銅 |  |  |  | ｍｇ／ｌ
| 鉄（溶解性） |  |  |  | ｍｇ／ｌ
| マンガン（溶解性） |  |  |  | ｍｇ／ｌ
| クロム |  |  |  | ｍｇ／ｌ
そ の 他 の 項 目 | アンモニア性窒素 |  |  |  | ｍｇ／ｌ
| 亜硝酸性窒素 |  |  |  | ｍｇ／ｌ
| 硝酸性窒素 |  |  |  | ｍｇ／ｌ
| 有機性窒素 |  |  |  | ｍｇ／ｌ
| 溶存態窒素 |  |  |  | ｍｇ／ｌ
| 懸濁態窒素 |  |  |  | ｍｇ／ｌ
| オルトリン酸態燐 |  |  |  | ｍｇ／ｌ
| 電気伝導率 |  |  |  | ｍＳ／ｍ |  | ６．２ |  |  | ５．９ |  | ７．２ |  |  |  | ６．４ |  | ６．６ |  | ６．５
| 塩化物イオン |  |  |  | ｍｇ／ｌ |  | ４ |  |  | ４ |  | ４ |  |  |  | ４ |  | ４ |  | ４
塩分
| 陰イオン界面活性剤 |  |  |  | ｍｇ／ｌ
| クロロフィルａ |  |  |  | ｍｇ／ｍ3
| フェオ色素 |  |  |  | ｍｇ／ｍ3
| トリハロメタン生成能 |  |  |  | ｍｇ／ｌ
| クロロホルム生成能 |  |  |  | ｍｇ／ｌ
| ブロモジクロロメタン生成能 |  |  |  | ｍｇ／ｌ
| ジブロモクロロメタン生成能 |  |  |  | ｍｇ／ｌ
| ブロモホルム生成能 |  |  |  | ｍｇ／ｌ
健 康 項 目 | カドミウム |  |  |  | ｍｇ／ｌ | [6 empty] | ＜０．００１ | [5 empty] | ＜０．００１
| 全シアン |  |  |  | ｍｇ／ｌ | [6 empty] | ＮＤ | [5 empty] | ＮＤ
| 鉛 |  |  |  | ｍｇ／ｌ | [6 empty] | ＜０．００５ | [5 empty] | ＜０．００５
| 六価クロム |  |  |  | ｍｇ／ｌ | [6 empty] | ＜０．０１ | [5 empty] | ＜０．０１
| 砒素 |  |  |  | ｍｇ／ｌ | [6 empty] | ＜０．００５ | [5 empty] | ＜０．００５
| 総水銀 |  |  |  | ｍｇ／ｌ |  |  |  | ＜０．０００５ |  |  | ＜０．０００５ |  |  |  | ＜０．０００５ |  | ＜０．０００５
| アルキル水銀 |  |  |  | ｍｇ／ｌ
| ＰＣＢ |  |  |  | ｍｇ／ｌ
| ジクロロメタン |  |  |  | ｍｇ／ｌ | [6 empty] | ＜０．００２ | [5 empty] | ＜０．００２
| 四塩化炭素 |  |  |  | ｍｇ／ｌ | [6 empty] | ＜０．０００２ | [5 empty] | ＜０．０００２
| １，２－ジクロロエタン |  |  |  | ｍｇ／ｌ | [6 empty] | ＜０．０００４ | [5 empty] | ＜０．０００４
| １，１－ジクロロエチレン |  |  |  | ｍｇ／ｌ | [6 empty] | ＜０．０１ | [5 empty] | ＜０．０１
| シス－１，２－ジクロロエチレン |  |  |  | ｍｇ／ｌ | [6 empty] | ＜０．００４ | [5 empty] | ＜０．００４
| １，１，１－トリクロロエタン |  |  |  | ｍｇ／ｌ | [6 empty] | ＜０．１ | [5 empty] | ＜０．１
| １，１，２－トリクロロエタン |  |  |  | ｍｇ／ｌ | [6 empty] | ＜０．０００６ | [5 empty] | ＜０．０００６
| トリクロロエチレン |  |  |  | ｍｇ／ｌ | [6 empty] | ＜０．００２ | [5 empty] | ＜０．００２
| テトラクロロエチレン |  |  |  | ｍｇ／ｌ | [6 empty] | ＜０．０００５ | [5 empty] | ＜０．０００５
| １，３－ジクロロプロペン |  |  |  | ｍｇ／ｌ | [6 empty] | ＜０．０００２ | [5 empty] | ＜０．０００２
| チウラム |  |  |  | ｍｇ／ｌ | [6 empty] | ＜０．０００６ | [5 empty] | ＜０．０００６
| シマジン |  |  |  | ｍｇ／ｌ | [6 empty] | ＜０．０００３ | [5 empty] | ＜０．０００３
| チオベンカルブ |  |  |  | ｍｇ／ｌ | [6 empty] | ＜０．００２ | [5 empty] | ＜０．００２
| ベンゼン |  |  |  | ｍｇ／ｌ | [6 empty] | ＜０．００１ | [5 empty] | ＜０．００１
| セレン |  |  |  | ｍｇ／ｌ | [6 empty] | ＜０．００２ | [5 empty] | ＜０．００２
| 硝酸性窒素及び亜硝酸性窒素 |  |  |  | ｍｇ／ｌ
| ふっ素 |  |  |  | ｍｇ／ｌ
| ほう素 |  |  |  | ｍｇ／ｌ
| １，４－ジオキサン |  |  |  | ｍｇ／ｌ | [5 empty] | ＜０．００５
D3P020
40269 |  |  | 水質個表 確定値 | [16 empty] | 愛 知 県
測定地点コード |  | 水 域 区 分 |  | 水 域 名 |  |  | 地点番号 | 測 定 地 点 名 |  |  | 地点統一番号 | 類 型 | ＮＰ類型 | Zn類型 | 調査区分 |  | 調 査 機 関 |  | 分 析 担 当 機 関
５０９００１ |  | 矢作川 |  | 雨山川及び乙女川下流 |  |  | ２０４ | ツノジ橋 |  |  | １０４－０１ | Ａイ |  | B イ | 年 間 |  | 岡崎市 |  | 岡崎市総合検査センター
[6 empty] | ２０１０年 | ２０１０年 |  | ２０１０年 | ２０１０年 | ２０１０年 | ２０１０年 |  | ２０１０年 |  | ２０１０年 | ２０１０年 | ２０１１年 | ２０１１年 | ２０１１年
項 目 |  |  |  |  | 単 位 | ４月 ７日 | ５月 １２日 |  | ６月 ２日 | ７月 ７日 | ８月 ４日 | ９月 １日 |  | １０月 ６日 |  | １１月 ９日 | １２月 １日 | １月 ５日 | ２月 ２日 | ３月 １６日
一 般 項 目 | 採取時刻 |  |  |  |  | ７時 ５０分 | ８時 １０分 |  | ８時 １０分 | ８時 ０５分 | ８時 １４分 | ８時 ２０分 |  | ８時 １５分 |  | ８時 １５分 | ８時 １８分 | ８時 ００分 | ８時 １５分 | ８時 １７分
| 天候 |  |  |  |  | 曇り | 晴れ |  | 晴れ | 薄曇り | 晴れ | 快晴 |  | 快晴 |  | 晴れ | 晴れ | 晴れ | 晴れ | 薄曇り
| 気温 |  |  |  | ℃ | １２．１ | １３．０ |  | １７．１ | ２４．６ | ２７．３ | ２５．５ |  | １９．２ |  | １２．５ | ６．０ | １．３ | ０．８ | ４．６
| 水温 |  |  |  | ℃ | １０．６ | １２．６ |  | １４．３ | ２０．４ | ２２．６ | ２３．３ |  | １６．２ |  | １３．８ | ９．７ | ４．２ | ２．６ | ８．２
| 透視度 |  |  |  | ｃｍ | ＞ ５０ | ＞ ５０ |  | ＞ ５０ | ＞ ５０ | ＞ ５０ | ＞ ５０ |  | ＞ ５０ |  | ＞ ５０ | ＞ ５０ | ＞ ５０ | ＞ ５０ | ＞ ５０
| 臭気 |  |  |  |  | 微川藻臭 | 微川藻臭 |  | 微川藻臭 | 微川藻臭 | 微川藻臭 | 微川藻臭 |  | 微川藻臭 |  | 微川藻臭 | 微川藻臭 | 微川藻臭 | 微川藻臭 | 微川藻臭
| 採取位置 |  |  |  |  | 流心 | 流心 |  | 流心 | 流心 | 流心 | 流心 |  | 流心 |  | 流心 | 流心 | 流心 | 流心 | 流心
| 流況 |  |  |  |  | 通常 | 通常 |  | 通常 | 通常 | 通常 | 通常 |  | 通常 |  | 通常 | 通常 | 通常 | 通常 | 通常
| 流量 |  |  |  | ｍ3/sec
| 外観 |  |  |  |  | 無色 | 無色 |  | 無色 | 無色 | 無色 | 無色 |  | 無色 |  | 無色 | 無色 | 無色 | 無色 | 無色
| 採取水深 |  |  |  | ｍ | ０．１ | ０．１ |  | ０．１ | ０．１ | ０．１ | ０．１ |  | ０．１ |  | ０．１ | ０．１ | ０．１ | ０．１ | ０．１
| 全水深 |  |  |  | ｍ
| 透明度 |  |  |  | ｍ
水色
満潮時刻
干潮時刻
生活環境項目 | ｐＨ |  |  |  |  | ７．０ | ７．１ |  | ７．２ | ６．９ | ６．９ | ７．０ |  | ７．０ |  | ７．１ | ７．１ | ７．０ | ７．１ | ７．１
| ＤＯ |  |  |  | ｍｇ／ｌ | １１ | １１ |  | １０ | ９．４ | ８．６ | ８．１ |  | ９．６ |  | ９．６ | １０ | １１ | １２ | １１
| ＢＯＤ |  |  |  | ｍｇ／ｌ | ０．９ | ０．７ |  | ０．６ | ０．９ | ０．５ | ０．９ |  | ＜０．５ |  | ０．５ | ＜０．５ | ０．７ | ＜０．５ | ＜０．５
| ＣＯＤ（酸性法） |  |  |  | ｍｇ／ｌ | １．６ | ２．３ |  | ２．３ | ２．８ | ２．４ | ２．５ |  | ２．３ |  | ２．８ | １．６ | １．２ | １．４ | １．５
| ＳＳ |  |  |  | ｍｇ／ｌ | １ | ７ |  | ２ | ２ | １ | ３ |  | ３ |  | ＜１ | ＜１ | １ | ＜１ | １
| 大腸菌群数 |  |  |  | MPN/100ml |  | １．７Ｅ ３ |  |  | １．４Ｅ ４ | １．３Ｅ ４ |  |  | １．３Ｅ ３ |  |  | ２．３Ｅ ３ |  | １．４Ｅ ２
| ｎ－ヘキサン抽出物質 |  |  |  | ｍｇ／ｌ | [6 empty] | ＮＤ | [5 empty] | ＮＤ
| 全窒素 |  |  |  | ｍｇ／ｌ |  | ０．６８ |  |  | ０．８０ |  | １．０ |  |  |  | １．２ |  | ０．９０ |  | ０．８６
| 全燐 |  |  |  | ｍｇ／ｌ |  | ０．０１６ |  |  | ０．００９ |  | ０．０１５ |  |  |  | ０．０１０ |  | ０．００５ |  | ０．００６
| 全亜鉛 |  |  |  | ｍｇ／ｌ | ０．００２ | ＜０．００１ |  | ＜０．００１ | ＜０．００１ | ０．００１ | ０．００１ |  | ＜０．００１ |  | ０．００１ | ＜０．００１ | ＜０．００１ | ０．００１ | ０．００１
特殊項目 | フェノール類 |  |  |  | ｍｇ／ｌ | [6 empty] | ＜０．０１ | [5 empty] | ＜０．０１
| 銅 |  |  |  | ｍｇ／ｌ | [6 empty] | ＜０．０１ | [5 empty] | ＜０．０１
| 鉄（溶解性） |  |  |  | ｍｇ／ｌ | [6 empty] | ０．０５ | [5 empty] | ０．０２
| マンガン（溶解性） |  |  |  | ｍｇ／ｌ | [6 empty] | ＜０．０１ | [5 empty] | ０．０１
| クロム |  |  |  | ｍｇ／ｌ | [6 empty] | ＜０．０１ | [5 empty] | ＜０．０１
そ の 他 の 項 目 | アンモニア性窒素 |  |  |  | ｍｇ／ｌ |  | ＜０．０１ |  |  | ０．０１ |  | ＜０．０１ |  |  |  | ＜０．０１ |  | ＜０．０１ |  | ＜０．０１
| 亜硝酸性窒素 |  |  |  | ｍｇ／ｌ |  | ＜０．０１ |  |  | ０．０１ |  | ＜０．０１ |  |  |  | ＜０．０１ |  | ＜０．０１ |  | ０．０２
| 硝酸性窒素 |  |  |  | ｍｇ／ｌ |  | ０．５０ |  |  | ０．５１ |  | ０．４０ |  |  |  | ０．７４ |  | ０．５７ |  | ０．６２
| 有機性窒素 |  |  |  | ｍｇ／ｌ
| 溶存態窒素 |  |  |  | ｍｇ／ｌ
| 懸濁態窒素 |  |  |  | ｍｇ／ｌ
| オルトリン酸態燐 |  |  |  | ｍｇ／ｌ
| 電気伝導率 |  |  |  | ｍＳ／ｍ |  | ７．６ |  |  | ７．３ |  | ８．２ |  |  |  | ７．６ |  | ８．２ |  | ８．３
| 塩化物イオン |  |  |  | ｍｇ／ｌ |  | ４ |  |  | ４ |  | ４ |  |  |  | ４ |  | ４ |  | ４
塩分
| 陰イオン界面活性剤 |  |  |  | ｍｇ／ｌ |  | ０．０５ |  |  | ０．０１ |  | ０．０７ |  |  |  | ０．１１ |  | ０．０７ |  | ０．０４
| クロロフィルａ |  |  |  | ｍｇ／ｍ3
| フェオ色素 |  |  |  | ｍｇ／ｍ3
| トリハロメタン生成能 |  |  |  | ｍｇ／ｌ
| クロロホルム生成能 |  |  |  | ｍｇ／ｌ
| ブロモジクロロメタン生成能 |  |  |  | ｍｇ／ｌ
| ジブロモクロロメタン生成能 |  |  |  | ｍｇ／ｌ
| ブロモホルム生成能 |  |  |  | ｍｇ／ｌ
健 康 項 目 | カドミウム |  |  |  | ｍｇ／ｌ |  |  |  | ＜０．００１ |  |  | ＜０．００１ |  |  |  | ＜０．００１ |  | ＜０．００１
| 全シアン |  |  |  | ｍｇ／ｌ |  |  |  | ＮＤ |  |  | ＮＤ |  |  |  | ＮＤ |  | ＮＤ
| 鉛 |  |  |  | ｍｇ／ｌ |  |  |  | ＜０．００５ |  |  | ＜０．００５ |  |  |  | ＜０．００５ |  | ＜０．００５
| 六価クロム |  |  |  | ｍｇ／ｌ |  |  |  | ＜０．０１ |  |  | ＜０．０１ |  |  |  | ＜０．０１ |  | ＜０．０１
| 砒素 |  |  |  | ｍｇ／ｌ | [6 empty] | ＜０．００５ | [5 empty] | ＜０．００５
| 総水銀 |  |  |  | ｍｇ／ｌ |  |  |  | ＜０．０００５ |  |  | ＜０．０００５ |  |  |  | ＜０．０００５ |  | ＜０．０００５
| アルキル水銀 |  |  |  | ｍｇ／ｌ | [6 empty] | ＮＤ
| ＰＣＢ |  |  |  | ｍｇ／ｌ | [6 empty] | ＮＤ
| ジクロロメタン |  |  |  | ｍｇ／ｌ |  |  |  | ＜０．００２ |  |  | ＜０．００２ |  |  |  | ＜０．００２ |  | ＜０．００２
| 四塩化炭素 |  |  |  | ｍｇ／ｌ |  |  |  | ＜０．０００２ |  |  | ＜０．０００２ |  |  |  | ＜０．０００２ |  | ＜０．０００２
| １，２－ジクロロエタン |  |  |  | ｍｇ／ｌ |  |  |  | ＜０．０００４ |  |  | ＜０．０００４ |  |  |  | ＜０．０００４ |  | ＜０．０００４
| １，１－ジクロロエチレン |  |  |  | ｍｇ／ｌ |  |  |  | ＜０．０１ |  |  | ＜０．０１ |  |  |  | ＜０．０１ |  | ＜０．０１
| シス－１，２－ジクロロエチレン |  |  |  | ｍｇ／ｌ |  |  |  | ＜０．００４ |  |  | ＜０．００４ |  |  |  | ＜０．００４ |  | ＜０．００４
| １，１，１－トリクロロエタン |  |  |  | ｍｇ／ｌ |  |  |  | ＜０．１ |  |  | ＜０．１ |  |  |  | ＜０．１ |  | ＜０．１
| １，１，２－トリクロロエタン |  |  |  | ｍｇ／ｌ |  |  |  | ＜０．０００６ |  |  | ＜０．０００６ |  |  |  | ＜０．０００６ |  | ＜０．０００６
| トリクロロエチレン |  |  |  | ｍｇ／ｌ |  |  |  | ＜０．００２ |  |  | ＜０．００２ |  |  |  | ＜０．００２ |  | ＜０．００２
| テトラクロロエチレン |  |  |  | ｍｇ／ｌ |  |  |  | ＜０．０００５ |  |  | ＜０．０００５ |  |  |  | ＜０．０００５ |  | ＜０．０００５
| １，３－ジクロロプロペン |  |  |  | ｍｇ／ｌ |  |  |  | ＜０．０００２ |  |  | ＜０．０００２ |  |  |  | ＜０．０００２ |  | ＜０．０００２
| チウラム |  |  |  | ｍｇ／ｌ |  |  |  | ＜０．０００６ |  |  | ＜０．０００６ |  |  |  | ＜０．０００６ |  | ＜０．０００６
| シマジン |  |  |  | ｍｇ／ｌ |  |  |  | ＜０．０００３ |  |  | ＜０．０００３ |  |  |  | ＜０．０００３ |  | ＜０．０００３
| チオベンカルブ |  |  |  | ｍｇ／ｌ |  |  |  | ＜０．００２ |  |  | ＜０．００２ |  |  |  | ＜０．００２ |  | ＜０．００２
| ベンゼン |  |  |  | ｍｇ／ｌ |  |  |  | ＜０．００１ |  |  | ＜０．００１ |  |  |  | ＜０．００１ |  | ＜０．００１
| セレン |  |  |  | ｍｇ／ｌ |  |  |  | ＜０．００２ |  |  | ＜０．００２ |  |  |  | ＜０．００２ |  | ＜０．００２
| 硝酸性窒素及び亜硝酸性窒素 |  |  |  | ｍｇ／ｌ | [6 empty] | ０．４１ | [5 empty] | ０．５８
| ふっ素 |  |  |  | ｍｇ／ｌ | [6 empty] | ＜０．０８ | [5 empty] | ＜０．０８
| ほう素 |  |  |  | ｍｇ／ｌ | [6 empty] | ＜０．０２ | [5 empty] | ＜０．０２
| １，４－ジオキサン |  |  |  | ｍｇ／ｌ | [5 empty] | ＜０．００５
D3P020
40269 |  |  | 水質個表 確定値 | [16 empty] | 愛 知 県
測定地点コード |  | 水 域 区 分 |  | 水 域 名 |  |  | 地点番号 | 測 定 地 点 名 |  |  | 地点統一番号 | 類 型 | ＮＰ類型 | Zn類型 | 調査区分 |  | 調 査 機 関 |  | 分 析 担 当 機 関
５０９００２ |  | 矢作川 |  | 雨山川及び乙女川下流 |  |  | ２０５ | 万足上橋 |  |  | １０４－５１ | Ａイ |  | B イ | 年 間 |  | 岡崎市 |  | 岡崎市総合検査センター
[6 empty] | ２０１０年 | ２０１０年 |  | ２０１０年 | ２０１０年 | ２０１０年 | ２０１０年 |  | ２０１０年 |  | ２０１０年 | ２０１０年 | ２０１１年 | ２０１１年 | ２０１１年
項 目 |  |  |  |  | 単 位 | ４月 ７日 | ５月 １２日 |  | ６月 ２日 | ７月 ７日 | ８月 ４日 | ９月 １日 |  | １０月 ６日 |  | １１月 ９日 | １２月 １日 | １月 ５日 | ２月 ２日 | ３月 １６日
一 般 項 目 | 採取時刻 |  |  |  |  | ８時 ００分 | ８時 ２７分 |  | ８時 ４０分 | ８時 ２０分 | ８時 ３３分 | ８時 ４５分 |  | ８時 ３５分 |  | ８時 ３０分 | ８時 ３０分 | ８時 ２０分 | ８時 ３０分 | ８時 ３５分
| 天候 |  |  |  |  | 曇り | 晴れ |  | 晴れ | 薄曇り | 晴れ | 快晴 |  | 快晴 |  | 晴れ | 晴れ | 晴れ | 晴れ | 薄曇り
| 気温 |  |  |  | ℃ | １２．２ | １４．７ |  | ２０．０ | ２４．８ | ２８．２ | ２８．３ |  | １８．２ |  | １２．８ | ７．５ | １．０ | １．０ | ５．６
| 水温 |  |  |  | ℃ | １０．５ | １３．０ |  | １４．６ | ２０．４ | ２２．２ | ２３．７ |  | １６．３ |  | １２．１ | ８．５ | ３．０ | ２．１ | ８．０
| 透視度 |  |  |  | ｃｍ | ＞ ５０ | ＞ ５０ |  | ＞ ５０ | ＞ ５０ | ＞ ５０ | ＞ ５０ |  | ＞ ５０ |  | ＞ ５０ | ＞ ５０ | ＞ ５０ | ＞ ５０ | ＞ ５０
| 臭気 |  |  |  |  | 微川藻臭 | 微川藻臭 |  | 微川藻臭 | 微川藻臭 | 微川藻臭 | 微川藻臭 |  | 微川藻臭 |  | 微川藻臭 | 微川藻臭 | 微川藻臭 | 微川藻臭 | 微川藻臭
| 採取位置 |  |  |  |  | 流心 | 流心 |  | 流心 | 流心 | 流心 | 流心 |  | 流心 |  | 流心 | 流心 | 流心 | 流心 | 流心
| 流況 |  |  |  |  | 通常 | 通常 |  | 通常 | 通常 | 通常 | 通常 |  | 通常 |  | 通常 | 通常 | 通常 | 通常 | 通常
| 流量 |  |  |  | ｍ3/sec
| 外観 |  |  |  |  | 無色 | 無色 |  | 無色 | 無色 | 無色 | 無色 |  | 無色 |  | 無色 | 無色 | 無色 | 無色 | 無色
| 採取水深 |  |  |  | ｍ | ０．１ | ０．１ |  | ０．１ | ０．１ | ０．１ | ０．１ |  | ０．１ |  | ０．１ | ０．１ | ０．１ | ０．１ | ０．１
| 全水深 |  |  |  | ｍ
| 透明度 |  |  |  | ｍ
水色
満潮時刻
干潮時刻
生活環境項目 | ｐＨ |  |  |  |  | ７．０ | ７．２ |  | ７．３ | ６．９ | ７．０ | ７．１ |  | ７．０ |  | ７．２ | ７．１ | ７．１ | ７．１ | ７．１
| ＤＯ |  |  |  | ｍｇ／ｌ | １０ | １０ |  | １１ | ９．６ | ８．８ | ８．０ |  | ９．６ |  | ９．８ | １１ | １５ | １２ | １１
| ＢＯＤ |  |  |  | ｍｇ／ｌ | ＜０．５ | ０．６ |  | ０．５ | ０．８ | ＜０．５ | ＜０．５ |  | ＜０．５ |  | ＜０．５ | ０．５ | １．４ | ＜０．５ | ０．６
| ＣＯＤ（酸性法） |  |  |  | ｍｇ／ｌ | １．３ | １．８ |  | １．４ | ３．０ | １．９ | １．９ |  | １．７ |  | １．４ | １．１ | １．１ | １．１ | １．５
| ＳＳ |  |  |  | ｍｇ／ｌ | １ | １ |  | ＜１ | ３ | ＜１ | ２ |  | １ |  | ＜１ | ＜１ | ＜１ | ＜１ | ＜１
| 大腸菌群数 |  |  |  | MPN/100ml |  | １．３Ｅ ３ |  |  | ３．３Ｅ ４ | ３．３Ｅ ４ |  |  | ２．４Ｅ ３ |  |  | １．３Ｅ ３ |  | １．７Ｅ ２
| ｎ－ヘキサン抽出物質 |  |  |  | ｍｇ／ｌ | [6 empty] | ＮＤ | [5 empty] | ＮＤ
| 全窒素 |  |  |  | ｍｇ／ｌ |  | ０．７３ |  |  | ０．８７ |  | １．０ |  |  |  | ０．８４ |  | ０．７６ |  | ０．８６
| 全燐 |  |  |  | ｍｇ／ｌ |  | ０．０１２ |  |  | ０．０１３ |  | ０．０１４ |  |  |  | ０．００８ |  | ０．００３ |  | ０．００５
| 全亜鉛 |  |  |  | ｍｇ／ｌ
特殊項目 | フェノール類 |  |  |  | ｍｇ／ｌ
| 銅 |  |  |  | ｍｇ／ｌ
| 鉄（溶解性） |  |  |  | ｍｇ／ｌ
| マンガン（溶解性） |  |  |  | ｍｇ／ｌ
| クロム |  |  |  | ｍｇ／ｌ
そ の 他 の 項 目 | アンモニア性窒素 |  |  |  | ｍｇ／ｌ
| 亜硝酸性窒素 |  |  |  | ｍｇ／ｌ
| 硝酸性窒素 |  |  |  | ｍｇ／ｌ
| 有機性窒素 |  |  |  | ｍｇ／ｌ
| 溶存態窒素 |  |  |  | ｍｇ／ｌ
| 懸濁態窒素 |  |  |  | ｍｇ／ｌ
| オルトリン酸態燐 |  |  |  | ｍｇ／ｌ
| 電気伝導率 |  |  |  | ｍＳ／ｍ |  | ６．７ |  |  | ６．４ |  | ７．９ |  |  |  | ６．８ |  | ７．８ |  | ７．４
| 塩化物イオン |  |  |  | ｍｇ／ｌ |  | ４ |  |  | ３ |  | ５ |  |  |  | ４ |  | ４ |  | ４
塩分
| 陰イオン界面活性剤 |  |  |  | ｍｇ／ｌ
| クロロフィルａ |  |  |  | ｍｇ／ｍ3
| フェオ色素 |  |  |  | ｍｇ／ｍ3
| トリハロメタン生成能 |  |  |  | ｍｇ／ｌ
| クロロホルム生成能 |  |  |  | ｍｇ／ｌ
| ブロモジクロロメタン生成能 |  |  |  | ｍｇ／ｌ
| ジブロモクロロメタン生成能 |  |  |  | ｍｇ／ｌ
| ブロモホルム生成能 |  |  |  | ｍｇ／ｌ
健 康 項 目 | カドミウム |  |  |  | ｍｇ／ｌ | [6 empty] | ＜０．００１ | [5 empty] | ＜０．００１
| 全シアン |  |  |  | ｍｇ／ｌ | [6 empty] | ＮＤ | [5 empty] | ＮＤ
| 鉛 |  |  |  | ｍｇ／ｌ | [6 empty] | ＜０．００５ | [5 empty] | ＜０．００５
| 六価クロム |  |  |  | ｍｇ／ｌ | [6 empty] | ＜０．０１ | [5 empty] | ＜０．０１
| 砒素 |  |  |  | ｍｇ／ｌ | [6 empty] | ＜０．００５ | [5 empty] | ＜０．００５
| 総水銀 |  |  |  | ｍｇ／ｌ |  |  |  | ＜０．０００５ |  |  | ＜０．０００５ |  |  |  | ＜０．０００５ |  | ＜０．０００５
| アルキル水銀 |  |  |  | ｍｇ／ｌ
| ＰＣＢ |  |  |  | ｍｇ／ｌ
| ジクロロメタン |  |  |  | ｍｇ／ｌ | [6 empty] | ＜０．００２ | [5 empty] | ＜０．００２
| 四塩化炭素 |  |  |  | ｍｇ／ｌ | [6 empty] | ＜０．０００２ | [5 empty] | ＜０．０００２
| １，２－ジクロロエタン |  |  |  | ｍｇ／ｌ | [6 empty] | ＜０．０００４ | [5 empty] | ＜０．０００４
| １，１－ジクロロエチレン |  |  |  | ｍｇ／ｌ | [6 empty] | ＜０．０１ | [5 empty] | ＜０．０１
| シス－１，２－ジクロロエチレン |  |  |  | ｍｇ／ｌ | [6 empty] | ＜０．００４ | [5 empty] | ＜０．００４
| １，１，１－トリクロロエタン |  |  |  | ｍｇ／ｌ | [6 empty] | ＜０．１ | [5 empty] | ＜０．１
| １，１，２－トリクロロエタン |  |  |  | ｍｇ／ｌ | [6 empty] | ＜０．０００６ | [5 empty] | ＜０．０００６
| トリクロロエチレン |  |  |  | ｍｇ／ｌ | [6 empty] | ＜０．００２ | [5 empty] | ＜０．００２
| テトラクロロエチレン |  |  |  | ｍｇ／ｌ | [6 empty] | ＜０．０００５ | [5 empty] | ＜０．０００５
| １，３－ジクロロプロペン |  |  |  | ｍｇ／ｌ | [6 empty] | ＜０．０００２ | [5 empty] | ＜０．０００２
| チウラム |  |  |  | ｍｇ／ｌ | [6 empty] | ＜０．０００６ | [5 empty] | ＜０．０００６
| シマジン |  |  |  | ｍｇ／ｌ | [6 empty] | ＜０．０００３ | [5 empty] | ＜０．０００３
| チオベンカルブ |  |  |  | ｍｇ／ｌ | [6 empty] | ＜０．００２ | [5 empty] | ＜０．００２
| ベンゼン |  |  |  | ｍｇ／ｌ | [6 empty] | ＜０．００１ | [5 empty] | ＜０．００１
| セレン |  |  |  | ｍｇ／ｌ | [6 empty] | ＜０．００２ | [5 empty] | ＜０．００２
| 硝酸性窒素及び亜硝酸性窒素 |  |  |  | ｍｇ／ｌ
| ふっ素 |  |  |  | ｍｇ／ｌ
| ほう素 |  |  |  | ｍｇ／ｌ
| １，４－ジオキサン |  |  |  | ｍｇ／ｌ | [5 empty] | ＜０．００５
D3P020
40269 |  |  | 水質個表 確定値 | [16 empty] | 愛 知 県
測定地点コード |  | 水 域 区 分 |  | 水 域 名 |  |  | 地点番号 | 測 定 地 点 名 |  |  | 地点統一番号 | 類 型 | ＮＰ類型 | Zn類型 | 調査区分 |  | 調 査 機 関 |  | 分 析 担 当 機 関
５１０００１ |  | 矢作川 |  | 木瀬川及び犬伏川下流 |  |  | ２０６ | 堀越橋 |  |  | １０６－０１ | Ａイ |  | B イ | 年 間 |  | 豊田市 |  | 豊田市環境部環境保全課
[6 empty] | ２０１０年 | ２０１０年 |  | ２０１０年 | ２０１０年 | ２０１０年 | ２０１０年 |  | ２０１０年 |  | ２０１０年 | ２０１０年 | ２０１１年 | ２０１１年 | ２０１１年
項 目 |  |  |  |  | 単 位 | ４月 ７日 | ５月 ６日 |  | ６月 ２日 | ７月 １日 | ８月 ４日 | ９月 １日 |  | １０月 ６日 |  | １１月 ４日 | １２月 １日 | １月 １２日 | ２月 ２日 | ３月 ４日
一 般 項 目 | 採取時刻 |  |  |  |  | １２時 １０分 | １４時 ００分 |  | １１時 ５０分 | １３時 ５５分 | １１時 ４０分 | １２時 １５分 |  | １１時 ５５分 |  | １２時 １６分 | １１時 ３５分 | １２時 ３１分 | １０時 ４５分 | １１時 ５０分
| 天候 |  |  |  |  | 曇り | 晴れ |  | 晴れ | 晴れ | 晴れ | 晴れ |  | 晴れ |  | 晴れ | 晴れ | 晴れ | 晴れ | 晴れ
| 気温 |  |  |  | ℃ | １０．１ | ２６．６ |  | ２７．０ | ２９．８ | ３３．２ | ３３．８ |  | ２５．４ |  | １８．１ | １８．２ | ７．２ | ７．８ | ７．０
| 水温 |  |  |  | ℃ | １１．１ | ２０．１ |  | ２０．４ | ２３．１ | ２６．９ | ２７．０ |  | ２６．４ |  | １４．３ | １１．２ | ５．０ | ４．５ | ６．８
| 透視度 |  |  |  | ｃｍ | ＞ ３０ | ＞ ３０ |  | ＞ ３０ | ＞ ３０ | ＞ ３０ | ＞ ３０ |  | ＞ ３０ |  | ＞ ３０ | ＞ ３０ | ＞ ３０ | ＞ ３０ | ＞ ３０
| 臭気 |  |  |  |  | 無臭 | 無臭 |  | 無臭 | 無臭 | 中土臭 | 無臭 |  | 無臭 |  | 無臭 | 無臭 | 無臭 | 無臭 | 無臭
| 採取位置 |  |  |  |  | 流心 | 流心 |  | 流心 | 流心 | 流心 | 流心 |  | 流心 |  | 流心 | 流心 | 流心 | 流心 | 流心
| 流況 |  |  |  |  | 通常 | 通常 |  | 通常 | 通常 | 通常 | 通常 |  | 通常 |  | 通常 | 通常 | 通常 | 通常 | 通常
| 流量 |  |  |  | ｍ3/sec | ０．９１５ | ０．７６２ |  | ０．８６０ | １．３３６ | ０．８８３ | ０．５１９ |  | ０．６２４ |  | ０．７４６ | ０．３９２ | ０．２１５ | ０．２３０ | ０．５７５
| 外観 |  |  |  |  | 淡黄色 | 淡黄色 |  | 淡黄色 | 淡黄色 | 無色 | 淡黄色 |  | 無色 |  | 淡黄色 | 無色 | 無色 | 淡乳白色 | 無色
| 採取水深 |  |  |  | ｍ
| 全水深 |  |  |  | ｍ
| 透明度 |  |  |  | ｍ
水色
満潮時刻
干潮時刻
生活環境項目 | ｐＨ |  |  |  |  | ７．５ | ８．３ |  | ７．６ | ７．４ | ７．７ | ７．８ |  | ７．６ |  | ７．３ | ７．７ | ７．７ | ７．８ | ７．４
| ＤＯ |  |  |  | ｍｇ／ｌ | １０ | ９．４ |  | ９．５ | ８．３ | ８．２ | ８．３ |  | ９．４ |  | １０ | １１ | １３ | １４ | １２
| ＢＯＤ |  |  |  | ｍｇ／ｌ | ＜０．５ | １．１ |  | ＜０．５ | ＜０．５ | ０．６ | ０．５ |  | ＜０．５ |  | ０．６ | ０．５ | ＜０．５ | ０．５ | ＜０．５
| ＣＯＤ（酸性法） |  |  |  | ｍｇ／ｌ | １．５ | ３．０ |  | ２．１ | ２．０ | １．９ | １．７ |  | １．８ |  | ２．０ | １．３ | １．１ | １．６ | １．７
| ＳＳ |  |  |  | ｍｇ／ｌ | １ | ２ |  | ２ | １ | １ | １ |  | １ |  | １ | ＜１ | １ | １ | １
| 大腸菌群数 |  |  |  | MPN/100ml | ３．３Ｅ ３ |  |  | ３．３Ｅ ３ |  | ３．３Ｅ ３ |  |  | ２．８Ｅ ３ |  |  | ３．３Ｅ ３ |  | ４．９Ｅ ２
| ｎ－ヘキサン抽出物質 |  |  |  | ｍｇ／ｌ | ＮＤ |  |  |  | ＮＤ |  |  |  | ＮＤ |  |  |  | ＮＤ
| 全窒素 |  |  |  | ｍｇ／ｌ | ０．６３ | ０．５２ |  | ０．５２ | ０．５１ | ０．５０ | ０．５２ |  | ０．６５ |  | ０．６１ | ０．６５ | ０．８６ | ０．８６ | ０．８１
| 全燐 |  |  |  | ｍｇ／ｌ | ０．０１２ | ０．０３０ |  | ０．０１８ | ０．０２１ | ０．０２６ | ０．０２３ |  | ０．０２１ |  | ０．０１６ | ０．０１１ | ０．０１２ | ０．０１１ | ０．０２１
| 全亜鉛 |  |  |  | ｍｇ／ｌ | ０．００１ | ０．００５ |  | ０．００６ | ０．００３ | ０．００３ | ＜０．００１ |  | ０．００２ |  | ０．００２ | ０．００１ | ０．００１ | ＜０．００１ | ０．００２
特殊項目 | フェノール類 |  |  |  | ｍｇ／ｌ
| 銅 |  |  |  | ｍｇ／ｌ |  |  |  |  | ＜０．０１ | [7 empty] | ＜０．０１
| 鉄（溶解性） |  |  |  | ｍｇ／ｌ
| マンガン（溶解性） |  |  |  | ｍｇ／ｌ
| クロム |  |  |  | ｍｇ／ｌ |  |  |  |  | ＜０．０１ | [7 empty] | ＜０．０１
そ の 他 の 項 目 | アンモニア性窒素 |  |  |  | ｍｇ／ｌ
| 亜硝酸性窒素 |  |  |  | ｍｇ／ｌ
| 硝酸性窒素 |  |  |  | ｍｇ／ｌ
| 有機性窒素 |  |  |  | ｍｇ／ｌ
| 溶存態窒素 |  |  |  | ｍｇ／ｌ
| 懸濁態窒素 |  |  |  | ｍｇ／ｌ
| オルトリン酸態燐 |  |  |  | ｍｇ／ｌ
| 電気伝導率 |  |  |  | ｍＳ／ｍ | ６．０ | ７．０ |  | ６．９ | ５．９ | ６．８ | ７．８ |  | ７．５ |  | ６．７ | ７．９ | ８．３ | ８．９ | ７．２
| 塩化物イオン |  |  |  | ｍｇ／ｌ | ３ | ４ |  | ３ | ２ | ３ | ４ |  | ４ |  | ３ | ４ | ４ | ６ | ４
塩分
| 陰イオン界面活性剤 |  |  |  | ｍｇ／ｌ
| クロロフィルａ |  |  |  | ｍｇ／ｍ3
| フェオ色素 |  |  |  | ｍｇ／ｍ3
| トリハロメタン生成能 |  |  |  | ｍｇ／ｌ
| クロロホルム生成能 |  |  |  | ｍｇ／ｌ
| ブロモジクロロメタン生成能 |  |  |  | ｍｇ／ｌ
| ジブロモクロロメタン生成能 |  |  |  | ｍｇ／ｌ
| ブロモホルム生成能 |  |  |  | ｍｇ／ｌ
健 康 項 目 | カドミウム |  |  |  | ｍｇ／ｌ |  |  |  |  | ＜０．００１ | [7 empty] | ＜０．００１
| 全シアン |  |  |  | ｍｇ／ｌ |  |  |  |  | ＮＤ | [7 empty] | ＮＤ
| 鉛 |  |  |  | ｍｇ／ｌ |  |  |  |  | ＜０．００５ | [7 empty] | ＜０．００５
| 六価クロム |  |  |  | ｍｇ／ｌ |  |  |  |  | ＜０．０１ | [7 empty] | ＜０．０１
| 砒素 |  |  |  | ｍｇ／ｌ |  |  |  |  | ＜０．００５ | [7 empty] | ＜０．００５
| 総水銀 |  |  |  | ｍｇ／ｌ |  |  |  |  | ＜０．０００５ | [7 empty] | ＜０．０００５
| アルキル水銀 |  |  |  | ｍｇ／ｌ | [12 empty] | ＮＤ
| ＰＣＢ |  |  |  | ｍｇ／ｌ
| ジクロロメタン |  |  |  | ｍｇ／ｌ |  |  |  |  | ＜０．００２ | [7 empty] | ＜０．００２
| 四塩化炭素 |  |  |  | ｍｇ／ｌ |  |  |  |  | ＜０．０００２ | [7 empty] | ＜０．０００２
| １，２－ジクロロエタン |  |  |  | ｍｇ／ｌ |  |  |  |  | ＜０．０００４ | [7 empty] | ＜０．０００４
| １，１－ジクロロエチレン |  |  |  | ｍｇ／ｌ |  |  |  |  | ＜０．００２ | [7 empty] | ＜０．００２
| シス－１，２－ジクロロエチレン |  |  |  | ｍｇ／ｌ |  |  |  |  | ＜０．００４ | [7 empty] | ＜０．００４
| １，１，１－トリクロロエタン |  |  |  | ｍｇ／ｌ |  |  |  |  | ＜０．１ | [7 empty] | ＜０．１
| １，１，２－トリクロロエタン |  |  |  | ｍｇ／ｌ |  |  |  |  | ＜０．０００６ | [7 empty] | ＜０．０００６
| トリクロロエチレン |  |  |  | ｍｇ／ｌ |  |  |  |  | ＜０．００２ | [7 empty] | ＜０．００２
| テトラクロロエチレン |  |  |  | ｍｇ／ｌ |  |  |  |  | ＜０．０００５ | [7 empty] | ＜０．０００５
| １，３－ジクロロプロペン |  |  |  | ｍｇ／ｌ |  |  |  |  | ＜０．０００２ | [7 empty] | ＜０．０００２
| チウラム |  |  |  | ｍｇ／ｌ |  |  |  |  | ＜０．０００６ | [7 empty] | ＜０．０００６
| シマジン |  |  |  | ｍｇ／ｌ |  |  |  |  | ＜０．０００３ | [7 empty] | ＜０．０００３
| チオベンカルブ |  |  |  | ｍｇ／ｌ |  |  |  |  | ＜０．００２ | [7 empty] | ＜０．００２
| ベンゼン |  |  |  | ｍｇ／ｌ |  |  |  |  | ＜０．００１ | [7 empty] | ＜０．００１
| セレン |  |  |  | ｍｇ／ｌ |  |  |  |  | ＜０．００２ | [7 empty] | ＜０．００２
| 硝酸性窒素及び亜硝酸性窒素 |  |  |  | ｍｇ／ｌ |  |  |  |  | ０．４３ | [7 empty] | ０．８０
| ふっ素 |  |  |  | ｍｇ／ｌ |  |  |  |  | ＜０．０８ | [7 empty] | ０．１５
| ほう素 |  |  |  | ｍｇ／ｌ |  |  |  |  | ＜０．０２ | [7 empty] | ＜０．０２
| １，４－ジオキサン |  |  |  | ｍｇ／ｌ |  |  |  |  | ＜０．００５ | [7 empty] | ＜０．００５
D3P020
40269 |  |  | 水質個表 確定値 | [16 empty] | 愛 知 県
測定地点コード |  | 水 域 区 分 |  | 水 域 名 |  |  | 地点番号 | 測 定 地 点 名 |  |  | 地点統一番号 | 類 型 | ＮＰ類型 | Zn類型 | 調査区分 |  | 調 査 機 関 |  | 分 析 担 当 機 関
５１０００２ |  | 矢作川 |  | 木瀬川及び犬伏川下流 |  |  | ２０７ | 犬伏橋 |  |  | １０６－５１ | Ａイ |  | B イ | 年 間 |  | 豊田市 |  | 豊田市環境部環境保全課
[6 empty] | ２０１０年 | ２０１０年 |  | ２０１０年 | ２０１０年 | ２０１０年 | ２０１０年 |  | ２０１０年 |  | ２０１０年 | ２０１０年 | ２０１１年 | ２０１１年 | ２０１１年
項 目 |  |  |  |  | 単 位 | ４月 ７日 | ５月 ６日 |  | ６月 ２日 | ７月 １日 | ８月 ４日 | ９月 １日 |  | １０月 ６日 |  | １１月 ４日 | １２月 １日 | １月 １２日 | ２月 ２日 | ３月 ４日
一 般 項 目 | 採取時刻 |  |  |  |  | １１時 ５０分 | １１時 １７分 |  | １０時 ３０分 | １０時 ３０分 | １１時 ２４分 | １１時 ００分 |  | １０時 ０５分 |  | １０時 ２０分 | １０時 ２６分 | １０時 ５０分 | １０時 ２０分 | １０時 ０５分
| 天候 |  |  |  |  | 雨 | 晴れ |  | 晴れ | 晴れ | 晴れ | 晴れ |  | 晴れ |  | 晴れ | 晴れ | 晴れ | 晴れ | 晴れ
| 気温 |  |  |  | ℃ | １２．２ | ２５．３ |  | ２０．４ | ３０．０ | ３１．８ | ３４．０ |  | ２０．２ |  | １４．５ | １０．１ | ５．０ | ６．８ | ５．０
| 水温 |  |  |  | ℃ | １１．５ | １８．４ |  | ２０．８ | ２３．８ | ２５．７ | ２７．０ |  | ２３．１ |  | １１．７ | ９．４ | ３．０ | ３．０ | ６．０
| 透視度 |  |  |  | ｃｍ | ＞ ３０ | ＞ ３０ |  | ＞ ３０ | ＞ ３０ | ＞ ３０ | ＞ ３０ |  | ＞ ３０ |  | ＞ ３０ | ＞ ３０ | ＞ ３０ | ＞ ３０ | ＞ ３０
| 臭気 |  |  |  |  | 無臭 | 無臭 |  | 無臭 | 無臭 | 無臭 | 無臭 |  | 無臭 |  | 無臭 | 無臭 | 無臭 | 無臭 | 無臭
| 採取位置 |  |  |  |  | 流心 | 流心 |  | 流心 | 流心 | 流心 | 流心 |  | 流心 |  | 流心 | 流心 | 流心 | 流心 | 流心
| 流況 |  |  |  |  | 通常 | 通常 |  | 通常 | 通常 | 通常 | 通常 |  | 通常 |  | 通常 | 通常 | 通常 | 通常 | 通常
| 流量 |  |  |  | ｍ3/sec | ２．３３５ | ２．０５９ |  | １．８９２ | ３．４５６ | ２．７３０ | １．６１２ |  | １．４７９ |  | １．８６７ | １．１１６ | ０．８８２ | ０．６９１ | １．５１４
| 外観 |  |  |  |  | 淡黄色 | 無色 |  | 無色 | 淡黄色 | 淡黄色 | 淡黄色 |  | 淡黄色 |  | 無色 | 無色 | 無色 | 無色 | 無色
| 採取水深 |  |  |  | ｍ
| 全水深 |  |  |  | ｍ
| 透明度 |  |  |  | ｍ
水色
満潮時刻
干潮時刻
生活環境項目 | ｐＨ |  |  |  |  | ７．５ | ８．０ |  | ７．６ | ７．５ | ７．８ | ８．０ |  | ７．６ |  | ７．６ | ７．６ | ７．４ | ７．７ | ７．４
| ＤＯ |  |  |  | ｍｇ／ｌ | １０ | ９．５ |  | ９．９ | ８．７ | ８．８ | ８．５ |  | ９．７ |  | １０ | １１ | １４ | １４ | １３
| ＢＯＤ |  |  |  | ｍｇ／ｌ | ＜０．５ | ＜０．５ |  | ＜０．５ | ＜０．５ | ０．８ | ０．５ |  | ＜０．５ |  | ０．７ | ＜０．５ | ＜０．５ | ０．５ | ＜０．５
| ＣＯＤ（酸性法） |  |  |  | ｍｇ／ｌ | １．８ | ２．６ |  | １．７ | ２．３ | １．８ | ４．３ |  | １．８ |  | １．７ | １．２ | １．０ | １．４ | １．７
| ＳＳ |  |  |  | ｍｇ／ｌ | ２ | １ |  | ２ | １ | ３ | ２ |  | ＜１ |  | １ | ＜１ | ＜１ | ＜１ | １
| 大腸菌群数 |  |  |  | MPN/100ml | ２．３Ｅ ３ |  |  | ２．３Ｅ ３ |  | １．３Ｅ ４ |  |  | ７．０Ｅ ３ |  |  | ３．３Ｅ ３ |  | ２．３Ｅ ２
| ｎ－ヘキサン抽出物質 |  |  |  | ｍｇ／ｌ | ＮＤ |  |  |  | ＮＤ |  |  |  | ＮＤ |  |  |  | ＮＤ
| 全窒素 |  |  |  | ｍｇ／ｌ | ０．４７ | ０．３６ |  | ０．４７ | ０．４０ | ０．３９ | ０．３７ |  | ０．４８ |  | ０．５０ | ０．４７ | ０．５９ | ０．６４ | ０．６７
| 全燐 |  |  |  | ｍｇ／ｌ | ０．０１５ | ０．０２０ |  | ０．０２１ | ０．０２２ | ０．０２７ | ０．０２４ |  | ０．０２３ |  | ０．０１５ | ０．００９ | ０．００７ | ０．００９ | ０．０２１
| 全亜鉛 |  |  |  | ｍｇ／ｌ | ０．００１ | ０．００５ |  | ０．００２ | ０．００２ | ０．００１ | ０．００１ |  | ０．００２ |  | ０．００４ | ０．００５ | ０．００１ | ＜０．００１ | ０．００２
特殊項目 | フェノール類 |  |  |  | ｍｇ／ｌ
| 銅 |  |  |  | ｍｇ／ｌ |  |  |  |  | ＜０．０１ | [7 empty] | ＜０．０１
| 鉄（溶解性） |  |  |  | ｍｇ／ｌ
| マンガン（溶解性） |  |  |  | ｍｇ／ｌ
| クロム |  |  |  | ｍｇ／ｌ |  |  |  |  | ＜０．０１ | [7 empty] | ＜０．０１
そ の 他 の 項 目 | アンモニア性窒素 |  |  |  | ｍｇ／ｌ
| 亜硝酸性窒素 |  |  |  | ｍｇ／ｌ
| 硝酸性窒素 |  |  |  | ｍｇ／ｌ
| 有機性窒素 |  |  |  | ｍｇ／ｌ
| 溶存態窒素 |  |  |  | ｍｇ／ｌ
| 懸濁態窒素 |  |  |  | ｍｇ／ｌ
| オルトリン酸態燐 |  |  |  | ｍｇ／ｌ
| 電気伝導率 |  |  |  | ｍＳ／ｍ | ６．４ | ６．９ |  | ７．４ | ６．２ | ６．９ | ７．８ |  | ７．５ |  | ７．０ | ８．０ | ８．１ | ８．５ | ７．０
| 塩化物イオン |  |  |  | ｍｇ／ｌ | ３ | ３ |  | ３ | ２ | ３ | ３ |  | ３ |  | ３ | ３ | ４ | ４ | ３
塩分
| 陰イオン界面活性剤 |  |  |  | ｍｇ／ｌ
| クロロフィルａ |  |  |  | ｍｇ／ｍ3
| フェオ色素 |  |  |  | ｍｇ／ｍ3
| トリハロメタン生成能 |  |  |  | ｍｇ／ｌ
| クロロホルム生成能 |  |  |  | ｍｇ／ｌ
| ブロモジクロロメタン生成能 |  |  |  | ｍｇ／ｌ
| ジブロモクロロメタン生成能 |  |  |  | ｍｇ／ｌ
| ブロモホルム生成能 |  |  |  | ｍｇ／ｌ
健 康 項 目 | カドミウム |  |  |  | ｍｇ／ｌ |  |  |  |  | ＜０．００１ | [7 empty] | ＜０．００１
| 全シアン |  |  |  | ｍｇ／ｌ |  |  |  |  | ＮＤ | [7 empty] | ＮＤ
| 鉛 |  |  |  | ｍｇ／ｌ |  |  |  |  | ＜０．００５ | [7 empty] | ＜０．００５
| 六価クロム |  |  |  | ｍｇ／ｌ |  |  |  |  | ＜０．０１ | [7 empty] | ＜０．０１
| 砒素 |  |  |  | ｍｇ／ｌ |  |  |  |  | ＜０．００５ | [7 empty] | ＜０．００５
| 総水銀 |  |  |  | ｍｇ／ｌ |  |  |  |  | ＜０．０００５ | [7 empty] | ＜０．０００５
| アルキル水銀 |  |  |  | ｍｇ／ｌ
| ＰＣＢ |  |  |  | ｍｇ／ｌ
| ジクロロメタン |  |  |  | ｍｇ／ｌ |  |  |  |  | ＜０．００２ | [7 empty] | ＜０．００２
| 四塩化炭素 |  |  |  | ｍｇ／ｌ |  |  |  |  | ＜０．０００２ | [7 empty] | ＜０．０００２
| １，２－ジクロロエタン |  |  |  | ｍｇ／ｌ |  |  |  |  | ＜０．０００４ | [7 empty] | ＜０．０００４
| １，１－ジクロロエチレン |  |  |  | ｍｇ／ｌ |  |  |  |  | ＜０．００２ | [7 empty] | ＜０．００２
| シス－１，２－ジクロロエチレン |  |  |  | ｍｇ／ｌ |  |  |  |  | ＜０．００４ | [7 empty] | ＜０．００４
| １，１，１－トリクロロエタン |  |  |  | ｍｇ／ｌ |  |  |  |  | ＜０．１ | [7 empty] | ＜０．１
| １，１，２－トリクロロエタン |  |  |  | ｍｇ／ｌ |  |  |  |  | ＜０．０００６ | [7 empty] | ＜０．０００６
| トリクロロエチレン |  |  |  | ｍｇ／ｌ |  |  |  |  | ＜０．００２ | [7 empty] | ＜０．００２
| テトラクロロエチレン |  |  |  | ｍｇ／ｌ |  |  |  |  | ＜０．０００５ | [7 empty] | ＜０．０００５
| １，３－ジクロロプロペン |  |  |  | ｍｇ／ｌ |  |  |  |  | ＜０．０００２ | [7 empty] | ＜０．０００２
| チウラム |  |  |  | ｍｇ／ｌ |  |  |  |  | ＜０．０００６ | [7 empty] | ＜０．０００６
| シマジン |  |  |  | ｍｇ／ｌ |  |  |  |  | ＜０．０００３ | [7 empty] | ＜０．０００３
| チオベンカルブ |  |  |  | ｍｇ／ｌ |  |  |  |  | ＜０．００２ | [7 empty] | ＜０．００２
| ベンゼン |  |  |  | ｍｇ／ｌ |  |  |  |  | ＜０．００１ | [7 empty] | ＜０．００１
| セレン |  |  |  | ｍｇ／ｌ |  |  |  |  | ＜０．００２ | [7 empty] | ＜０．００２
| 硝酸性窒素及び亜硝酸性窒素 |  |  |  | ｍｇ／ｌ |  |  |  |  | ０．３３ | [7 empty] | ０．５４
| ふっ素 |  |  |  | ｍｇ／ｌ |  |  |  |  | ＜０．０８ | [7 empty] | ０．０９
| ほう素 |  |  |  | ｍｇ／ｌ |  |  |  |  | ＜０．０２ | [7 empty] | ＜０．０２
| １，４－ジオキサン |  |  |  | ｍｇ／ｌ |  |  |  |  | ＜０．００５ | [7 empty] | ＜０．００５
D3P020