## TEMPLATE
40269 |  | 水質総括表 確定値
水 域 名 称 |  |  |  | 木曽川 | 木曽川中流 | [6 empty] | 木曽川 | 木曽川下流
地 点 名（地点統一番号：類型：ＮＰ類型） |  |  |  | 001 | 犬山橋 |  |  | 101401 | ( 001-01 : Aﾛ : : A ｲ ) |  |  | 003 | 木曽川橋（笠松） |  |  | 101704 | ( 002-52 : Aｲ : : B ｲ )
調 査 機 関 分 析 担 当 機 関 |  |  | 国土交通省 |  |  |  | 中部技術事務所 |  |  |  | 国土交通省 |  |  |  | 中部技術事務所
測 定 項 目 |  | 単 位 | 平 均 値 | 最 小 値 | 最 大 値 | 適合しない割合 (検体数) | 適合しない割合 (日数) | 中 央 値 | ７５％値 | 検出率 | 平 均 値 | 最 小 値 | 最 大 値 | 適合しない割合 (検体数) | 適合しない割合 (日数) | 中 央 値 | ７５％値 | 検出率
生活環境項目 | ｐＨ |  | ７．４ | ７．１ | ７．７ | ０／ １２ | ０／ １２ | ７．４ | ７．４ |  | ７．３ | ７．１ | ７．７ | ０／ １２ | ０／ １２ | ７．３ | ７．４
| ＤＯ | mg/l | １０ | ８．３ | １３ | ０／ １２ | ０／ １２ | １０ | ９．７ |  | １０ | ７．９ | １３ | ０／ １２ | ０／ １２ | １１ | ９．６
| ＢＯＤ | mg/l | ０．８ | ＜０．５ | １．５ | ０／ １２ | ０／ １２ | ０．８ | ０．９ |  | ０．９ | ＜０．５ | ２．４ | １／ １２ | １／ １２ | ０．７ | ０．８
| ＣＯＤ | mg/l | １．９ | １．４ | ２．６ | － ／ １２ | － ／ １２ | １．８ | ２．０ |  | １．８ | １．５ | ２．３ | － ／ ４ | － ／ ４ | １．６ | １．７
| ＳＳ | mg/l | ４ | １ | １１ | ０／ １２ | ０／ １２ | ３ | ３ |  | ４ | １ | １２ | ０／ １２ | ０／ １２ | ２ | ３
| 大腸菌群数 | MPN/100ml | ３．１Ｅ ３ | ４．５Ｅ １ | １．１Ｅ ４ | ７／ １２ | ７／ １２ | ２．０Ｅ ３ | ４．９Ｅ ３ |  | １．９Ｅ ３ | １．３Ｅ ２ | ３．３Ｅ ３ | ３／ ４ | ３／ ４ | ２．１Ｅ ３ | ２．８Ｅ ３
| ｎ－ヘキサン抽出物質 | mg/l | ＮＤ | ＮＤ | ＮＤ | － ／ ４ | － ／ ４ | ＮＤ | ＮＤ
| 全窒素 | mg/l | ０．４０ | ０．３２ | ０．４９ | － ／ １２ | － ／ １２ | ０．４１ | ０．４３ |  | ０．４７ | ０．４２ | ０．５５ | － ／ ４ | － ／ ４ | ０．４５ | ０．４８
| 全燐 | mg/l | ０．０１７ | ０．００９ | ０．０３５ | － ／ １２ | － ／ １２ | ０．０１５ | ０．０１６ |  | ０．０２２ | ０．０１７ | ０．０２４ | － ／ ４ | － ／ ４ | ０．０２３ | ０．０２４
| 全亜鉛 | mg/l | ０．００９ | ０．００２ | ０．０３２ | １／ １２ | １／ １２ | ０．００８ | ０．００９ |  | ０．００９ | ＜０．００１ | ０．０２５ | ０／ ４ | ０／ ４ | ０．００５ | ０．００７
特殊項目 | フェノール類 | mg/l |  | ＜０．０１ | ＜０．０１ |  |  |  |  | ０／ ４
| 銅 | mg/l |  | ＜０．０１ | ＜０．０１ |  |  |  |  | ０／ ４
| 鉄（溶解性） | mg/l | ０．０６ | ０．０３ | ０．０９ |  |  |  |  | ４／ ４
| マンガン（溶解性） | mg/l | ０．０１ | ＜０．０１ | ０．０１ |  |  |  |  | １／ ４
| クロム | mg/l |  | ＜０．０１ | ＜０．０１ |  |  |  |  | ０／ ４
そ の 他 の 項 目 | アンモニア性窒素 | mg/l | ０．０４ | ＜０．０１ | ０．０７ |  |  | ０．０３ | ０．０５ |  | ０．０３ | ＜０．０１ | ０．０４ |  |  | ０．０３ | ０．０４
| 亜硝酸性窒素 | mg/l | ０．０１ | ＜０．０１ | ０．０１ |  |  | ＜０．０１ | ＜０．０１
| 硝酸性窒素 | mg/l | ０．３０ | ０．２８ | ０．３３ |  |  | ０．３０ | ０．３１
| 有機性窒素 | mg/l
| 溶存態窒素 | mg/l
| 懸濁態窒素 | mg/l
| オルトリン酸態燐 | mg/l | ０．００８ | ０．００４ | ０．０１４ |  |  | ０．００７ | ０．００８
| 電気伝導率 | mS/m
| 塩化物イオン | mg/l | ３ | １ | ６ |  |  | ３ | ３ |  | ４ | ２ | ７ |  |  | ３ | ４
塩分
| 陰イオン界面活性剤 | mg/l
| クロロフィルａ | mg/m3
| フェオ色素 | mg/m3
| トリハロメタン生成能 | mg/l | ０．０２６ | ０．０１７ | ０．０５８ |  |  | ０．０２２ | ０．０２８
| クロロホルム生成能 | mg/l
| ブロモジクロロメタン生成能 | mg/l
| ジブロモクロロメタン生成能 | mg/l
| ブロモホルム生成能 | mg/l
健 康 項 目 | カドミウム | mg/l | ＜０．００１ | ＜０．００１ | ＜０．００１ | ０／ ４ |  |  |  | ０／ ４
| 全シアン | mg/l |  | ＮＤ | ＮＤ | ０／ １２ |  |  |  | ０／ １２
| 鉛 | mg/l | ＜０．００５ | ＜０．００５ | ＜０．００５ | ０／ １２ |  |  |  | ０／ １２ | ＜０．００５ | ＜０．００５ | ＜０．００５ | ０／ ４ |  |  |  | ０／ ４
| 六価クロム | mg/l | ＜０．０１ | ＜０．０１ | ＜０．０１ | ０／ ４ |  |  |  | ０／ ４
| 砒素 | mg/l | ＜０．００５ | ＜０．００５ | ＜０．００５ | ０／ １２ |  |  |  | ０／ １２ | ＜０．００５ | ＜０．００５ | ＜０．００５ | ０／ ４ |  |  |  | ０／ ４
| 総水銀 | mg/l |  | ＜０．０００５ | ＜０．０００５ | ０／ ４ |  |  |  | ０／ ４
| アルキル水銀 | mg/l
| ＰＣＢ | mg/l |  | ＮＤ | ＮＤ | ０／ １ |  |  |  | ０／ １
| ジクロロメタン | mg/l | ＜０．００２ | ＜０．００２ | ＜０．００２ | ０／ ２ |  |  |  | ０／ ２
| 四塩化炭素 | mg/l | ＜０．０００２ | ＜０．０００２ | ＜０．０００２ | ０／ ２ |  |  |  | ０／ ２
| １，２－ジクロロエタン | mg/l | ＜０．０００４ | ＜０．０００４ | ＜０．０００４ | ０／ ２ |  |  |  | ０／ ２
| １，１－ジクロロエチレン | mg/l | ＜０．００２ | ＜０．００２ | ＜０．００２ | ０／ ２ |  |  |  | ０／ ２
| シス－１，２－ジクロロエチレン | mg/l | ＜０．００４ | ＜０．００４ | ＜０．００４ | ０／ ２ |  |  |  | ０／ ２
| １，１，１－トリクロロエタン | mg/l | ＜０．１ | ＜０．１ | ＜０．１ | ０／ ２ |  |  |  | ０／ ２
| １，１，２－トリクロロエタン | mg/l | ＜０．０００６ | ＜０．０００６ | ＜０．０００６ | ０／ ２ |  |  |  | ０／ ２
| トリクロロエチレン | mg/l | ＜０．００２ | ＜０．００２ | ＜０．００２ | ０／ ２ |  |  |  | ０／ ２
| テトラクロロエチレン | mg/l | ＜０．０００５ | ＜０．０００５ | ＜０．０００５ | ０／ ２ |  |  |  | ０／ ２
| １，３－ジクロロプロペン | mg/l | ＜０．０００２ | ＜０．０００２ | ＜０．０００２ | ０／ ２ |  |  |  | ０／ ２
| チウラム | mg/l | ＜０．０００６ | ＜０．０００６ | ＜０．０００６ | ０／ ２ |  |  |  | ０／ ２
| シマジン | mg/l | ＜０．０００３ | ＜０．０００３ | ＜０．０００３ | ０／ ２ |  |  |  | ０／ ２
| チオベンカルブ | mg/l | ＜０．００２ | ＜０．００２ | ＜０．００２ | ０／ ２ |  |  |  | ０／ ２
| ベンゼン | mg/l | ＜０．００１ | ＜０．００１ | ＜０．００１ | ０／ ２ |  |  |  | ０／ ２
| セレン | mg/l | ＜０．００２ | ＜０．００２ | ＜０．００２ | ０／ ２ |  |  |  | ０／ ２
| 硝酸性窒素及び亜硝酸性窒素 | mg/l | ０．３１ | ０．２９ | ０．３３ | ０／ ４ |  |  |  | ４／ ４
| ふっ素 | mg/l | ０．０９ | ＜０．０８ | ０．１１ | ０／ ４ |  |  |  | ２／ ４
| ほう素 | mg/l | ０．０２ | ＜０．０２ | ０．０２ | ０／ ４ |  |  |  | ２／ ４
| １，４－ジオキサン | mg/l
D3P030 | [9 empty] | 注 ＤＯの７５％値欄は２５％値である．
40269 |  | 水質総括表 確定値
水 域 名 称 |  |  |  | 木曽川 | 木曽川下流 | [6 empty] | 木曽川 | 木曽川下流
地 点 名（地点統一番号：類型：ＮＰ類型） |  |  |  | 004 | 濃尾大橋（起） |  |  | 101705 | ( 002-01 : Aｲ : : B ｲ ) |  |  | 005 | 東海大橋（成戸） |  |  | 101706 | ( 002-54 : Aｲ : : B ｲ )
調 査 機 関 分 析 担 当 機 関 |  |  | 国土交通省 |  |  |  | 中部技術事務所 |  |  |  | 国土交通省 |  |  |  | 中部技術事務所
測 定 項 目 |  | 単 位 | 平 均 値 | 最 小 値 | 最 大 値 | 適合しない割合 (検体数) | 適合しない割合 (日数) | 中 央 値 | ７５％値 | 検出率 | 平 均 値 | 最 小 値 | 最 大 値 | 適合しない割合 (検体数) | 適合しない割合 (日数) | 中 央 値 | ７５％値 | 検出率
生活環境項目 | ｐＨ |  | ７．４ | ７．２ | ７．７ | ０／ １２ | ０／ １２ | ７．４ | ７．５ |  | ７．３ | ６．７ | ７．８ | ０／ １２ | ０／ １２ | ７．３ | ７．６
| ＤＯ | mg/l | １０ | ８．０ | １３ | ０／ １２ | ０／ １２ | １１ | ９．４ |  | １０ | ８．３ | １３ | ０／ １２ | ０／ １２ | １０ | ９．４
| ＢＯＤ | mg/l | ０．７ | ＜０．５ | １．３ | ０／ １２ | ０／ １２ | ０．６ | ０．６ |  | ０．５ | ＜０．５ | ０．６ | ０／ １２ | ０／ １２ | ０．５ | ０．６
| ＣＯＤ | mg/l | １．９ | １．３ | ２．７ | － ／ １２ | － ／ １２ | １．８ | ２．０ |  | １．８ | １．３ | ２．８ | － ／ ４ | － ／ ４ | １．６ | １．６
| ＳＳ | mg/l | ３ | １ | １４ | ０／ １２ | ０／ １２ | ２ | ３ |  | ３ | ＜１ | １０ | ０／ １２ | ０／ １２ | ２ | ４
| 大腸菌群数 | MPN/100ml | １．９Ｅ ３ | １．８Ｅ １ | ４．９Ｅ ３ | ７／ １２ | ７／ １２ | １．８Ｅ ３ | ２．４Ｅ ３ |  | ４．０Ｅ ３ | ２．３Ｅ ２ | １．３Ｅ ４ | ３／ ４ | ３／ ４ | １．４Ｅ ３ | １．７Ｅ ３
| ｎ－ヘキサン抽出物質 | mg/l | ＮＤ | ＮＤ | ＮＤ | － ／ ４ | － ／ ４ | ＮＤ | ＮＤ
| 全窒素 | mg/l | ０．４４ | ０．３５ | ０．５９ | － ／ １２ | － ／ １２ | ０．４５ | ０．４６ |  | ０．４５ | ０．３８ | ０．５２ | － ／ ４ | － ／ ４ | ０．４５ | ０．４７
| 全燐 | mg/l | ０．０１８ | ０．０１０ | ０．０３６ | － ／ １２ | － ／ １２ | ０．０１７ | ０．０２０ |  | ０．０２１ | ０．０１１ | ０．０２８ | － ／ ４ | － ／ ４ | ０．０２２ | ０．０２６
| 全亜鉛 | mg/l | ０．００６ | ＜０．００１ | ０．０２５ | ０／ １２ | ０／ １２ | ０．００５ | ０．００５ |  | ０．００２ | ０．００１ | ０．００３ | ０／ ４ | ０／ ４ | ０．００３ | ０．００３
特殊項目 | フェノール類 | mg/l |  | ＜０．０１ | ＜０．０１ |  |  |  |  | ０／ ４
| 銅 | mg/l |  | ＜０．０１ | ＜０．０１ |  |  |  |  | ０／ ４
| 鉄（溶解性） | mg/l | ０．０６ | ０．０３ | ０．０９ |  |  |  |  | ４／ ４
| マンガン（溶解性） | mg/l |  | ＜０．０１ | ＜０．０１ |  |  |  |  | ０／ ４
| クロム | mg/l |  | ＜０．０１ | ＜０．０１ |  |  |  |  | ０／ ４
そ の 他 の 項 目 | アンモニア性窒素 | mg/l | ０．０３ | ＜０．０１ | ０．０５ |  |  | ０．０３ | ０．０４ |  | ０．０１ | ＜０．０１ | ０．０２ |  |  | ＜０．０１ | ＜０．０１
| 亜硝酸性窒素 | mg/l | ０．０１ | ＜０．０１ | ０．０１ |  |  | ＜０．０１ | ＜０．０１
| 硝酸性窒素 | mg/l | ０．３５ | ０．２９ | ０．４１ |  |  | ０．３５ | ０．３７
| 有機性窒素 | mg/l
| 溶存態窒素 | mg/l
| 懸濁態窒素 | mg/l
| オルトリン酸態燐 | mg/l | ０．０１１ | ０．０１０ | ０．０１４ |  |  | ０．０１１ | ０．０１１
| 電気伝導率 | mS/m | [8 empty] | ６．５ | ４．５ | ９．４ |  |  | ６．０ | ７．３
| 塩化物イオン | mg/l | ４ | ２ | ７ |  |  | ３ | ４ |  | ４ | ２ | ６ |  |  | ３ | ４
塩分
| 陰イオン界面活性剤 | mg/l
| クロロフィルａ | mg/m3
| フェオ色素 | mg/m3
| トリハロメタン生成能 | mg/l | ０．０２８ | ０．０１９ | ０．０７４ |  |  | ０．０２２ | ０．０３０
| クロロホルム生成能 | mg/l
| ブロモジクロロメタン生成能 | mg/l
| ジブロモクロロメタン生成能 | mg/l
| ブロモホルム生成能 | mg/l
健 康 項 目 | カドミウム | mg/l | ＜０．００１ | ＜０．００１ | ＜０．００１ | ０／ ４ |  |  |  | ０／ ４
| 全シアン | mg/l |  | ＮＤ | ＮＤ | ０／ ４ |  |  |  | ０／ ４
| 鉛 | mg/l | ＜０．００５ | ＜０．００５ | ＜０．００５ | ０／ １２ |  |  |  | ０／ １２ | ＜０．００５ | ＜０．００５ | ＜０．００５ | ０／ ４ |  |  |  | ０／ ４
| 六価クロム | mg/l | ＜０．０１ | ＜０．０１ | ＜０．０１ | ０／ ４ |  |  |  | ０／ ４
| 砒素 | mg/l | ＜０．００５ | ＜０．００５ | ＜０．００５ | ０／ １２ |  |  |  | ０／ １２ | ＜０．００５ | ＜０．００５ | ＜０．００５ | ０／ ４ |  |  |  | ０／ ４
| 総水銀 | mg/l |  | ＜０．０００５ | ＜０．０００５ | ０／ ４ |  |  |  | ０／ ４
| アルキル水銀 | mg/l
| ＰＣＢ | mg/l |  | ＮＤ | ＮＤ | ０／ １ |  |  |  | ０／ １
| ジクロロメタン | mg/l | ＜０．００２ | ＜０．００２ | ＜０．００２ | ０／ ２ |  |  |  | ０／ ２
| 四塩化炭素 | mg/l | ＜０．０００２ | ＜０．０００２ | ＜０．０００２ | ０／ ２ |  |  |  | ０／ ２
| １，２－ジクロロエタン | mg/l | ＜０．０００４ | ＜０．０００４ | ＜０．０００４ | ０／ ２ |  |  |  | ０／ ２
| １，１－ジクロロエチレン | mg/l | ＜０．００２ | ＜０．００２ | ＜０．００２ | ０／ ２ |  |  |  | ０／ ２
| シス－１，２－ジクロロエチレン | mg/l | ＜０．００４ | ＜０．００４ | ＜０．００４ | ０／ ２ |  |  |  | ０／ ２
| １，１，１－トリクロロエタン | mg/l | ＜０．１ | ＜０．１ | ＜０．１ | ０／ ２ |  |  |  | ０／ ２
| １，１，２－トリクロロエタン | mg/l | ＜０．０００６ | ＜０．０００６ | ＜０．０００６ | ０／ ２ |  |  |  | ０／ ２
| トリクロロエチレン | mg/l | ＜０．００２ | ＜０．００２ | ＜０．００２ | ０／ ２ |  |  |  | ０／ ２
| テトラクロロエチレン | mg/l | ＜０．０００５ | ＜０．０００５ | ＜０．０００５ | ０／ ２ |  |  |  | ０／ ２
| １，３－ジクロロプロペン | mg/l | ＜０．０００２ | ＜０．０００２ | ＜０．０００２ | ０／ ２ |  |  |  | ０／ ２
| チウラム | mg/l | ＜０．０００６ | ＜０．０００６ | ＜０．０００６ | ０／ ２ |  |  |  | ０／ ２
| シマジン | mg/l | ＜０．０００３ | ＜０．０００３ | ＜０．０００３ | ０／ ２ |  |  |  | ０／ ２
| チオベンカルブ | mg/l | ＜０．００２ | ＜０．００２ | ＜０．００２ | ０／ ２ |  |  |  | ０／ ２
| ベンゼン | mg/l | ＜０．００１ | ＜０．００１ | ＜０．００１ | ０／ ２ |  |  |  | ０／ ２
| セレン | mg/l | ＜０．００２ | ＜０．００２ | ＜０．００２ | ０／ ２ |  |  |  | ０／ ２
| 硝酸性窒素及び亜硝酸性窒素 | mg/l | ０．３５ | ０．３０ | ０．４２ | ０／ ４ |  |  |  | ４／ ４
| ふっ素 | mg/l | ０．０９ | ＜０．０８ | ０．１０ | ０／ ４ |  |  |  | ２／ ４
| ほう素 | mg/l | ０．０２ | ＜０．０２ | ０．０２ | ０／ ４ |  |  |  | １／ ４
| １，４－ジオキサン | mg/l
D3P030 | [9 empty] | 注 ＤＯの７５％値欄は２５％値である．
40269 |  | 水質総括表 確定値
水 域 名 称 |  |  |  | 木曽川 | 郷瀬川
地 点 名（地点統一番号：類型：ＮＰ類型） |  |  |  | 007 | 公園橋 |  |  | 103002 | ( 201-01 : : : )
調 査 機 関 分 析 担 当 機 関 |  |  | 愛知県 |  |  |  | 愛 知 県
測 定 項 目 |  | 単 位 | 平 均 値 | 最 小 値 | 最 大 値 | 適合しない割合 (検体数) | 適合しない割合 (日数) | 中 央 値 | ７５％値 | 検出率 | 平 均 値 | 最 小 値 | 最 大 値 | 適合しない割合 (検体数) | 適合しない割合 (日数) | 中 央 値 | ７５％値 | 検出率
生活環境項目 | ｐＨ |  | ７．８ | ６．７ | ９．５ | － ／ １２ | － ／ １２ | ７．６ | ８．０
| ＤＯ | mg/l | １０ | ８．２ | １２ | － ／ １２ | － ／ １２ | １１ | １０
| ＢＯＤ | mg/l | ２．０ | １．０ | ４．５ | － ／ １２ | － ／ １２ | ２．０ | ２．１
| ＣＯＤ | mg/l | ４．１ | ２．８ | ６．４ | － ／ １２ | － ／ １２ | ３．８ | ４．２
| ＳＳ | mg/l | ４ | ＜１ | １１ | － ／ １２ | － ／ １２ | ３ | ４
| 大腸菌群数 | MPN/100ml
| ｎ－ヘキサン抽出物質 | mg/l
| 全窒素 | mg/l
| 全燐 | mg/l
| 全亜鉛 | mg/l
特殊項目 | フェノール類 | mg/l
| 銅 | mg/l
| 鉄（溶解性） | mg/l
| マンガン（溶解性） | mg/l
| クロム | mg/l
そ の 他 の 項 目 | アンモニア性窒素 | mg/l
| 亜硝酸性窒素 | mg/l
| 硝酸性窒素 | mg/l
| 有機性窒素 | mg/l
| 溶存態窒素 | mg/l
| 懸濁態窒素 | mg/l
| オルトリン酸態燐 | mg/l
| 電気伝導率 | mS/m | ２３ | １２ | ４９ |  |  | ２０ | ２３
| 塩化物イオン | mg/l
塩分
| 陰イオン界面活性剤 | mg/l | ０．０９ | ０．０４ | ０．１８ |  |  | ０．０９ | ０．１２
| クロロフィルａ | mg/m3
| フェオ色素 | mg/m3
| トリハロメタン生成能 | mg/l
| クロロホルム生成能 | mg/l
| ブロモジクロロメタン生成能 | mg/l
| ジブロモクロロメタン生成能 | mg/l
| ブロモホルム生成能 | mg/l
健 康 項 目 | カドミウム | mg/l
| 全シアン | mg/l
| 鉛 | mg/l
| 六価クロム | mg/l
| 砒素 | mg/l
| 総水銀 | mg/l
| アルキル水銀 | mg/l
| ＰＣＢ | mg/l
| ジクロロメタン | mg/l | ＜０．００２ | ＜０．００２ | ＜０．００２ | ０／ ２ |  |  |  | ０／ ２
| 四塩化炭素 | mg/l | ＜０．０００２ | ＜０．０００２ | ＜０．０００２ | ０／ ２ |  |  |  | ０／ ２
| １，２－ジクロロエタン | mg/l | ＜０．０００４ | ＜０．０００４ | ＜０．０００４ | ０／ ２ |  |  |  | ０／ ２
| １，１－ジクロロエチレン | mg/l | ＜０．０１ | ＜０．０１ | ＜０．０１ | ０／ ２ |  |  |  | ０／ ２
| シス－１，２－ジクロロエチレン | mg/l | ＜０．００４ | ＜０．００４ | ＜０．００４ | ０／ ２ |  |  |  | ０／ ２
| １，１，１－トリクロロエタン | mg/l | ＜０．１ | ＜０．１ | ＜０．１ | ０／ ２ |  |  |  | ０／ ２
| １，１，２－トリクロロエタン | mg/l | ＜０．０００６ | ＜０．０００６ | ＜０．０００６ | ０／ ２ |  |  |  | ０／ ２
| トリクロロエチレン | mg/l | ＜０．００２ | ＜０．００２ | ＜０．００２ | ０／ ２ |  |  |  | ０／ ２
| テトラクロロエチレン | mg/l | ＜０．０００５ | ＜０．０００５ | ＜０．０００５ | ０／ ２ |  |  |  | ０／ ２
| １，３－ジクロロプロペン | mg/l | ＜０．０００２ | ＜０．０００２ | ＜０．０００２ | ０／ ２ |  |  |  | ０／ ２
| チウラム | mg/l
| シマジン | mg/l
| チオベンカルブ | mg/l
| ベンゼン | mg/l | ＜０．００１ | ＜０．００１ | ＜０．００１ | ０／ ２ |  |  |  | ０／ ２
| セレン | mg/l
| 硝酸性窒素及び亜硝酸性窒素 | mg/l
| ふっ素 | mg/l
| ほう素 | mg/l
| １，４－ジオキサン | mg/l
D3P030 | [9 empty] | 注 ＤＯの７５％値欄は２５％値である．