## TEMPLATE
40269 |  | 水質総括表 確定値
水 域 名 称 |  |  |  | 境川等 | 境川上流 | [6 empty] | 境川等 | 境川下流
地 点 名（地点統一番号：類型：ＮＰ類型） |  |  |  | 039 | 新境橋 |  |  | 401101 | ( 003-01 : Bﾊ : : ) |  |  | 040 | 境大橋 |  |  | 401702 | ( 004-01 : Cﾛ : : )
調 査 機 関 分 析 担 当 機 関 |  |  | 愛知県 |  |  |  | 環境調査センター |  |  |  | 愛知県 |  |  |  | 環境調査センター
測 定 項 目 |  | 単 位 | 平 均 値 | 最 小 値 | 最 大 値 | 適合しない割合 (検体数) | 適合しない割合 (日数) | 中 央 値 | ７５％値 | 検出率 | 平 均 値 | 最 小 値 | 最 大 値 | 適合しない割合 (検体数) | 適合しない割合 (日数) | 中 央 値 | ７５％値 | 検出率
生活環境項目 | ｐＨ |  | ７．３ | ６．９ | ８．１ | ０／ １２ | ０／ １２ | ７．３ | ７．３ |  | ７．２ | ６．９ | ７．５ | ０／ １２ | ０／ １２ | ７．２ | ７．３
| ＤＯ | mg/l | ９．３ | ７．４ | １１ | ０／ １２ | ０／ １２ | ９．４ | ９．１ |  | ８．０ | ６．２ | １１ | ０／ １２ | ０／ １２ | ７．５ | ７．１
| ＢＯＤ | mg/l | ４．２ | １．４ | １１ | ６／ １２ | ６／ １２ | ３．０ | ５．７ |  | ３．６ | １．１ | ９．４ | ２／ １２ | ２／ １２ | ２．７ | ３．７
| ＣＯＤ | mg/l | ８．０ | ５．７ | １３ | － ／ １２ | － ／ １２ | ７．３ | ９．３ |  | ７．４ | ５．２ | １３ | － ／ １２ | － ／ １２ | ６．６ | ７．３
| ＳＳ | mg/l | １１ | １ | ２７ | １／ １２ | １／ １２ | １１ | １３ |  | １６ | １ | ８６ | １／ １２ | １／ １２ | ７ | １４
| 大腸菌群数 | MPN/100ml | １．６Ｅ ５ | １．７Ｅ ３ | ５．４Ｅ ５ | １１／ １２ | １１／ １２ | ７．８Ｅ ４ | ２．８Ｅ ５
| ｎ－ヘキサン抽出物質 | mg/l | ＮＤ | ＮＤ | ＮＤ | － ／ ２ | － ／ ２ | ＮＤ | ＮＤ |  | ＮＤ | ＮＤ | ＮＤ | － ／ ２ | － ／ ２ | ＮＤ | ＮＤ
| 全窒素 | mg/l | ３．４ | ２．０ | ７．３ | － ／ １２ | － ／ １２ | ２．８ | ３．６ |  | ３．５ | １．８ | ８．３ | － ／ １２ | － ／ １２ | ３．０ | ３．３
| 全燐 | mg/l | ０．２５ | ０．１５ | ０．４６ | － ／ １２ | － ／ １２ | ０．２４ | ０．２７ |  | ０．２６ | ０．１５ | ０．５３ | － ／ １２ | － ／ １２ | ０．２３ | ０．３１
| 全亜鉛 | mg/l | ０．０２７ | ０．００９ | ０．０５６ | － ／ １２ | － ／ １２ | ０．０２９ | ０．０３４ |  | ０．０２９ | ０．００８ | ０．０７０ | － ／ １２ | － ／ １２ | ０．０２５ | ０．０３６
特殊項目 | フェノール類 | mg/l |  | ＜０．０１ | ＜０．０１ |  |  |  |  | ０／ ２ |  | ＜０．０１ | ＜０．０１ |  |  |  |  | ０／ ２
| 銅 | mg/l |  | ＜０．０１ | ＜０．０１ |  |  |  |  | ０／ ４ |  | ＜０．０１ | ＜０．０１ |  |  |  |  | ０／ ４
| 鉄（溶解性） | mg/l
| マンガン（溶解性） | mg/l
| クロム | mg/l
そ の 他 の 項 目 | アンモニア性窒素 | mg/l | [8 empty] | ０．３７ | ０．１２ | ０．６２ |  |  | ０．３６ | ０．４２
| 亜硝酸性窒素 | mg/l | [8 empty] | ０．０６ | ０．０４ | ０．１０ |  |  | ０．０６ | ０．０６
| 硝酸性窒素 | mg/l | [8 empty] | １．６ | １．１ | ２．４ |  |  | １．５ | １．５
| 有機性窒素 | mg/l | [8 empty] | ０．７０ | ０．４９ | １．０ |  |  | ０．６５ | ０．６７
| 溶存態窒素 | mg/l
| 懸濁態窒素 | mg/l
| オルトリン酸態燐 | mg/l | [8 empty] | ０．１２ | ０．０９０ | ０．１４ |  |  | ０．１３ | ０．１３
| 電気伝導率 | mS/m | ２４ | ９．６ | ３８ |  |  | ２３ | ２９ |  | １００ | １０ | ６６０ |  |  | ２３ | ５４
| 塩化物イオン | mg/l | ２５ | ４ | ８８ |  |  | ２２ | ２５ |  | ２５０ | ５ | ２０００ |  |  | １８ | ８２
塩分
| 陰イオン界面活性剤 | mg/l | [8 empty] | ０．０６ | ０．０２ | ０．１４ |  |  | ０．０４ | ０．１０
| クロロフィルａ | mg/m3
| フェオ色素 | mg/m3
| トリハロメタン生成能 | mg/l
| クロロホルム生成能 | mg/l
| ブロモジクロロメタン生成能 | mg/l
| ジブロモクロロメタン生成能 | mg/l
| ブロモホルム生成能 | mg/l
健 康 項 目 | カドミウム | mg/l | ＜０．００１ | ＜０．００１ | ＜０．００１ | ０／ ４ |  |  |  | ０／ ４ | ＜０．００１ | ＜０．００１ | ＜０．００１ | ０／ ４ |  |  |  | ０／ ４
| 全シアン | mg/l |  | ＮＤ | ＮＤ | ０／ ４ |  |  |  | ０／ ４ |  | ＮＤ | ＮＤ | ０／ ４ |  |  |  | ０／ ４
| 鉛 | mg/l | ＜０．００５ | ＜０．００５ | ＜０．００５ | ０／ ４ |  |  |  | ０／ ４ | ＜０．００５ | ＜０．００５ | ＜０．００５ | ０／ ４ |  |  |  | ０／ ４
| 六価クロム | mg/l | ＜０．０１ | ＜０．０１ | ＜０．０１ | ０／ ４ |  |  |  | ０／ ４ | ＜０．０１ | ＜０．０１ | ＜０．０１ | ０／ ４ |  |  |  | ０／ ４
| 砒素 | mg/l | ＜０．００５ | ＜０．００５ | ＜０．００５ | ０／ ２ |  |  |  | ０／ ２ | ＜０．００５ | ＜０．００５ | ＜０．００５ | ０／ ２ |  |  |  | ０／ ２
| 総水銀 | mg/l |  | ＜０．０００５ | ＜０．０００５ | ０／ ４ |  |  |  | ０／ ４ |  | ＜０．０００５ | ＜０．０００５ | ０／ ４ |  |  |  | ０／ ４
| アルキル水銀 | mg/l |  | ＮＤ | ＮＤ | ０／ １ |  |  |  | ０／ １ |  | ＮＤ | ＮＤ | ０／ １ |  |  |  | ０／ １
| ＰＣＢ | mg/l | [9 empty] | ＮＤ | ＮＤ | ０／ １ |  |  |  | ０／ １
| ジクロロメタン | mg/l | ＜０．００２ | ＜０．００２ | ＜０．００２ | ０／ ４ |  |  |  | ０／ ４ | ＜０．００２ | ＜０．００２ | ＜０．００２ | ０／ ４ |  |  |  | ０／ ４
| 四塩化炭素 | mg/l | ＜０．０００２ | ＜０．０００２ | ＜０．０００２ | ０／ ４ |  |  |  | ０／ ４ | ＜０．０００２ | ＜０．０００２ | ＜０．０００２ | ０／ ４ |  |  |  | ０／ ４
| １，２－ジクロロエタン | mg/l | ＜０．０００４ | ＜０．０００４ | ＜０．０００４ | ０／ ４ |  |  |  | ０／ ４ | ＜０．０００４ | ＜０．０００４ | ＜０．０００４ | ０／ ４ |  |  |  | ０／ ４
| １，１－ジクロロエチレン | mg/l | ＜０．０１ | ＜０．０１ | ＜０．０１ | ０／ ４ |  |  |  | ０／ ４ | ＜０．０１ | ＜０．０１ | ＜０．０１ | ０／ ４ |  |  |  | ０／ ４
| シス－１，２－ジクロロエチレン | mg/l | ＜０．００４ | ＜０．００４ | ＜０．００４ | ０／ ４ |  |  |  | ０／ ４ | ＜０．００４ | ＜０．００４ | ＜０．００４ | ０／ ４ |  |  |  | ０／ ４
| １，１，１－トリクロロエタン | mg/l | ＜０．１ | ＜０．１ | ＜０．１ | ０／ ４ |  |  |  | ０／ ４ | ＜０．１ | ＜０．１ | ＜０．１ | ０／ ４ |  |  |  | ０／ ４
| １，１，２－トリクロロエタン | mg/l | ＜０．０００６ | ＜０．０００６ | ＜０．０００６ | ０／ ４ |  |  |  | ０／ ４ | ＜０．０００６ | ＜０．０００６ | ＜０．０００６ | ０／ ４ |  |  |  | ０／ ４
| トリクロロエチレン | mg/l | ＜０．００２ | ＜０．００２ | ＜０．００２ | ０／ ４ |  |  |  | ０／ ４ | ＜０．００２ | ＜０．００２ | ＜０．００２ | ０／ ４ |  |  |  | ０／ ４
| テトラクロロエチレン | mg/l | ＜０．０００５ | ＜０．０００５ | ＜０．０００５ | ０／ ４ |  |  |  | ０／ ４ | ＜０．０００５ | ＜０．０００５ | ＜０．０００５ | ０／ ４ |  |  |  | ０／ ４
| １，３－ジクロロプロペン | mg/l | ＜０．０００２ | ＜０．０００２ | ＜０．０００２ | ０／ ４ |  |  |  | ０／ ４ | ＜０．０００２ | ＜０．０００２ | ＜０．０００２ | ０／ ４ |  |  |  | ０／ ４
| チウラム | mg/l | ＜０．０００６ | ＜０．０００６ | ＜０．０００６ | ０／ ４ |  |  |  | ０／ ４ | ＜０．０００６ | ＜０．０００６ | ＜０．０００６ | ０／ ４ |  |  |  | ０／ ４
| シマジン | mg/l | ＜０．０００３ | ＜０．０００３ | ＜０．０００３ | ０／ ４ |  |  |  | ０／ ４ | ＜０．０００３ | ＜０．０００３ | ＜０．０００３ | ０／ ４ |  |  |  | ０／ ４
| チオベンカルブ | mg/l | ＜０．００２ | ＜０．００２ | ＜０．００２ | ０／ ４ |  |  |  | ０／ ４ | ＜０．００２ | ＜０．００２ | ＜０．００２ | ０／ ４ |  |  |  | ０／ ４
| ベンゼン | mg/l | ＜０．００１ | ＜０．００１ | ＜０．００１ | ０／ ４ |  |  |  | ０／ ４ | ＜０．００１ | ＜０．００１ | ＜０．００１ | ０／ ４ |  |  |  | ０／ ４
| セレン | mg/l | ＜０．００２ | ＜０．００２ | ＜０．００２ | ０／ ４ |  |  |  | ０／ ４ | ＜０．００２ | ＜０．００２ | ＜０．００２ | ０／ ４ |  |  |  | ０／ ４
| 硝酸性窒素及び亜硝酸性窒素 | mg/l | [8 empty] | １．７ | １．１ | ２．５ | ０／ ４ |  |  |  | ４／ ４
| ふっ素 | mg/l | [8 empty] | ０．１９ | ０．１８ | ０．１９ | ０／ ２ |  |  |  | ２／ ２
| ほう素 | mg/l | [8 empty] | ０．０３ | ０．０２ | ０．０３ | ０／ ２ |  |  |  | ２／ ２
| １，４－ジオキサン | mg/l
D3P030 | [9 empty] | 注 ＤＯの７５％値欄は２５％値である．
40269 |  | 水質総括表 確定値
水 域 名 称 |  |  |  | 境川等 | 逢妻川上流（逢妻女川） | [6 empty] | 境川等 | 逢妻川上流（逢妻男川）
地 点 名（地点統一番号：類型：ＮＰ類型） |  |  |  | 041 | 御乗替橋 |  |  | 402101 | ( 005-51 : Dﾊ : : ) |  |  | 042 | 宮前橋 |  |  | 403101 | ( 005-52 : Dﾊ : : )
調 査 機 関 分 析 担 当 機 関 |  |  | 豊田市 |  |  |  | 豊田市環境部環境保全課 |  |  |  | 豊田市 |  |  |  | 豊田市環境部環境保全課
測 定 項 目 |  | 単 位 | 平 均 値 | 最 小 値 | 最 大 値 | 適合しない割合 (検体数) | 適合しない割合 (日数) | 中 央 値 | ７５％値 | 検出率 | 平 均 値 | 最 小 値 | 最 大 値 | 適合しない割合 (検体数) | 適合しない割合 (日数) | 中 央 値 | ７５％値 | 検出率
生活環境項目 | ｐＨ |  | ７．４ | ７．３ | ７．８ | ０／ １２ | ０／ １２ | ７．４ | ７．５ |  | ７．２ | ７．０ | ７．５ | ０／ １２ | ０／ １２ | ７．２ | ７．２
| ＤＯ | mg/l | ９．４ | ７．２ | １２ | ０／ １２ | ０／ １２ | ９．３ | ８．６ |  | １０ | ８．７ | １２ | ０／ １２ | ０／ １２ | ９．９ | ９．１
| ＢＯＤ | mg/l | ３．８ | １．３ | ８．２ | １／ １２ | １／ １２ | ２．９ | ５．６ |  | １．８ | ０．８ | ２．８ | ０／ １２ | ０／ １２ | １．８ | ２．４
| ＣＯＤ | mg/l | ７．３ | １．７ | １６ | － ／ １２ | － ／ １２ | ６．８ | ７．６ |  | ４．０ | ３．０ | ５．９ | － ／ １２ | － ／ １２ | ３．８ | ４．５
| ＳＳ | mg/l | １０ | ４ | ２０ | ０／ １２ | ０／ １２ | １０ | １３ |  | ５ | １ | ２０ | ０／ １２ | ０／ １２ | ３ | ５
| 大腸菌群数 | MPN/100ml
| ｎ－ヘキサン抽出物質 | mg/l | ＮＤ | ＮＤ | ＮＤ | － ／ ４ | － ／ ４ | ＮＤ | ＮＤ |  | ＮＤ | ＮＤ | ＮＤ | － ／ ４ | － ／ ４ | ＮＤ | ＮＤ
| 全窒素 | mg/l | ３．９ | １．７ | ８．２ | － ／ １２ | － ／ １２ | ３．７ | ４．６ |  | ３．５ | ２．６ | ５．７ | － ／ １２ | － ／ １２ | ３．２ | ３．９
| 全燐 | mg/l | ０．３９ | ０．１８ | ０．７８ | － ／ １２ | － ／ １２ | ０．２８ | ０．５１ |  | ０．２０ | ０．１３ | ０．２９ | － ／ １２ | － ／ １２ | ０．１９ | ０．２１
| 全亜鉛 | mg/l | ０．０４７ | ０．０１６ | ０．１１ | － ／ １２ | － ／ １２ | ０．０４２ | ０．０５４ |  | ０．０５２ | ０．０２０ | ０．０８５ | － ／ １２ | － ／ １２ | ０．０５２ | ０．０６１
特殊項目 | フェノール類 | mg/l
| 銅 | mg/l | ０．０１ | ＜０．０１ | ０．０１ |  |  |  |  | １／ ２ |  | ＜０．０１ | ＜０．０１ |  |  |  |  | ０／ ２
| 鉄（溶解性） | mg/l
| マンガン（溶解性） | mg/l
| クロム | mg/l |  | ＜０．０１ | ＜０．０１ |  |  |  |  | ０／ ２ |  | ＜０．０１ | ＜０．０１ |  |  |  |  | ０／ ２
そ の 他 の 項 目 | アンモニア性窒素 | mg/l
| 亜硝酸性窒素 | mg/l
| 硝酸性窒素 | mg/l
| 有機性窒素 | mg/l
| 溶存態窒素 | mg/l
| 懸濁態窒素 | mg/l
| オルトリン酸態燐 | mg/l
| 電気伝導率 | mS/m | ２５ | １７ | ３６ |  |  | ２３ | ３０ |  | ２３ | １３ | ３２ |  |  | ２４ | ２５
| 塩化物イオン | mg/l | ２６ | １７ | ４３ |  |  | ２１ | ３４ |  | ２６ | １０ | ４３ |  |  | ２７ | ２９
塩分
| 陰イオン界面活性剤 | mg/l
| クロロフィルａ | mg/m3
| フェオ色素 | mg/m3
| トリハロメタン生成能 | mg/l
| クロロホルム生成能 | mg/l
| ブロモジクロロメタン生成能 | mg/l
| ジブロモクロロメタン生成能 | mg/l
| ブロモホルム生成能 | mg/l
健 康 項 目 | カドミウム | mg/l | ＜０．００１ | ＜０．００１ | ＜０．００１ | ０／ ２ |  |  |  | ０／ ２ | ＜０．００１ | ＜０．００１ | ＜０．００１ | ０／ ２ |  |  |  | ０／ ２
| 全シアン | mg/l |  | ＮＤ | ＮＤ | ０／ ２ |  |  |  | ０／ ２ |  | ＮＤ | ＮＤ | ０／ ２ |  |  |  | ０／ ２
| 鉛 | mg/l | ＜０．００５ | ＜０．００５ | ＜０．００５ | ０／ ２ |  |  |  | ０／ ２ | ０．０１１ | ＜０．００５ | ０．０１６ | １／ ２ |  |  |  | １／ ２
| 六価クロム | mg/l | ＜０．０１ | ＜０．０１ | ＜０．０１ | ０／ ２ |  |  |  | ０／ ２ | ＜０．０１ | ＜０．０１ | ＜０．０１ | ０／ ２ |  |  |  | ０／ ２
| 砒素 | mg/l | ＜０．００５ | ＜０．００５ | ＜０．００５ | ０／ ２ |  |  |  | ０／ ２ | ＜０．００５ | ＜０．００５ | ＜０．００５ | ０／ ２ |  |  |  | ０／ ２
| 総水銀 | mg/l |  | ＜０．０００５ | ＜０．０００５ | ０／ ２ |  |  |  | ０／ ２ |  | ＜０．０００５ | ＜０．０００５ | ０／ ２ |  |  |  | ０／ ２
| アルキル水銀 | mg/l
| ＰＣＢ | mg/l | [9 empty] | ＮＤ | ＮＤ | ０／ １ |  |  |  | ０／ １
| ジクロロメタン | mg/l | ＜０．００２ | ＜０．００２ | ＜０．００２ | ０／ ２ |  |  |  | ０／ ２ | ＜０．００２ | ＜０．００２ | ＜０．００２ | ０／ ２ |  |  |  | ０／ ２
| 四塩化炭素 | mg/l | ＜０．０００２ | ＜０．０００２ | ＜０．０００２ | ０／ ２ |  |  |  | ０／ ２ | ＜０．０００２ | ＜０．０００２ | ＜０．０００２ | ０／ ２ |  |  |  | ０／ ２
| １，２－ジクロロエタン | mg/l | ＜０．０００４ | ＜０．０００４ | ＜０．０００４ | ０／ ２ |  |  |  | ０／ ２ | ＜０．０００４ | ＜０．０００４ | ＜０．０００４ | ０／ ２ |  |  |  | ０／ ２
| １，１－ジクロロエチレン | mg/l | ＜０．００２ | ＜０．００２ | ＜０．００２ | ０／ ２ |  |  |  | ０／ ２ | ＜０．００２ | ＜０．００２ | ＜０．００２ | ０／ ２ |  |  |  | ０／ ２
| シス－１，２－ジクロロエチレン | mg/l | ＜０．００４ | ＜０．００４ | ＜０．００４ | ０／ ２ |  |  |  | ０／ ２ | ＜０．００４ | ＜０．００４ | ＜０．００４ | ０／ ２ |  |  |  | ０／ ２
| １，１，１－トリクロロエタン | mg/l | ＜０．１ | ＜０．１ | ＜０．１ | ０／ ２ |  |  |  | ０／ ２ | ＜０．１ | ＜０．１ | ＜０．１ | ０／ ２ |  |  |  | ０／ ２
| １，１，２－トリクロロエタン | mg/l | ＜０．０００６ | ＜０．０００６ | ＜０．０００６ | ０／ ２ |  |  |  | ０／ ２ | ＜０．０００６ | ＜０．０００６ | ＜０．０００６ | ０／ ２ |  |  |  | ０／ ２
| トリクロロエチレン | mg/l | ＜０．００２ | ＜０．００２ | ＜０．００２ | ０／ ２ |  |  |  | ０／ ２ | ＜０．００２ | ＜０．００２ | ＜０．００２ | ０／ ２ |  |  |  | ０／ ２
| テトラクロロエチレン | mg/l | ＜０．０００５ | ＜０．０００５ | ＜０．０００５ | ０／ ２ |  |  |  | ０／ ２ | ＜０．０００５ | ＜０．０００５ | ＜０．０００５ | ０／ ２ |  |  |  | ０／ ２
| １，３－ジクロロプロペン | mg/l | ＜０．０００２ | ＜０．０００２ | ＜０．０００２ | ０／ ２ |  |  |  | ０／ ２ | ＜０．０００２ | ＜０．０００２ | ＜０．０００２ | ０／ ２ |  |  |  | ０／ ２
| チウラム | mg/l | ＜０．０００６ | ＜０．０００６ | ＜０．０００６ | ０／ ２ |  |  |  | ０／ ２ | ＜０．０００６ | ＜０．０００６ | ＜０．０００６ | ０／ ２ |  |  |  | ０／ ２
| シマジン | mg/l | ＜０．０００３ | ＜０．０００３ | ＜０．０００３ | ０／ ２ |  |  |  | ０／ ２ | ＜０．０００３ | ＜０．０００３ | ＜０．０００３ | ０／ ２ |  |  |  | ０／ ２
| チオベンカルブ | mg/l | ＜０．００２ | ＜０．００２ | ＜０．００２ | ０／ ２ |  |  |  | ０／ ２ | ＜０．００２ | ＜０．００２ | ＜０．００２ | ０／ ２ |  |  |  | ０／ ２
| ベンゼン | mg/l | ＜０．００１ | ＜０．００１ | ＜０．００１ | ０／ ２ |  |  |  | ０／ ２ | ＜０．００１ | ＜０．００１ | ＜０．００１ | ０／ ２ |  |  |  | ０／ ２
| セレン | mg/l | ＜０．００２ | ＜０．００２ | ＜０．００２ | ０／ ２ |  |  |  | ０／ ２ | ＜０．００２ | ＜０．００２ | ＜０．００２ | ０／ ２ |  |  |  | ０／ ２
| 硝酸性窒素及び亜硝酸性窒素 | mg/l | ２．７ | １．４ | ３．９ | ０／ ２ |  |  |  | ２／ ２ | ３．１ | ２．２ | ３．９ | ０／ ２ |  |  |  | ２／ ２
| ふっ素 | mg/l | ０．２１ | ０．１６ | ０．２５ | ０／ ２ |  |  |  | ２／ ２ | ０．３８ | ０．１６ | ０．５９ | ０／ ２ |  |  |  | ２／ ２
| ほう素 | mg/l | ０．０６ | ０．０３ | ０．０８ | ０／ ２ |  |  |  | ２／ ２ | ０．１３ | ０．０６ | ０．２０ | ０／ ２ |  |  |  | ２／ ２
| １，４－ジオキサン | mg/l | ＜０．００５ | ＜０．００５ | ＜０．００５ | ０／ ２ |  |  |  | ０／ ２ | ＜０．００５ | ＜０．００５ | ＜０．００５ | ０／ ２ |  |  |  | ０／ ２
D3P030 | [9 empty] | 注 ＤＯの７５％値欄は２５％値である．
40269 |  | 水質総括表 確定値
水 域 名 称 |  |  |  | 境川等 | 逢妻川上流 | [6 empty] | 境川等 | 逢妻川下流
地 点 名（地点統一番号：類型：ＮＰ類型） |  |  |  | 043 | 境大橋 |  |  | 404101 | ( 005-01 : Dﾊ : : ) |  |  | 044 | 市原橋 |  |  | 404702 | ( 006-01 : Dｲ : : )
調 査 機 関 分 析 担 当 機 関 |  |  | 愛知県 |  |  |  | 環境調査センター |  |  |  | 愛知県 |  |  |  | 環境調査センター
測 定 項 目 |  | 単 位 | 平 均 値 | 最 小 値 | 最 大 値 | 適合しない割合 (検体数) | 適合しない割合 (日数) | 中 央 値 | ７５％値 | 検出率 | 平 均 値 | 最 小 値 | 最 大 値 | 適合しない割合 (検体数) | 適合しない割合 (日数) | 中 央 値 | ７５％値 | 検出率
生活環境項目 | ｐＨ |  | ７．１ | ６．８ | ７．３ | ０／ １２ | ０／ １２ | ７．１ | ７．２ |  | ７．３ | ６．９ | ７．８ | ０／ １２ | ０／ １２ | ７．２ | ７．４
| ＤＯ | mg/l | ６．８ | ４．５ | ９．４ | ０／ １２ | ０／ １２ | ６．２ | ５．８ |  | ６．８ | ４．５ | ９．９ | ０／ １２ | ０／ １２ | ６．７ | ６．０
| ＢＯＤ | mg/l | ２．９ | １．３ | ５．５ | ０／ １２ | ０／ １２ | ３．３ | ３．６ |  | ２．４ | ０．５ | ４．６ | ０／ １２ | ０／ １２ | ２．４ | ３．６
| ＣＯＤ | mg/l | ６．４ | ５．０ | ８．９ | － ／ １２ | － ／ １２ | ６．１ | ６．９ |  | ６．０ | ３．９ | ７．９ | － ／ １２ | － ／ １２ | ６．１ | ７．１
| ＳＳ | mg/l | １２ | ２ | ３３ | ０／ １２ | ０／ １２ | １０ | １２ |  | １４ | ４ | ３９ | ０／ １２ | ０／ １２ | １４ | １４
| 大腸菌群数 | MPN/100ml
| ｎ－ヘキサン抽出物質 | mg/l | ＮＤ | ＮＤ | ＮＤ | － ／ ２ | － ／ ２ | ＮＤ | ＮＤ |  | ＮＤ | ＮＤ | ＮＤ | － ／ ２ | － ／ ２ | ＮＤ | ＮＤ
| 全窒素 | mg/l | ３．５ | ２．１ | ６．７ | － ／ １２ | － ／ １２ | ３．０ | ３．６ |  | ２．９ | ２．１ | ４．４ | － ／ １２ | － ／ １２ | ２．７ | ３．６
| 全燐 | mg/l | ０．２７ | ０．１９ | ０．４０ | － ／ １２ | － ／ １２ | ０．２５ | ０．２７ |  | ０．２５ | ０．１６ | ０．３０ | － ／ １２ | － ／ １２ | ０．２６ | ０．２９
| 全亜鉛 | mg/l | ０．０４７ | ０．０１９ | ０．０７６ | － ／ １２ | － ／ １２ | ０．０４５ | ０．０５８ |  | ０．０３２ | ０．００６ | ０．０６８ | － ／ １２ | － ／ １２ | ０．０２８ | ０．０３６
特殊項目 | フェノール類 | mg/l |  | ＜０．０１ | ＜０．０１ |  |  |  |  | ０／ ２ |  | ＜０．０１ | ＜０．０１ |  |  |  |  | ０／ ２
| 銅 | mg/l |  | ＜０．０１ | ＜０．０１ |  |  |  |  | ０／ ４ |  | ＜０．０１ | ＜０．０１ |  |  |  |  | ０／ ４
| 鉄（溶解性） | mg/l
| マンガン（溶解性） | mg/l
| クロム | mg/l
そ の 他 の 項 目 | アンモニア性窒素 | mg/l | ０．４５ | ０．３４ | ０．５４ |  |  | ０．４５ | ０．４５
| 亜硝酸性窒素 | mg/l | ０．０５ | ０．０３ | ０．０８ |  |  | ０．０５ | ０．０５
| 硝酸性窒素 | mg/l | １．９ | １．２ | ２．７ |  |  | １．９ | ２．３
| 有機性窒素 | mg/l | ０．５５ | ０．３１ | ０．８０ |  |  | ０．５５ | ０．５８
| 溶存態窒素 | mg/l
| 懸濁態窒素 | mg/l
| オルトリン酸態燐 | mg/l | ０．１４ | ０．１２ | ０．２１ |  |  | ０．１２ | ０．１２
| 電気伝導率 | mS/m | １６０ | １５ | ９４０ |  |  | ３８ | １２０ |  | ９５０ | ４９ | ２８００ |  |  | ６５０ | １７００
| 塩化物イオン | mg/l | ５２０ | １１ | ３９００ |  |  | ４４ | ２７０ |  | ３５００ | ８２ | １１０００ |  |  | ２０００ | ５９００
塩分
| 陰イオン界面活性剤 | mg/l | ０．０７ | ０．０２ | ０．１６ |  |  | ０．０６ | ０．０７
| クロロフィルａ | mg/m3
| フェオ色素 | mg/m3
| トリハロメタン生成能 | mg/l
| クロロホルム生成能 | mg/l
| ブロモジクロロメタン生成能 | mg/l
| ジブロモクロロメタン生成能 | mg/l
| ブロモホルム生成能 | mg/l
健 康 項 目 | カドミウム | mg/l | ＜０．００１ | ＜０．００１ | ＜０．００１ | ０／ ４ |  |  |  | ０／ ４ | ＜０．００１ | ＜０．００１ | ＜０．００１ | ０／ ４ |  |  |  | ０／ ４
| 全シアン | mg/l |  | ＮＤ | ＮＤ | ０／ ４ |  |  |  | ０／ ４ |  | ＮＤ | ＮＤ | ０／ ４ |  |  |  | ０／ ４
| 鉛 | mg/l | ０．００８ | ＜０．００５ | ０．０１６ | １／ ４ |  |  |  | １／ ４ | ＜０．００５ | ＜０．００５ | ＜０．００５ | ０／ ４ |  |  |  | ０／ ４
| 六価クロム | mg/l | ＜０．０１ | ＜０．０１ | ＜０．０１ | ０／ ４ |  |  |  | ０／ ４ | ＜０．０１ | ＜０．０１ | ＜０．０１ | ０／ ４ |  |  |  | ０／ ４
| 砒素 | mg/l | ＜０．００５ | ＜０．００５ | ＜０．００５ | ０／ ２ |  |  |  | ０／ ２ | ＜０．００５ | ＜０．００５ | ＜０．００５ | ０／ ２ |  |  |  | ０／ ２
| 総水銀 | mg/l |  | ＜０．０００５ | ＜０．０００５ | ０／ ４ |  |  |  | ０／ ４ |  | ＜０．０００５ | ＜０．０００５ | ０／ ４ |  |  |  | ０／ ４
| アルキル水銀 | mg/l |  | ＮＤ | ＮＤ | ０／ １ |  |  |  | ０／ １ |  | ＮＤ | ＮＤ | ０／ １ |  |  |  | ０／ １
| ＰＣＢ | mg/l | [9 empty] | ＮＤ | ＮＤ | ０／ １ |  |  |  | ０／ １
| ジクロロメタン | mg/l | ＜０．００２ | ＜０．００２ | ＜０．００２ | ０／ ４ |  |  |  | ０／ ４ | ＜０．００２ | ＜０．００２ | ＜０．００２ | ０／ ４ |  |  |  | ０／ ４
| 四塩化炭素 | mg/l | ＜０．０００２ | ＜０．０００２ | ＜０．０００２ | ０／ ４ |  |  |  | ０／ ４ | ＜０．０００２ | ＜０．０００２ | ＜０．０００２ | ０／ ４ |  |  |  | ０／ ４
| １，２－ジクロロエタン | mg/l | ＜０．０００４ | ＜０．０００４ | ＜０．０００４ | ０／ ４ |  |  |  | ０／ ４ | ＜０．０００４ | ＜０．０００４ | ＜０．０００４ | ０／ ４ |  |  |  | ０／ ４
| １，１－ジクロロエチレン | mg/l | ＜０．０１ | ＜０．０１ | ＜０．０１ | ０／ ４ |  |  |  | ０／ ４ | ＜０．０１ | ＜０．０１ | ＜０．０１ | ０／ ４ |  |  |  | ０／ ４
| シス－１，２－ジクロロエチレン | mg/l | ＜０．００４ | ＜０．００４ | ＜０．００４ | ０／ ４ |  |  |  | ０／ ４ | ＜０．００４ | ＜０．００４ | ＜０．００４ | ０／ ４ |  |  |  | ０／ ４
| １，１，１－トリクロロエタン | mg/l | ＜０．１ | ＜０．１ | ＜０．１ | ０／ ４ |  |  |  | ０／ ４ | ＜０．１ | ＜０．１ | ＜０．１ | ０／ ４ |  |  |  | ０／ ４
| １，１，２－トリクロロエタン | mg/l | ＜０．０００６ | ＜０．０００６ | ＜０．０００６ | ０／ ４ |  |  |  | ０／ ４ | ＜０．０００６ | ＜０．０００６ | ＜０．０００６ | ０／ ４ |  |  |  | ０／ ４
| トリクロロエチレン | mg/l | ＜０．００２ | ＜０．００２ | ＜０．００２ | ０／ ４ |  |  |  | ０／ ４ | ＜０．００２ | ＜０．００２ | ＜０．００２ | ０／ ４ |  |  |  | ０／ ４
| テトラクロロエチレン | mg/l | ＜０．０００５ | ＜０．０００５ | ＜０．０００５ | ０／ ４ |  |  |  | ０／ ４ | ＜０．０００５ | ＜０．０００５ | ＜０．０００５ | ０／ ４ |  |  |  | ０／ ４
| １，３－ジクロロプロペン | mg/l | ＜０．０００２ | ＜０．０００２ | ＜０．０００２ | ０／ ４ |  |  |  | ０／ ４ | ＜０．０００２ | ＜０．０００２ | ＜０．０００２ | ０／ ４ |  |  |  | ０／ ４
| チウラム | mg/l | ＜０．０００６ | ＜０．０００６ | ＜０．０００６ | ０／ ４ |  |  |  | ０／ ４ | ＜０．０００６ | ＜０．０００６ | ＜０．０００６ | ０／ ４ |  |  |  | ０／ ４
| シマジン | mg/l | ＜０．０００３ | ＜０．０００３ | ＜０．０００３ | ０／ ４ |  |  |  | ０／ ４ | ＜０．０００３ | ＜０．０００３ | ＜０．０００３ | ０／ ４ |  |  |  | ０／ ４
| チオベンカルブ | mg/l | ＜０．００２ | ＜０．００２ | ＜０．００２ | ０／ ４ |  |  |  | ０／ ４ | ＜０．００２ | ＜０．００２ | ＜０．００２ | ０／ ４ |  |  |  | ０／ ４
| ベンゼン | mg/l | ＜０．００１ | ＜０．００１ | ＜０．００１ | ０／ ４ |  |  |  | ０／ ４ | ＜０．００１ | ＜０．００１ | ＜０．００１ | ０／ ４ |  |  |  | ０／ ４
| セレン | mg/l | ＜０．００２ | ＜０．００２ | ＜０．００２ | ０／ ４ |  |  |  | ０／ ４ | ＜０．００２ | ＜０．００２ | ＜０．００２ | ０／ ４ |  |  |  | ０／ ４
| 硝酸性窒素及び亜硝酸性窒素 | mg/l | １．９ | １．２ | ２．７ | ０／ ４ |  |  |  | ４／ ４
| ふっ素 | mg/l | ０．２１ | ０．２０ | ０．２２ | ０／ ２ |  |  |  | ２／ ２
| ほう素 | mg/l | ０．０７ | ０．０３ | ０．１０ | ０／ ２ |  |  |  | ２／ ２
| １，４－ジオキサン | mg/l
D3P030 | [9 empty] | 注 ＤＯの７５％値欄は２５％値である．
40269 |  | 水質総括表 確定値
水 域 名 称 |  |  |  | 境川等 | 猿渡川 | [6 empty] | 境川等 | 稗田川
地 点 名（地点統一番号：類型：ＮＰ類型） |  |  |  | 045 | 三ッ又橋 |  |  | 405001 | ( 007-01 : Dﾊ : : ) |  |  | 046 | 稗田橋 |  |  | 406001 | ( 011-01 : Cﾛ : : )
調 査 機 関 分 析 担 当 機 関 |  |  | 愛知県 |  |  |  | 愛 知 県 |  |  |  | 愛知県 |  |  |  | 環境調査センター
測 定 項 目 |  | 単 位 | 平 均 値 | 最 小 値 | 最 大 値 | 適合しない割合 (検体数) | 適合しない割合 (日数) | 中 央 値 | ７５％値 | 検出率 | 平 均 値 | 最 小 値 | 最 大 値 | 適合しない割合 (検体数) | 適合しない割合 (日数) | 中 央 値 | ７５％値 | 検出率
生活環境項目 | ｐＨ |  | ７．３ | ６．８ | ７．９ | ０／ １２ | ０／ １２ | ７．３ | ７．６ |  | ６．９ | ６．７ | ７．０ | ０／ １２ | ０／ １２ | ７．０ | ７．０
| ＤＯ | mg/l | ７．８ | ６．３ | ９．６ | ０／ １２ | ０／ １２ | ７．８ | ６．９ |  | ８．１ | ５．８ | １０ | ０／ １２ | ０／ １２ | ８．２ | ７．４
| ＢＯＤ | mg/l | ３．６ | ２．０ | ５．９ | ０／ １２ | ０／ １２ | ３．４ | ３．９ |  | ２．７ | １．７ | ４．５ | ０／ １２ | ０／ １２ | ２．５ | ２．９
| ＣＯＤ | mg/l | ５．７ | ３．８ | ７．６ | － ／ １２ | － ／ １２ | ５．５ | ６．６ |  | ６．０ | ３．７ | １０ | － ／ １２ | － ／ １２ | ５．６ | ６．１
| ＳＳ | mg/l | １１ | ２ | ２６ | ０／ １２ | ０／ １２ | ９ | １５ |  | １３ | ３ | ６４ | １／ １２ | １／ １２ | ８ | １０
| 大腸菌群数 | MPN/100ml
| ｎ－ヘキサン抽出物質 | mg/l | ＮＤ | ＮＤ | ＮＤ | － ／ ２ | － ／ ２ | ＮＤ | ＮＤ |  | ＮＤ | ＮＤ | ＮＤ | － ／ ２ | － ／ ２ | ＮＤ | ＮＤ
| 全窒素 | mg/l | ３．１ | １．３ | ４．７ | － ／ １２ | － ／ １２ | ３．１ | ４．０ |  | ２．９ | １．６ | ５．１ | － ／ １２ | － ／ １２ | ２．９ | ３．２
| 全燐 | mg/l | ０．２５ | ０．１３ | ０．３３ | － ／ １２ | － ／ １２ | ０．２５ | ０．３１ |  | ０．２３ | ０．１３ | ０．５２ | － ／ １２ | － ／ １２ | ０．２１ | ０．２４
| 全亜鉛 | mg/l | ０．０２０ | ０．００９ | ０．０３５ | － ／ １２ | － ／ １２ | ０．０２０ | ０．０２５ |  | ０．０１３ | ０．００５ | ０．０３０ | － ／ １２ | － ／ １２ | ０．０１１ | ０．０１３
特殊項目 | フェノール類 | mg/l |  | ＜０．０１ | ＜０．０１ |  |  |  |  | ０／ ２
| 銅 | mg/l |  | ＜０．０１ | ＜０．０１ |  |  |  |  | ０／ ４
| 鉄（溶解性） | mg/l
| マンガン（溶解性） | mg/l
| クロム | mg/l
そ の 他 の 項 目 | アンモニア性窒素 | mg/l
| 亜硝酸性窒素 | mg/l
| 硝酸性窒素 | mg/l
| 有機性窒素 | mg/l
| 溶存態窒素 | mg/l
| 懸濁態窒素 | mg/l
| オルトリン酸態燐 | mg/l
| 電気伝導率 | mS/m | ８５ | ９．７ | ６７０ |  |  | ２１ | ３８ |  | ２１ | １１ | ３８ |  |  | ２１ | ２７
| 塩化物イオン | mg/l | ２１０ | ５ | １９００ |  |  | １９ | ６７ |  | １９ | ５ | ５８ |  |  | １４ | ２３
塩分
| 陰イオン界面活性剤 | mg/l | ０．１１ | ０．０３ | ０．２４ |  |  | ０．０７ | ０．２２ |  | ０．１３ | ０．０７ | ０．１９ |  |  | ０．１３ | ０．１４
| クロロフィルａ | mg/m3
| フェオ色素 | mg/m3
| トリハロメタン生成能 | mg/l
| クロロホルム生成能 | mg/l
| ブロモジクロロメタン生成能 | mg/l
| ジブロモクロロメタン生成能 | mg/l
| ブロモホルム生成能 | mg/l
健 康 項 目 | カドミウム | mg/l | ＜０．００１ | ＜０．００１ | ＜０．００１ | ０／ ４ |  |  |  | ０／ ４ | ＜０．００１ | ＜０．００１ | ＜０．００１ | ０／ ４ |  |  |  | ０／ ４
| 全シアン | mg/l |  | ＮＤ | ＮＤ | ０／ ４ |  |  |  | ０／ ４ |  | ＮＤ | ＮＤ | ０／ ４ |  |  |  | ０／ ４
| 鉛 | mg/l | ＜０．００５ | ＜０．００５ | ＜０．００５ | ０／ ４ |  |  |  | ０／ ４ | ０．００５ | ＜０．００５ | ０．００８ | ０／ １２ |  |  |  | １／ １２
| 六価クロム | mg/l | ＜０．０１ | ＜０．０１ | ＜０．０１ | ０／ ４ |  |  |  | ０／ ４ | ＜０．０１ | ＜０．０１ | ＜０．０１ | ０／ ４ |  |  |  | ０／ ４
| 砒素 | mg/l | ＜０．００５ | ＜０．００５ | ＜０．００５ | ０／ ２ |  |  |  | ０／ ２ | ＜０．００５ | ＜０．００５ | ＜０．００５ | ０／ ２ |  |  |  | ０／ ２
| 総水銀 | mg/l |  | ＜０．０００５ | ＜０．０００５ | ０／ ４ |  |  |  | ０／ ４ |  | ＜０．０００５ | ＜０．０００５ | ０／ ４ |  |  |  | ０／ ４
| アルキル水銀 | mg/l |  | ＮＤ | ＮＤ | ０／ １ |  |  |  | ０／ １ |  | ＮＤ | ＮＤ | ０／ １ |  |  |  | ０／ １
| ＰＣＢ | mg/l |  | ＮＤ | ＮＤ | ０／ １ |  |  |  | ０／ １ |  | ＮＤ | ＮＤ | ０／ １ |  |  |  | ０／ １
| ジクロロメタン | mg/l | ＜０．００２ | ＜０．００２ | ＜０．００２ | ０／ ４ |  |  |  | ０／ ４ | ＜０．００２ | ＜０．００２ | ＜０．００２ | ０／ ４ |  |  |  | ０／ ４
| 四塩化炭素 | mg/l | ＜０．０００２ | ＜０．０００２ | ＜０．０００２ | ０／ ４ |  |  |  | ０／ ４ | ＜０．０００２ | ＜０．０００２ | ＜０．０００２ | ０／ ４ |  |  |  | ０／ ４
| １，２－ジクロロエタン | mg/l | ＜０．０００４ | ＜０．０００４ | ＜０．０００４ | ０／ ４ |  |  |  | ０／ ４ | ＜０．０００４ | ＜０．０００４ | ＜０．０００４ | ０／ ４ |  |  |  | ０／ ４
| １，１－ジクロロエチレン | mg/l | ＜０．０１ | ＜０．０１ | ＜０．０１ | ０／ ４ |  |  |  | ０／ ４ | ＜０．０１ | ＜０．０１ | ＜０．０１ | ０／ ４ |  |  |  | ０／ ４
| シス－１，２－ジクロロエチレン | mg/l | ＜０．００４ | ＜０．００４ | ＜０．００４ | ０／ ４ |  |  |  | ０／ ４ | ＜０．００４ | ＜０．００４ | ＜０．００４ | ０／ ４ |  |  |  | ０／ ４
| １，１，１－トリクロロエタン | mg/l | ＜０．１ | ＜０．１ | ＜０．１ | ０／ ４ |  |  |  | ０／ ４ | ＜０．１ | ＜０．１ | ＜０．１ | ０／ ４ |  |  |  | ０／ ４
| １，１，２－トリクロロエタン | mg/l | ＜０．０００６ | ＜０．０００６ | ＜０．０００６ | ０／ ４ |  |  |  | ０／ ４ | ＜０．０００６ | ＜０．０００６ | ＜０．０００６ | ０／ ４ |  |  |  | ０／ ４
| トリクロロエチレン | mg/l | ＜０．００２ | ＜０．００２ | ＜０．００２ | ０／ ４ |  |  |  | ０／ ４ | ＜０．００２ | ＜０．００２ | ＜０．００２ | ０／ ４ |  |  |  | ０／ ４
| テトラクロロエチレン | mg/l | ＜０．０００５ | ＜０．０００５ | ＜０．０００５ | ０／ ４ |  |  |  | ０／ ４ | ＜０．０００５ | ＜０．０００５ | ＜０．０００５ | ０／ ４ |  |  |  | ０／ ４
| １，３－ジクロロプロペン | mg/l | ＜０．０００２ | ＜０．０００２ | ＜０．０００２ | ０／ ４ |  |  |  | ０／ ４ | ＜０．０００２ | ＜０．０００２ | ＜０．０００２ | ０／ ４ |  |  |  | ０／ ４
| チウラム | mg/l | ＜０．０００６ | ＜０．０００６ | ＜０．０００６ | ０／ ４ |  |  |  | ０／ ４ | ＜０．０００６ | ＜０．０００６ | ＜０．０００６ | ０／ ４ |  |  |  | ０／ ４
| シマジン | mg/l | ＜０．０００３ | ＜０．０００３ | ＜０．０００３ | ０／ ４ |  |  |  | ０／ ４ | ＜０．０００３ | ＜０．０００３ | ＜０．０００３ | ０／ ４ |  |  |  | ０／ ４
| チオベンカルブ | mg/l | ＜０．００２ | ＜０．００２ | ＜０．００２ | ０／ ４ |  |  |  | ０／ ４ | ＜０．００２ | ＜０．００２ | ＜０．００２ | ０／ ４ |  |  |  | ０／ ４
| ベンゼン | mg/l | ＜０．００１ | ＜０．００１ | ＜０．００１ | ０／ ４ |  |  |  | ０／ ４ | ＜０．００１ | ＜０．００１ | ＜０．００１ | ０／ ４ |  |  |  | ０／ ４
| セレン | mg/l | ＜０．００２ | ＜０．００２ | ＜０．００２ | ０／ ４ |  |  |  | ０／ ４ | ＜０．００２ | ＜０．００２ | ＜０．００２ | ０／ ４ |  |  |  | ０／ ４
| 硝酸性窒素及び亜硝酸性窒素 | mg/l
| ふっ素 | mg/l | ０．０８ | ＜０．０８ | ０．０８ | ０／ ２ |  |  |  | １／ ２ | ０．１３ | ０．１２ | ０．１３ | ０／ ２ |  |  |  | ２／ ２
| ほう素 | mg/l | ０．０３ | ＜０．０２ | ０．０３ | ０／ ２ |  |  |  | １／ ２ | ０．０３ | ＜０．０２ | ０．０３ | ０／ ２ |  |  |  | １／ ２
| １，４－ジオキサン | mg/l
D3P030 | [9 empty] | 注 ＤＯの７５％値欄は２５％値である．
40269 |  | 水質総括表 確定値
水 域 名 称 |  |  |  | 境川等 | 高浜川 | [6 empty] | 境川等 | 新川
地 点 名（地点統一番号：類型：ＮＰ類型） |  |  |  | 047 | 高浜橋 |  |  | 407001 | ( 012-01 : Cﾛ : : ) |  |  | 048 | 水門橋 |  |  | 408001 | ( 013-01 : Cﾛ : : )
調 査 機 関 分 析 担 当 機 関 |  |  | 愛知県 |  |  |  | 環境調査センター |  |  |  | 愛知県 |  |  |  | 環境調査センター
測 定 項 目 |  | 単 位 | 平 均 値 | 最 小 値 | 最 大 値 | 適合しない割合 (検体数) | 適合しない割合 (日数) | 中 央 値 | ７５％値 | 検出率 | 平 均 値 | 最 小 値 | 最 大 値 | 適合しない割合 (検体数) | 適合しない割合 (日数) | 中 央 値 | ７５％値 | 検出率
生活環境項目 | ｐＨ |  | ７．９ | ７．１ | ９．０ | ２／ １２ | ２／ １２ | ７．９ | ８．４ |  | ７．７ | ７．２ | ８．４ | ０／ １２ | ０／ １２ | ７．６ | ７．８
| ＤＯ | mg/l | １０ | ４．６ | １９ | １／ １２ | １／ １２ | １０ | ８．３ |  | ７．９ | ３．７ | １６ | ２／ １２ | ２／ １２ | ７．４ | ６．２
| ＢＯＤ | mg/l | ２．１ | １．０ | ３．９ | ０／ １２ | ０／ １２ | ２．０ | ２．４ |  | ４．４ | １．７ | ９．３ | ４／ １２ | ４／ １２ | ４．０ | ５．２
| ＣＯＤ | mg/l | ６．３ | ４．３ | ８．３ | － ／ １２ | － ／ １２ | ６．２ | ７．３ |  | ６．８ | ４．４ | １３ | － ／ １２ | － ／ １２ | ６．４ | ６．６
| ＳＳ | mg/l | １４ | １ | ３３ | ０／ １２ | ０／ １２ | １４ | １７ |  | ８ | １ | ２５ | ０／ １２ | ０／ １２ | ６ | ７
| 大腸菌群数 | MPN/100ml
| ｎ－ヘキサン抽出物質 | mg/l
| 全窒素 | mg/l | １．９ | １．０ | ２．９ | － ／ １２ | － ／ １２ | ２．０ | ２．３ |  | ３．７ | １．５ | ８．４ | － ／ １２ | － ／ １２ | ３．９ | ４．２
| 全燐 | mg/l | ０．１８ | ０．０８１ | ０．３０ | － ／ １２ | － ／ １２ | ０．１９ | ０．２０ |  | ０．３０ | ０．１９ | ０．５２ | － ／ １２ | － ／ １２ | ０．３０ | ０．３４
| 全亜鉛 | mg/l | ０．００８ | ０．００３ | ０．０１８ | － ／ １２ | － ／ １２ | ０．００６ | ０．０１１ |  | ０．０２４ | ０．００６ | ０．０５８ | － ／ １２ | － ／ １２ | ０．０２３ | ０．０２９
特殊項目 | フェノール類 | mg/l
| 銅 | mg/l
| 鉄（溶解性） | mg/l
| マンガン（溶解性） | mg/l
| クロム | mg/l
そ の 他 の 項 目 | アンモニア性窒素 | mg/l
| 亜硝酸性窒素 | mg/l
| 硝酸性窒素 | mg/l
| 有機性窒素 | mg/l
| 溶存態窒素 | mg/l
| 懸濁態窒素 | mg/l
| オルトリン酸態燐 | mg/l
| 電気伝導率 | mS/m | １８００ | ４４０ | ３７００ |  |  | １６００ | ２５００ |  | ２０００ | ２００ | ３４００ |  |  | １８００ | ２８００
| 塩化物イオン | mg/l | ６１００ | １２００ | １２０００ |  |  | ５１００ | ９６００ |  | ７１００ | ５００ | １３０００ |  |  | ６４００ | ９５００
塩分
| 陰イオン界面活性剤 | mg/l
| クロロフィルａ | mg/m3
| フェオ色素 | mg/m3
| トリハロメタン生成能 | mg/l
| クロロホルム生成能 | mg/l
| ブロモジクロロメタン生成能 | mg/l
| ジブロモクロロメタン生成能 | mg/l
| ブロモホルム生成能 | mg/l
健 康 項 目 | カドミウム | mg/l | ＜０．００１ | ＜０．００１ | ＜０．００１ | ０／ ４ |  |  |  | ０／ ４ | ＜０．００１ | ＜０．００１ | ＜０．００１ | ０／ ４ |  |  |  | ０／ ４
| 全シアン | mg/l |  | ＮＤ | ＮＤ | ０／ ４ |  |  |  | ０／ ４ |  | ＮＤ | ＮＤ | ０／ ４ |  |  |  | ０／ ４
| 鉛 | mg/l | ＜０．００５ | ＜０．００５ | ＜０．００５ | ０／ １２ |  |  |  | ０／ １２ | ＜０．００５ | ＜０．００５ | ＜０．００５ | ０／ １２ |  |  |  | ０／ １２
| 六価クロム | mg/l | ＜０．０１ | ＜０．０１ | ＜０．０１ | ０／ ４ |  |  |  | ０／ ４ | ＜０．０１ | ＜０．０１ | ＜０．０１ | ０／ ４ |  |  |  | ０／ ４
| 砒素 | mg/l | ＜０．００５ | ＜０．００５ | ＜０．００５ | ０／ ２ |  |  |  | ０／ ２ | ＜０．００５ | ＜０．００５ | ＜０．００５ | ０／ ２ |  |  |  | ０／ ２
| 総水銀 | mg/l |  | ＜０．０００５ | ＜０．０００５ | ０／ ４ |  |  |  | ０／ ４ |  | ＜０．０００５ | ＜０．０００５ | ０／ ４ |  |  |  | ０／ ４
| アルキル水銀 | mg/l
| ＰＣＢ | mg/l
| ジクロロメタン | mg/l | ＜０．００２ | ＜０．００２ | ＜０．００２ | ０／ ４ |  |  |  | ０／ ４ | ＜０．００２ | ＜０．００２ | ＜０．００２ | ０／ ４ |  |  |  | ０／ ４
| 四塩化炭素 | mg/l | ＜０．０００２ | ＜０．０００２ | ＜０．０００２ | ０／ ４ |  |  |  | ０／ ４ | ＜０．０００２ | ＜０．０００２ | ＜０．０００２ | ０／ ４ |  |  |  | ０／ ４
| １，２－ジクロロエタン | mg/l | ＜０．０００４ | ＜０．０００４ | ＜０．０００４ | ０／ ４ |  |  |  | ０／ ４ | ＜０．０００４ | ＜０．０００４ | ＜０．０００４ | ０／ ４ |  |  |  | ０／ ４
| １，１－ジクロロエチレン | mg/l | ＜０．０１ | ＜０．０１ | ＜０．０１ | ０／ ４ |  |  |  | ０／ ４ | ＜０．０１ | ＜０．０１ | ＜０．０１ | ０／ ４ |  |  |  | ０／ ４
| シス－１，２－ジクロロエチレン | mg/l | ＜０．００４ | ＜０．００４ | ＜０．００４ | ０／ ４ |  |  |  | ０／ ４ | ＜０．００４ | ＜０．００４ | ＜０．００４ | ０／ ４ |  |  |  | ０／ ４
| １，１，１－トリクロロエタン | mg/l | ＜０．１ | ＜０．１ | ＜０．１ | ０／ ４ |  |  |  | ０／ ４ | ＜０．１ | ＜０．１ | ＜０．１ | ０／ ４ |  |  |  | ０／ ４
| １，１，２－トリクロロエタン | mg/l | ＜０．０００６ | ＜０．０００６ | ＜０．０００６ | ０／ ４ |  |  |  | ０／ ４ | ＜０．０００６ | ＜０．０００６ | ＜０．０００６ | ０／ ４ |  |  |  | ０／ ４
| トリクロロエチレン | mg/l | ＜０．００２ | ＜０．００２ | ＜０．００２ | ０／ ４ |  |  |  | ０／ ４ | ＜０．００２ | ＜０．００２ | ＜０．００２ | ０／ ４ |  |  |  | ０／ ４
| テトラクロロエチレン | mg/l | ＜０．０００５ | ＜０．０００５ | ＜０．０００５ | ０／ ４ |  |  |  | ０／ ４ | ＜０．０００５ | ＜０．０００５ | ＜０．０００５ | ０／ ４ |  |  |  | ０／ ４
| １，３－ジクロロプロペン | mg/l | ＜０．０００２ | ＜０．０００２ | ＜０．０００２ | ０／ ４ |  |  |  | ０／ ４ | ＜０．０００２ | ＜０．０００２ | ＜０．０００２ | ０／ ４ |  |  |  | ０／ ４
| チウラム | mg/l | ＜０．０００６ | ＜０．０００６ | ＜０．０００６ | ０／ ４ |  |  |  | ０／ ４ | ＜０．０００６ | ＜０．０００６ | ＜０．０００６ | ０／ ４ |  |  |  | ０／ ４
| シマジン | mg/l | ＜０．０００３ | ＜０．０００３ | ＜０．０００３ | ０／ ４ |  |  |  | ０／ ４ | ＜０．０００３ | ＜０．０００３ | ＜０．０００３ | ０／ ４ |  |  |  | ０／ ４
| チオベンカルブ | mg/l | ＜０．００２ | ＜０．００２ | ＜０．００２ | ０／ ４ |  |  |  | ０／ ４ | ＜０．００２ | ＜０．００２ | ＜０．００２ | ０／ ４ |  |  |  | ０／ ４
| ベンゼン | mg/l | ＜０．００１ | ＜０．００１ | ＜０．００１ | ０／ ４ |  |  |  | ０／ ４ | ＜０．００１ | ＜０．００１ | ＜０．００１ | ０／ ４ |  |  |  | ０／ ４
| セレン | mg/l | ＜０．００２ | ＜０．００２ | ＜０．００２ | ０／ ４ |  |  |  | ０／ ４ | ＜０．００２ | ＜０．００２ | ＜０．００２ | ０／ ４ |  |  |  | ０／ ４
| 硝酸性窒素及び亜硝酸性窒素 | mg/l
| ふっ素 | mg/l
| ほう素 | mg/l
| １，４－ジオキサン | mg/l
D3P030 | [9 empty] | 注 ＤＯの７５％値欄は２５％値である．
40269 |  | 水質総括表 確定値
水 域 名 称 |  |  |  | 境川等 | 長田川 | [6 empty] | 境川等 | 半場川
地 点 名（地点統一番号：類型：ＮＰ類型） |  |  |  | 049 | 潭水橋 |  |  | 409001 | ( 010-01 : Cﾛ : : ) |  |  | 050 | 坂下橋 |  |  | 410001 | ( 009-01 : Cﾛ : : )
調 査 機 関 分 析 担 当 機 関 |  |  | 愛知県 |  |  |  | 環境調査センター |  |  |  | 愛知県 |  |  |  | 環境調査センター
測 定 項 目 |  | 単 位 | 平 均 値 | 最 小 値 | 最 大 値 | 適合しない割合 (検体数) | 適合しない割合 (日数) | 中 央 値 | ７５％値 | 検出率 | 平 均 値 | 最 小 値 | 最 大 値 | 適合しない割合 (検体数) | 適合しない割合 (日数) | 中 央 値 | ７５％値 | 検出率
生活環境項目 | ｐＨ |  | ７．０ | ６．７ | ８．６ | １／ １２ | １／ １２ | ６．９ | ７．０ |  | ６．８ | ６．６ | ７．０ | ０／ １２ | ０／ １２ | ６．８ | ６．９
| ＤＯ | mg/l | ７．７ | ５．５ | １２ | ０／ １２ | ０／ １２ | ７．８ | ６．５ |  | ７．９ | ６．２ | １０ | ０／ １２ | ０／ １２ | ７．６ | ６．７
| ＢＯＤ | mg/l | ２．６ | １．４ | ５．７ | １／ １２ | １／ １２ | ２．４ | ２．９ |  | ２．３ | １．１ | ５．７ | １／ １２ | １／ １２ | １．９ | ２．１
| ＣＯＤ | mg/l | ６．０ | ３．９ | ８．７ | － ／ １２ | － ／ １２ | ６．１ | ７．２ |  | ５．５ | ３．８ | ８．６ | － ／ １２ | － ／ １２ | ５．２ | ５．７
| ＳＳ | mg/l | １０ | ２ | ２５ | ０／ １２ | ０／ １２ | ５ | １７ |  | ８ | １ | ３４ | ０／ １２ | ０／ １２ | ７ | ８
| 大腸菌群数 | MPN/100ml
| ｎ－ヘキサン抽出物質 | mg/l | ＮＤ | ＮＤ | ＮＤ | － ／ ２ | － ／ ２ | ＮＤ | ＮＤ |  | ＮＤ | ＮＤ | ＮＤ | － ／ ２ | － ／ ２ | ＮＤ | ＮＤ
| 全窒素 | mg/l | ３．２ | １．９ | ４．４ | － ／ １２ | － ／ １２ | ３．３ | ３．７ |  | ３．２ | １．４ | ６．３ | － ／ １２ | － ／ １２ | ３．３ | ３．９
| 全燐 | mg/l | ０．５９ | ０．３２ | １．１ | － ／ １２ | － ／ １２ | ０．５３ | ０．５８ |  | ０．２３ | ０．１６ | ０．３７ | － ／ １２ | － ／ １２ | ０．２２ | ０．２４
| 全亜鉛 | mg/l | ０．０２１ | ０．００７ | ０．０４４ | － ／ １２ | － ／ １２ | ０．０２０ | ０．０２４ |  | ０．０１２ | ０．００６ | ０．０１７ | － ／ １２ | － ／ １２ | ０．０１３ | ０．０１５
特殊項目 | フェノール類 | mg/l |  | ＜０．０１ | ＜０．０１ |  |  |  |  | ０／ ２ |  | ＜０．０１ | ＜０．０１ |  |  |  |  | ０／ ２
| 銅 | mg/l |  | ＜０．０１ | ＜０．０１ |  |  |  |  | ０／ ４ |  | ＜０．０１ | ＜０．０１ |  |  |  |  | ０／ ４
| 鉄（溶解性） | mg/l
| マンガン（溶解性） | mg/l
| クロム | mg/l
そ の 他 の 項 目 | アンモニア性窒素 | mg/l
| 亜硝酸性窒素 | mg/l
| 硝酸性窒素 | mg/l
| 有機性窒素 | mg/l
| 溶存態窒素 | mg/l
| 懸濁態窒素 | mg/l
| オルトリン酸態燐 | mg/l
| 電気伝導率 | mS/m | ２１ | １４ | ２８ |  |  | ２２ | ２４ |  | １８ | １１ | ２５ |  |  | ２０ | ２３
| 塩化物イオン | mg/l | １８ | ８ | ２６ |  |  | １７ | ２３ |  | １１ | ４ | ２３ |  |  | １３ | １３
塩分
| 陰イオン界面活性剤 | mg/l | ０．０５ | ０．０２ | ０．１２ |  |  | ０．０４ | ０．０５ |  | ０．０７ | ０．０４ | ０．１５ |  |  | ０．０５ | ０．０７
| クロロフィルａ | mg/m3
| フェオ色素 | mg/m3
| トリハロメタン生成能 | mg/l
| クロロホルム生成能 | mg/l
| ブロモジクロロメタン生成能 | mg/l
| ジブロモクロロメタン生成能 | mg/l
| ブロモホルム生成能 | mg/l
健 康 項 目 | カドミウム | mg/l | ＜０．００１ | ＜０．００１ | ＜０．００１ | ０／ ４ |  |  |  | ０／ ４ | ＜０．００１ | ＜０．００１ | ＜０．００１ | ０／ ４ |  |  |  | ０／ ４
| 全シアン | mg/l |  | ＮＤ | ＮＤ | ０／ ４ |  |  |  | ０／ ４ |  | ＮＤ | ＮＤ | ０／ ４ |  |  |  | ０／ ４
| 鉛 | mg/l | ＜０．００５ | ＜０．００５ | ＜０．００５ | ０／ １２ |  |  |  | ０／ １２ | ＜０．００５ | ＜０．００５ | ＜０．００５ | ０／ ４ |  |  |  | ０／ ４
| 六価クロム | mg/l | ＜０．０１ | ＜０．０１ | ＜０．０１ | ０／ ４ |  |  |  | ０／ ４ | ＜０．０１ | ＜０．０１ | ＜０．０１ | ０／ ４ |  |  |  | ０／ ４
| 砒素 | mg/l | ＜０．００５ | ＜０．００５ | ＜０．００５ | ０／ ２ |  |  |  | ０／ ２ | ＜０．００５ | ＜０．００５ | ＜０．００５ | ０／ ２ |  |  |  | ０／ ２
| 総水銀 | mg/l |  | ＜０．０００５ | ＜０．０００５ | ０／ ４ |  |  |  | ０／ ４ |  | ＜０．０００５ | ＜０．０００５ | ０／ ４ |  |  |  | ０／ ４
| アルキル水銀 | mg/l |  | ＮＤ | ＮＤ | ０／ １ |  |  |  | ０／ １ |  | ＮＤ | ＮＤ | ０／ １ |  |  |  | ０／ １
| ＰＣＢ | mg/l
| ジクロロメタン | mg/l | ＜０．００２ | ＜０．００２ | ＜０．００２ | ０／ ４ |  |  |  | ０／ ４ | ＜０．００２ | ＜０．００２ | ＜０．００２ | ０／ ４ |  |  |  | ０／ ４
| 四塩化炭素 | mg/l | ＜０．０００２ | ＜０．０００２ | ＜０．０００２ | ０／ ４ |  |  |  | ０／ ４ | ＜０．０００２ | ＜０．０００２ | ＜０．０００２ | ０／ ４ |  |  |  | ０／ ４
| １，２－ジクロロエタン | mg/l | ＜０．０００４ | ＜０．０００４ | ＜０．０００４ | ０／ ４ |  |  |  | ０／ ４ | ＜０．０００４ | ＜０．０００４ | ＜０．０００４ | ０／ ４ |  |  |  | ０／ ４
| １，１－ジクロロエチレン | mg/l | ＜０．０１ | ＜０．０１ | ＜０．０１ | ０／ ４ |  |  |  | ０／ ４ | ＜０．０１ | ＜０．０１ | ＜０．０１ | ０／ ４ |  |  |  | ０／ ４
| シス－１，２－ジクロロエチレン | mg/l | ＜０．００４ | ＜０．００４ | ＜０．００４ | ０／ ４ |  |  |  | ０／ ４ | ＜０．００４ | ＜０．００４ | ＜０．００４ | ０／ ４ |  |  |  | ０／ ４
| １，１，１－トリクロロエタン | mg/l | ＜０．１ | ＜０．１ | ＜０．１ | ０／ ４ |  |  |  | ０／ ４ | ＜０．１ | ＜０．１ | ＜０．１ | ０／ ４ |  |  |  | ０／ ４
| １，１，２－トリクロロエタン | mg/l | ＜０．０００６ | ＜０．０００６ | ＜０．０００６ | ０／ ４ |  |  |  | ０／ ４ | ＜０．０００６ | ＜０．０００６ | ＜０．０００６ | ０／ ４ |  |  |  | ０／ ４
| トリクロロエチレン | mg/l | ＜０．００２ | ＜０．００２ | ＜０．００２ | ０／ ４ |  |  |  | ０／ ４ | ＜０．００２ | ＜０．００２ | ＜０．００２ | ０／ ４ |  |  |  | ０／ ４
| テトラクロロエチレン | mg/l | ＜０．０００５ | ＜０．０００５ | ＜０．０００５ | ０／ ４ |  |  |  | ０／ ４ | ＜０．０００５ | ＜０．０００５ | ＜０．０００５ | ０／ ４ |  |  |  | ０／ ４
| １，３－ジクロロプロペン | mg/l | ＜０．０００２ | ＜０．０００２ | ＜０．０００２ | ０／ ４ |  |  |  | ０／ ４ | ＜０．０００２ | ＜０．０００２ | ＜０．０００２ | ０／ ４ |  |  |  | ０／ ４
| チウラム | mg/l | ＜０．０００６ | ＜０．０００６ | ＜０．０００６ | ０／ ４ |  |  |  | ０／ ４ | ＜０．０００６ | ＜０．０００６ | ＜０．０００６ | ０／ ４ |  |  |  | ０／ ４
| シマジン | mg/l | ＜０．０００３ | ＜０．０００３ | ＜０．０００３ | ０／ ４ |  |  |  | ０／ ４ | ＜０．０００３ | ＜０．０００３ | ＜０．０００３ | ０／ ４ |  |  |  | ０／ ４
| チオベンカルブ | mg/l | ＜０．００２ | ＜０．００２ | ＜０．００２ | ０／ ４ |  |  |  | ０／ ４ | ＜０．００２ | ＜０．００２ | ＜０．００２ | ０／ ４ |  |  |  | ０／ ４
| ベンゼン | mg/l | ＜０．００１ | ＜０．００１ | ＜０．００１ | ０／ ４ |  |  |  | ０／ ４ | ＜０．００１ | ＜０．００１ | ＜０．００１ | ０／ ４ |  |  |  | ０／ ４
| セレン | mg/l | ＜０．００２ | ＜０．００２ | ＜０．００２ | ０／ ４ |  |  |  | ０／ ４ | ＜０．００２ | ＜０．００２ | ＜０．００２ | ０／ ４ |  |  |  | ０／ ４
| 硝酸性窒素及び亜硝酸性窒素 | mg/l
| ふっ素 | mg/l
| ほう素 | mg/l
| １，４－ジオキサン | mg/l
D3P030 | [9 empty] | 注 ＤＯの７５％値欄は２５％値である．
40269 |  | 水質総括表 確定値
水 域 名 称 |  |  |  | 境川等 | 朝鮮川 | [6 empty] | 境川等 | 阿久比川
地 点 名（地点統一番号：類型：ＮＰ類型） |  |  |  | 051 | 坂下小橋 |  |  | 411001 | ( 008-01 : Cｲ : : ) |  |  | 052 | 半田大橋 |  |  | 412001 | ( 036-01 : Cﾛ : : )
調 査 機 関 分 析 担 当 機 関 |  |  | 愛知県 |  |  |  | 環境調査センター |  |  |  | 愛知県 |  |  |  | 愛 知 県
測 定 項 目 |  | 単 位 | 平 均 値 | 最 小 値 | 最 大 値 | 適合しない割合 (検体数) | 適合しない割合 (日数) | 中 央 値 | ７５％値 | 検出率 | 平 均 値 | 最 小 値 | 最 大 値 | 適合しない割合 (検体数) | 適合しない割合 (日数) | 中 央 値 | ７５％値 | 検出率
生活環境項目 | ｐＨ |  | ６．９ | ６．６ | ７．２ | ０／ １２ | ０／ １２ | ７．０ | ７．０ |  | ７．３ | ７．０ | ７．６ | ０／ １２ | ０／ １２ | ７．４ | ７．４
| ＤＯ | mg/l | １０ | ７．４ | １６ | ０／ １２ | ０／ １２ | ９．３ | ７．８ |  | ７．０ | ５．３ | ９．３ | ０／ １２ | ０／ １２ | ７．０ | ５．６
| ＢＯＤ | mg/l | ２．５ | １．５ | ３．６ | ０／ １２ | ０／ １２ | ２．６ | ３．０ |  | １．７ | １．１ | ２．８ | ０／ １２ | ０／ １２ | １．５ | １．８
| ＣＯＤ | mg/l | ６．１ | ３．８ | １０ | － ／ １２ | － ／ １２ | ６．１ | ７．３ |  | ５．８ | ４．１ | ９．５ | － ／ １２ | － ／ １２ | ５．５ | ６．１
| ＳＳ | mg/l | １２ | ＜１ | ６９ | １／ １２ | １／ １２ | ３ | ９ |  | ８ | ３ | １８ | ０／ １２ | ０／ １２ | ６ | ７
| 大腸菌群数 | MPN/100ml
| ｎ－ヘキサン抽出物質 | mg/l | ＮＤ | ＮＤ | ＮＤ | － ／ ２ | － ／ ２ | ＮＤ | ＮＤ |  | ＮＤ | ＮＤ | ＮＤ | － ／ ２ | － ／ ２ | ＮＤ | ＮＤ
| 全窒素 | mg/l | ３．７ | １．８ | ５．７ | － ／ １２ | － ／ １２ | ４．０ | ４．３ |  | ２．５ | １．５ | ３．３ | － ／ １２ | － ／ １２ | ２．６ | ３．０
| 全燐 | mg/l | ０．２６ | ０．１４ | ０．５６ | － ／ １２ | － ／ １２ | ０．２１ | ０．３１ |  | ０．１９ | ０．１３ | ０．２４ | － ／ １２ | － ／ １２ | ０．１９ | ０．２１
| 全亜鉛 | mg/l | ０．０２４ | ０．０１４ | ０．０４９ | － ／ １２ | － ／ １２ | ０．０２１ | ０．０２３ |  | ０．０１２ | ０．００５ | ０．０３２ | － ／ １２ | － ／ １２ | ０．０１０ | ０．０１１
特殊項目 | フェノール類 | mg/l |  | ＜０．０１ | ＜０．０１ |  |  |  |  | ０／ ２
| 銅 | mg/l |  | ＜０．０１ | ＜０．０１ |  |  |  |  | ０／ ４
| 鉄（溶解性） | mg/l
| マンガン（溶解性） | mg/l
| クロム | mg/l
そ の 他 の 項 目 | アンモニア性窒素 | mg/l
| 亜硝酸性窒素 | mg/l
| 硝酸性窒素 | mg/l
| 有機性窒素 | mg/l
| 溶存態窒素 | mg/l
| 懸濁態窒素 | mg/l
| オルトリン酸態燐 | mg/l
| 電気伝導率 | mS/m | ２６ | １４ | ３９ |  |  | ２７ | ３４ |  | ８００ | ２８ | ２１００ |  |  | ４１０ | １６００
| 塩化物イオン | mg/l | １７ | ７ | ２７ |  |  | １５ | ２３ |  | ２８００ | ４１ | ７６００ |  |  | １３００ | ５８００
塩分
| 陰イオン界面活性剤 | mg/l | ０．０９ | ０．０５ | ０．１５ |  |  | ０．１０ | ０．１０ |  | ０．１４ | ０．０３ | ０．５２ |  |  | ０．０８ | ０．１２
| クロロフィルａ | mg/m3
| フェオ色素 | mg/m3
| トリハロメタン生成能 | mg/l
| クロロホルム生成能 | mg/l
| ブロモジクロロメタン生成能 | mg/l
| ジブロモクロロメタン生成能 | mg/l
| ブロモホルム生成能 | mg/l
健 康 項 目 | カドミウム | mg/l | ＜０．００１ | ＜０．００１ | ＜０．００１ | ０／ ４ |  |  |  | ０／ ４ | ＜０．００１ | ＜０．００１ | ＜０．００１ | ０／ ４ |  |  |  | ０／ ４
| 全シアン | mg/l |  | ＮＤ | ＮＤ | ０／ ４ |  |  |  | ０／ ４ |  | ＮＤ | ＮＤ | ０／ ４ |  |  |  | ０／ ４
| 鉛 | mg/l | ＜０．００５ | ＜０．００５ | ＜０．００５ | ０／ ６ |  |  |  | ０／ ６ | ＜０．００５ | ＜０．００５ | ＜０．００５ | ０／ ４ |  |  |  | ０／ ４
| 六価クロム | mg/l | ＜０．０１ | ＜０．０１ | ＜０．０１ | ０／ ４ |  |  |  | ０／ ４ | ＜０．０１ | ＜０．０１ | ＜０．０１ | ０／ ４ |  |  |  | ０／ ４
| 砒素 | mg/l | ＜０．００５ | ＜０．００５ | ＜０．００５ | ０／ ２ |  |  |  | ０／ ２ | ＜０．００５ | ＜０．００５ | ＜０．００５ | ０／ ２ |  |  |  | ０／ ２
| 総水銀 | mg/l |  | ＜０．０００５ | ＜０．０００５ | ０／ ４ |  |  |  | ０／ ４ |  | ＜０．０００５ | ＜０．０００５ | ０／ ４ |  |  |  | ０／ ４
| アルキル水銀 | mg/l |  | ＮＤ | ＮＤ | ０／ １ |  |  |  | ０／ １
| ＰＣＢ | mg/l | [9 empty] | ＮＤ | ＮＤ | ０／ １ |  |  |  | ０／ １
| ジクロロメタン | mg/l | ＜０．００２ | ＜０．００２ | ＜０．００２ | ０／ ４ |  |  |  | ０／ ４ | ＜０．００２ | ＜０．００２ | ＜０．００２ | ０／ ４ |  |  |  | ０／ ４
| 四塩化炭素 | mg/l | ＜０．０００２ | ＜０．０００２ | ＜０．０００２ | ０／ ４ |  |  |  | ０／ ４ | ＜０．０００２ | ＜０．０００２ | ＜０．０００２ | ０／ ４ |  |  |  | ０／ ４
| １，２－ジクロロエタン | mg/l | ＜０．０００４ | ＜０．０００４ | ＜０．０００４ | ０／ ４ |  |  |  | ０／ ４ | ＜０．０００４ | ＜０．０００４ | ＜０．０００４ | ０／ ４ |  |  |  | ０／ ４
| １，１－ジクロロエチレン | mg/l | ＜０．０１ | ＜０．０１ | ＜０．０１ | ０／ ４ |  |  |  | ０／ ４ | ＜０．０１ | ＜０．０１ | ＜０．０１ | ０／ ４ |  |  |  | ０／ ４
| シス－１，２－ジクロロエチレン | mg/l | ＜０．００４ | ＜０．００４ | ＜０．００４ | ０／ ４ |  |  |  | ０／ ４ | ＜０．００４ | ＜０．００４ | ＜０．００４ | ０／ ４ |  |  |  | ０／ ４
| １，１，１－トリクロロエタン | mg/l | ＜０．１ | ＜０．１ | ＜０．１ | ０／ ４ |  |  |  | ０／ ４ | ＜０．１ | ＜０．１ | ＜０．１ | ０／ ４ |  |  |  | ０／ ４
| １，１，２－トリクロロエタン | mg/l | ＜０．０００６ | ＜０．０００６ | ＜０．０００６ | ０／ ４ |  |  |  | ０／ ４ | ＜０．０００６ | ＜０．０００６ | ＜０．０００６ | ０／ ４ |  |  |  | ０／ ４
| トリクロロエチレン | mg/l | ＜０．００２ | ＜０．００２ | ＜０．００２ | ０／ ４ |  |  |  | ０／ ４ | ＜０．００２ | ＜０．００２ | ＜０．００２ | ０／ ４ |  |  |  | ０／ ４
| テトラクロロエチレン | mg/l | ＜０．０００５ | ＜０．０００５ | ＜０．０００５ | ０／ ４ |  |  |  | ０／ ４ | ＜０．０００５ | ＜０．０００５ | ＜０．０００５ | ０／ ４ |  |  |  | ０／ ４
| １，３－ジクロロプロペン | mg/l | ＜０．０００２ | ＜０．０００２ | ＜０．０００２ | ０／ ４ |  |  |  | ０／ ４ | ＜０．０００２ | ＜０．０００２ | ＜０．０００２ | ０／ ４ |  |  |  | ０／ ４
| チウラム | mg/l | ＜０．０００６ | ＜０．０００６ | ＜０．０００６ | ０／ ４ |  |  |  | ０／ ４ | ＜０．０００６ | ＜０．０００６ | ＜０．０００６ | ０／ ４ |  |  |  | ０／ ４
| シマジン | mg/l | ＜０．０００３ | ＜０．０００３ | ＜０．０００３ | ０／ ４ |  |  |  | ０／ ４ | ＜０．０００３ | ＜０．０００３ | ＜０．０００３ | ０／ ４ |  |  |  | ０／ ４
| チオベンカルブ | mg/l | ＜０．００２ | ＜０．００２ | ＜０．００２ | ０／ ４ |  |  |  | ０／ ４ | ＜０．００２ | ＜０．００２ | ＜０．００２ | ０／ ４ |  |  |  | ０／ ４
| ベンゼン | mg/l | ＜０．００１ | ＜０．００１ | ＜０．００１ | ０／ ４ |  |  |  | ０／ ４ | ＜０．００１ | ＜０．００１ | ＜０．００１ | ０／ ４ |  |  |  | ０／ ４
| セレン | mg/l | ＜０．００２ | ＜０．００２ | ＜０．００２ | ０／ ４ |  |  |  | ０／ ４ | ＜０．００２ | ＜０．００２ | ＜０．００２ | ０／ ４ |  |  |  | ０／ ４
| 硝酸性窒素及び亜硝酸性窒素 | mg/l
| ふっ素 | mg/l
| ほう素 | mg/l
| １，４－ジオキサン | mg/l
D3P030 | [9 empty] | 注 ＤＯの７５％値欄は２５％値である．