## TEMPLATE
40269 |  | 水質総括表 確定値
水 域 名 称 |  |  |  | 天竜川 | 大千瀬川 | [6 empty] | 天竜川 | 大千瀬川
地 点 名（地点統一番号：類型：ＮＰ類型） |  |  |  | 208 | 常盤橋 |  |  | 701001 | ( 105-01 : AAﾛ : : ) |  |  | 209 | 御殿橋 |  |  | 701002 | ( 105-51 : AAﾛ : : )
調 査 機 関 分 析 担 当 機 関 |  |  | 愛知県 |  |  |  | 愛 知 県 |  |  |  | 愛知県 |  |  |  | 愛 知 県
測 定 項 目 |  | 単 位 | 平 均 値 | 最 小 値 | 最 大 値 | 適合しない割合 (検体数) | 適合しない割合 (日数) | 中 央 値 | ７５％値 | 検出率 | 平 均 値 | 最 小 値 | 最 大 値 | 適合しない割合 (検体数) | 適合しない割合 (日数) | 中 央 値 | ７５％値 | 検出率
生活環境項目 | ｐＨ |  | ７．８ | ６．９ | ８．３ | ０／ １２ | ０／ １２ | ７．９ | ８．０ |  | ７．７ | ６．８ | ７．９ | ０／ １２ | ０／ １２ | ７．８ | ７．９
| ＤＯ | mg/l | １０ | ８．１ | １３ | ０／ １２ | ０／ １２ | １０ | １０ |  | １０ | ８．５ | １３ | ０／ １２ | ０／ １２ | １０ | １０
| ＢＯＤ | mg/l | ０．５ | ＜０．５ | ０．７ | ０／ １２ | ０／ １２ | ＜０．５ | ＜０．５ |  | ０．５ | ＜０．５ | ０．６ | ０／ １２ | ０／ １２ | ＜０．５ | ＜０．５
| ＣＯＤ | mg/l | １．４ | ０．８ | ２．１ | － ／ １２ | － ／ １２ | １．４ | １．５ |  | １．１ | ０．７ | １．４ | － ／ １２ | － ／ １２ | １．１ | １．３
| ＳＳ | mg/l | １ | ＜１ | ２ | ０／ １２ | ０／ １２ | ＜１ | １ |  | １ | ＜１ | １ | ０／ １２ | ０／ １２ | ＜１ | ＜１
| 大腸菌群数 | MPN/100ml | ７．１Ｅ ２ | １．７Ｅ １ | ３．３Ｅ ３ | １１／ １２ | １１／ １２ | ３．１Ｅ ２ | ７．０Ｅ ２ |  | ６．７Ｅ ２ | ３．２Ｅ １ | ２．２Ｅ ３ | １０／ １２ | １０／ １２ | ４．１Ｅ ２ | １．１Ｅ ３
| ｎ－ヘキサン抽出物質 | mg/l
| 全窒素 | mg/l | ０．６５ | ０．４１ | １．０ | － ／ １２ | － ／ １２ | ０．５２ | ０．８６ |  | １．４ | ０．４７ | ４．４ | － ／ ６ | － ／ ６ | ０．７７ | １．３
| 全燐 | mg/l | ０．０１６ | ０．０１２ | ０．０２８ | － ／ １２ | － ／ １２ | ０．０１４ | ０．０１５ |  | ０．００８ | ０．００５ | ０．０１３ | － ／ ６ | － ／ ６ | ０．００８ | ０．００９
| 全亜鉛 | mg/l | ０．００５ | ＜０．００１ | ０．０１８ | － ／ １２ | － ／ １２ | ０．００３ | ０．００５
特殊項目 | フェノール類 | mg/l
| 銅 | mg/l
| 鉄（溶解性） | mg/l
| マンガン（溶解性） | mg/l
| クロム | mg/l
そ の 他 の 項 目 | アンモニア性窒素 | mg/l | ０．０１ | ０．０１ | ０．０１ |  |  | ０．０１ | ０．０１
| 亜硝酸性窒素 | mg/l | ＜０．０１ | ＜０．０１ | ＜０．０１ |  |  | ＜０．０１ | ＜０．０１
| 硝酸性窒素 | mg/l | ０．５８ | ０．３９ | ０．７６ |  |  | ０．５８ | ０．７６
| 有機性窒素 | mg/l | ０．０８ | ０．０５ | ０．１０ |  |  | ０．０８ | ０．１０
| 溶存態窒素 | mg/l
| 懸濁態窒素 | mg/l
| オルトリン酸態燐 | mg/l | ０．０１９ | ０．０１１ | ０．０２７ |  |  | ０．０１９ | ０．０２７
| 電気伝導率 | mS/m | ９．８ | ５．６ | １５ |  |  | ９．４ | １１ |  | １１ | ６．０ | １６ |  |  | ９．３ | １４
| 塩化物イオン | mg/l
塩分
| 陰イオン界面活性剤 | mg/l
| クロロフィルａ | mg/m3
| フェオ色素 | mg/m3
| トリハロメタン生成能 | mg/l
| クロロホルム生成能 | mg/l
| ブロモジクロロメタン生成能 | mg/l
| ジブロモクロロメタン生成能 | mg/l
| ブロモホルム生成能 | mg/l
健 康 項 目 | カドミウム | mg/l | ＜０．００１ | ＜０．００１ | ＜０．００１ | ０／ ２ |  |  |  | ０／ ２
| 全シアン | mg/l |  | ＮＤ | ＮＤ | ０／ ２ |  |  |  | ０／ ２
| 鉛 | mg/l | ＜０．００５ | ＜０．００５ | ＜０．００５ | ０／ ２ |  |  |  | ０／ ２
| 六価クロム | mg/l | ＜０．０１ | ＜０．０１ | ＜０．０１ | ０／ ２ |  |  |  | ０／ ２
| 砒素 | mg/l | ＜０．００５ | ＜０．００５ | ＜０．００５ | ０／ ２ |  |  |  | ０／ ２
| 総水銀 | mg/l |  | ＜０．０００５ | ＜０．０００５ | ０／ ２ |  |  |  | ０／ ２
| アルキル水銀 | mg/l
| ＰＣＢ | mg/l |  | ＮＤ | ＮＤ | ０／ １ |  |  |  | ０／ １
| ジクロロメタン | mg/l | ＜０．００２ | ＜０．００２ | ＜０．００２ | ０／ ２ |  |  |  | ０／ ２
| 四塩化炭素 | mg/l | ＜０．０００２ | ＜０．０００２ | ＜０．０００２ | ０／ ２ |  |  |  | ０／ ２
| １，２－ジクロロエタン | mg/l | ＜０．０００４ | ＜０．０００４ | ＜０．０００４ | ０／ ２ |  |  |  | ０／ ２
| １，１－ジクロロエチレン | mg/l | ＜０．０１ | ＜０．０１ | ＜０．０１ | ０／ ２ |  |  |  | ０／ ２
| シス－１，２－ジクロロエチレン | mg/l | ＜０．００４ | ＜０．００４ | ＜０．００４ | ０／ ２ |  |  |  | ０／ ２
| １，１，１－トリクロロエタン | mg/l | ＜０．１ | ＜０．１ | ＜０．１ | ０／ ２ |  |  |  | ０／ ２
| １，１，２－トリクロロエタン | mg/l | ＜０．０００６ | ＜０．０００６ | ＜０．０００６ | ０／ ２ |  |  |  | ０／ ２
| トリクロロエチレン | mg/l | ＜０．００２ | ＜０．００２ | ＜０．００２ | ０／ ２ |  |  |  | ０／ ２
| テトラクロロエチレン | mg/l | ＜０．０００５ | ＜０．０００５ | ＜０．０００５ | ０／ ２ |  |  |  | ０／ ２
| １，３－ジクロロプロペン | mg/l | ＜０．０００２ | ＜０．０００２ | ＜０．０００２ | ０／ ２ |  |  |  | ０／ ２
| チウラム | mg/l | ＜０．０００６ | ＜０．０００６ | ＜０．０００６ | ０／ ２ |  |  |  | ０／ ２
| シマジン | mg/l | ＜０．０００３ | ＜０．０００３ | ＜０．０００３ | ０／ ２ |  |  |  | ０／ ２
| チオベンカルブ | mg/l | ＜０．００２ | ＜０．００２ | ＜０．００２ | ０／ ２ |  |  |  | ０／ ２
| ベンゼン | mg/l | ＜０．００１ | ＜０．００１ | ＜０．００１ | ０／ ２ |  |  |  | ０／ ２
| セレン | mg/l | ＜０．００２ | ＜０．００２ | ＜０．００２ | ０／ ２ |  |  |  | ０／ ２
| 硝酸性窒素及び亜硝酸性窒素 | mg/l | ０．５９ | ０．４０ | ０．７７ | ０／ ２ |  |  |  | ２／ ２
| ふっ素 | mg/l | ＜０．０８ | ＜０．０８ | ＜０．０８ | ０／ ２ |  |  |  | ０／ ２
| ほう素 | mg/l | ０．０２ | ＜０．０２ | ０．０２ | ０／ ２ |  |  |  | １／ ２
| １，４－ジオキサン | mg/l
D3P030 | [9 empty] | 注 ＤＯの７５％値欄は２５％値である．