## TEMPLATE
40269 |  | 水質総括表 確定値
水 域 名 称 |  |  |  | 豊川等 | 豊川上流 | [6 empty] | 豊川等 | 豊川上流
地 点 名（地点統一番号：類型：ＮＰ類型） |  |  |  | 211 | 出合橋 |  |  | 601102 | ( 031-51 : AAｲ : : ) |  |  | 066 | 長篠橋 |  |  | 601101 | ( 031-01 : AAｲ : : )
調 査 機 関 分 析 担 当 機 関 |  |  | 愛知県 |  |  |  | 環境調査センタ－ 東三河支所 |  |  |  | 愛知県 |  |  |  | 環境調査センタ－ 東三河支所
測 定 項 目 |  | 単 位 | 平 均 値 | 最 小 値 | 最 大 値 | 適合しない割合 (検体数) | 適合しない割合 (日数) | 中 央 値 | ７５％値 | 検出率 | 平 均 値 | 最 小 値 | 最 大 値 | 適合しない割合 (検体数) | 適合しない割合 (日数) | 中 央 値 | ７５％値 | 検出率
生活環境項目 | ｐＨ |  | ７．０ | ６．５ | ８．１ | ０／ １２ | ０／ １２ | ７．０ | ７．１ |  | ７．０ | ６．６ | ７．８ | ０／ １２ | ０／ １２ | ７．０ | ７．２
| ＤＯ | mg/l | １１ | ８．４ | １４ | ０／ １２ | ０／ １２ | １１ | ９．３ |  | １１ | ８．３ | １３ | ０／ １２ | ０／ １２ | １１ | ９．７
| ＢＯＤ | mg/l | ０．６ | ＜０．５ | ０．９ | ０／ １２ | ０／ １２ | ＜０．５ | ＜０．５ |  | ０．５ | ＜０．５ | ０．７ | ０／ １２ | ０／ １２ | ＜０．５ | ＜０．５
| ＣＯＤ | mg/l | １．６ | ０．９ | ２．８ | － ／ １２ | － ／ １２ | １．４ | ２．０ |  | １．６ | ０．８ | ２．８ | － ／ １２ | － ／ １２ | １．５ | １．８
| ＳＳ | mg/l | １ | ＜１ | ４ | ０／ １２ | ０／ １２ | １ | １ |  | １ | ＜１ | １ | ０／ １２ | ０／ １２ | ＜１ | １
| 大腸菌群数 | MPN/100ml | [8 empty] | ８．５Ｅ ２ | ４．５Ｅ １ | ３．３Ｅ ３ | １１／ １２ | １１／ １２ | ７．５Ｅ ２ | １．１Ｅ ３
| ｎ－ヘキサン抽出物質 | mg/l
| 全窒素 | mg/l | [8 empty] | ０．４６ | ０．３５ | ０．６３ | － ／ ６ | － ／ ６ | ０．４６ | ０．４７
| 全燐 | mg/l | [8 empty] | ０．０１３ | ０．００７ | ０．０３６ | － ／ ６ | － ／ ６ | ０．００９ | ０．００９
| 全亜鉛 | mg/l | ０．００２ | ＜０．００１ | ０．００４ | － ／ １２ | － ／ １２ | ０．００１ | ０．００１ |  | ０．００２ | ＜０．００１ | ０．００４ | － ／ １２ | － ／ １２ | ０．００１ | ０．００２
特殊項目 | フェノール類 | mg/l
| 銅 | mg/l
| 鉄（溶解性） | mg/l
| マンガン（溶解性） | mg/l
| クロム | mg/l
そ の 他 の 項 目 | アンモニア性窒素 | mg/l
| 亜硝酸性窒素 | mg/l
| 硝酸性窒素 | mg/l
| 有機性窒素 | mg/l
| 溶存態窒素 | mg/l
| 懸濁態窒素 | mg/l
| オルトリン酸態燐 | mg/l
| 電気伝導率 | mS/m | [8 empty] | ５．６ | ４．６ | ７．９ |  |  | ５．３ | ５．８
| 塩化物イオン | mg/l | [8 empty] | ２ | ２ | ３ |  |  | ２ | ２
塩分
| 陰イオン界面活性剤 | mg/l
| クロロフィルａ | mg/m3
| フェオ色素 | mg/m3
| トリハロメタン生成能 | mg/l
| クロロホルム生成能 | mg/l
| ブロモジクロロメタン生成能 | mg/l
| ジブロモクロロメタン生成能 | mg/l
| ブロモホルム生成能 | mg/l
健 康 項 目 | カドミウム | mg/l | [8 empty] | ＜０．００１ | ＜０．００１ | ＜０．００１ | ０／ ４ |  |  |  | ０／ ４
| 全シアン | mg/l | [9 empty] | ＮＤ | ＮＤ | ０／ ４ |  |  |  | ０／ ４
| 鉛 | mg/l | [8 empty] | ＜０．００５ | ＜０．００５ | ＜０．００５ | ０／ ４ |  |  |  | ０／ ４
| 六価クロム | mg/l | [8 empty] | ＜０．０１ | ＜０．０１ | ＜０．０１ | ０／ ４ |  |  |  | ０／ ４
| 砒素 | mg/l | [8 empty] | ＜０．００５ | ＜０．００５ | ＜０．００５ | ０／ ２ |  |  |  | ０／ ２
| 総水銀 | mg/l | [9 empty] | ＜０．０００５ | ＜０．０００５ | ０／ ４ |  |  |  | ０／ ４
| アルキル水銀 | mg/l | [9 empty] | ＮＤ | ＮＤ | ０／ １ |  |  |  | ０／ １
| ＰＣＢ | mg/l
| ジクロロメタン | mg/l | [8 empty] | ＜０．００２ | ＜０．００２ | ＜０．００２ | ０／ ４ |  |  |  | ０／ ４
| 四塩化炭素 | mg/l | [8 empty] | ＜０．０００２ | ＜０．０００２ | ＜０．０００２ | ０／ ４ |  |  |  | ０／ ４
| １，２－ジクロロエタン | mg/l | [8 empty] | ＜０．０００４ | ＜０．０００４ | ＜０．０００４ | ０／ ４ |  |  |  | ０／ ４
| １，１－ジクロロエチレン | mg/l | [8 empty] | ＜０．０１ | ＜０．０１ | ＜０．０１ | ０／ ４ |  |  |  | ０／ ４
| シス－１，２－ジクロロエチレン | mg/l | [8 empty] | ＜０．００４ | ＜０．００４ | ＜０．００４ | ０／ ４ |  |  |  | ０／ ４
| １，１，１－トリクロロエタン | mg/l | [8 empty] | ＜０．１ | ＜０．１ | ＜０．１ | ０／ ４ |  |  |  | ０／ ４
| １，１，２－トリクロロエタン | mg/l | [8 empty] | ＜０．０００６ | ＜０．０００６ | ＜０．０００６ | ０／ ４ |  |  |  | ０／ ４
| トリクロロエチレン | mg/l | [8 empty] | ＜０．００２ | ＜０．００２ | ＜０．００２ | ０／ ４ |  |  |  | ０／ ４
| テトラクロロエチレン | mg/l | [8 empty] | ＜０．０００５ | ＜０．０００５ | ＜０．０００５ | ０／ ４ |  |  |  | ０／ ４
| １，３－ジクロロプロペン | mg/l | [8 empty] | ＜０．０００２ | ＜０．０００２ | ＜０．０００２ | ０／ ４ |  |  |  | ０／ ４
| チウラム | mg/l | [8 empty] | ＜０．０００６ | ＜０．０００６ | ＜０．０００６ | ０／ ４ |  |  |  | ０／ ４
| シマジン | mg/l | [8 empty] | ＜０．０００３ | ＜０．０００３ | ＜０．０００３ | ０／ ４ |  |  |  | ０／ ４
| チオベンカルブ | mg/l | [8 empty] | ＜０．００２ | ＜０．００２ | ＜０．００２ | ０／ ４ |  |  |  | ０／ ４
| ベンゼン | mg/l | [8 empty] | ＜０．００１ | ＜０．００１ | ＜０．００１ | ０／ ４ |  |  |  | ０／ ４
| セレン | mg/l | [8 empty] | ＜０．００２ | ＜０．００２ | ＜０．００２ | ０／ ４ |  |  |  | ０／ ４
| 硝酸性窒素及び亜硝酸性窒素 | mg/l
| ふっ素 | mg/l | [8 empty] | ＜０．０８ | ＜０．０８ | ＜０．０８ | ０／ ２ |  |  |  | ０／ ２
| ほう素 | mg/l | [8 empty] | ＜０．０２ | ＜０．０２ | ＜０．０２ | ０／ ２ |  |  |  | ０／ ２
| １，４－ジオキサン | mg/l
D3P030 | [9 empty] | 注 ＤＯの７５％値欄は２５％値である．
40269 |  | 水質総括表 確定値
水 域 名 称 |  |  |  | 豊川等 | 豊川中流 | [6 empty] | 豊川等 | 豊川中流
地 点 名（地点統一番号：類型：ＮＰ類型） |  |  |  | 067 | 牛淵橋 |  |  | 601402 | ( 032-51 : Aｲ : : ) |  |  | 068 | 石田 |  |  | 601403 | ( 032-52 : Aｲ : : )
調 査 機 関 分 析 担 当 機 関 |  |  | 愛知県 |  |  |  | 愛 知 県 |  |  |  | 国土交通省 |  |  |  | 中部技術事務所
測 定 項 目 |  | 単 位 | 平 均 値 | 最 小 値 | 最 大 値 | 適合しない割合 (検体数) | 適合しない割合 (日数) | 中 央 値 | ７５％値 | 検出率 | 平 均 値 | 最 小 値 | 最 大 値 | 適合しない割合 (検体数) | 適合しない割合 (日数) | 中 央 値 | ７５％値 | 検出率
生活環境項目 | ｐＨ |  | ７．６ | ６．８ | ８．３ | ０／ １２ | ０／ １２ | ７．７ | ７．９ |  | ７．５ | ７．３ | ７．８ | ０／ １２ | ０／ １２ | ７．５ | ７．５
| ＤＯ | mg/l | １１ | ８．３ | １３ | ０／ １２ | ０／ １２ | １０ | ９．６ |  | １１ | ９．０ | １３ | ０／ １２ | ０／ １２ | １０ | ９．５
| ＢＯＤ | mg/l | ０．５ | ＜０．５ | ０．６ | ０／ １２ | ０／ １２ | ＜０．５ | ＜０．５ |  | ０．７ | ＜０．５ | １．３ | ０／ １２ | ０／ １２ | ０．５ | ０．８
| ＣＯＤ | mg/l | １．７ | １．１ | ２．４ | － ／ １２ | － ／ １２ | １．７ | １．８ |  | １．４ | １．１ | １．６ | － ／ ４ | － ／ ４ | １．４ | １．５
| ＳＳ | mg/l | １ | ＜１ | ４ | ０／ １２ | ０／ １２ | １ | １ |  | １ | ＜１ | ２ | ０／ １２ | ０／ １２ | ＜１ | ＜１
| 大腸菌群数 | MPN/100ml | ３．４Ｅ ３ | ７．９Ｅ １ | ７．９Ｅ ３ | ３／ ６ | ３／ ６ | ２．０Ｅ ３ | ７．９Ｅ ３ |  | １．８Ｅ ３ | ３．３Ｅ ２ | ２．４Ｅ ３ | ３／ ４ | ３／ ４ | ２．３Ｅ ３ | ２．４Ｅ ３
| ｎ－ヘキサン抽出物質 | mg/l
| 全窒素 | mg/l | [8 empty] | ０．６４ | ０．６０ | ０．６８ | － ／ ４ | － ／ ４ | ０．６３ | ０．６４
| 全燐 | mg/l | [8 empty] | ０．０１８ | ０．０１０ | ０．０２８ | － ／ ４ | － ／ ４ | ０．０１８ | ０．０２１
| 全亜鉛 | mg/l | [8 empty] | ０．００１ | ＜０．００１ | ０．００２ | － ／ ４ | － ／ ４ | ０．００１ | ０．００１
特殊項目 | フェノール類 | mg/l
| 銅 | mg/l
| 鉄（溶解性） | mg/l
| マンガン（溶解性） | mg/l
| クロム | mg/l
そ の 他 の 項 目 | アンモニア性窒素 | mg/l | ０．０１ | ＜０．０１ | ０．０２ |  |  | ０．０１ | ０．０１ |  | ０．０３ | ＜０．０１ | ０．０７ |  |  | ０．０３ | ０．０５
| 亜硝酸性窒素 | mg/l
| 硝酸性窒素 | mg/l
| 有機性窒素 | mg/l
| 溶存態窒素 | mg/l
| 懸濁態窒素 | mg/l
| オルトリン酸態燐 | mg/l
| 電気伝導率 | mS/m | ６．３ | ５．３ | ７．７ |  |  | ６．４ | ６．６
| 塩化物イオン | mg/l | [8 empty] | ３ | ３ | ４ |  |  | ３ | ３
塩分
| 陰イオン界面活性剤 | mg/l
| クロロフィルａ | mg/m3
| フェオ色素 | mg/m3
| トリハロメタン生成能 | mg/l | ０．０２４ | ０．０１５ | ０．０３４ |  |  | ０．０２４ | ０．０２７ |  | ０．０３４ | ０．０２６ | ０．０４１ |  |  | ０．０３７ | ０．０３７
| クロロホルム生成能 | mg/l | ０．０１８ | ０．０１０ | ０．０２８ |  |  | ０．０１８ | ０．０２１
| ブロモジクロロメタン生成能 | mg/l | ０．００４ | ０．００３ | ０．００４ |  |  | ０．００４ | ０．００４
| ジブロモクロロメタン生成能 | mg/l | ＜０．００１ | ＜０．００１ | ＜０．００１ |  |  | ＜０．００１ | ＜０．００１
| ブロモホルム生成能 | mg/l | ＜０．００１ | ＜０．００１ | ＜０．００１ |  |  | ＜０．００１ | ＜０．００１
健 康 項 目 | カドミウム | mg/l
| 全シアン | mg/l
| 鉛 | mg/l
| 六価クロム | mg/l
| 砒素 | mg/l
| 総水銀 | mg/l
| アルキル水銀 | mg/l
| ＰＣＢ | mg/l
| ジクロロメタン | mg/l | ＜０．００２ | ＜０．００２ | ＜０．００２ | ０／ ２ |  |  |  | ０／ ２
| 四塩化炭素 | mg/l | ＜０．０００２ | ＜０．０００２ | ＜０．０００２ | ０／ ２ |  |  |  | ０／ ２
| １，２－ジクロロエタン | mg/l | ＜０．０００４ | ＜０．０００４ | ＜０．０００４ | ０／ ２ |  |  |  | ０／ ２
| １，１－ジクロロエチレン | mg/l | ＜０．０１ | ＜０．０１ | ＜０．０１ | ０／ ２ |  |  |  | ０／ ２
| シス－１，２－ジクロロエチレン | mg/l | ＜０．００４ | ＜０．００４ | ＜０．００４ | ０／ ２ |  |  |  | ０／ ２
| １，１，１－トリクロロエタン | mg/l | ＜０．１ | ＜０．１ | ＜０．１ | ０／ ２ |  |  |  | ０／ ２
| １，１，２－トリクロロエタン | mg/l | ＜０．０００６ | ＜０．０００６ | ＜０．０００６ | ０／ ２ |  |  |  | ０／ ２
| トリクロロエチレン | mg/l | ＜０．００２ | ＜０．００２ | ＜０．００２ | ０／ ２ |  |  |  | ０／ ２
| テトラクロロエチレン | mg/l | ＜０．０００５ | ＜０．０００５ | ＜０．０００５ | ０／ ２ |  |  |  | ０／ ２
| １，３－ジクロロプロペン | mg/l | ＜０．０００２ | ＜０．０００２ | ＜０．０００２ | ０／ ２ |  |  |  | ０／ ２
| チウラム | mg/l
| シマジン | mg/l
| チオベンカルブ | mg/l
| ベンゼン | mg/l | ＜０．００１ | ＜０．００１ | ＜０．００１ | ０／ ２ |  |  |  | ０／ ２
| セレン | mg/l
| 硝酸性窒素及び亜硝酸性窒素 | mg/l
| ふっ素 | mg/l
| ほう素 | mg/l
| １，４－ジオキサン | mg/l
D3P030 | [9 empty] | 注 ＤＯの７５％値欄は２５％値である．
40269 |  | 水質総括表 確定値
水 域 名 称 |  |  |  | 豊川等 | 豊川中流 | [6 empty] | 豊川等 | 豊川中流
地 点 名（地点統一番号：類型：ＮＰ類型） |  |  |  | 069 | 江島橋 |  |  | 601404 | ( 032-01 : Aｲ : : ) |  |  | 070 | 当古橋 |  |  | 601405 | ( 032-53 : Aｲ : : )
調 査 機 関 分 析 担 当 機 関 |  |  | 国土交通省 |  |  |  | 中部技術事務所 |  |  |  | 国土交通省 |  |  |  | 中部技術事務所
測 定 項 目 |  | 単 位 | 平 均 値 | 最 小 値 | 最 大 値 | 適合しない割合 (検体数) | 適合しない割合 (日数) | 中 央 値 | ７５％値 | 検出率 | 平 均 値 | 最 小 値 | 最 大 値 | 適合しない割合 (検体数) | 適合しない割合 (日数) | 中 央 値 | ７５％値 | 検出率
生活環境項目 | ｐＨ |  | ７．７ | ７．４ | ８．０ | ０／ １２ | ０／ １２ | ７．７ | ７．７ |  | ７．４ | ７．１ | ７．９ | ０／ １２ | ０／ １２ | ７．３ | ７．４
| ＤＯ | mg/l | １１ | ９．２ | １４ | ０／ １２ | ０／ １２ | １１ | ９．６ |  | １０ | ８．２ | １４ | ０／ １２ | ０／ １２ | １０ | １０
| ＢＯＤ | mg/l | ０．６ | ＜０．５ | ０．９ | ０／ １２ | ０／ １２ | ＜０．５ | ０．７ |  | ０．６ | ＜０．５ | ０．９ | ０／ １２ | ０／ １２ | ０．６ | ０．７
| ＣＯＤ | mg/l | １．７ | １．３ | ２．１ | － ／ １２ | － ／ １２ | １．６ | １．９ |  | １．７ | １．１ | ２．３ | － ／ １２ | － ／ １２ | １．７ | ２．０
| ＳＳ | mg/l | １ | ＜１ | ２ | ０／ １２ | ０／ １２ | ＜１ | １ |  | １ | ＜１ | １ | ０／ １２ | ０／ １２ | ＜１ | ＜１
| 大腸菌群数 | MPN/100ml | ２．０Ｅ ３ | ２．２Ｅ ２ | ４．９Ｅ ３ | ９／ １２ | ９／ １２ | １．５Ｅ ３ | ２．２Ｅ ３ |  | １．５Ｅ ３ | ４．９Ｅ １ | ３．３Ｅ ３ | ２／ ４ | ２／ ４ | １．２Ｅ ３ | １．７Ｅ ３
| ｎ－ヘキサン抽出物質 | mg/l | ＮＤ | ＮＤ | ＮＤ | － ／ ４ | － ／ ４ | ＮＤ | ＮＤ
| 全窒素 | mg/l | ０．７３ | ０．６５ | ０．８７ | － ／ １２ | － ／ １２ | ０．７３ | ０．７７ |  | １．１ | ０．９７ | １．３ | － ／ １２ | － ／ １２ | １．１ | １．２
| 全燐 | mg/l | ０．０１９ | ０．０１０ | ０．０３２ | － ／ １２ | － ／ １２ | ０．０１７ | ０．０２４ |  | ０．０２０ | ０．００８ | ０．０３５ | － ／ １２ | － ／ １２ | ０．０２１ | ０．０２１
| 全亜鉛 | mg/l | ０．００２ | ＜０．００１ | ０．００４ | － ／ １２ | － ／ １２ | ０．００１ | ０．００２ |  | ０．００１ | ０．００１ | ０．００１ | － ／ ４ | － ／ ４ | ０．００１ | ０．００１
特殊項目 | フェノール類 | mg/l |  | ＜０．０１ | ＜０．０１ |  |  |  |  | ０／ ４
| 銅 | mg/l |  | ＜０．０１ | ＜０．０１ |  |  |  |  | ０／ ４
| 鉄（溶解性） | mg/l | ０．０３ | ０．０１ | ０．０５ |  |  |  |  | ４／ ４
| マンガン（溶解性） | mg/l | ０．０２ | ＜０．０１ | ０．０３ |  |  |  |  | ２／ ４
| クロム | mg/l |  | ＜０．０１ | ＜０．０１ |  |  |  |  | ０／ ４
そ の 他 の 項 目 | アンモニア性窒素 | mg/l | ０．０２ | ＜０．０１ | ０．０４ |  |  | ０．０２ | ０．０３ |  | ０．０３ | ＜０．０１ | ０．０６ |  |  | ０．０３ | ０．０４
| 亜硝酸性窒素 | mg/l | ＜０．０１ | ＜０．０１ | ＜０．０１ |  |  | ＜０．０１ | ＜０．０１
| 硝酸性窒素 | mg/l | ０．６７ | ０．４５ | ０．７９ |  |  | ０．７２ | ０．７５
| 有機性窒素 | mg/l
| 溶存態窒素 | mg/l
| 懸濁態窒素 | mg/l
| オルトリン酸態燐 | mg/l | ０．０１２ | ０．００６ | ０．０１７ |  |  | ０．０１３ | ０．０１６
| 電気伝導率 | mS/m
| 塩化物イオン | mg/l | ４ | ４ | ５ |  |  | ４ | ４ |  | ６ | ５ | ７ |  |  | ６ | ６
塩分
| 陰イオン界面活性剤 | mg/l
| クロロフィルａ | mg/m3
| フェオ色素 | mg/m3
| トリハロメタン生成能 | mg/l | ０．０３７ | ０．０２８ | ０．０４６ |  |  | ０．０３７ | ０．０４０ |  | ０．０３６ | ０．０２７ | ０．０４４ |  |  | ０．０３７ | ０．０４０
| クロロホルム生成能 | mg/l
| ブロモジクロロメタン生成能 | mg/l
| ジブロモクロロメタン生成能 | mg/l
| ブロモホルム生成能 | mg/l
健 康 項 目 | カドミウム | mg/l | ＜０．００１ | ＜０．００１ | ＜０．００１ | ０／ ４ |  |  |  | ０／ ４
| 全シアン | mg/l |  | ＮＤ | ＮＤ | ０／ ４ |  |  |  | ０／ ４
| 鉛 | mg/l | ＜０．００５ | ＜０．００５ | ＜０．００５ | ０／ ４ |  |  |  | ０／ ４
| 六価クロム | mg/l | ＜０．０１ | ＜０．０１ | ＜０．０１ | ０／ ４ |  |  |  | ０／ ４
| 砒素 | mg/l | ＜０．００５ | ＜０．００５ | ＜０．００５ | ０／ ４ |  |  |  | ０／ ４
| 総水銀 | mg/l |  | ＜０．０００５ | ＜０．０００５ | ０／ ４ |  |  |  | ０／ ４
| アルキル水銀 | mg/l
| ＰＣＢ | mg/l |  | ＮＤ | ＮＤ | ０／ １ |  |  |  | ０／ １
| ジクロロメタン | mg/l | ＜０．００２ | ＜０．００２ | ＜０．００２ | ０／ ２ |  |  |  | ０／ ２
| 四塩化炭素 | mg/l | ＜０．０００２ | ＜０．０００２ | ＜０．０００２ | ０／ ２ |  |  |  | ０／ ２
| １，２－ジクロロエタン | mg/l | ＜０．０００４ | ＜０．０００４ | ＜０．０００４ | ０／ ２ |  |  |  | ０／ ２
| １，１－ジクロロエチレン | mg/l | ＜０．００２ | ＜０．００２ | ＜０．００２ | ０／ ２ |  |  |  | ０／ ２
| シス－１，２－ジクロロエチレン | mg/l | ＜０．００４ | ＜０．００４ | ＜０．００４ | ０／ ２ |  |  |  | ０／ ２
| １，１，１－トリクロロエタン | mg/l | ＜０．１ | ＜０．１ | ＜０．１ | ０／ ２ |  |  |  | ０／ ２
| １，１，２－トリクロロエタン | mg/l | ＜０．０００６ | ＜０．０００６ | ＜０．０００６ | ０／ ２ |  |  |  | ０／ ２
| トリクロロエチレン | mg/l | ＜０．００２ | ＜０．００２ | ＜０．００２ | ０／ ２ |  |  |  | ０／ ２
| テトラクロロエチレン | mg/l | ＜０．０００５ | ＜０．０００５ | ＜０．０００５ | ０／ ２ |  |  |  | ０／ ２
| １，３－ジクロロプロペン | mg/l | ＜０．０００２ | ＜０．０００２ | ＜０．０００２ | ０／ ２ |  |  |  | ０／ ２
| チウラム | mg/l | ＜０．０００６ | ＜０．０００６ | ＜０．０００６ | ０／ ２ |  |  |  | ０／ ２
| シマジン | mg/l | ＜０．０００３ | ＜０．０００３ | ＜０．０００３ | ０／ ２ |  |  |  | ０／ ２
| チオベンカルブ | mg/l | ＜０．００２ | ＜０．００２ | ＜０．００２ | ０／ ２ |  |  |  | ０／ ２
| ベンゼン | mg/l | ＜０．００１ | ＜０．００１ | ＜０．００１ | ０／ ２ |  |  |  | ０／ ２
| セレン | mg/l | ＜０．００２ | ＜０．００２ | ＜０．００２ | ０／ ２ |  |  |  | ０／ ２
| 硝酸性窒素及び亜硝酸性窒素 | mg/l | ０．６７ | ０．４５ | ０．７９ | ０／ ４ |  |  |  | ４／ ４
| ふっ素 | mg/l | ＜０．０８ | ＜０．０８ | ＜０．０８ | ０／ ２ |  |  |  | ０／ ２
| ほう素 | mg/l | ０．０２ | ＜０．０２ | ０．０３ | ０／ ４ |  |  |  | ２／ ４
| １，４－ジオキサン | mg/l
D3P030 | [9 empty] | 注 ＤＯの７５％値欄は２５％値である．
40269 |  | 水質総括表 確定値
水 域 名 称 |  |  |  | 豊川等 | 豊川下流 | [6 empty] | 豊川等 | 宇連川
地 点 名（地点統一番号：類型：ＮＰ類型） |  |  |  | 072 | 吉田大橋 |  |  | 601707 | ( 033-01 : Bｲ : : ) |  |  | 073 | 鳳来湖 |  |  | 602003 | ( 034-52 : AAｲ : : )
調 査 機 関 分 析 担 当 機 関 |  |  | 国土交通省 |  |  |  | 中部技術事務所 |  |  |  | 愛知県 |  |  |  | 愛 知 県
測 定 項 目 |  | 単 位 | 平 均 値 | 最 小 値 | 最 大 値 | 適合しない割合 (検体数) | 適合しない割合 (日数) | 中 央 値 | ７５％値 | 検出率 | 平 均 値 | 最 小 値 | 最 大 値 | 適合しない割合 (検体数) | 適合しない割合 (日数) | 中 央 値 | ７５％値 | 検出率
生活環境項目 | ｐＨ |  | ７．３ | ７．０ | ７．５ | ０／ ３７ | ０／ １３ | ７．３ | ７．３ |  | ７．１ | ６．６ | ７．４ | ０／ １２ | ０／ １２ | ７．１ | ７．２
| ＤＯ | mg/l | ９．５ | ６．６ | １３ | ０／ ３７ | ０／ １３ | ９．７ | ８．２ |  | ９．４ | ７．５ | １２ | ０／ １２ | ０／ １２ | ９．５ | ８．３
| ＢＯＤ | mg/l | ０．７ | ＜０．５ | １．８ | ０／ ３７ | ０／ １３ | ０．６ | ０．９ |  | ０．６ | ＜０．５ | １．７ | １／ １２ | １／ １２ | ＜０．５ | ＜０．５
| ＣＯＤ | mg/l | ２．１ | １．４ | ２．７ | － ／ １２ | － ／ １２ | ２．１ | ２．３ |  | ３．３ | ２．２ | ４．５ | － ／ １２ | － ／ １２ | ３．２ | ３．６
| ＳＳ | mg/l | ２ | ＜１ | ６ | ０／ ３７ | ０／ １３ | ２ | ３ |  | １ | ＜１ | ２ | ０／ １２ | ０／ １２ | ＜１ | １
| 大腸菌群数 | MPN/100ml | ４．７Ｅ ３ | ２．４Ｅ ２ | １．３Ｅ ４ | ４／ １２ | ４／ １２ | ２．８Ｅ ３ | ７．９Ｅ ３ |  | ２．２Ｅ ２ | １．８Ｅ ０ | ７．９Ｅ ２ | ２／ ６ | ２／ ６ | １．８Ｅ １ | ４．９Ｅ ２
| ｎ－ヘキサン抽出物質 | mg/l | ＮＤ | ＮＤ | ＮＤ | － ／ ４ | － ／ ４ | ＮＤ | ＮＤ
| 全窒素 | mg/l | １．３ | １．１ | １．６ | － ／ １１ | － ／ １１ | １．３ | １．５ |  | ０．３０ | ０．１６ | ０．３７ | － ／ ６ | － ／ ６ | ０．３３ | ０．３６
| 全燐 | mg/l | ０．０４４ | ０．０２５ | ０．１０ | － ／ １１ | － ／ １１ | ０．０３８ | ０．０５１ |  | ０．００８ | ０．００４ | ０．０１４ | － ／ ６ | － ／ ６ | ０．００７ | ０．０１２
| 全亜鉛 | mg/l | ０．００３ | ０．００１ | ０．０１０ | － ／ １０ | － ／ １０ | ０．００２ | ０．００４
特殊項目 | フェノール類 | mg/l |  | ＜０．０１ | ＜０．０１ |  |  |  |  | ０／ ３
| 銅 | mg/l | ０．０１ | ＜０．０１ | ０．０１ |  |  |  |  | １／ ３
| 鉄（溶解性） | mg/l | ０．０４ | ０．０２ | ０．０６ |  |  |  |  | ３／ ３
| マンガン（溶解性） | mg/l | ０．０１ | ＜０．０１ | ０．０１ |  |  |  |  | ２／ ３
| クロム | mg/l |  | ＜０．０１ | ＜０．０１ |  |  |  |  | ０／ ３
そ の 他 の 項 目 | アンモニア性窒素 | mg/l | ０．０５ | ０．０３ | ０．０８ |  |  | ０．０４ | ０．０８ |  | ＜０．０１ | ＜０．０１ | ＜０．０１ |  |  | ＜０．０１ | ＜０．０１
| 亜硝酸性窒素 | mg/l | ０．０１ | ＜０．０１ | ０．０１ |  |  | ＜０．０１ | ０．０１ |  | ０．０１ | ＜０．０１ | ０．０１ |  |  | ＜０．０１ | ＜０．０１
| 硝酸性窒素 | mg/l | １．０ | ０．４２ | １．３ |  |  | １．３ | １．３ |  | ０．１８ | ０．０４ | ０．３２ |  |  | ０．１９ | ０．２４
| 有機性窒素 | mg/l | [8 empty] | ０．１２ | ０．０３ | ０．１９ |  |  | ０．１４ | ０．１５
| 溶存態窒素 | mg/l
| 懸濁態窒素 | mg/l
| オルトリン酸態燐 | mg/l | ０．０３６ | ０．０１６ | ０．０７５ |  |  | ０．０２６ | ０．０３２ |  | ０．００７ | ＜０．００３ | ０．０１７ |  |  | ０．００３ | ０．００３
| 電気伝導率 | mS/m | ３４０ | １０ | ２２００ |  |  | ２２０ | ３７０ |  | ３．４ | ２．２ | ４．３ |  |  | ３．６ | ３．９
| 塩化物イオン | mg/l | １１００ | ９ | ９３００ |  |  | ６８０ | １１００
塩分
| 陰イオン界面活性剤 | mg/l
| クロロフィルａ | mg/m3 | [8 empty] | ５．４Ｅ ０ | ＜２．０Ｅ ０ | １．８Ｅ １ |  |  | ２．５Ｅ ０ | ５．５Ｅ ０
| フェオ色素 | mg/m3 | [8 empty] | ＜２．０ | ＜２．０ | ＜２．０ |  |  | ＜２．０ | ＜２．０
| トリハロメタン生成能 | mg/l
| クロロホルム生成能 | mg/l
| ブロモジクロロメタン生成能 | mg/l
| ジブロモクロロメタン生成能 | mg/l
| ブロモホルム生成能 | mg/l
健 康 項 目 | カドミウム | mg/l | ＜０．００１ | ＜０．００１ | ＜０．００１ | ０／ ４ |  |  |  | ０／ ４
| 全シアン | mg/l |  | ＮＤ | ＮＤ | ０／ ４ |  |  |  | ０／ ４
| 鉛 | mg/l | ＜０．００５ | ＜０．００５ | ＜０．００５ | ０／ ５ |  |  |  | ０／ ５
| 六価クロム | mg/l | ＜０．０１ | ＜０．０１ | ＜０．０１ | ０／ ４ |  |  |  | ０／ ４
| 砒素 | mg/l | ＜０．００５ | ＜０．００５ | ＜０．００５ | ０／ ４ |  |  |  | ０／ ４
| 総水銀 | mg/l |  | ＜０．０００５ | ＜０．０００５ | ０／ ４ |  |  |  | ０／ ４
| アルキル水銀 | mg/l
| ＰＣＢ | mg/l |  | ＮＤ | ＮＤ | ０／ １ |  |  |  | ０／ １
| ジクロロメタン | mg/l | ＜０．００２ | ＜０．００２ | ＜０．００２ | ０／ ２ |  |  |  | ０／ ２ | ＜０．００２ | ＜０．００２ | ＜０．００２ | ０／ ２ |  |  |  | ０／ ２
| 四塩化炭素 | mg/l | ＜０．０００２ | ＜０．０００２ | ＜０．０００２ | ０／ ２ |  |  |  | ０／ ２ | ＜０．０００２ | ＜０．０００２ | ＜０．０００２ | ０／ ２ |  |  |  | ０／ ２
| １，２－ジクロロエタン | mg/l | ＜０．０００４ | ＜０．０００４ | ＜０．０００４ | ０／ ２ |  |  |  | ０／ ２ | ＜０．０００４ | ＜０．０００４ | ＜０．０００４ | ０／ ２ |  |  |  | ０／ ２
| １，１－ジクロロエチレン | mg/l | ＜０．００２ | ＜０．００２ | ＜０．００２ | ０／ ２ |  |  |  | ０／ ２ | ＜０．０１ | ＜０．０１ | ＜０．０１ | ０／ ２ |  |  |  | ０／ ２
| シス－１，２－ジクロロエチレン | mg/l | ＜０．００４ | ＜０．００４ | ＜０．００４ | ０／ ２ |  |  |  | ０／ ２ | ＜０．００４ | ＜０．００４ | ＜０．００４ | ０／ ２ |  |  |  | ０／ ２
| １，１，１－トリクロロエタン | mg/l | ＜０．１ | ＜０．１ | ＜０．１ | ０／ ２ |  |  |  | ０／ ２ | ＜０．１ | ＜０．１ | ＜０．１ | ０／ ２ |  |  |  | ０／ ２
| １，１，２－トリクロロエタン | mg/l | ＜０．０００６ | ＜０．０００６ | ＜０．０００６ | ０／ ２ |  |  |  | ０／ ２ | ＜０．０００６ | ＜０．０００６ | ＜０．０００６ | ０／ ２ |  |  |  | ０／ ２
| トリクロロエチレン | mg/l | ＜０．００２ | ＜０．００２ | ＜０．００２ | ０／ ２ |  |  |  | ０／ ２ | ＜０．００２ | ＜０．００２ | ＜０．００２ | ０／ ２ |  |  |  | ０／ ２
| テトラクロロエチレン | mg/l | ＜０．０００５ | ＜０．０００５ | ＜０．０００５ | ０／ ２ |  |  |  | ０／ ２ | ＜０．０００５ | ＜０．０００５ | ＜０．０００５ | ０／ ２ |  |  |  | ０／ ２
| １，３－ジクロロプロペン | mg/l | ＜０．０００２ | ＜０．０００２ | ＜０．０００２ | ０／ ２ |  |  |  | ０／ ２ | ＜０．０００２ | ＜０．０００２ | ＜０．０００２ | ０／ ２ |  |  |  | ０／ ２
| チウラム | mg/l | ＜０．０００６ | ＜０．０００６ | ＜０．０００６ | ０／ ２ |  |  |  | ０／ ２
| シマジン | mg/l | ＜０．０００３ | ＜０．０００３ | ＜０．０００３ | ０／ ２ |  |  |  | ０／ ２
| チオベンカルブ | mg/l | ＜０．００２ | ＜０．００２ | ＜０．００２ | ０／ ２ |  |  |  | ０／ ２
| ベンゼン | mg/l | ＜０．００１ | ＜０．００１ | ＜０．００１ | ０／ ２ |  |  |  | ０／ ２ | ＜０．００１ | ＜０．００１ | ＜０．００１ | ０／ ２ |  |  |  | ０／ ２
| セレン | mg/l | ＜０．００２ | ＜０．００２ | ＜０．００２ | ０／ ２ |  |  |  | ０／ ２
| 硝酸性窒素及び亜硝酸性窒素 | mg/l | １．１ | ０．４３ | １．４ | ０／ ４ |  |  |  | ４／ ４ | ０．１９ | ０．０５ | ０．３２ | ０／ ４ |  |  |  | ４／ ４
| ふっ素 | mg/l
| ほう素 | mg/l
| １，４－ジオキサン | mg/l
D3P030 | [9 empty] | 注 ＤＯの７５％値欄は２５％値である．
40269 |  | 水質総括表 確定値
水 域 名 称 |  |  |  | 豊川等 | 宇連川 | [6 empty] | 豊川等 | 宇連川
地 点 名（地点統一番号：類型：ＮＰ類型） |  |  |  | 074 | 鳳来橋 |  |  | 602001 | ( 034-01 : AAｲ : : ) |  |  | 075 | 大野頭首工 |  |  | 602002 | ( 034-51 : AAｲ : : )
調 査 機 関 分 析 担 当 機 関 |  |  | 愛知県 |  |  |  | 環境調査センタ－ 東三河支所 |  |  |  | 愛知県 |  |  |  | 愛 知 県
測 定 項 目 |  | 単 位 | 平 均 値 | 最 小 値 | 最 大 値 | 適合しない割合 (検体数) | 適合しない割合 (日数) | 中 央 値 | ７５％値 | 検出率 | 平 均 値 | 最 小 値 | 最 大 値 | 適合しない割合 (検体数) | 適合しない割合 (日数) | 中 央 値 | ７５％値 | 検出率
生活環境項目 | ｐＨ |  | ７．２ | ６．６ | ７．７ | ０／ １２ | ０／ １２ | ７．３ | ７．４ |  | ７．１ | ６．７ | ７．７ | ０／ １２ | ０／ １２ | ７．０ | ７．２
| ＤＯ | mg/l | １０ | ８．４ | １２ | ０／ １２ | ０／ １２ | ９．９ | ８．９ |  | ９．７ | ８．０ | １２ | ０／ １２ | ０／ １２ | ９．４ | ９．０
| ＢＯＤ | mg/l | ０．７ | ＜０．５ | １．６ | ２／ １２ | ２／ １２ | ＜０．５ | ＜０．５ |  | ０．５ | ＜０．５ | ０．７ | ０／ １２ | ０／ １２ | ＜０．５ | ＜０．５
| ＣＯＤ | mg/l | ２．４ | １．２ | ３．９ | － ／ １２ | － ／ １２ | ２．１ | ２．７ |  | ２．１ | １．３ | ３．４ | － ／ １２ | － ／ １２ | ２．０ | ２．３
| ＳＳ | mg/l | １ | ＜１ | ２ | ０／ １２ | ０／ １２ | ＜１ | １ |  | １ | ＜１ | ３ | ０／ １２ | ０／ １２ | ＜１ | １
| 大腸菌群数 | MPN/100ml | ５．２Ｅ ２ | ６．８Ｅ １ | １．３Ｅ ３ | １２／ １２ | １２／ １２ | ４．０Ｅ ２ | ７．９Ｅ ２ |  | ２．２Ｅ ３ | ３．３Ｅ １ | ７．９Ｅ ３ | １１／ １２ | １１／ １２ | ９．５Ｅ ２ | ３．３Ｅ ３
| ｎ－ヘキサン抽出物質 | mg/l
| 全窒素 | mg/l | ０．３６ | ０．２６ | ０．４８ | － ／ ６ | － ／ ６ | ０．３４ | ０．４０
| 全燐 | mg/l | ０．００９ | ０．００３ | ０．０２０ | － ／ ６ | － ／ ６ | ０．００７ | ０．０１４
| 全亜鉛 | mg/l | ０．００２ | ＜０．００１ | ０．００５ | － ／ １２ | － ／ １２ | ０．００１ | ０．００２ |  | ０．０３７ | ０．００７ | ０．１０ | － ／ １２ | － ／ １２ | ０．０２７ | ０．０５３
特殊項目 | フェノール類 | mg/l
| 銅 | mg/l
| 鉄（溶解性） | mg/l
| マンガン（溶解性） | mg/l
| クロム | mg/l
そ の 他 の 項 目 | アンモニア性窒素 | mg/l | [8 empty] | ０．０１ | ＜０．０１ | ０．０１ |  |  | ＜０．０１ | ＜０．０１
| 亜硝酸性窒素 | mg/l
| 硝酸性窒素 | mg/l
| 有機性窒素 | mg/l
| 溶存態窒素 | mg/l
| 懸濁態窒素 | mg/l
| オルトリン酸態燐 | mg/l
| 電気伝導率 | mS/m | ６．６ | ３．３ | １２ |  |  | ５．７ | ６．８ |  | ５．９ | ４．３ | ８．９ |  |  | ５．６ | ６．６
| 塩化物イオン | mg/l | ２ | １ | ２ |  |  | ２ | ２ |  | ４ | ２ | １１ |  |  | ３ | ４
塩分
| 陰イオン界面活性剤 | mg/l
| クロロフィルａ | mg/m3
| フェオ色素 | mg/m3
| トリハロメタン生成能 | mg/l | [8 empty] | ０．０３４ | ０．０２１ | ０．０４７ |  |  | ０．０３４ | ０．０３５
| クロロホルム生成能 | mg/l | [8 empty] | ０．０２７ | ０．０１１ | ０．０４１ |  |  | ０．０２８ | ０．０２９
| ブロモジクロロメタン生成能 | mg/l | [8 empty] | ０．００５ | ０．００４ | ０．００７ |  |  | ０．００４ | ０．００４
| ジブロモクロロメタン生成能 | mg/l | [8 empty] | ０．００１ | ＜０．００１ | ０．００２ |  |  | ＜０．００１ | ＜０．００１
| ブロモホルム生成能 | mg/l | [8 empty] | ＜０．００１ | ＜０．００１ | ＜０．００１ |  |  | ＜０．００１ | ＜０．００１
健 康 項 目 | カドミウム | mg/l | ＜０．００１ | ＜０．００１ | ＜０．００１ | ０／ ４ |  |  |  | ０／ ４
| 全シアン | mg/l |  | ＮＤ | ＮＤ | ０／ ４ |  |  |  | ０／ ４
| 鉛 | mg/l | ＜０．００５ | ＜０．００５ | ＜０．００５ | ０／ ４ |  |  |  | ０／ ４
| 六価クロム | mg/l | ＜０．０１ | ＜０．０１ | ＜０．０１ | ０／ ４ |  |  |  | ０／ ４
| 砒素 | mg/l | ＜０．００５ | ＜０．００５ | ＜０．００５ | ０／ ２ |  |  |  | ０／ ２
| 総水銀 | mg/l |  | ＜０．０００５ | ＜０．０００５ | ０／ ４ |  |  |  | ０／ ４
| アルキル水銀 | mg/l |  | ＮＤ | ＮＤ | ０／ １ |  |  |  | ０／ １
| ＰＣＢ | mg/l
| ジクロロメタン | mg/l | ＜０．００２ | ＜０．００２ | ＜０．００２ | ０／ ４ |  |  |  | ０／ ４ | ＜０．００２ | ＜０．００２ | ＜０．００２ | ０／ ２ |  |  |  | ０／ ２
| 四塩化炭素 | mg/l | ＜０．０００２ | ＜０．０００２ | ＜０．０００２ | ０／ ４ |  |  |  | ０／ ４ | ＜０．０００２ | ＜０．０００２ | ＜０．０００２ | ０／ ２ |  |  |  | ０／ ２
| １，２－ジクロロエタン | mg/l | ＜０．０００４ | ＜０．０００４ | ＜０．０００４ | ０／ ４ |  |  |  | ０／ ４ | ＜０．０００４ | ＜０．０００４ | ＜０．０００４ | ０／ ２ |  |  |  | ０／ ２
| １，１－ジクロロエチレン | mg/l | ＜０．０１ | ＜０．０１ | ＜０．０１ | ０／ ４ |  |  |  | ０／ ４ | ＜０．０１ | ＜０．０１ | ＜０．０１ | ０／ ２ |  |  |  | ０／ ２
| シス－１，２－ジクロロエチレン | mg/l | ＜０．００４ | ＜０．００４ | ＜０．００４ | ０／ ４ |  |  |  | ０／ ４ | ＜０．００４ | ＜０．００４ | ＜０．００４ | ０／ ２ |  |  |  | ０／ ２
| １，１，１－トリクロロエタン | mg/l | ＜０．１ | ＜０．１ | ＜０．１ | ０／ ４ |  |  |  | ０／ ４ | ＜０．１ | ＜０．１ | ＜０．１ | ０／ ２ |  |  |  | ０／ ２
| １，１，２－トリクロロエタン | mg/l | ＜０．０００６ | ＜０．０００６ | ＜０．０００６ | ０／ ４ |  |  |  | ０／ ４ | ＜０．０００６ | ＜０．０００６ | ＜０．０００６ | ０／ ２ |  |  |  | ０／ ２
| トリクロロエチレン | mg/l | ＜０．００２ | ＜０．００２ | ＜０．００２ | ０／ ４ |  |  |  | ０／ ４ | ＜０．００２ | ＜０．００２ | ＜０．００２ | ０／ ２ |  |  |  | ０／ ２
| テトラクロロエチレン | mg/l | ＜０．０００５ | ＜０．０００５ | ＜０．０００５ | ０／ ４ |  |  |  | ０／ ４ | ＜０．０００５ | ＜０．０００５ | ＜０．０００５ | ０／ ２ |  |  |  | ０／ ２
| １，３－ジクロロプロペン | mg/l | ＜０．０００２ | ＜０．０００２ | ＜０．０００２ | ０／ ４ |  |  |  | ０／ ４ | ＜０．０００２ | ＜０．０００２ | ＜０．０００２ | ０／ ２ |  |  |  | ０／ ２
| チウラム | mg/l | ＜０．０００６ | ＜０．０００６ | ＜０．０００６ | ０／ ４ |  |  |  | ０／ ４
| シマジン | mg/l | ＜０．０００３ | ＜０．０００３ | ＜０．０００３ | ０／ ４ |  |  |  | ０／ ４
| チオベンカルブ | mg/l | ＜０．００２ | ＜０．００２ | ＜０．００２ | ０／ ４ |  |  |  | ０／ ４
| ベンゼン | mg/l | ＜０．００１ | ＜０．００１ | ＜０．００１ | ０／ ４ |  |  |  | ０／ ４ | ＜０．００１ | ＜０．００１ | ＜０．００１ | ０／ ２ |  |  |  | ０／ ２
| セレン | mg/l | ＜０．００２ | ＜０．００２ | ＜０．００２ | ０／ ４ |  |  |  | ０／ ４
| 硝酸性窒素及び亜硝酸性窒素 | mg/l
| ふっ素 | mg/l | ＜０．０８ | ＜０．０８ | ＜０．０８ | ０／ ２ |  |  |  | ０／ ２
| ほう素 | mg/l | ＜０．０２ | ＜０．０２ | ＜０．０２ | ０／ ２ |  |  |  | ０／ ２
| １，４－ジオキサン | mg/l
D3P030 | [9 empty] | 注 ＤＯの７５％値欄は２５％値である．
40269 |  | 水質総括表 確定値
水 域 名 称 |  |  |  | 豊川等 | 宇利川 | [6 empty] | 豊川等 | 間川
地 点 名（地点統一番号：類型：ＮＰ類型） |  |  |  | 076 | 大谷橋 |  |  | 613001 | ( 217-01 : : : ) |  |  | 077 | 六盃橋 |  |  | 603001 | ( 209-01 : : : )
調 査 機 関 分 析 担 当 機 関 |  |  | 愛知県 |  |  |  | 愛 知 県 |  |  |  | 豊橋市 |  |  |  | 豊橋市環境調査センタ－
測 定 項 目 |  | 単 位 | 平 均 値 | 最 小 値 | 最 大 値 | 適合しない割合 (検体数) | 適合しない割合 (日数) | 中 央 値 | ７５％値 | 検出率 | 平 均 値 | 最 小 値 | 最 大 値 | 適合しない割合 (検体数) | 適合しない割合 (日数) | 中 央 値 | ７５％値 | 検出率
生活環境項目 | ｐＨ |  | ７．５ | ６．８ | ８．６ | － ／ １２ | － ／ １２ | ７．４ | ７．６ |  | ７．８ | ７．４ | ８．１ | － ／ １２ | － ／ １２ | ７．９ | ７．９
| ＤＯ | mg/l | １０ | ７．８ | １２ | － ／ １２ | － ／ １２ | １０ | ９．７ |  | １０ | ８．０ | １２ | － ／ １２ | － ／ １２ | ９．８ | ９．３
| ＢＯＤ | mg/l | ０．８ | ＜０．５ | １．９ | － ／ １２ | － ／ １２ | ０．７ | ０．８ |  | ０．９ | ＜０．５ | １．４ | － ／ １２ | － ／ １２ | ０．８ | １．０
| ＣＯＤ | mg/l | ３．４ | ２．２ | １０ | － ／ １２ | － ／ １２ | ２．９ | ２．９ |  | ２．８ | １．２ | ４．１ | － ／ １２ | － ／ １２ | ３．０ | ３．２
| ＳＳ | mg/l | ５ | ＜１ | ３８ | － ／ １２ | － ／ １２ | １ | １ |  | ３ | ＜１ | ９ | － ／ １２ | － ／ １２ | ３ | ４
| 大腸菌群数 | MPN/100ml | [8 empty] | ６．８Ｅ ３ | １．１Ｅ ２ | ３．５Ｅ ４ | － ／ ６ | － ／ ６ | １．１Ｅ ３ | ３．３Ｅ ３
| ｎ－ヘキサン抽出物質 | mg/l
| 全窒素 | mg/l | １．７ | １．３ | ２．２ | － ／ ６ | － ／ ６ | １．８ | １．９ |  | ３．１ | １．９ | ４．３ | － ／ １２ | － ／ １２ | ３．１ | ３．７
| 全燐 | mg/l | ０．０６０ | ０．０１７ | ０．１９ | － ／ ６ | － ／ ６ | ０．０３１ | ０．０６４ |  | ０．０５８ | ０．０１６ | ０．１１ | － ／ １２ | － ／ １２ | ０．０４０ | ０．０９５
| 全亜鉛 | mg/l | [8 empty] | ０．００２ | ＜０．００１ | ０．００４ | － ／ ４ | － ／ ４ | ０．００２ | ０．００２
特殊項目 | フェノール類 | mg/l
| 銅 | mg/l | [9 empty] | ＜０．０１ | ＜０．０１ |  |  |  |  | ０／ ２
| 鉄（溶解性） | mg/l
| マンガン（溶解性） | mg/l
| クロム | mg/l
そ の 他 の 項 目 | アンモニア性窒素 | mg/l | [8 empty] | ０．０３ | ＜０．０１ | ０．０４ |  |  | ０．０３ | ０．０４
| 亜硝酸性窒素 | mg/l | [8 empty] | ０．０１ | ＜０．０１ | ０．０１ |  |  | ０．０１ | ０．０１
| 硝酸性窒素 | mg/l | [8 empty] | ２．２ | １．７ | ２．６ |  |  | ２．２ | ２．６
| 有機性窒素 | mg/l | [8 empty] | ０．３９ | ０．２８ | ０．５０ |  |  | ０．３９ | ０．５０
| 溶存態窒素 | mg/l
| 懸濁態窒素 | mg/l
| オルトリン酸態燐 | mg/l | [8 empty] | ０．０４０ | ０．０２２ | ０．０５７ |  |  | ０．０４０ | ０．０５７
| 電気伝導率 | mS/m | １６ | １０ | ２１ |  |  | １７ | １７ |  | ２５ | １７ | ４１ |  |  | ２３ | ２５
| 塩化物イオン | mg/l | [8 empty] | ８ | ５ | １１ |  |  | ８ | ９
塩分
| 陰イオン界面活性剤 | mg/l | [8 empty] | ０．０１ | ＜０．０１ | ０．０１ |  |  | ＜０．０１ | ＜０．０１
| クロロフィルａ | mg/m3
| フェオ色素 | mg/m3
| トリハロメタン生成能 | mg/l
| クロロホルム生成能 | mg/l
| ブロモジクロロメタン生成能 | mg/l
| ジブロモクロロメタン生成能 | mg/l
| ブロモホルム生成能 | mg/l
健 康 項 目 | カドミウム | mg/l | [8 empty] | ＜０．００１ | ＜０．００１ | ＜０．００１ | ０／ ２ |  |  |  | ０／ ２
| 全シアン | mg/l | [9 empty] | ＮＤ | ＮＤ | ０／ ２ |  |  |  | ０／ ２
| 鉛 | mg/l | [8 empty] | ＜０．００５ | ＜０．００５ | ＜０．００５ | ０／ ２ |  |  |  | ０／ ２
| 六価クロム | mg/l | [8 empty] | ＜０．０１ | ＜０．０１ | ＜０．０１ | ０／ ２ |  |  |  | ０／ ２
| 砒素 | mg/l | [8 empty] | ＜０．００５ | ＜０．００５ | ＜０．００５ | ０／ ２ |  |  |  | ０／ ２
| 総水銀 | mg/l | [9 empty] | ＜０．０００５ | ＜０．０００５ | ０／ ２ |  |  |  | ０／ ２
| アルキル水銀 | mg/l
| ＰＣＢ | mg/l | [9 empty] | ＮＤ | ＮＤ | ０／ １ |  |  |  | ０／ １
| ジクロロメタン | mg/l | ＜０．００２ | ＜０．００２ | ＜０．００２ | ０／ ２ |  |  |  | ０／ ２ | ＜０．００２ | ＜０．００２ | ＜０．００２ | ０／ ２ |  |  |  | ０／ ２
| 四塩化炭素 | mg/l | ＜０．０００２ | ＜０．０００２ | ＜０．０００２ | ０／ ２ |  |  |  | ０／ ２ | ＜０．０００２ | ＜０．０００２ | ＜０．０００２ | ０／ ２ |  |  |  | ０／ ２
| １，２－ジクロロエタン | mg/l | ＜０．０００４ | ＜０．０００４ | ＜０．０００４ | ０／ ２ |  |  |  | ０／ ２ | ＜０．０００４ | ＜０．０００４ | ＜０．０００４ | ０／ ２ |  |  |  | ０／ ２
| １，１－ジクロロエチレン | mg/l | ＜０．０１ | ＜０．０１ | ＜０．０１ | ０／ ２ |  |  |  | ０／ ２ | ＜０．０１ | ＜０．０１ | ＜０．０１ | ０／ ２ |  |  |  | ０／ ２
| シス－１，２－ジクロロエチレン | mg/l | ＜０．００４ | ＜０．００４ | ＜０．００４ | ０／ ２ |  |  |  | ０／ ２ | ＜０．００４ | ＜０．００４ | ＜０．００４ | ０／ ２ |  |  |  | ０／ ２
| １，１，１－トリクロロエタン | mg/l | ＜０．１ | ＜０．１ | ＜０．１ | ０／ ２ |  |  |  | ０／ ２ | ＜０．１ | ＜０．１ | ＜０．１ | ０／ ２ |  |  |  | ０／ ２
| １，１，２－トリクロロエタン | mg/l | ＜０．０００６ | ＜０．０００６ | ＜０．０００６ | ０／ ２ |  |  |  | ０／ ２ | ＜０．０００６ | ＜０．０００６ | ＜０．０００６ | ０／ ２ |  |  |  | ０／ ２
| トリクロロエチレン | mg/l | ＜０．００２ | ＜０．００２ | ＜０．００２ | ０／ ２ |  |  |  | ０／ ２ | ＜０．００２ | ＜０．００２ | ＜０．００２ | ０／ ２ |  |  |  | ０／ ２
| テトラクロロエチレン | mg/l | ＜０．０００５ | ＜０．０００５ | ＜０．０００５ | ０／ ２ |  |  |  | ０／ ２ | ＜０．０００５ | ＜０．０００５ | ＜０．０００５ | ０／ ２ |  |  |  | ０／ ２
| １，３－ジクロロプロペン | mg/l | ＜０．０００２ | ＜０．０００２ | ＜０．０００２ | ０／ ２ |  |  |  | ０／ ２ | ＜０．０００２ | ＜０．０００２ | ＜０．０００２ | ０／ ２ |  |  |  | ０／ ２
| チウラム | mg/l | [8 empty] | ＜０．０００６ | ＜０．０００６ | ＜０．０００６ | ０／ ２ |  |  |  | ０／ ２
| シマジン | mg/l | [8 empty] | ＜０．０００３ | ＜０．０００３ | ＜０．０００３ | ０／ ２ |  |  |  | ０／ ２
| チオベンカルブ | mg/l | [8 empty] | ＜０．００２ | ＜０．００２ | ＜０．００２ | ０／ ２ |  |  |  | ０／ ２
| ベンゼン | mg/l | ＜０．００１ | ＜０．００１ | ＜０．００１ | ０／ ２ |  |  |  | ０／ ２ | ＜０．００１ | ＜０．００１ | ＜０．００１ | ０／ ２ |  |  |  | ０／ ２
| セレン | mg/l | [8 empty] | ＜０．００２ | ＜０．００２ | ＜０．００２ | ０／ ２ |  |  |  | ０／ ２
| 硝酸性窒素及び亜硝酸性窒素 | mg/l | [8 empty] | ２．２ | １．７ | ２．６ | ０／ ２ |  |  |  | ２／ ２
| ふっ素 | mg/l | [8 empty] | ＜０．０８ | ＜０．０８ | ＜０．０８ | ０／ ２ |  |  |  | ０／ ２
| ほう素 | mg/l | [8 empty] | ＜０．０２ | ＜０．０２ | ＜０．０２ | ０／ ２ |  |  |  | ０／ ２
| １，４－ジオキサン | mg/l | [8 empty] | ＜０．００５ | ＜０．００５ | ＜０．００５ | ０／ ２ |  |  |  | ０／ ２
D3P030 | [9 empty] | 注 ＤＯの７５％値欄は２５％値である．
40269 |  | 水質総括表 確定値
水 域 名 称 |  |  |  | 豊川等 | 神田川 | [6 empty] | 豊川等 | 朝倉川
地 点 名（地点統一番号：類型：ＮＰ類型） |  |  |  | 078 | 神田川橋 |  |  | 604001 | ( 210-01 : : : ) |  |  | 079 | 境橋 |  |  | 605001 | ( 211-01 : : : )
調 査 機 関 分 析 担 当 機 関 |  |  | 豊橋市 |  |  |  | 豊橋市環境調査センタ－ |  |  |  | 豊橋市 |  |  |  | 豊橋市環境調査センタ－
測 定 項 目 |  | 単 位 | 平 均 値 | 最 小 値 | 最 大 値 | 適合しない割合 (検体数) | 適合しない割合 (日数) | 中 央 値 | ７５％値 | 検出率 | 平 均 値 | 最 小 値 | 最 大 値 | 適合しない割合 (検体数) | 適合しない割合 (日数) | 中 央 値 | ７５％値 | 検出率
生活環境項目 | ｐＨ |  | ７．７ | ７．４ | ７．９ | － ／ １２ | － ／ １２ | ７．７ | ７．７ |  | ７．７ | ７．４ | ８．６ | － ／ １２ | － ／ １２ | ７．６ | ７．７
| ＤＯ | mg/l | ９．５ | ８．１ | １１ | － ／ １２ | － ／ １２ | ９．７ | ９．０ |  | １０ | ７．１ | １４ | － ／ １２ | － ／ １２ | １０ | ８．１
| ＢＯＤ | mg/l | １．３ | ０．８ | ２．９ | － ／ １２ | － ／ １２ | １．１ | １．３ |  | ０．８ | ＜０．５ | １．４ | － ／ １２ | － ／ １２ | ０．８ | ０．９
| ＣＯＤ | mg/l | ２．９ | １．５ | ４．７ | － ／ １２ | － ／ １２ | ２．８ | ３．１ |  | ２．４ | １．１ | ３．１ | － ／ １２ | － ／ １２ | ２．６ | ２．８
| ＳＳ | mg/l | ４ | ＜１ | １１ | － ／ １２ | － ／ １２ | ３ | ４ |  | ２ | ＜１ | ５ | － ／ １２ | － ／ １２ | １ | ３
| 大腸菌群数 | MPN/100ml | １．３Ｅ ４ | ９．４Ｅ ２ | ４．６Ｅ ４ | － ／ ６ | － ／ ６ | ３．５Ｅ ３ | ２．３Ｅ ４ |  | ７．６Ｅ ３ | ２．２Ｅ ２ | １．４Ｅ ４ | － ／ ６ | － ／ ６ | ７．０Ｅ ３ | １．４Ｅ ４
| ｎ－ヘキサン抽出物質 | mg/l
| 全窒素 | mg/l | ２．９ | １．７ | ４．３ | － ／ １２ | － ／ １２ | ２．９ | ３．３ |  | ２．６ | １．４ | ４．８ | － ／ １２ | － ／ １２ | ２．５ | ２．８
| 全燐 | mg/l | ０．１５ | ０．０９８ | ０．２８ | － ／ １２ | － ／ １２ | ０．１３ | ０．１８ |  | ０．０９９ | ０．０２８ | ０．１８ | － ／ １２ | － ／ １２ | ０．０９２ | ０．１４
| 全亜鉛 | mg/l | ０．００５ | ＜０．００１ | ０．００６ | － ／ ４ | － ／ ４ | ０．００６ | ０．００６ |  | ０．００５ | ０．００１ | ０．０１０ | － ／ ４ | － ／ ４ | ０．００５ | ０．００８
特殊項目 | フェノール類 | mg/l
| 銅 | mg/l |  | ＜０．０１ | ＜０．０１ |  |  |  |  | ０／ ２ |  | ＜０．０１ | ＜０．０１ |  |  |  |  | ０／ ２
| 鉄（溶解性） | mg/l
| マンガン（溶解性） | mg/l
| クロム | mg/l |  | ＜０．０１ | ＜０．０１ |  |  |  |  | ０／ ２
そ の 他 の 項 目 | アンモニア性窒素 | mg/l | ０．１６ | ０．０７ | ０．２４ |  |  | ０．１６ | ０．２４ |  | ０．０７ | ＜０．０１ | ０．１２ |  |  | ０．０７ | ０．１２
| 亜硝酸性窒素 | mg/l | ０．０５ | ０．０４ | ０．０５ |  |  | ０．０５ | ０．０５ |  | ０．０６ | ０．０３ | ０．０８ |  |  | ０．０６ | ０．０８
| 硝酸性窒素 | mg/l | １．７ | １．５ | １．９ |  |  | １．７ | １．９ |  | １．７ | １．３ | ２．１ |  |  | １．７ | ２．１
| 有機性窒素 | mg/l | ０．３５ | ０．３４ | ０．３６ |  |  | ０．３５ | ０．３６ |  | ０．２２ | ０．１８ | ０．２６ |  |  | ０．２２ | ０．２６
| 溶存態窒素 | mg/l
| 懸濁態窒素 | mg/l
| オルトリン酸態燐 | mg/l | ０．０９１ | ０．０８１ | ０．１０ |  |  | ０．０９１ | ０．１０ |  | ０．０７９ | ０．０３７ | ０．１２ |  |  | ０．０７９ | ０．１２
| 電気伝導率 | mS/m | １８ | １６ | ２２ |  |  | １８ | １９ |  | １８ | １３ | ２４ |  |  | １７ | １９
| 塩化物イオン | mg/l | ８ | ６ | １１ |  |  | ８ | ９ |  | １３ | ７ | ３１ |  |  | １１ | １４
塩分
| 陰イオン界面活性剤 | mg/l | ０．０２ | ＜０．０１ | ０．０３ |  |  | ０．０２ | ０．０２ |  | ０．０１ | ＜０．０１ | ０．０１ |  |  | ＜０．０１ | ＜０．０１
| クロロフィルａ | mg/m3
| フェオ色素 | mg/m3
| トリハロメタン生成能 | mg/l
| クロロホルム生成能 | mg/l
| ブロモジクロロメタン生成能 | mg/l
| ジブロモクロロメタン生成能 | mg/l
| ブロモホルム生成能 | mg/l
健 康 項 目 | カドミウム | mg/l | ＜０．００１ | ＜０．００１ | ＜０．００１ | ０／ ２ |  |  |  | ０／ ２ | ＜０．００１ | ＜０．００１ | ＜０．００１ | ０／ ２ |  |  |  | ０／ ２
| 全シアン | mg/l |  | ＮＤ | ＮＤ | ０／ ２ |  |  |  | ０／ ２ |  | ＮＤ | ＮＤ | ０／ ２ |  |  |  | ０／ ２
| 鉛 | mg/l | ＜０．００５ | ＜０．００５ | ＜０．００５ | ０／ ２ |  |  |  | ０／ ２ | ＜０．００５ | ＜０．００５ | ＜０．００５ | ０／ ２ |  |  |  | ０／ ２
| 六価クロム | mg/l | ＜０．０１ | ＜０．０１ | ＜０．０１ | ０／ ２ |  |  |  | ０／ ２ | ＜０．０１ | ＜０．０１ | ＜０．０１ | ０／ ２ |  |  |  | ０／ ２
| 砒素 | mg/l | ＜０．００５ | ＜０．００５ | ＜０．００５ | ０／ ２ |  |  |  | ０／ ２ | ＜０．００５ | ＜０．００５ | ＜０．００５ | ０／ ２ |  |  |  | ０／ ２
| 総水銀 | mg/l |  | ＜０．０００５ | ＜０．０００５ | ０／ ２ |  |  |  | ０／ ２ |  | ＜０．０００５ | ＜０．０００５ | ０／ ２ |  |  |  | ０／ ２
| アルキル水銀 | mg/l
| ＰＣＢ | mg/l |  | ＮＤ | ＮＤ | ０／ １ |  |  |  | ０／ １ |  | ＮＤ | ＮＤ | ０／ １ |  |  |  | ０／ １
| ジクロロメタン | mg/l | ＜０．００２ | ＜０．００２ | ＜０．００２ | ０／ ２ |  |  |  | ０／ ２ | ＜０．００２ | ＜０．００２ | ＜０．００２ | ０／ ２ |  |  |  | ０／ ２
| 四塩化炭素 | mg/l | ＜０．０００２ | ＜０．０００２ | ＜０．０００２ | ０／ ２ |  |  |  | ０／ ２ | ＜０．０００２ | ＜０．０００２ | ＜０．０００２ | ０／ ２ |  |  |  | ０／ ２
| １，２－ジクロロエタン | mg/l | ＜０．０００４ | ＜０．０００４ | ＜０．０００４ | ０／ ２ |  |  |  | ０／ ２ | ＜０．０００４ | ＜０．０００４ | ＜０．０００４ | ０／ ２ |  |  |  | ０／ ２
| １，１－ジクロロエチレン | mg/l | ＜０．０１ | ＜０．０１ | ＜０．０１ | ０／ ２ |  |  |  | ０／ ２ | ＜０．０１ | ＜０．０１ | ＜０．０１ | ０／ ２ |  |  |  | ０／ ２
| シス－１，２－ジクロロエチレン | mg/l | ＜０．００４ | ＜０．００４ | ＜０．００４ | ０／ ２ |  |  |  | ０／ ２ | ＜０．００４ | ＜０．００４ | ＜０．００４ | ０／ ２ |  |  |  | ０／ ２
| １，１，１－トリクロロエタン | mg/l | ＜０．１ | ＜０．１ | ＜０．１ | ０／ ２ |  |  |  | ０／ ２ | ＜０．１ | ＜０．１ | ＜０．１ | ０／ ２ |  |  |  | ０／ ２
| １，１，２－トリクロロエタン | mg/l | ＜０．０００６ | ＜０．０００６ | ＜０．０００６ | ０／ ２ |  |  |  | ０／ ２ | ＜０．０００６ | ＜０．０００６ | ＜０．０００６ | ０／ ２ |  |  |  | ０／ ２
| トリクロロエチレン | mg/l | ＜０．００２ | ＜０．００２ | ＜０．００２ | ０／ ２ |  |  |  | ０／ ２ | ＜０．００２ | ＜０．００２ | ＜０．００２ | ０／ ２ |  |  |  | ０／ ２
| テトラクロロエチレン | mg/l | ＜０．０００５ | ＜０．０００５ | ＜０．０００５ | ０／ ２ |  |  |  | ０／ ２ | ＜０．０００５ | ＜０．０００５ | ＜０．０００５ | ０／ ２ |  |  |  | ０／ ２
| １，３－ジクロロプロペン | mg/l | ＜０．０００２ | ＜０．０００２ | ＜０．０００２ | ０／ ２ |  |  |  | ０／ ２ | ＜０．０００２ | ＜０．０００２ | ＜０．０００２ | ０／ ２ |  |  |  | ０／ ２
| チウラム | mg/l | ＜０．０００６ | ＜０．０００６ | ＜０．０００６ | ０／ ２ |  |  |  | ０／ ２ | ＜０．０００６ | ＜０．０００６ | ＜０．０００６ | ０／ ２ |  |  |  | ０／ ２
| シマジン | mg/l | ＜０．０００３ | ＜０．０００３ | ＜０．０００３ | ０／ ２ |  |  |  | ０／ ２ | ＜０．０００３ | ＜０．０００３ | ＜０．０００３ | ０／ ２ |  |  |  | ０／ ２
| チオベンカルブ | mg/l | ＜０．００２ | ＜０．００２ | ＜０．００２ | ０／ ２ |  |  |  | ０／ ２ | ＜０．００２ | ＜０．００２ | ＜０．００２ | ０／ ２ |  |  |  | ０／ ２
| ベンゼン | mg/l | ＜０．００１ | ＜０．００１ | ＜０．００１ | ０／ ２ |  |  |  | ０／ ２ | ＜０．００１ | ＜０．００１ | ＜０．００１ | ０／ ２ |  |  |  | ０／ ２
| セレン | mg/l | ＜０．００２ | ＜０．００２ | ＜０．００２ | ０／ ２ |  |  |  | ０／ ２ | ＜０．００２ | ＜０．００２ | ＜０．００２ | ０／ ２ |  |  |  | ０／ ２
| 硝酸性窒素及び亜硝酸性窒素 | mg/l | １．８ | １．５ | ２．０ | ０／ ２ |  |  |  | ２／ ２ | １．８ | １．４ | ２．１ | ０／ ２ |  |  |  | ２／ ２
| ふっ素 | mg/l | ＜０．０８ | ＜０．０８ | ＜０．０８ | ０／ ２ |  |  |  | ０／ ２ | ＜０．０８ | ＜０．０８ | ＜０．０８ | ０／ ２ |  |  |  | ０／ ２
| ほう素 | mg/l | ＜０．０２ | ＜０．０２ | ＜０．０２ | ０／ ２ |  |  |  | ０／ ２ | ＜０．０２ | ＜０．０２ | ＜０．０２ | ０／ ２ |  |  |  | ０／ ２
| １，４－ジオキサン | mg/l | ＜０．００５ | ＜０．００５ | ＜０．００５ | ０／ ２ |  |  |  | ０／ ２ | ０．０１２ | ０．００９ | ０．０１４ | ０／ ２ |  |  |  | ２／ ２
D3P030 | [9 empty] | 注 ＤＯの７５％値欄は２５％値である．
40269 |  | 水質総括表 確定値
水 域 名 称 |  |  |  | 豊川等 | 豊川放水路 | [6 empty] | 豊川等 | 音羽川
地 点 名（地点統一番号：類型：ＮＰ類型） |  |  |  | 080 | 小坂井大橋 |  |  | 606001 | ( 035-01 : Cｲ : : ) |  |  | 081 | 剣橋 |  |  | 607001 | ( 041-01 : Cｲ : : )
調 査 機 関 分 析 担 当 機 関 |  |  | 国土交通省 |  |  |  | 中部技術事務所 |  |  |  | 愛知県 |  |  |  | 愛 知 県
測 定 項 目 |  | 単 位 | 平 均 値 | 最 小 値 | 最 大 値 | 適合しない割合 (検体数) | 適合しない割合 (日数) | 中 央 値 | ７５％値 | 検出率 | 平 均 値 | 最 小 値 | 最 大 値 | 適合しない割合 (検体数) | 適合しない割合 (日数) | 中 央 値 | ７５％値 | 検出率
生活環境項目 | ｐＨ |  | ７．５ | ７．１ | ８．４ | ０／ １２ | ０／ １２ | ７．５ | ７．６ |  | ７．０ | ６．４ | ７．７ | １／ １２ | １／ １２ | ７．１ | ７．１
| ＤＯ | mg/l | ９．４ | ３．７ | １５ | １／ １２ | １／ １２ | ９．６ | ７．９ |  | １０ | ７．８ | １４ | ０／ １２ | ０／ １２ | ９．７ | ８．９
| ＢＯＤ | mg/l | ２．２ | ０．７ | １０ | １／ １２ | １／ １２ | １．５ | ２．２ |  | ０．８ | ＜０．５ | １．５ | ０／ １２ | ０／ １２ | ０．７ | ０．９
| ＣＯＤ | mg/l | ４．１ | ２．１ | ９．９ | － ／ １２ | － ／ １２ | ３．６ | ４．４ |  | ２．４ | １．５ | ４．１ | － ／ １２ | － ／ １２ | ２．２ | ２．５
| ＳＳ | mg/l | ８ | １ | ２１ | ０／ １２ | ０／ １２ | ６ | ８ |  | ２ | ＜１ | ９ | ０／ １２ | ０／ １２ | ２ | ３
| 大腸菌群数 | MPN/100ml
| ｎ－ヘキサン抽出物質 | mg/l | ＮＤ | ＮＤ | ＮＤ | － ／ ４ | － ／ ４ | ＮＤ | ＮＤ |  | ＮＤ | ＮＤ | ＮＤ | － ／ ２ | － ／ ２ | ＮＤ | ＮＤ
| 全窒素 | mg/l | １．５ | １．０ | ２．４ | － ／ １２ | － ／ １２ | １．４ | １．６ |  | １．５ | １．２ | １．９ | － ／ １２ | － ／ １２ | １．４ | １．６
| 全燐 | mg/l | ０．０９６ | ０．０４４ | ０．２１ | － ／ １２ | － ／ １２ | ０．０８４ | ０．１１ |  | ０．０４２ | ０．０１９ | ０．０８７ | － ／ １２ | － ／ １２ | ０．０３４ | ０．０４１
| 全亜鉛 | mg/l | ０．００５ | ０．００３ | ０．０１７ | － ／ １２ | － ／ １２ | ０．００４ | ０．００４ |  | ０．００６ | ０．００２ | ０．０１６ | － ／ １２ | － ／ １２ | ０．００６ | ０．００６
特殊項目 | フェノール類 | mg/l |  | ＜０．０１ | ＜０．０１ |  |  |  |  | ０／ ４ |  | ＜０．０１ | ＜０．０１ |  |  |  |  | ０／ ２
| 銅 | mg/l |  | ＜０．０１ | ＜０．０１ |  |  |  |  | ０／ ４ |  | ＜０．０１ | ＜０．０１ |  |  |  |  | ０／ ４
| 鉄（溶解性） | mg/l | ０．０６ | ０．０２ | ０．０８ |  |  |  |  | ４／ ４
| マンガン（溶解性） | mg/l | ０．０５ | ０．０３ | ０．０８ |  |  |  |  | ４／ ４
| クロム | mg/l |  | ＜０．０１ | ＜０．０１ |  |  |  |  | ０／ ４
そ の 他 の 項 目 | アンモニア性窒素 | mg/l
| 亜硝酸性窒素 | mg/l | ０．０１ | ０．０１ | ０．０１ |  |  | ０．０１ | ０．０１
| 硝酸性窒素 | mg/l | ０．９２ | ０．３３ | １．５ |  |  | ０．９２ | １．０
| 有機性窒素 | mg/l
| 溶存態窒素 | mg/l
| 懸濁態窒素 | mg/l
| オルトリン酸態燐 | mg/l
| 電気伝導率 | mS/m | １７００ | ５８０ | ２７００ |  |  | １９００ | ２３００ |  | ３０ | １５ | １６０ |  |  | １８ | １９
| 塩化物イオン | mg/l | ６４００ | １３００ | １００００ |  |  | ７３００ | ９１００ |  | ４４ | ７ | ４１０ |  |  | １０ | １２
塩分
| 陰イオン界面活性剤 | mg/l | [8 empty] | ０．０２ | ０．０１ | ０．０３ |  |  | ０．０２ | ０．０３
| クロロフィルａ | mg/m3
| フェオ色素 | mg/m3
| トリハロメタン生成能 | mg/l
| クロロホルム生成能 | mg/l
| ブロモジクロロメタン生成能 | mg/l
| ジブロモクロロメタン生成能 | mg/l
| ブロモホルム生成能 | mg/l
健 康 項 目 | カドミウム | mg/l | ＜０．００１ | ＜０．００１ | ＜０．００１ | ０／ ２ |  |  |  | ０／ ２ | ＜０．００１ | ＜０．００１ | ＜０．００１ | ０／ ４ |  |  |  | ０／ ４
| 全シアン | mg/l |  | ＮＤ | ＮＤ | ０／ ２ |  |  |  | ０／ ２ |  | ＮＤ | ＮＤ | ０／ ４ |  |  |  | ０／ ４
| 鉛 | mg/l | ＜０．００５ | ＜０．００５ | ＜０．００５ | ０／ ６ |  |  |  | ０／ ６ | ＜０．００５ | ＜０．００５ | ＜０．００５ | ０／ ４ |  |  |  | ０／ ４
| 六価クロム | mg/l | ＜０．０１ | ＜０．０１ | ＜０．０１ | ０／ ２ |  |  |  | ０／ ２ | ＜０．０１ | ＜０．０１ | ＜０．０１ | ０／ ４ |  |  |  | ０／ ４
| 砒素 | mg/l | ０．００６ | ＜０．００５ | ０．００８ | ０／ ６ |  |  |  | １／ ６ | ＜０．００５ | ＜０．００５ | ＜０．００５ | ０／ ２ |  |  |  | ０／ ２
| 総水銀 | mg/l |  | ＜０．０００５ | ＜０．０００５ | ０／ ２ |  |  |  | ０／ ２ |  | ＜０．０００５ | ＜０．０００５ | ０／ ４ |  |  |  | ０／ ４
| アルキル水銀 | mg/l | [9 empty] | ＮＤ | ＮＤ | ０／ １ |  |  |  | ０／ １
| ＰＣＢ | mg/l |  | ＮＤ | ＮＤ | ０／ １ |  |  |  | ０／ １ |  | ＮＤ | ＮＤ | ０／ １ |  |  |  | ０／ １
| ジクロロメタン | mg/l | ＜０．００２ | ＜０．００２ | ＜０．００２ | ０／ ２ |  |  |  | ０／ ２ | ＜０．００２ | ＜０．００２ | ＜０．００２ | ０／ ４ |  |  |  | ０／ ４
| 四塩化炭素 | mg/l | ＜０．０００２ | ＜０．０００２ | ＜０．０００２ | ０／ ２ |  |  |  | ０／ ２ | ＜０．０００２ | ＜０．０００２ | ＜０．０００２ | ０／ ４ |  |  |  | ０／ ４
| １，２－ジクロロエタン | mg/l | ＜０．０００４ | ＜０．０００４ | ＜０．０００４ | ０／ ２ |  |  |  | ０／ ２ | ＜０．０００４ | ＜０．０００４ | ＜０．０００４ | ０／ ４ |  |  |  | ０／ ４
| １，１－ジクロロエチレン | mg/l | ＜０．００２ | ＜０．００２ | ＜０．００２ | ０／ ２ |  |  |  | ０／ ２ | ＜０．０１ | ＜０．０１ | ＜０．０１ | ０／ ４ |  |  |  | ０／ ４
| シス－１，２－ジクロロエチレン | mg/l | ＜０．００４ | ＜０．００４ | ＜０．００４ | ０／ ２ |  |  |  | ０／ ２ | ＜０．００４ | ＜０．００４ | ＜０．００４ | ０／ ４ |  |  |  | ０／ ４
| １，１，１－トリクロロエタン | mg/l | ＜０．１ | ＜０．１ | ＜０．１ | ０／ ２ |  |  |  | ０／ ２ | ＜０．１ | ＜０．１ | ＜０．１ | ０／ ４ |  |  |  | ０／ ４
| １，１，２－トリクロロエタン | mg/l | ＜０．０００６ | ＜０．０００６ | ＜０．０００６ | ０／ ２ |  |  |  | ０／ ２ | ＜０．０００６ | ＜０．０００６ | ＜０．０００６ | ０／ ４ |  |  |  | ０／ ４
| トリクロロエチレン | mg/l | ＜０．００２ | ＜０．００２ | ＜０．００２ | ０／ ２ |  |  |  | ０／ ２ | ＜０．００２ | ＜０．００２ | ＜０．００２ | ０／ ４ |  |  |  | ０／ ４
| テトラクロロエチレン | mg/l | ＜０．０００５ | ＜０．０００５ | ＜０．０００５ | ０／ ２ |  |  |  | ０／ ２ | ＜０．０００５ | ＜０．０００５ | ＜０．０００５ | ０／ ４ |  |  |  | ０／ ４
| １，３－ジクロロプロペン | mg/l | ＜０．０００２ | ＜０．０００２ | ＜０．０００２ | ０／ ２ |  |  |  | ０／ ２ | ＜０．０００２ | ＜０．０００２ | ＜０．０００２ | ０／ ４ |  |  |  | ０／ ４
| チウラム | mg/l | ＜０．０００６ | ＜０．０００６ | ＜０．０００６ | ０／ ２ |  |  |  | ０／ ２ | ＜０．０００６ | ＜０．０００６ | ＜０．０００６ | ０／ ４ |  |  |  | ０／ ４
| シマジン | mg/l | ＜０．０００３ | ＜０．０００３ | ＜０．０００３ | ０／ ２ |  |  |  | ０／ ２ | ＜０．０００３ | ＜０．０００３ | ＜０．０００３ | ０／ ４ |  |  |  | ０／ ４
| チオベンカルブ | mg/l | ＜０．００２ | ＜０．００２ | ＜０．００２ | ０／ ２ |  |  |  | ０／ ２ | ＜０．００２ | ＜０．００２ | ＜０．００２ | ０／ ４ |  |  |  | ０／ ４
| ベンゼン | mg/l | ＜０．００１ | ＜０．００１ | ＜０．００１ | ０／ ２ |  |  |  | ０／ ２ | ＜０．００１ | ＜０．００１ | ＜０．００１ | ０／ ４ |  |  |  | ０／ ４
| セレン | mg/l | ＜０．００２ | ＜０．００２ | ＜０．００２ | ０／ ２ |  |  |  | ０／ ２ | ＜０．００２ | ＜０．００２ | ＜０．００２ | ０／ ４ |  |  |  | ０／ ４
| 硝酸性窒素及び亜硝酸性窒素 | mg/l | ０．９２ | ０．３４ | １．５ | ０／ ４ |  |  |  | ４／ ４
| ふっ素 | mg/l | [8 empty] | ＜０．０８ | ＜０．０８ | ＜０．０８ | ０／ ２ |  |  |  | ０／ ２
| ほう素 | mg/l | [8 empty] | ０．０２ | ０．０２ | ０．０２ | ０／ ２ |  |  |  | ２／ ２
| １，４－ジオキサン | mg/l
D3P030 | [9 empty] | 注 ＤＯの７５％値欄は２５％値である．
40269 |  | 水質総括表 確定値
水 域 名 称 |  |  |  | 豊川等 | 白川 | [6 empty] | 豊川等 | 白川
地 点 名（地点統一番号：類型：ＮＰ類型） |  |  |  | 082 | 念仏橋 |  |  | 608002 | ( 213-02 : : : ) |  |  | 083 | 新白川橋 |  |  | 608001 | ( 213-01 : : : )
調 査 機 関 分 析 担 当 機 関 |  |  | 愛知県 |  |  |  | 愛 知 県 |  |  |  | 愛知県 |  |  |  | 愛 知 県
測 定 項 目 |  | 単 位 | 平 均 値 | 最 小 値 | 最 大 値 | 適合しない割合 (検体数) | 適合しない割合 (日数) | 中 央 値 | ７５％値 | 検出率 | 平 均 値 | 最 小 値 | 最 大 値 | 適合しない割合 (検体数) | 適合しない割合 (日数) | 中 央 値 | ７５％値 | 検出率
生活環境項目 | ｐＨ |  | ７．２ | ６．６ | ７．６ | － ／ １２ | － ／ １２ | ７．２ | ７．３ |  | ７．１ | ６．７ | ７．３ | － ／ １２ | － ／ １２ | ７．１ | ７．１
| ＤＯ | mg/l | ８．７ | ６．５ | １０ | － ／ １２ | － ／ １２ | ９．０ | ８．０ |  | ８．８ | ５．７ | １１ | － ／ １２ | － ／ １２ | ８．８ | ７．９
| ＢＯＤ | mg/l | ２．４ | １．３ | ５．１ | － ／ １２ | － ／ １２ | ２．０ | ３．２ |  | １．７ | ０．５ | ４．４ | － ／ １２ | － ／ １２ | １．３ | ２．１
| ＣＯＤ | mg/l | ５．３ | ３．３ | ７．６ | － ／ １２ | － ／ １２ | ５．０ | ５．８ |  | ３．６ | １．１ | ５．５ | － ／ １２ | － ／ １２ | ３．６ | ４．５
| ＳＳ | mg/l | ２ | ＜１ | ８ | － ／ １２ | － ／ １２ | ２ | ３ |  | ３ | ＜１ | ８ | － ／ １２ | － ／ １２ | ２ | ３
| 大腸菌群数 | MPN/100ml
| ｎ－ヘキサン抽出物質 | mg/l
| 全窒素 | mg/l | [8 empty] | ４．５ | １．６ | ７．０ | － ／ ６ | － ／ ６ | ４．５ | ６．０
| 全燐 | mg/l | [8 empty] | ０．１９ | ０．１０ | ０．２８ | － ／ ６ | － ／ ６ | ０．１８ | ０．２５
| 全亜鉛 | mg/l
特殊項目 | フェノール類 | mg/l
| 銅 | mg/l
| 鉄（溶解性） | mg/l
| マンガン（溶解性） | mg/l
| クロム | mg/l
そ の 他 の 項 目 | アンモニア性窒素 | mg/l
| 亜硝酸性窒素 | mg/l
| 硝酸性窒素 | mg/l
| 有機性窒素 | mg/l
| 溶存態窒素 | mg/l
| 懸濁態窒素 | mg/l
| オルトリン酸態燐 | mg/l
| 電気伝導率 | mS/m | １８ | １４ | ２６ |  |  | １８ | ２０ |  | ２２ | １２ | ３３ |  |  | ２３ | ２５
| 塩化物イオン | mg/l | [8 empty] | １７ | ７ | ３４ |  |  | １５ | ２０
塩分
| 陰イオン界面活性剤 | mg/l
| クロロフィルａ | mg/m3
| フェオ色素 | mg/m3
| トリハロメタン生成能 | mg/l
| クロロホルム生成能 | mg/l
| ブロモジクロロメタン生成能 | mg/l
| ジブロモクロロメタン生成能 | mg/l
| ブロモホルム生成能 | mg/l
健 康 項 目 | カドミウム | mg/l | ＜０．００１ | ＜０．００１ | ＜０．００１ | ０／ ２ |  |  |  | ０／ ２ | ＜０．００１ | ＜０．００１ | ＜０．００１ | ０／ ２ |  |  |  | ０／ ２
| 全シアン | mg/l |  | ＮＤ | ＮＤ | ０／ ２ |  |  |  | ０／ ２ |  | ＮＤ | ＮＤ | ０／ ２ |  |  |  | ０／ ２
| 鉛 | mg/l | ＜０．００５ | ＜０．００５ | ＜０．００５ | ０／ ２ |  |  |  | ０／ ２ | ＜０．００５ | ＜０．００５ | ＜０．００５ | ０／ ２ |  |  |  | ０／ ２
| 六価クロム | mg/l | ＜０．０１ | ＜０．０１ | ＜０．０１ | ０／ ２ |  |  |  | ０／ ２ | ＜０．０１ | ＜０．０１ | ＜０．０１ | ０／ ２ |  |  |  | ０／ ２
| 砒素 | mg/l | ＜０．００５ | ＜０．００５ | ＜０．００５ | ０／ ２ |  |  |  | ０／ ２ | ＜０．００５ | ＜０．００５ | ＜０．００５ | ０／ ２ |  |  |  | ０／ ２
| 総水銀 | mg/l
| アルキル水銀 | mg/l
| ＰＣＢ | mg/l
| ジクロロメタン | mg/l
| 四塩化炭素 | mg/l
| １，２－ジクロロエタン | mg/l
| １，１－ジクロロエチレン | mg/l
| シス－１，２－ジクロロエチレン | mg/l
| １，１，１－トリクロロエタン | mg/l
| １，１，２－トリクロロエタン | mg/l
| トリクロロエチレン | mg/l
| テトラクロロエチレン | mg/l
| １，３－ジクロロプロペン | mg/l
| チウラム | mg/l | ＜０．０００６ | ＜０．０００６ | ＜０．０００６ | ０／ ２ |  |  |  | ０／ ２ | ＜０．０００６ | ＜０．０００６ | ＜０．０００６ | ０／ ２ |  |  |  | ０／ ２
| シマジン | mg/l | ＜０．０００３ | ＜０．０００３ | ＜０．０００３ | ０／ ２ |  |  |  | ０／ ２ | ＜０．０００３ | ＜０．０００３ | ＜０．０００３ | ０／ ２ |  |  |  | ０／ ２
| チオベンカルブ | mg/l | ＜０．００２ | ＜０．００２ | ＜０．００２ | ０／ ２ |  |  |  | ０／ ２ | ＜０．００２ | ＜０．００２ | ＜０．００２ | ０／ ２ |  |  |  | ０／ ２
| ベンゼン | mg/l
| セレン | mg/l | ＜０．００２ | ＜０．００２ | ＜０．００２ | ０／ ２ |  |  |  | ０／ ２ | ＜０．００２ | ＜０．００２ | ＜０．００２ | ０／ ２ |  |  |  | ０／ ２
| 硝酸性窒素及び亜硝酸性窒素 | mg/l
| ふっ素 | mg/l
| ほう素 | mg/l
| １，４－ジオキサン | mg/l
D3P030 | [9 empty] | 注 ＤＯの７５％値欄は２５％値である．
40269 |  | 水質総括表 確定値
水 域 名 称 |  |  |  | 豊川等 | 西古瀬川 | [6 empty] | 豊川等 | 佐奈川
地 点 名（地点統一番号：類型：ＮＰ類型） |  |  |  | 084 | 西古瀬橋 |  |  | 614001 | ( 218-01 : : : ) |  |  | 085 | 荒古橋 |  |  | 609001 | ( 042-51 : Dｲ : : )
調 査 機 関 分 析 担 当 機 関 |  |  | 愛知県 |  |  |  | 愛 知 県 |  |  |  | 愛知県 |  |  |  | 愛 知 県
測 定 項 目 |  | 単 位 | 平 均 値 | 最 小 値 | 最 大 値 | 適合しない割合 (検体数) | 適合しない割合 (日数) | 中 央 値 | ７５％値 | 検出率 | 平 均 値 | 最 小 値 | 最 大 値 | 適合しない割合 (検体数) | 適合しない割合 (日数) | 中 央 値 | ７５％値 | 検出率
生活環境項目 | ｐＨ |  | ７．１ | ６．８ | ７．４ | － ／ １２ | － ／ １２ | ７．１ | ７．２ |  | ７．３ | ７．０ | ８．１ | ０／ １２ | ０／ １２ | ７．１ | ７．２
| ＤＯ | mg/l | ８．５ | ６．６ | １０ | － ／ １２ | － ／ １２ | ８．２ | ８．０ |  | ９．６ | ７．５ | １１ | ０／ １２ | ０／ １２ | １０ | ９．２
| ＢＯＤ | mg/l | ２．２ | ０．８ | ６．１ | － ／ １２ | － ／ １２ | １．７ | ２．３ |  | １．４ | ＜０．５ | ２．８ | ０／ １２ | ０／ １２ | １．３ | １．５
| ＣＯＤ | mg/l | ６．１ | ３．４ | １３ | － ／ １２ | － ／ １２ | ５．２ | ６．６ |  | ４．０ | ２．４ | ６．８ | － ／ １２ | － ／ １２ | ３．７ | ４．５
| ＳＳ | mg/l | ５ | １ | ２１ | － ／ １２ | － ／ １２ | ４ | ５ |  | ３ | ＜１ | １６ | ０／ １２ | ０／ １２ | １ | ２
| 大腸菌群数 | MPN/100ml
| ｎ－ヘキサン抽出物質 | mg/l
| 全窒素 | mg/l
| 全燐 | mg/l
| 全亜鉛 | mg/l
特殊項目 | フェノール類 | mg/l
| 銅 | mg/l
| 鉄（溶解性） | mg/l
| マンガン（溶解性） | mg/l
| クロム | mg/l
そ の 他 の 項 目 | アンモニア性窒素 | mg/l
| 亜硝酸性窒素 | mg/l
| 硝酸性窒素 | mg/l
| 有機性窒素 | mg/l
| 溶存態窒素 | mg/l
| 懸濁態窒素 | mg/l
| オルトリン酸態燐 | mg/l
| 電気伝導率 | mS/m | １８ | １１ | ２４ |  |  | １９ | ２１ |  | １４ | ９．０ | １９ |  |  | １４ | １７
| 塩化物イオン | mg/l
塩分
| 陰イオン界面活性剤 | mg/l
| クロロフィルａ | mg/m3
| フェオ色素 | mg/m3
| トリハロメタン生成能 | mg/l
| クロロホルム生成能 | mg/l
| ブロモジクロロメタン生成能 | mg/l
| ジブロモクロロメタン生成能 | mg/l
| ブロモホルム生成能 | mg/l
健 康 項 目 | カドミウム | mg/l | ＜０．００１ | ＜０．００１ | ＜０．００１ | ０／ ２ |  |  |  | ０／ ２ | ＜０．００１ | ＜０．００１ | ＜０．００１ | ０／ ２ |  |  |  | ０／ ２
| 全シアン | mg/l |  | ＮＤ | ＮＤ | ０／ ２ |  |  |  | ０／ ２ |  | ＮＤ | ＮＤ | ０／ ２ |  |  |  | ０／ ２
| 鉛 | mg/l | ＜０．００５ | ＜０．００５ | ＜０．００５ | ０／ ２ |  |  |  | ０／ ２ | ＜０．００５ | ＜０．００５ | ＜０．００５ | ０／ ２ |  |  |  | ０／ ２
| 六価クロム | mg/l | ＜０．０１ | ＜０．０１ | ＜０．０１ | ０／ ２ |  |  |  | ０／ ２ | ＜０．０１ | ＜０．０１ | ＜０．０１ | ０／ ２ |  |  |  | ０／ ２
| 砒素 | mg/l | ＜０．００５ | ＜０．００５ | ＜０．００５ | ０／ ２ |  |  |  | ０／ ２ | ＜０．００５ | ＜０．００５ | ＜０．００５ | ０／ ２ |  |  |  | ０／ ２
| 総水銀 | mg/l
| アルキル水銀 | mg/l
| ＰＣＢ | mg/l
| ジクロロメタン | mg/l
| 四塩化炭素 | mg/l
| １，２－ジクロロエタン | mg/l
| １，１－ジクロロエチレン | mg/l
| シス－１，２－ジクロロエチレン | mg/l
| １，１，１－トリクロロエタン | mg/l
| １，１，２－トリクロロエタン | mg/l
| トリクロロエチレン | mg/l
| テトラクロロエチレン | mg/l
| １，３－ジクロロプロペン | mg/l
| チウラム | mg/l | ＜０．０００６ | ＜０．０００６ | ＜０．０００６ | ０／ ２ |  |  |  | ０／ ２ | ＜０．０００６ | ＜０．０００６ | ＜０．０００６ | ０／ ２ |  |  |  | ０／ ２
| シマジン | mg/l | ＜０．０００３ | ＜０．０００３ | ＜０．０００３ | ０／ ２ |  |  |  | ０／ ２ | ＜０．０００３ | ＜０．０００３ | ＜０．０００３ | ０／ ２ |  |  |  | ０／ ２
| チオベンカルブ | mg/l | ＜０．００２ | ＜０．００２ | ＜０．００２ | ０／ ２ |  |  |  | ０／ ２ | ＜０．００２ | ＜０．００２ | ＜０．００２ | ０／ ２ |  |  |  | ０／ ２
| ベンゼン | mg/l
| セレン | mg/l | ＜０．００２ | ＜０．００２ | ＜０．００２ | ０／ ２ |  |  |  | ０／ ２ | ＜０．００２ | ＜０．００２ | ＜０．００２ | ０／ ２ |  |  |  | ０／ ２
| 硝酸性窒素及び亜硝酸性窒素 | mg/l
| ふっ素 | mg/l
| ほう素 | mg/l
| １，４－ジオキサン | mg/l
D3P030 | [9 empty] | 注 ＤＯの７５％値欄は２５％値である．
40269 |  | 水質総括表 確定値
水 域 名 称 |  |  |  | 豊川等 | 佐奈川 | [6 empty] | 豊川等 | 佐奈川
地 点 名（地点統一番号：類型：ＮＰ類型） |  |  |  | 086 | 柳橋 |  |  | 609002 | ( 042-01 : Dｲ : : ) |  |  | 098 | 浜田橋 |  |  | 609003 | ( 042-52 : Dｲ : : )
調 査 機 関 分 析 担 当 機 関 |  |  | 愛知県 |  |  |  | 環境調査センタ－ 東三河支所 |  |  |  | 豊橋市 |  |  |  | 豊橋市環境調査センタ－
測 定 項 目 |  | 単 位 | 平 均 値 | 最 小 値 | 最 大 値 | 適合しない割合 (検体数) | 適合しない割合 (日数) | 中 央 値 | ７５％値 | 検出率 | 平 均 値 | 最 小 値 | 最 大 値 | 適合しない割合 (検体数) | 適合しない割合 (日数) | 中 央 値 | ７５％値 | 検出率
生活環境項目 | ｐＨ |  | ７．２ | ６．５ | ８．２ | ０／ １２ | ０／ １２ | ７．３ | ７．４ |  | ７．２ | ７．０ | ７．４ | ０／ １２ | ０／ １２ | ７．２ | ７．３
| ＤＯ | mg/l | ９．９ | ７．２ | １２ | ０／ １２ | ０／ １２ | １０ | ９．０ |  | ８．４ | ７．１ | ９．５ | ０／ １２ | ０／ １２ | ８．４ | ８．１
| ＢＯＤ | mg/l | ２．１ | ０．６ | ４．２ | ０／ １２ | ０／ １２ | ２．０ | ２．４ |  | １．５ | ０．６ | ５．１ | ０／ １２ | ０／ １２ | １．１ | １．４
| ＣＯＤ | mg/l | ４．７ | ２．０ | ８．９ | － ／ １２ | － ／ １２ | ４．５ | ５．１ |  | ３．３ | １．５ | ５．７ | － ／ １２ | － ／ １２ | ３．４ | ３．７
| ＳＳ | mg/l | ８ | ＜１ | ５４ | ０／ １２ | ０／ １２ | １ | ２ |  | ３ | ＜１ | ８ | ０／ １２ | ０／ １２ | ２ | ３
| 大腸菌群数 | MPN/100ml
| ｎ－ヘキサン抽出物質 | mg/l | ＮＤ | ＮＤ | ＮＤ | － ／ ２ | － ／ ２ | ＮＤ | ＮＤ
| 全窒素 | mg/l | ４．１ | ２．６ | ５．２ | － ／ １２ | － ／ １２ | ４．３ | ４．６ |  | ４．１ | ２．５ | ５．５ | － ／ １２ | － ／ １２ | ４．１ | ４．６
| 全燐 | mg/l | ０．２８ | ０．１１ | ０．３８ | － ／ １２ | － ／ １２ | ０．３１ | ０．３５ |  | ０．２０ | ０．１１ | ０．３２ | － ／ １２ | － ／ １２ | ０．１９ | ０．２４
| 全亜鉛 | mg/l | ０．０４１ | ０．００９ | ０．０８０ | － ／ １２ | － ／ １２ | ０．０３１ | ０．０５７ |  | ０．０１９ | ０．００６ | ０．０４５ | － ／ ４ | － ／ ４ | ０．０１３ | ０．０１５
特殊項目 | フェノール類 | mg/l |  | ＜０．０１ | ＜０．０１ |  |  |  |  | ０／ ２
| 銅 | mg/l |  | ＜０．０１ | ＜０．０１ |  |  |  |  | ０／ ４ |  | ＜０．０１ | ＜０．０１ |  |  |  |  | ０／ ４
| 鉄（溶解性） | mg/l
| マンガン（溶解性） | mg/l
| クロム | mg/l
そ の 他 の 項 目 | アンモニア性窒素 | mg/l | ０．３５ | ０．１５ | ０．６８ |  |  | ０．２８ | ０．３６
| 亜硝酸性窒素 | mg/l | ０．０５ | ０．０１ | ０．０９ |  |  | ０．０４ | ０．０６ |  | ０．０１ | ＜０．０１ | ０．０１ |  |  | ０．０１ | ０．０１
| 硝酸性窒素 | mg/l | ３．０ | １．３ | ４．１ |  |  | ３．２ | ３．８ |  | ３．８ | ３．４ | ４．１ |  |  | ３．８ | ４．１
| 有機性窒素 | mg/l | ０．４３ | ０．２５ | ０．７８ |  |  | ０．３５ | ０．３８
| 溶存態窒素 | mg/l
| 懸濁態窒素 | mg/l
| オルトリン酸態燐 | mg/l | ０．１６ | ０．０５９ | ０．２７ |  |  | ０．１７ | ０．１７
| 電気伝導率 | mS/m | ２５ | ８．５ | ３７ |  |  | ２５ | ２８ |  | ３８０ | ３６ | １３００ |  |  | ２８０ | ４８０
| 塩化物イオン | mg/l | １８ | ４ | ３２ |  |  | １８ | ２０ |  | １３００ | ５８ | ５４００ |  |  | ８１０ | １４００
塩分
| 陰イオン界面活性剤 | mg/l | ０．１３ | ０．０３ | ０．２５ |  |  | ０．０９ | ０．２５
| クロロフィルａ | mg/m3
| フェオ色素 | mg/m3
| トリハロメタン生成能 | mg/l
| クロロホルム生成能 | mg/l
| ブロモジクロロメタン生成能 | mg/l
| ジブロモクロロメタン生成能 | mg/l
| ブロモホルム生成能 | mg/l
健 康 項 目 | カドミウム | mg/l | ＜０．００１ | ＜０．００１ | ＜０．００１ | ０／ ４ |  |  |  | ０／ ４ | ＜０．００１ | ＜０．００１ | ＜０．００１ | ０／ ２ |  |  |  | ０／ ２
| 全シアン | mg/l |  | ＮＤ | ＮＤ | ０／ ４ |  |  |  | ０／ ４ |  | ＮＤ | ＮＤ | ０／ ２ |  |  |  | ０／ ２
| 鉛 | mg/l | ＜０．００５ | ＜０．００５ | ＜０．００５ | ０／ ４ |  |  |  | ０／ ４ | ＜０．００５ | ＜０．００５ | ＜０．００５ | ０／ ２ |  |  |  | ０／ ２
| 六価クロム | mg/l | ＜０．０１ | ＜０．０１ | ＜０．０１ | ０／ ４ |  |  |  | ０／ ４ | ＜０．０１ | ＜０．０１ | ＜０．０１ | ０／ ２ |  |  |  | ０／ ２
| 砒素 | mg/l | ＜０．００５ | ＜０．００５ | ＜０．００５ | ０／ ２ |  |  |  | ０／ ２ | ＜０．００５ | ＜０．００５ | ＜０．００５ | ０／ ２ |  |  |  | ０／ ２
| 総水銀 | mg/l |  | ＜０．０００５ | ＜０．０００５ | ０／ ４ |  |  |  | ０／ ４ |  | ＜０．０００５ | ＜０．０００５ | ０／ ２ |  |  |  | ０／ ２
| アルキル水銀 | mg/l |  | ＮＤ | ＮＤ | ０／ １ |  |  |  | ０／ １
| ＰＣＢ | mg/l |  | ＮＤ | ＮＤ | ０／ １ |  |  |  | ０／ １
| ジクロロメタン | mg/l | ＜０．００２ | ＜０．００２ | ＜０．００２ | ０／ ４ |  |  |  | ０／ ４ | ＜０．００２ | ＜０．００２ | ＜０．００２ | ０／ ２ |  |  |  | ０／ ２
| 四塩化炭素 | mg/l | ＜０．０００２ | ＜０．０００２ | ＜０．０００２ | ０／ ４ |  |  |  | ０／ ４ | ＜０．０００２ | ＜０．０００２ | ＜０．０００２ | ０／ ２ |  |  |  | ０／ ２
| １，２－ジクロロエタン | mg/l | ＜０．０００４ | ＜０．０００４ | ＜０．０００４ | ０／ ４ |  |  |  | ０／ ４ | ＜０．０００４ | ＜０．０００４ | ＜０．０００４ | ０／ ２ |  |  |  | ０／ ２
| １，１－ジクロロエチレン | mg/l | ＜０．０１ | ＜０．０１ | ＜０．０１ | ０／ ４ |  |  |  | ０／ ４ | ＜０．０１ | ＜０．０１ | ＜０．０１ | ０／ ２ |  |  |  | ０／ ２
| シス－１，２－ジクロロエチレン | mg/l | ＜０．００４ | ＜０．００４ | ＜０．００４ | ０／ ４ |  |  |  | ０／ ４ | ＜０．００４ | ＜０．００４ | ＜０．００４ | ０／ ２ |  |  |  | ０／ ２
| １，１，１－トリクロロエタン | mg/l | ＜０．１ | ＜０．１ | ＜０．１ | ０／ ４ |  |  |  | ０／ ４ | ＜０．１ | ＜０．１ | ＜０．１ | ０／ ２ |  |  |  | ０／ ２
| １，１，２－トリクロロエタン | mg/l | ＜０．０００６ | ＜０．０００６ | ＜０．０００６ | ０／ ４ |  |  |  | ０／ ４ | ＜０．０００６ | ＜０．０００６ | ＜０．０００６ | ０／ ２ |  |  |  | ０／ ２
| トリクロロエチレン | mg/l | ＜０．００２ | ＜０．００２ | ＜０．００２ | ０／ ４ |  |  |  | ０／ ４ | ＜０．００２ | ＜０．００２ | ＜０．００２ | ０／ ２ |  |  |  | ０／ ２
| テトラクロロエチレン | mg/l | ＜０．０００５ | ＜０．０００５ | ＜０．０００５ | ０／ ４ |  |  |  | ０／ ４ | ＜０．０００５ | ＜０．０００５ | ＜０．０００５ | ０／ ２ |  |  |  | ０／ ２
| １，３－ジクロロプロペン | mg/l | ＜０．０００２ | ＜０．０００２ | ＜０．０００２ | ０／ ４ |  |  |  | ０／ ４ | ＜０．０００２ | ＜０．０００２ | ＜０．０００２ | ０／ ２ |  |  |  | ０／ ２
| チウラム | mg/l | ＜０．０００６ | ＜０．０００６ | ＜０．０００６ | ０／ ４ |  |  |  | ０／ ４ | ＜０．０００６ | ＜０．０００６ | ＜０．０００６ | ０／ ２ |  |  |  | ０／ ２
| シマジン | mg/l | ＜０．０００３ | ＜０．０００３ | ＜０．０００３ | ０／ ４ |  |  |  | ０／ ４ | ＜０．０００３ | ＜０．０００３ | ＜０．０００３ | ０／ ２ |  |  |  | ０／ ２
| チオベンカルブ | mg/l | ＜０．００２ | ＜０．００２ | ＜０．００２ | ０／ ４ |  |  |  | ０／ ４ | ＜０．００２ | ＜０．００２ | ＜０．００２ | ０／ ２ |  |  |  | ０／ ２
| ベンゼン | mg/l | ＜０．００１ | ＜０．００１ | ＜０．００１ | ０／ ４ |  |  |  | ０／ ４ | ＜０．００１ | ＜０．００１ | ＜０．００１ | ０／ ２ |  |  |  | ０／ ２
| セレン | mg/l | ＜０．００２ | ＜０．００２ | ＜０．００２ | ０／ ４ |  |  |  | ０／ ４ | ＜０．００２ | ＜０．００２ | ＜０．００２ | ０／ ２ |  |  |  | ０／ ２
| 硝酸性窒素及び亜硝酸性窒素 | mg/l | ３．１ | １．３ | ４．２ | ０／ ４ |  |  |  | ４／ ４ | ３．８ | ３．４ | ４．１ | ０／ ２ |  |  |  | ２／ ２
| ふっ素 | mg/l | ０．０８ | ＜０．０８ | ０．０８ | ０／ ２ |  |  |  | １／ ２
| ほう素 | mg/l | ０．０３ | ＜０．０２ | ０．０４ | ０／ ２ |  |  |  | １／ ２
| １，４－ジオキサン | mg/l | [8 empty] | ＜０．００５ | ＜０．００５ | ＜０．００５ | ０／ ２ |  |  |  | ０／ ２
D3P030 | [9 empty] | 注 ＤＯの７５％値欄は２５％値である．
40269 |  | 水質総括表 確定値
水 域 名 称 |  |  |  | 豊川等 | 柳生川 | [6 empty] | 豊川等 | 柳生川
地 点 名（地点統一番号：類型：ＮＰ類型） |  |  |  | 087 | 柳生橋 |  |  | 610001 | ( 215-01 : : : ) |  |  | 088 | 上富田橋 |  |  | 610003 | ( 215-03 : : : )
調 査 機 関 分 析 担 当 機 関 |  |  | 豊橋市 |  |  |  | 豊橋市環境調査センタ－ |  |  |  | 豊橋市 |  |  |  | 豊橋市環境調査センタ－
測 定 項 目 |  | 単 位 | 平 均 値 | 最 小 値 | 最 大 値 | 適合しない割合 (検体数) | 適合しない割合 (日数) | 中 央 値 | ７５％値 | 検出率 | 平 均 値 | 最 小 値 | 最 大 値 | 適合しない割合 (検体数) | 適合しない割合 (日数) | 中 央 値 | ７５％値 | 検出率
生活環境項目 | ｐＨ |  | ７．３ | ６．８ | ７．９ | － ／ ２５ | － ／ １３ | ７．２ | ７．６ |  | ７．５ | ６．８ | ８．６ | － ／ １２ | － ／ １２ | ７．５ | ７．５
| ＤＯ | mg/l | ９．９ | ７．６ | １３ | － ／ ２５ | － ／ １３ | １０ | ９．３ |  | ８．０ | ＜０．５ | １１ | － ／ １２ | － ／ １２ | ９．３ | ６．８
| ＢＯＤ | mg/l | ３．４ | １．２ | ７．１ | － ／ ２５ | － ／ １３ | ３．１ | ３．４ |  | ３．４ | １．４ | ８．０ | － ／ １２ | － ／ １２ | ３．１ | ４．０
| ＣＯＤ | mg/l | ５．８ | ２．３ | ８．７ | － ／ ２５ | － ／ １３ | ５．６ | ６．９ |  | ６．４ | ４．０ | １０ | － ／ １２ | － ／ １２ | ６．０ | ７．３
| ＳＳ | mg/l | ５ | ２ | ８ | － ／ ２５ | － ／ １３ | ５ | ６ |  | ６ | １ | １６ | － ／ １２ | － ／ １２ | ５ | ８
| 大腸菌群数 | MPN/100ml
| ｎ－ヘキサン抽出物質 | mg/l | ＮＤ | ＮＤ | ＮＤ | － ／ ２ | － ／ ２ | ＮＤ | ＮＤ
| 全窒素 | mg/l | ３．１ | ０．３６ | ５．８ | － ／ １２ | － ／ １２ | ３．０ | ３．４ |  | ２．４ | １．１ | ４．０ | － ／ １２ | － ／ １２ | ２．３ | ２．９
| 全燐 | mg/l | ０．３１ | ０．１４ | ０．７３ | － ／ １２ | － ／ １２ | ０．２７ | ０．３０ |  | ０．２５ | ０．１２ | ０．４６ | － ／ １２ | － ／ １２ | ０．２４ | ０．３０
| 全亜鉛 | mg/l | ０．００７ | ０．００２ | ０．０１４ | － ／ １２ | － ／ １２ | ０．００７ | ０．００８
特殊項目 | フェノール類 | mg/l |  | ＜０．０１ | ＜０．０１ |  |  |  |  | ０／ ２
| 銅 | mg/l |  | ＜０．０１ | ＜０．０１ |  |  |  |  | ０／ ４
| 鉄（溶解性） | mg/l
| マンガン（溶解性） | mg/l
| クロム | mg/l |  | ＜０．０１ | ＜０．０１ |  |  |  |  | ０／ ２
そ の 他 の 項 目 | アンモニア性窒素 | mg/l | ０．３８ | ０．０２ | １．６ |  |  | ０．１４ | ０．３２
| 亜硝酸性窒素 | mg/l | ０．０９ | ０．０４ | ０．１３ |  |  | ０．０８ | ０．１２
| 硝酸性窒素 | mg/l | １．６ | ０．９３ | ２．０ |  |  | １．７ | １．９
| 有機性窒素 | mg/l | ０．６５ | ０．４９ | １．０ |  |  | ０．５９ | ０．７３
| 溶存態窒素 | mg/l
| 懸濁態窒素 | mg/l
| オルトリン酸態燐 | mg/l | ０．１８ | ０．１３ | ０．２９ |  |  | ０．１７ | ０．２２
| 電気伝導率 | mS/m | ２３ | １８ | ２９ |  |  | ２３ | ２５ |  | １２００ | １００ | ２８００ |  |  | １１００ | １７００
| 塩化物イオン | mg/l | １８ | ９ | ２６ |  |  | １８ | １９ |  | ５０００ | ２６０ | １２０００ |  |  | ４９００ | ７０００
塩分
| 陰イオン界面活性剤 | mg/l | ０．０３ | ＜０．０１ | ０．０７ |  |  | ０．０２ | ０．０４
| クロロフィルａ | mg/m3
| フェオ色素 | mg/m3
| トリハロメタン生成能 | mg/l
| クロロホルム生成能 | mg/l
| ブロモジクロロメタン生成能 | mg/l
| ジブロモクロロメタン生成能 | mg/l
| ブロモホルム生成能 | mg/l
健 康 項 目 | カドミウム | mg/l | ＜０．００１ | ＜０．００１ | ＜０．００１ | ０／ ４ |  |  |  | ０／ ４
| 全シアン | mg/l |  | ＮＤ | ＮＤ | ０／ ４ |  |  |  | ０／ ４
| 鉛 | mg/l | ＜０．００５ | ＜０．００５ | ＜０．００５ | ０／ ４ |  |  |  | ０／ ４
| 六価クロム | mg/l | ＜０．０１ | ＜０．０１ | ＜０．０１ | ０／ ４ |  |  |  | ０／ ４
| 砒素 | mg/l | ＜０．００５ | ＜０．００５ | ＜０．００５ | ０／ ２ |  |  |  | ０／ ２
| 総水銀 | mg/l |  | ＜０．０００５ | ＜０．０００５ | ０／ ４ |  |  |  | ０／ ４
| アルキル水銀 | mg/l |  | ＮＤ | ＮＤ | ０／ １ |  |  |  | ０／ １
| ＰＣＢ | mg/l |  | ＮＤ | ＮＤ | ０／ １ |  |  |  | ０／ １
| ジクロロメタン | mg/l | ＜０．００２ | ＜０．００２ | ＜０．００２ | ０／ ２ |  |  |  | ０／ ２
| 四塩化炭素 | mg/l | ＜０．０００２ | ＜０．０００２ | ＜０．０００２ | ０／ ２ |  |  |  | ０／ ２
| １，２－ジクロロエタン | mg/l | ＜０．０００４ | ＜０．０００４ | ＜０．０００４ | ０／ ２ |  |  |  | ０／ ２
| １，１－ジクロロエチレン | mg/l | ＜０．０１ | ＜０．０１ | ＜０．０１ | ０／ ２ |  |  |  | ０／ ２
| シス－１，２－ジクロロエチレン | mg/l | ＜０．００４ | ＜０．００４ | ＜０．００４ | ０／ ２ |  |  |  | ０／ ２
| １，１，１－トリクロロエタン | mg/l | ＜０．１ | ＜０．１ | ＜０．１ | ０／ ２ |  |  |  | ０／ ２
| １，１，２－トリクロロエタン | mg/l | ＜０．０００６ | ＜０．０００６ | ＜０．０００６ | ０／ ２ |  |  |  | ０／ ２
| トリクロロエチレン | mg/l | ＜０．００２ | ＜０．００２ | ＜０．００２ | ０／ ２ |  |  |  | ０／ ２
| テトラクロロエチレン | mg/l | ＜０．０００５ | ＜０．０００５ | ＜０．０００５ | ０／ ２ |  |  |  | ０／ ２
| １，３－ジクロロプロペン | mg/l | ＜０．０００２ | ＜０．０００２ | ＜０．０００２ | ０／ ２ |  |  |  | ０／ ２
| チウラム | mg/l | ＜０．０００６ | ＜０．０００６ | ＜０．０００６ | ０／ ２ |  |  |  | ０／ ２
| シマジン | mg/l | ＜０．０００３ | ＜０．０００３ | ＜０．０００３ | ０／ ２ |  |  |  | ０／ ２
| チオベンカルブ | mg/l | ＜０．００２ | ＜０．００２ | ＜０．００２ | ０／ ２ |  |  |  | ０／ ２
| ベンゼン | mg/l | ＜０．００１ | ＜０．００１ | ＜０．００１ | ０／ ２ |  |  |  | ０／ ２
| セレン | mg/l | ＜０．００２ | ＜０．００２ | ＜０．００２ | ０／ ２ |  |  |  | ０／ ２
| 硝酸性窒素及び亜硝酸性窒素 | mg/l | １．６ | ０．９８ | ２．１ | ０／ ６ |  |  |  | ６／ ６
| ふっ素 | mg/l | ０．０８ | ＜０．０８ | ０．０８ | ０／ ２ |  |  |  | １／ ２
| ほう素 | mg/l | ＜０．０２ | ＜０．０２ | ＜０．０２ | ０／ ２ |  |  |  | ０／ ２
| １，４－ジオキサン | mg/l | ＜０．００５ | ＜０．００５ | ＜０．００５ | ０／ ４ |  |  |  | ０／ ４
D3P030 | [9 empty] | 注 ＤＯの７５％値欄は２５％値である．
40269 |  | 水質総括表 確定値
水 域 名 称 |  |  |  | 豊川等 | 柳生川 | [6 empty] | 豊川等 | 梅田川
地 点 名（地点統一番号：類型：ＮＰ類型） |  |  |  | 089 | 市場橋 |  |  | 610002 | ( 215-02 : : : ) |  |  | 090 | 飛越橋 |  |  | 611001 | ( 040-51 : Cﾊ : : )
調 査 機 関 分 析 担 当 機 関 |  |  | 豊橋市 |  |  |  | 豊橋市環境調査センタ－ |  |  |  | 豊橋市 |  |  |  | 豊橋市環境調査センタ－
測 定 項 目 |  | 単 位 | 平 均 値 | 最 小 値 | 最 大 値 | 適合しない割合 (検体数) | 適合しない割合 (日数) | 中 央 値 | ７５％値 | 検出率 | 平 均 値 | 最 小 値 | 最 大 値 | 適合しない割合 (検体数) | 適合しない割合 (日数) | 中 央 値 | ７５％値 | 検出率
生活環境項目 | ｐＨ |  | ７．７ | ６．９ | ８．５ | － ／ １２ | － ／ １２ | ７．６ | ８．０ |  | ７．４ | ７．０ | ７．７ | ０／ ２５ | ０／ １３ | ７．５ | ７．６
| ＤＯ | mg/l | ７．８ | ２．３ | １２ | － ／ １２ | － ／ １２ | ８．５ | ７．１ |  | ９．２ | ７．５ | １１ | ０／ ２５ | ０／ １３ | ９．２ | ８．５
| ＢＯＤ | mg/l | ３．６ | １．１ | ５．７ | － ／ １２ | － ／ １２ | ３．７ | ５．０ |  | ４．９ | １．１ | ７．６ | ５／ ２５ | ５／ １３ | ３．９ | ６．７
| ＣＯＤ | mg/l | ６．１ | ３．９ | ９．８ | － ／ １２ | － ／ １２ | ５．４ | ７．１ |  | ７．４ | ４．０ | １０ | － ／ ２５ | － ／ １３ | ７．７ | ８．１
| ＳＳ | mg/l | ９ | ４ | １７ | － ／ １２ | － ／ １２ | ７ | １３ |  | ５ | １ | １４ | ０／ ２５ | ０／ １３ | ５ | ５
| 大腸菌群数 | MPN/100ml
| ｎ－ヘキサン抽出物質 | mg/l | [8 empty] | ＮＤ | ＮＤ | ＮＤ | － ／ ２ | － ／ ２ | ＮＤ | ＮＤ
| 全窒素 | mg/l | ２．１ | １．４ | ３．７ | － ／ １２ | － ／ １２ | １．８ | ２．２ |  | ７．７ | ４．７ | １１ | － ／ １２ | － ／ １２ | ７．２ | ９．３
| 全燐 | mg/l | ０．２３ | ０．１４ | ０．３７ | － ／ １２ | － ／ １２ | ０．２３ | ０．２７ |  | ０．７４ | ０．５４ | １．０ | － ／ １２ | － ／ １２ | ０．７４ | ０．７７
| 全亜鉛 | mg/l | ０．００９ | ０．００８ | ０．０１１ | － ／ ４ | － ／ ４ | ０．００９ | ０．００９ |  | ０．０１５ | ０．０１３ | ０．０１６ | － ／ ４ | － ／ ４ | ０．０１６ | ０．０１６
特殊項目 | フェノール類 | mg/l | [9 empty] | ＜０．０１ | ＜０．０１ |  |  |  |  | ０／ ２
| 銅 | mg/l |  | ＜０．０１ | ＜０．０１ |  |  |  |  | ０／ ４ |  | ＜０．０１ | ＜０．０１ |  |  |  |  | ０／ ４
| 鉄（溶解性） | mg/l
| マンガン（溶解性） | mg/l
| クロム | mg/l | [9 empty] | ＜０．０１ | ＜０．０１ |  |  |  |  | ０／ ２
そ の 他 の 項 目 | アンモニア性窒素 | mg/l | [8 empty] | １．３ | ０．２４ | ３．０ |  |  | ０．７７ | ２．５
| 亜硝酸性窒素 | mg/l | ０．０７ | ０．０６ | ０．０８ |  |  | ０．０７ | ０．０８ |  | ０．３１ | ０．２１ | ０．５３ |  |  | ０．２７ | ０．３２
| 硝酸性窒素 | mg/l | ０．６８ | ０．６７ | ０．６８ |  |  | ０．６８ | ０．６８ |  | ３．９ | ２．９ | ４．７ |  |  | ４．０ | ４．５
| 有機性窒素 | mg/l | [8 empty] | １．００ | ０．５４ | １．４ |  |  | １．１ | １．３
| 溶存態窒素 | mg/l
| 懸濁態窒素 | mg/l
| オルトリン酸態燐 | mg/l | [8 empty] | ０．６６ | ０．４６ | ０．８８ |  |  | ０．６５ | ０．７０
| 電気伝導率 | mS/m | １６００ | ３６０ | ２７００ |  |  | １９００ | ２１００ |  | ５８ | ２６ | ８４ |  |  | ５９ | ７３
| 塩化物イオン | mg/l | ７５００ | １０００ | １３０００ |  |  | ８３００ | ９８００ |  | ２２ | １９ | ２８ |  |  | ２１ | ２４
塩分
| 陰イオン界面活性剤 | mg/l | [8 empty] | ０．１３ | ０．０２ | ０．４６ |  |  | ０．０７ | ０．１２
| クロロフィルａ | mg/m3
| フェオ色素 | mg/m3
| トリハロメタン生成能 | mg/l
| クロロホルム生成能 | mg/l
| ブロモジクロロメタン生成能 | mg/l
| ジブロモクロロメタン生成能 | mg/l
| ブロモホルム生成能 | mg/l
健 康 項 目 | カドミウム | mg/l | ＜０．００１ | ＜０．００１ | ＜０．００１ | ０／ ２ |  |  |  | ０／ ２ | ＜０．００１ | ＜０．００１ | ＜０．００１ | ０／ ４ |  |  |  | ０／ ４
| 全シアン | mg/l |  | ＮＤ | ＮＤ | ０／ ２ |  |  |  | ０／ ２ |  | ＮＤ | ＮＤ | ０／ ４ |  |  |  | ０／ ４
| 鉛 | mg/l | ＜０．００５ | ＜０．００５ | ＜０．００５ | ０／ ２ |  |  |  | ０／ ２ | ＜０．００５ | ＜０．００５ | ＜０．００５ | ０／ ４ |  |  |  | ０／ ４
| 六価クロム | mg/l | ＜０．０１ | ＜０．０１ | ＜０．０１ | ０／ ２ |  |  |  | ０／ ２ | ＜０．０１ | ＜０．０１ | ＜０．０１ | ０／ ４ |  |  |  | ０／ ４
| 砒素 | mg/l | ＜０．００５ | ＜０．００５ | ＜０．００５ | ０／ ２ |  |  |  | ０／ ２ | ＜０．００５ | ＜０．００５ | ＜０．００５ | ０／ ２ |  |  |  | ０／ ２
| 総水銀 | mg/l |  | ＜０．０００５ | ＜０．０００５ | ０／ ２ |  |  |  | ０／ ２ |  | ＜０．０００５ | ＜０．０００５ | ０／ ４ |  |  |  | ０／ ４
| アルキル水銀 | mg/l | [9 empty] | ＮＤ | ＮＤ | ０／ １ |  |  |  | ０／ １
| ＰＣＢ | mg/l | [9 empty] | ＮＤ | ＮＤ | ０／ １ |  |  |  | ０／ １
| ジクロロメタン | mg/l | ＜０．００２ | ＜０．００２ | ＜０．００２ | ０／ ２ |  |  |  | ０／ ２ | ＜０．００２ | ＜０．００２ | ＜０．００２ | ０／ ２ |  |  |  | ０／ ２
| 四塩化炭素 | mg/l | ＜０．０００２ | ＜０．０００２ | ＜０．０００２ | ０／ ２ |  |  |  | ０／ ２ | ＜０．０００２ | ＜０．０００２ | ＜０．０００２ | ０／ ２ |  |  |  | ０／ ２
| １，２－ジクロロエタン | mg/l | ＜０．０００４ | ＜０．０００４ | ＜０．０００４ | ０／ ２ |  |  |  | ０／ ２ | ＜０．０００４ | ＜０．０００４ | ＜０．０００４ | ０／ ２ |  |  |  | ０／ ２
| １，１－ジクロロエチレン | mg/l | ＜０．０１ | ＜０．０１ | ＜０．０１ | ０／ ２ |  |  |  | ０／ ２ | ＜０．０１ | ＜０．０１ | ＜０．０１ | ０／ ２ |  |  |  | ０／ ２
| シス－１，２－ジクロロエチレン | mg/l | ＜０．００４ | ＜０．００４ | ＜０．００４ | ０／ ２ |  |  |  | ０／ ２ | ＜０．００４ | ＜０．００４ | ＜０．００４ | ０／ ２ |  |  |  | ０／ ２
| １，１，１－トリクロロエタン | mg/l | ＜０．１ | ＜０．１ | ＜０．１ | ０／ ２ |  |  |  | ０／ ２ | ＜０．１ | ＜０．１ | ＜０．１ | ０／ ２ |  |  |  | ０／ ２
| １，１，２－トリクロロエタン | mg/l | ＜０．０００６ | ＜０．０００６ | ＜０．０００６ | ０／ ２ |  |  |  | ０／ ２ | ＜０．０００６ | ＜０．０００６ | ＜０．０００６ | ０／ ２ |  |  |  | ０／ ２
| トリクロロエチレン | mg/l | ＜０．００２ | ＜０．００２ | ＜０．００２ | ０／ ２ |  |  |  | ０／ ２ | ＜０．００２ | ＜０．００２ | ＜０．００２ | ０／ ２ |  |  |  | ０／ ２
| テトラクロロエチレン | mg/l | ＜０．０００５ | ＜０．０００５ | ＜０．０００５ | ０／ ２ |  |  |  | ０／ ２ | ＜０．０００５ | ＜０．０００５ | ＜０．０００５ | ０／ ２ |  |  |  | ０／ ２
| １，３－ジクロロプロペン | mg/l | ＜０．０００２ | ＜０．０００２ | ＜０．０００２ | ０／ ２ |  |  |  | ０／ ２ | ＜０．０００２ | ＜０．０００２ | ＜０．０００２ | ０／ ２ |  |  |  | ０／ ２
| チウラム | mg/l | ＜０．０００６ | ＜０．０００６ | ＜０．０００６ | ０／ ２ |  |  |  | ０／ ２ | ＜０．０００６ | ＜０．０００６ | ＜０．０００６ | ０／ ２ |  |  |  | ０／ ２
| シマジン | mg/l | ＜０．０００３ | ＜０．０００３ | ＜０．０００３ | ０／ ２ |  |  |  | ０／ ２ | ＜０．０００３ | ＜０．０００３ | ＜０．０００３ | ０／ ２ |  |  |  | ０／ ２
| チオベンカルブ | mg/l | ＜０．００２ | ＜０．００２ | ＜０．００２ | ０／ ２ |  |  |  | ０／ ２ | ＜０．００２ | ＜０．００２ | ＜０．００２ | ０／ ２ |  |  |  | ０／ ２
| ベンゼン | mg/l | ＜０．００１ | ＜０．００１ | ＜０．００１ | ０／ ２ |  |  |  | ０／ ２ | ＜０．００１ | ＜０．００１ | ＜０．００１ | ０／ ２ |  |  |  | ０／ ２
| セレン | mg/l | ＜０．００２ | ＜０．００２ | ＜０．００２ | ０／ ２ |  |  |  | ０／ ２ | ＜０．００２ | ＜０．００２ | ＜０．００２ | ０／ ２ |  |  |  | ０／ ２
| 硝酸性窒素及び亜硝酸性窒素 | mg/l | ０．７５ | ０．７５ | ０．７５ | ０／ ２ |  |  |  | ２／ ２ | ４．２ | ３．２ | ５．０ | ０／ ６ |  |  |  | ６／ ６
| ふっ素 | mg/l | [8 empty] | ０．０９ | ＜０．０８ | ０．１０ | ０／ ２ |  |  |  | １／ ２
| ほう素 | mg/l | [8 empty] | ＜０．０２ | ＜０．０２ | ＜０．０２ | ０／ ２ |  |  |  | ０／ ２
| １，４－ジオキサン | mg/l | ＜０．００５ | ＜０．００５ | ＜０．００５ | ０／ ２ |  |  |  | ０／ ２ | ＜０．００５ | ＜０．００５ | ＜０．００５ | ０／ ２ |  |  |  | ０／ ２
D3P030 | [9 empty] | 注 ＤＯの７５％値欄は２５％値である．
40269 |  | 水質総括表 確定値
水 域 名 称 |  |  |  | 豊川等 | 梅田川 | [6 empty] | 豊川等 | 梅田川
地 点 名（地点統一番号：類型：ＮＰ類型） |  |  |  | 091 | 沢渡橋 |  |  | 611002 | ( 040-53 : Cﾊ : : ) |  |  | 092 | 御厩橋 |  |  | 611003 | ( 040-01 : Cﾊ : : )
調 査 機 関 分 析 担 当 機 関 |  |  | 豊橋市 |  |  |  | 豊橋市環境調査センタ－ |  |  |  | 豊橋市 |  |  |  | 豊橋市環境調査センタ－
測 定 項 目 |  | 単 位 | 平 均 値 | 最 小 値 | 最 大 値 | 適合しない割合 (検体数) | 適合しない割合 (日数) | 中 央 値 | ７５％値 | 検出率 | 平 均 値 | 最 小 値 | 最 大 値 | 適合しない割合 (検体数) | 適合しない割合 (日数) | 中 央 値 | ７５％値 | 検出率
生活環境項目 | ｐＨ |  | ７．１ | ６．８ | ７．３ | ０／ １２ | ０／ １２ | ７．２ | ７．２ |  | ７．６ | ７．０ | ８．１ | ０／ ２５ | ０／ １３ | ７．７ | ７．８
| ＤＯ | mg/l | ９．７ | ８．７ | １２ | ０／ １２ | ０／ １２ | ９．５ | ９．０ |  | １０ | ８．０ | １３ | ０／ ２５ | ０／ １３ | １０ | ９．２
| ＢＯＤ | mg/l | ２．８ | １．６ | ５．０ | ０／ １２ | ０／ １２ | ２．５ | ２．９ |  | ２．９ | ０．６ | ８．１ | １／ ２５ | ０／ １３ | ２．９ | ３．５
| ＣＯＤ | mg/l | ６．２ | ４．５ | ７．７ | － ／ １２ | － ／ １２ | ６．２ | ６．８ |  | ６．２ | ４．０ | ７．３ | － ／ ２５ | － ／ １３ | ６．４ | ６．９
| ＳＳ | mg/l | ３ | ２ | ５ | ０／ １２ | ０／ １２ | ３ | ４ |  | ５ | １ | １０ | ０／ ２５ | ０／ １３ | ４ | ５
| 大腸菌群数 | MPN/100ml
| ｎ－ヘキサン抽出物質 | mg/l | [8 empty] | ＮＤ | ＮＤ | ＮＤ | － ／ ２ | － ／ ２ | ＮＤ | ＮＤ
| 全窒素 | mg/l | ９．６ | ６．５ | １４ | － ／ １２ | － ／ １２ | １０ | １１ |  | ９．０ | ５．７ | １２ | － ／ １２ | － ／ １２ | ８．８ | １１
| 全燐 | mg/l | ０．５３ | ０．４２ | ０．６８ | － ／ １２ | － ／ １２ | ０．５３ | ０．５６ |  | ０．５２ | ０．４６ | ０．６０ | － ／ １２ | － ／ １２ | ０．５１ | ０．５５
| 全亜鉛 | mg/l | ０．０３０ | ０．０１３ | ０．０７１ | － ／ ４ | － ／ ４ | ０．０１７ | ０．０１９ |  | ０．０１３ | ０．００５ | ０．０２１ | － ／ １２ | － ／ １２ | ０．０１４ | ０．０１６
特殊項目 | フェノール類 | mg/l | [9 empty] | ＜０．０１ | ＜０．０１ |  |  |  |  | ０／ ２
| 銅 | mg/l |  | ＜０．０１ | ＜０．０１ |  |  |  |  | ０／ ４ |  | ＜０．０１ | ＜０．０１ |  |  |  |  | ０／ ４
| 鉄（溶解性） | mg/l
| マンガン（溶解性） | mg/l
| クロム | mg/l | [9 empty] | ＜０．０１ | ＜０．０１ |  |  |  |  | ０／ ２
そ の 他 の 項 目 | アンモニア性窒素 | mg/l | [8 empty] | ０．８０ | ０．１４ | ２．２ |  |  | ０．５４ | １．０
| 亜硝酸性窒素 | mg/l | ０．２６ | ０．２５ | ０．２６ |  |  | ０．２６ | ０．２６ |  | ０．２５ | ０．１５ | ０．４５ |  |  | ０．２１ | ０．３０
| 硝酸性窒素 | mg/l | ７．２ | ５．５ | ８．８ |  |  | ７．２ | ８．８ |  | ６．５ | ４．１ | ８．６ |  |  | ６．９ | ７．６
| 有機性窒素 | mg/l | [8 empty] | ０．６８ | ０．２０ | ０．９０ |  |  | ０．７３ | ０．８４
| 溶存態窒素 | mg/l
| 懸濁態窒素 | mg/l
| オルトリン酸態燐 | mg/l | [8 empty] | ０．４０ | ０．３５ | ０．４６ |  |  | ０．４１ | ０．４２
| 電気伝導率 | mS/m | ３９ | ２６ | ４９ |  |  | ３９ | ４４ |  | ３７ | ２８ | ６３ |  |  | ３７ | ４１
| 塩化物イオン | mg/l | ２９ | ２０ | ４０ |  |  | ２８ | ３１ |  | ２９ | ２４ | ３４ |  |  | ２９ | ３２
塩分
| 陰イオン界面活性剤 | mg/l | [8 empty] | ０．０２ | ＜０．０１ | ０．０６ |  |  | ０．０１ | ０．０３
| クロロフィルａ | mg/m3
| フェオ色素 | mg/m3
| トリハロメタン生成能 | mg/l
| クロロホルム生成能 | mg/l
| ブロモジクロロメタン生成能 | mg/l
| ジブロモクロロメタン生成能 | mg/l
| ブロモホルム生成能 | mg/l
健 康 項 目 | カドミウム | mg/l | ＜０．００１ | ＜０．００１ | ＜０．００１ | ０／ ２ |  |  |  | ０／ ２ | ＜０．００１ | ＜０．００１ | ＜０．００１ | ０／ ４ |  |  |  | ０／ ４
| 全シアン | mg/l |  | ＮＤ | ＮＤ | ０／ ２ |  |  |  | ０／ ２ |  | ＮＤ | ＮＤ | ０／ ４ |  |  |  | ０／ ４
| 鉛 | mg/l | ＜０．００５ | ＜０．００５ | ＜０．００５ | ０／ ２ |  |  |  | ０／ ２ | ＜０．００５ | ＜０．００５ | ＜０．００５ | ０／ ４ |  |  |  | ０／ ４
| 六価クロム | mg/l | ＜０．０１ | ＜０．０１ | ＜０．０１ | ０／ ２ |  |  |  | ０／ ２ | ＜０．０１ | ＜０．０１ | ＜０．０１ | ０／ ４ |  |  |  | ０／ ４
| 砒素 | mg/l | ＜０．００５ | ＜０．００５ | ＜０．００５ | ０／ ２ |  |  |  | ０／ ２ | ＜０．００５ | ＜０．００５ | ＜０．００５ | ０／ ２ |  |  |  | ０／ ２
| 総水銀 | mg/l |  | ＜０．０００５ | ＜０．０００５ | ０／ ２ |  |  |  | ０／ ２ |  | ＜０．０００５ | ＜０．０００５ | ０／ ４ |  |  |  | ０／ ４
| アルキル水銀 | mg/l | [9 empty] | ＮＤ | ＮＤ | ０／ １ |  |  |  | ０／ １
| ＰＣＢ | mg/l | [9 empty] | ＮＤ | ＮＤ | ０／ １ |  |  |  | ０／ １
| ジクロロメタン | mg/l | ＜０．００２ | ＜０．００２ | ＜０．００２ | ０／ ２ |  |  |  | ０／ ２ | ＜０．００２ | ＜０．００２ | ＜０．００２ | ０／ ２ |  |  |  | ０／ ２
| 四塩化炭素 | mg/l | ＜０．０００２ | ＜０．０００２ | ＜０．０００２ | ０／ ２ |  |  |  | ０／ ２ | ＜０．０００２ | ＜０．０００２ | ＜０．０００２ | ０／ ２ |  |  |  | ０／ ２
| １，２－ジクロロエタン | mg/l | ＜０．０００４ | ＜０．０００４ | ＜０．０００４ | ０／ ２ |  |  |  | ０／ ２ | ＜０．０００４ | ＜０．０００４ | ＜０．０００４ | ０／ ２ |  |  |  | ０／ ２
| １，１－ジクロロエチレン | mg/l | ＜０．０１ | ＜０．０１ | ＜０．０１ | ０／ ２ |  |  |  | ０／ ２ | ＜０．０１ | ＜０．０１ | ＜０．０１ | ０／ ２ |  |  |  | ０／ ２
| シス－１，２－ジクロロエチレン | mg/l | ＜０．００４ | ＜０．００４ | ＜０．００４ | ０／ ２ |  |  |  | ０／ ２ | ＜０．００４ | ＜０．００４ | ＜０．００４ | ０／ ２ |  |  |  | ０／ ２
| １，１，１－トリクロロエタン | mg/l | ＜０．１ | ＜０．１ | ＜０．１ | ０／ ２ |  |  |  | ０／ ２ | ＜０．１ | ＜０．１ | ＜０．１ | ０／ ２ |  |  |  | ０／ ２
| １，１，２－トリクロロエタン | mg/l | ＜０．０００６ | ＜０．０００６ | ＜０．０００６ | ０／ ２ |  |  |  | ０／ ２ | ＜０．０００６ | ＜０．０００６ | ＜０．０００６ | ０／ ２ |  |  |  | ０／ ２
| トリクロロエチレン | mg/l | ＜０．００２ | ＜０．００２ | ＜０．００２ | ０／ ２ |  |  |  | ０／ ２ | ＜０．００２ | ＜０．００２ | ＜０．００２ | ０／ ２ |  |  |  | ０／ ２
| テトラクロロエチレン | mg/l | ＜０．０００５ | ＜０．０００５ | ＜０．０００５ | ０／ ２ |  |  |  | ０／ ２ | ＜０．０００５ | ＜０．０００５ | ＜０．０００５ | ０／ ２ |  |  |  | ０／ ２
| １，３－ジクロロプロペン | mg/l | ＜０．０００２ | ＜０．０００２ | ＜０．０００２ | ０／ ２ |  |  |  | ０／ ２ | ＜０．０００２ | ＜０．０００２ | ＜０．０００２ | ０／ ２ |  |  |  | ０／ ２
| チウラム | mg/l | ＜０．０００６ | ＜０．０００６ | ＜０．０００６ | ０／ ２ |  |  |  | ０／ ２ | ＜０．０００６ | ＜０．０００６ | ＜０．０００６ | ０／ ２ |  |  |  | ０／ ２
| シマジン | mg/l | ＜０．０００３ | ＜０．０００３ | ＜０．０００３ | ０／ ２ |  |  |  | ０／ ２ | ＜０．０００３ | ＜０．０００３ | ＜０．０００３ | ０／ ２ |  |  |  | ０／ ２
| チオベンカルブ | mg/l | ＜０．００２ | ＜０．００２ | ＜０．００２ | ０／ ２ |  |  |  | ０／ ２ | ＜０．００２ | ＜０．００２ | ＜０．００２ | ０／ ２ |  |  |  | ０／ ２
| ベンゼン | mg/l | ＜０．００１ | ＜０．００１ | ＜０．００１ | ０／ ２ |  |  |  | ０／ ２ | ＜０．００１ | ＜０．００１ | ＜０．００１ | ０／ ２ |  |  |  | ０／ ２
| セレン | mg/l | ＜０．００２ | ＜０．００２ | ＜０．００２ | ０／ ２ |  |  |  | ０／ ２ | ＜０．００２ | ＜０．００２ | ＜０．００２ | ０／ ２ |  |  |  | ０／ ２
| 硝酸性窒素及び亜硝酸性窒素 | mg/l | ７．４ | ５．７ | ９．０ | ０／ ２ |  |  |  | ２／ ２ | ６．８ | ４．３ | ８．９ | ０／ ６ |  |  |  | ６／ ６
| ふっ素 | mg/l | ０．０９ | ＜０．０８ | ０．０９ | ０／ ２ |  |  |  | １／ ２ | ＜０．０８ | ＜０．０８ | ＜０．０８ | ０／ ２ |  |  |  | ０／ ２
| ほう素 | mg/l | ＜０．０２ | ＜０．０２ | ＜０．０２ | ０／ ２ |  |  |  | ０／ ２ | ＜０．０２ | ＜０．０２ | ＜０．０２ | ０／ ２ |  |  |  | ０／ ２
| １，４－ジオキサン | mg/l | ＜０．００５ | ＜０．００５ | ＜０．００５ | ０／ ２ |  |  |  | ０／ ２ | ＜０．００５ | ＜０．００５ | ＜０．００５ | ０／ ４ |  |  |  | ０／ ４
D3P030 | [9 empty] | 注 ＤＯの７５％値欄は２５％値である．
40269 |  | 水質総括表 確定値
水 域 名 称 |  |  |  | 豊川等 | 梅田川 | [6 empty] | 豊川等 | 浜田川
地 点 名（地点統一番号：類型：ＮＰ類型） |  |  |  | 093 | 植田橋 |  |  | 611004 | ( 040-52 : Cﾊ : : ) |  |  | 094 | 佐久良橋 |  |  | 615001 | ( 219-01 : : : )
調 査 機 関 分 析 担 当 機 関 |  |  | 豊橋市 |  |  |  | 豊橋市環境調査センタ－ |  |  |  | 豊橋市 |  |  |  | 豊橋市環境調査センタ－
測 定 項 目 |  | 単 位 | 平 均 値 | 最 小 値 | 最 大 値 | 適合しない割合 (検体数) | 適合しない割合 (日数) | 中 央 値 | ７５％値 | 検出率 | 平 均 値 | 最 小 値 | 最 大 値 | 適合しない割合 (検体数) | 適合しない割合 (日数) | 中 央 値 | ７５％値 | 検出率
生活環境項目 | ｐＨ |  | ７．３ | ６．９ | ７．９ | ０／ １２ | ０／ １２ | ７．２ | ７．４ |  | ７．４ | ６．９ | ７．７ | － ／ １２ | － ／ １２ | ７．４ | ７．６
| ＤＯ | mg/l | ６．７ | ３．６ | １０ | ３／ １２ | ３／ １２ | ６．５ | ５．３ |  | １１ | ９．０ | １４ | － ／ １２ | － ／ １２ | １１ | ９．７
| ＢＯＤ | mg/l | ３．１ | ０．９ | １７ | １／ １２ | １／ １２ | １．８ | ２．０ |  | ３．１ | １．７ | ８．１ | － ／ １２ | － ／ １２ | ２．５ | ３．２
| ＣＯＤ | mg/l | ６．５ | ４．５ | １４ | － ／ １２ | － ／ １２ | ６．１ | ６．５ |  | ６．６ | ４．８ | ９．７ | － ／ １２ | － ／ １２ | ６．３ | ７．２
| ＳＳ | mg/l | ７ | ２ | １７ | ０／ １２ | ０／ １２ | ６ | １０ |  | ５ | ２ | ９ | － ／ １２ | － ／ １２ | ６ | ６
| 大腸菌群数 | MPN/100ml
| ｎ－ヘキサン抽出物質 | mg/l
| 全窒素 | mg/l | ７．１ | ２．９ | １２ | － ／ １２ | － ／ １２ | ６．７ | ８．４ |  | １１ | ４．２ | １６ | － ／ １２ | － ／ １２ | １２ | １４
| 全燐 | mg/l | ０．５０ | ０．３７ | ０．８１ | － ／ １２ | － ／ １２ | ０．４６ | ０．５４ |  | ０．７１ | ０．４８ | １．０ | － ／ １２ | － ／ １２ | ０．７０ | ０．８０
| 全亜鉛 | mg/l | ０．０２１ | ０．００５ | ０．０３７ | － ／ ４ | － ／ ４ | ０．０２１ | ０．０３１ |  | ０．００６ | ０．００４ | ０．００８ | － ／ ４ | － ／ ４ | ０．００７ | ０．００７
特殊項目 | フェノール類 | mg/l
| 銅 | mg/l |  | ＜０．０１ | ＜０．０１ |  |  |  |  | ０／ ４ |  | ＜０．０１ | ＜０．０１ |  |  |  |  | ０／ ４
| 鉄（溶解性） | mg/l
| マンガン（溶解性） | mg/l
| クロム | mg/l
そ の 他 の 項 目 | アンモニア性窒素 | mg/l
| 亜硝酸性窒素 | mg/l | ０．２３ | ０．１８ | ０．２８ |  |  | ０．２３ | ０．２８ |  | ０．４０ | ０．３４ | ０．４６ |  |  | ０．４０ | ０．４６
| 硝酸性窒素 | mg/l | ５．８ | ３．４ | ８．１ |  |  | ５．８ | ８．１ |  | ８．０ | ６．３ | ９．６ |  |  | ８．０ | ９．６
| 有機性窒素 | mg/l
| 溶存態窒素 | mg/l
| 懸濁態窒素 | mg/l
| オルトリン酸態燐 | mg/l
| 電気伝導率 | mS/m | ９００ | ５５ | ２４００ |  |  | ６３０ | １４００ |  | ３９ | ３１ | ４４ |  |  | ４１ | ４３
| 塩化物イオン | mg/l | ３３００ | ８２ | ９２００ |  |  | ２１００ | ５２００ |  | ２９ | １７ | ４９ |  |  | ２６ | ３３
塩分
| 陰イオン界面活性剤 | mg/l | [8 empty] | ０．０１ | ＜０．０１ | ０．０２ |  |  | ０．０１ | ０．０１
| クロロフィルａ | mg/m3
| フェオ色素 | mg/m3
| トリハロメタン生成能 | mg/l
| クロロホルム生成能 | mg/l
| ブロモジクロロメタン生成能 | mg/l
| ジブロモクロロメタン生成能 | mg/l
| ブロモホルム生成能 | mg/l
健 康 項 目 | カドミウム | mg/l | ＜０．００１ | ＜０．００１ | ＜０．００１ | ０／ ２ |  |  |  | ０／ ２ | ＜０．００１ | ＜０．００１ | ＜０．００１ | ０／ ２ |  |  |  | ０／ ２
| 全シアン | mg/l |  | ＮＤ | ＮＤ | ０／ ２ |  |  |  | ０／ ２ |  | ＮＤ | ＮＤ | ０／ ２ |  |  |  | ０／ ２
| 鉛 | mg/l | ＜０．００５ | ＜０．００５ | ＜０．００５ | ０／ ２ |  |  |  | ０／ ２ | ＜０．００５ | ＜０．００５ | ＜０．００５ | ０／ ２ |  |  |  | ０／ ２
| 六価クロム | mg/l | ＜０．０１ | ＜０．０１ | ＜０．０１ | ０／ ２ |  |  |  | ０／ ２ | ＜０．０１ | ＜０．０１ | ＜０．０１ | ０／ ２ |  |  |  | ０／ ２
| 砒素 | mg/l | ＜０．００５ | ＜０．００５ | ＜０．００５ | ０／ ２ |  |  |  | ０／ ２ | ＜０．００５ | ＜０．００５ | ＜０．００５ | ０／ ２ |  |  |  | ０／ ２
| 総水銀 | mg/l |  | ＜０．０００５ | ＜０．０００５ | ０／ ２ |  |  |  | ０／ ２ |  | ＜０．０００５ | ＜０．０００５ | ０／ ２ |  |  |  | ０／ ２
| アルキル水銀 | mg/l
| ＰＣＢ | mg/l | [9 empty] | ＮＤ | ＮＤ | ０／ １ |  |  |  | ０／ １
| ジクロロメタン | mg/l | ＜０．００２ | ＜０．００２ | ＜０．００２ | ０／ ２ |  |  |  | ０／ ２ | ＜０．００２ | ＜０．００２ | ＜０．００２ | ０／ ２ |  |  |  | ０／ ２
| 四塩化炭素 | mg/l | ＜０．０００２ | ＜０．０００２ | ＜０．０００２ | ０／ ２ |  |  |  | ０／ ２ | ＜０．０００２ | ＜０．０００２ | ＜０．０００２ | ０／ ２ |  |  |  | ０／ ２
| １，２－ジクロロエタン | mg/l | ＜０．０００４ | ＜０．０００４ | ＜０．０００４ | ０／ ２ |  |  |  | ０／ ２ | ＜０．０００４ | ＜０．０００４ | ＜０．０００４ | ０／ ２ |  |  |  | ０／ ２
| １，１－ジクロロエチレン | mg/l | ＜０．０１ | ＜０．０１ | ＜０．０１ | ０／ ２ |  |  |  | ０／ ２ | ＜０．０１ | ＜０．０１ | ＜０．０１ | ０／ ２ |  |  |  | ０／ ２
| シス－１，２－ジクロロエチレン | mg/l | ＜０．００４ | ＜０．００４ | ＜０．００４ | ０／ ２ |  |  |  | ０／ ２ | ＜０．００４ | ＜０．００４ | ＜０．００４ | ０／ ２ |  |  |  | ０／ ２
| １，１，１－トリクロロエタン | mg/l | ＜０．１ | ＜０．１ | ＜０．１ | ０／ ２ |  |  |  | ０／ ２ | ＜０．１ | ＜０．１ | ＜０．１ | ０／ ２ |  |  |  | ０／ ２
| １，１，２－トリクロロエタン | mg/l | ＜０．０００６ | ＜０．０００６ | ＜０．０００６ | ０／ ２ |  |  |  | ０／ ２ | ＜０．０００６ | ＜０．０００６ | ＜０．０００６ | ０／ ２ |  |  |  | ０／ ２
| トリクロロエチレン | mg/l | ＜０．００２ | ＜０．００２ | ＜０．００２ | ０／ ２ |  |  |  | ０／ ２ | ＜０．００２ | ＜０．００２ | ＜０．００２ | ０／ ２ |  |  |  | ０／ ２
| テトラクロロエチレン | mg/l | ＜０．０００５ | ＜０．０００５ | ＜０．０００５ | ０／ ２ |  |  |  | ０／ ２ | ＜０．０００５ | ＜０．０００５ | ＜０．０００５ | ０／ ２ |  |  |  | ０／ ２
| １，３－ジクロロプロペン | mg/l | ＜０．０００２ | ＜０．０００２ | ＜０．０００２ | ０／ ２ |  |  |  | ０／ ２ | ＜０．０００２ | ＜０．０００２ | ＜０．０００２ | ０／ ２ |  |  |  | ０／ ２
| チウラム | mg/l | ＜０．０００６ | ＜０．０００６ | ＜０．０００６ | ０／ ２ |  |  |  | ０／ ２ | ＜０．０００６ | ＜０．０００６ | ＜０．０００６ | ０／ ２ |  |  |  | ０／ ２
| シマジン | mg/l | ＜０．０００３ | ＜０．０００３ | ＜０．０００３ | ０／ ２ |  |  |  | ０／ ２ | ＜０．０００３ | ＜０．０００３ | ＜０．０００３ | ０／ ２ |  |  |  | ０／ ２
| チオベンカルブ | mg/l | ＜０．００２ | ＜０．００２ | ＜０．００２ | ０／ ２ |  |  |  | ０／ ２ | ＜０．００２ | ＜０．００２ | ＜０．００２ | ０／ ２ |  |  |  | ０／ ２
| ベンゼン | mg/l | ＜０．００１ | ＜０．００１ | ＜０．００１ | ０／ ２ |  |  |  | ０／ ２ | ＜０．００１ | ＜０．００１ | ＜０．００１ | ０／ ２ |  |  |  | ０／ ２
| セレン | mg/l | ＜０．００２ | ＜０．００２ | ＜０．００２ | ０／ ２ |  |  |  | ０／ ２ | ＜０．００２ | ＜０．００２ | ＜０．００２ | ０／ ２ |  |  |  | ０／ ２
| 硝酸性窒素及び亜硝酸性窒素 | mg/l | ６．０ | ３．６ | ８．４ | ０／ ２ |  |  |  | ２／ ２ | ８．３ | ６．６ | １０ | ０／ ２ |  |  |  | ２／ ２
| ふっ素 | mg/l | [8 empty] | ０．１０ | ＜０．０８ | ０．１１ | ０／ ２ |  |  |  | １／ ２
| ほう素 | mg/l | [8 empty] | ＜０．０２ | ＜０．０２ | ＜０．０２ | ０／ ２ |  |  |  | ０／ ２
| １，４－ジオキサン | mg/l | ＜０．００５ | ＜０．００５ | ＜０．００５ | ０／ ２ |  |  |  | ０／ ２ | ＜０．００５ | ＜０．００５ | ＜０．００５ | ０／ ２ |  |  |  | ０／ ２
D3P030 | [9 empty] | 注 ＤＯの７５％値欄は２５％値である．
40269 |  | 水質総括表 確定値
水 域 名 称 |  |  |  | 豊川等 | 汐川
地 点 名（地点統一番号：類型：ＮＰ類型） |  |  |  | 095 | 船倉橋 |  |  | 612001 | ( 043-01 : Eﾊ : : )
調 査 機 関 分 析 担 当 機 関 |  |  | 愛知県 |  |  |  | 環境調査センタ－ 東三河支所
測 定 項 目 |  | 単 位 | 平 均 値 | 最 小 値 | 最 大 値 | 適合しない割合 (検体数) | 適合しない割合 (日数) | 中 央 値 | ７５％値 | 検出率 | 平 均 値 | 最 小 値 | 最 大 値 | 適合しない割合 (検体数) | 適合しない割合 (日数) | 中 央 値 | ７５％値 | 検出率
生活環境項目 | ｐＨ |  | ７．４ | ６．７ | ８．１ | ０／ １２ | ０／ １２ | ７．３ | ７．６
| ＤＯ | mg/l | ７．７ | ４．１ | １０ | ０／ １２ | ０／ １２ | ８．１ | ６．７
| ＢＯＤ | mg/l | ３．０ | １．０ | ８．１ | ０／ １２ | ０／ １２ | ２．１ | ３．４
| ＣＯＤ | mg/l | ８．７ | ４．７ | １４ | － ／ １２ | － ／ １２ | ８．６ | １０
| ＳＳ | mg/l | ４７ | ６ | １３０ | － ／ １２ | － ／ １２ | ４５ | ５７
| 大腸菌群数 | MPN/100ml
| ｎ－ヘキサン抽出物質 | mg/l | ＮＤ | ＮＤ | ＮＤ | － ／ ２ | － ／ ２ | ＮＤ | ＮＤ
| 全窒素 | mg/l | ９．３ | ６．０ | １４ | － ／ １２ | － ／ １２ | ９．０ | １０
| 全燐 | mg/l | ０．８３ | ０．５６ | １．２ | － ／ １２ | － ／ １２ | ０．８６ | ０．８９
| 全亜鉛 | mg/l | ０．０２２ | ０．００８ | ０．０３６ | － ／ １２ | － ／ １２ | ０．０１９ | ０．０２９
特殊項目 | フェノール類 | mg/l |  | ＜０．０１ | ＜０．０１ |  |  |  |  | ０／ ２
| 銅 | mg/l | ０．０１ | ＜０．０１ | ０．０１ |  |  |  |  | １／ ４
| 鉄（溶解性） | mg/l
| マンガン（溶解性） | mg/l
| クロム | mg/l
そ の 他 の 項 目 | アンモニア性窒素 | mg/l | １．１ | ０．５０ | ２．０ |  |  | １．０ | １．５
| 亜硝酸性窒素 | mg/l | ０．３３ | ０．１１ | ０．７８ |  |  | ０．２２ | ０．２５
| 硝酸性窒素 | mg/l | ７．０ | ４．８ | ９．５ |  |  | ６．９ | ７．８
| 有機性窒素 | mg/l | １．０ | ０．２７ | １．８ |  |  | １．０ | １．１
| 溶存態窒素 | mg/l
| 懸濁態窒素 | mg/l
| オルトリン酸態燐 | mg/l | ０．４７ | ０．３７ | ０．５７ |  |  | ０．４７ | ０．５４
| 電気伝導率 | mS/m | ５８０ | ２２ | １７００ |  |  | ３５０ | ８００
| 塩化物イオン | mg/l | １９００ | ２３ | ５８００ |  |  | ９５０ | ３１００
塩分
| 陰イオン界面活性剤 | mg/l | ０．０９ | ０．０１ | ０．１９ |  |  | ０．０６ | ０．１５
| クロロフィルａ | mg/m3
| フェオ色素 | mg/m3
| トリハロメタン生成能 | mg/l
| クロロホルム生成能 | mg/l
| ブロモジクロロメタン生成能 | mg/l
| ジブロモクロロメタン生成能 | mg/l
| ブロモホルム生成能 | mg/l
健 康 項 目 | カドミウム | mg/l | ＜０．００１ | ＜０．００１ | ＜０．００１ | ０／ ４ |  |  |  | ０／ ４
| 全シアン | mg/l |  | ＮＤ | ＮＤ | ０／ ４ |  |  |  | ０／ ４
| 鉛 | mg/l | ＜０．００５ | ＜０．００５ | ＜０．００５ | ０／ ４ |  |  |  | ０／ ４
| 六価クロム | mg/l | ＜０．０１ | ＜０．０１ | ＜０．０１ | ０／ ４ |  |  |  | ０／ ４
| 砒素 | mg/l | ＜０．００５ | ＜０．００５ | ＜０．００５ | ０／ ２ |  |  |  | ０／ ２
| 総水銀 | mg/l |  | ＜０．０００５ | ＜０．０００５ | ０／ ４ |  |  |  | ０／ ４
| アルキル水銀 | mg/l |  | ＮＤ | ＮＤ | ０／ １ |  |  |  | ０／ １
| ＰＣＢ | mg/l |  | ＮＤ | ＮＤ | ０／ １ |  |  |  | ０／ １
| ジクロロメタン | mg/l | ＜０．００２ | ＜０．００２ | ＜０．００２ | ０／ ４ |  |  |  | ０／ ４
| 四塩化炭素 | mg/l | ＜０．０００２ | ＜０．０００２ | ＜０．０００２ | ０／ ４ |  |  |  | ０／ ４
| １，２－ジクロロエタン | mg/l | ＜０．０００４ | ＜０．０００４ | ＜０．０００４ | ０／ ４ |  |  |  | ０／ ４
| １，１－ジクロロエチレン | mg/l | ＜０．０１ | ＜０．０１ | ＜０．０１ | ０／ ４ |  |  |  | ０／ ４
| シス－１，２－ジクロロエチレン | mg/l | ＜０．００４ | ＜０．００４ | ＜０．００４ | ０／ ４ |  |  |  | ０／ ４
| １，１，１－トリクロロエタン | mg/l | ＜０．１ | ＜０．１ | ＜０．１ | ０／ ４ |  |  |  | ０／ ４
| １，１，２－トリクロロエタン | mg/l | ＜０．０００６ | ＜０．０００６ | ＜０．０００６ | ０／ ４ |  |  |  | ０／ ４
| トリクロロエチレン | mg/l | ＜０．００２ | ＜０．００２ | ＜０．００２ | ０／ ４ |  |  |  | ０／ ４
| テトラクロロエチレン | mg/l | ＜０．０００５ | ＜０．０００５ | ＜０．０００５ | ０／ ４ |  |  |  | ０／ ４
| １，３－ジクロロプロペン | mg/l | ＜０．０００２ | ＜０．０００２ | ＜０．０００２ | ０／ ４ |  |  |  | ０／ ４
| チウラム | mg/l | ＜０．０００６ | ＜０．０００６ | ＜０．０００６ | ０／ ４ |  |  |  | ０／ ４
| シマジン | mg/l | ＜０．０００３ | ＜０．０００３ | ＜０．０００３ | ０／ ４ |  |  |  | ０／ ４
| チオベンカルブ | mg/l | ＜０．００２ | ＜０．００２ | ＜０．００２ | ０／ ４ |  |  |  | ０／ ４
| ベンゼン | mg/l | ＜０．００１ | ＜０．００１ | ＜０．００１ | ０／ ４ |  |  |  | ０／ ４
| セレン | mg/l | ＜０．００２ | ＜０．００２ | ＜０．００２ | ０／ ４ |  |  |  | ０／ ４
| 硝酸性窒素及び亜硝酸性窒素 | mg/l | ７．４ | ４．９ | ９．８ | ０／ ４ |  |  |  | ４／ ４
| ふっ素 | mg/l | ０．２０ | ０．１０ | ０．２９ | ０／ ２ |  |  |  | ２／ ２
| ほう素 | mg/l | ０．５０ | ０．３８ | ０．６１ | ０／ ２ |  |  |  | ２／ ２
| １，４－ジオキサン | mg/l
D3P030 | [9 empty] | 注 ＤＯの７５％値欄は２５％値である．