## TEMPLATE
40634 |  |  | 水質個表 確定値 | [16 empty] | 愛 知 県
測定地点コード |  | 水 域 区 分 |  | 水 域 名 |  |  | 地点番号 | 測 定 地 点 名 |  |  | 地点統一番号 | 類 型 | ＮＰ類型 | Zn類型 | 調査区分 |  | 調 査 機 関 |  | 分 析 担 当 機 関
８２０２０ |  | 庄内川等 |  | 入鹿池 |  |  | ０９６ | 中央 |  |  | ４０１－０１ |  |  |  | 年 間 |  | 愛知県 |  | 愛 知 県
[6 empty] | ２０１１年 | ２０１１年 |  | ２０１１年 | ２０１１年 | ２０１１年 | ２０１１年 |  | ２０１１年 |  | ２０１１年 | ２０１１年 | ２０１２年 | ２０１２年 | ２０１２年
項 目 |  |  |  |  | 単 位 | ４月 １５日 | ５月 １８日 |  | ６月 １日 | ７月 ６日 | ８月 ３日 | ９月 １日 |  | １０月 １３日 |  | １１月 １０日 | １２月 ８日 | １月 １２日 | ２月 ９日 | ３月 ８日
一 般 項 目 | 採取時刻 |  |  |  |  | １０時 ５５分 | ９時 ４０分 |  | １０時 ３０分 | ９時 ４５分 | ９時 ４０分 | ９時 ２０分 |  | ９時 ５５分 |  | １０時 ００分 | １０時 ００分 | ９時 ４０分 | ９時 ４０分 | ９時 ５５分
| 天候 |  |  |  |  | 快晴 | 快晴 |  | 雨 | 快晴 | 快晴 | 曇り |  | 曇り |  | 曇り | 雨 | 快晴 | 曇り | 曇り
| 気温 |  |  |  | ℃ | ２２．０ | ２１．０ |  | １６．１ | ３１．３ | ２８．４ | ３２．２ |  | １８．０ |  | １４．１ | １０．１ | ４．７ | ４．７ | １０．０
| 水温 |  |  |  | ℃ | １５．０ | １９．４ |  | ２０．０ | ２８．５ | ２８．１ | ２９．２ |  | ２０．５ |  | １７．７ | １３．１ | ６．３ | ４．８ | ８．３
| 透視度 |  |  |  | ｃｍ | ＞ ５０ | ＞ ５０ |  | ＞ ５０ | ＞ ５０ | ＞ ５０ | ＞ ５０ |  | ＞ ５０ |  | ＞ ５０ | ＞ ５０ | ＞ ５０ | ＞ ５０ | ＞ ５０
| 臭気 |  |  |  |  | 無臭 | 無臭 |  | 無臭 | 無臭 | 無臭 | 無臭 |  | 無臭 |  | 無臭 | 無臭 | 無臭 | 無臭 | 無臭
| 採取位置 |  |  |  |  | 上層 | 上層 |  | 上層 | 上層 | 上層 | 上層 |  | 上層 |  | 上層 | 上層 | 上層 | 上層 | 上層
| 流況 |  |  |  |  | 通常 | 通常 |  | 通常 | 通常 | 通常 | 通常 |  | 通常 |  | 通常 | 通常 | 通常 | 通常 | 通常
| 流量 |  |  |  | ｍ3/sec
| 外観 |  |  |  |  | 淡緑色 | 無色 |  | 淡灰色 | 無色 | 淡黄緑色 | 淡黄緑色 |  | 淡黄褐色 |  | 淡灰黄色 | 淡黄褐色 | 無色 | 無色 | 無色
| 採取水深 |  |  |  | ｍ
| 全水深 |  |  |  | ｍ
| 透明度 |  |  |  | ｍ
水色
満潮時刻
干潮時刻
生活環境項目 | ｐＨ |  |  |  |  | ７．７ | ８．９ |  | ７．７ | ７．４ | ８．２ | ８．８ |  | ７．１ |  | ６．６ | ７．０ | ７．１ | ７．４ | ６．９
| ＤＯ |  |  |  | ｍｇ／L | １１ | １０ |  | ９．６ | ７．８ | ８．４ | ８．７ |  | ８．９ |  | ６．１ | ８．２ | １０ | １１ | １２
| ＢＯＤ |  |  |  | ｍｇ／L | １．２ | １．５ |  | １．９ | ０．９ | ０．８ | ０．８ |  | １．１ |  | １．０ | ０．８ | ０．７ | ０．６ | ０．９
| ＣＯＤ（酸性法） |  |  |  | ｍｇ／L | ２．９ | ３．２ |  | ３．４ | ２．８ | ３．１ | ３．１ |  | ４．０ |  | ３．４ | ３．６ | ３．１ | ３．３ | ２．８
| ＳＳ |  |  |  | ｍｇ／L | ２ | ３ |  | ４ | １ | １ | １ |  | ７ |  | ４ | ４ | ２ | ３ | ２
| 大腸菌群数 |  |  |  | MPN/100mL
| ｎ－ヘキサン抽出物質 |  |  |  | ｍｇ／L
| 全窒素 |  |  |  | ｍｇ／L | ０．３３ | ０．３７ |  | ０．４４ | ０．２５ | ０．２３ | ０．２２ |  | ０．５８ |  | ０．５４ | ０．５５ | ０．４９ | ０．４７ | ０．５５
| 全燐 |  |  |  | ｍｇ／L | ０．０１２ | ０．０１５ |  | ０．０２５ | ０．００９ | ０．０１１ | ０．０１４ |  | ０．０２４ |  | ０．０１７ | ０．０１３ | ０．０１０ | ０．０１０ | ０．０１１
| 全亜鉛 |  |  |  | ｍｇ／L |  |  |  | ０．００６ |  |  | ０．００２ |  |  |  |  | ０．００６ |  |  | ０．００２
特殊項目 | フェノール類 |  |  |  | ｍｇ／L
| 銅 |  |  |  | ｍｇ／L |  |  |  | ＜０．０１ |  |  | ＜０．０１ |  |  |  |  | ＜０．０１ |  |  | ＜０．０１
| 鉄（溶解性） |  |  |  | ｍｇ／L
| マンガン（溶解性） |  |  |  | ｍｇ／L
| クロム |  |  |  | ｍｇ／L
そ の 他 の 項 目 | アンモニア性窒素 |  |  |  | ｍｇ／L |  |  |  | ０．０５ |  |  | ０．０２ |  |  |  |  | ０．０４ |  |  | ＜０．０１
| 亜硝酸性窒素 |  |  |  | ｍｇ／L |  |  |  | ＜０．０１ |  |  | ＜０．０１ |  |  |  |  | ０．０３ |  |  | ＜０．０１
| 硝酸性窒素 |  |  |  | ｍｇ／L |  |  |  | ０．１１ |  |  | ＜０．０１ |  |  |  |  | ０．２７ |  |  | ０．３６
| 有機性窒素 |  |  |  | ｍｇ／L |  |  |  | ０．２７ |  |  | ０．１４ |  |  |  |  | ０．２０ |  |  | ０．１３
| 溶存態窒素 |  |  |  | ｍｇ／L
| 懸濁態窒素 |  |  |  | ｍｇ／L
| オルトリン酸態燐 |  |  |  | ｍｇ／L |  |  |  | ＜０．００３ |  |  | ＜０．００３ |  |  |  |  | ＜０．００３ |  |  | ＜０．００３
| 電気伝導率 |  |  |  | ｍＳ／ｍ | １０ | ８．５ |  | ８．１ | ７．９ | ７．６ | ８．８ |  | ７．９ |  | ９．１ | ９．４ | ９．５ | ９．２ | ８．０
| 塩化物イオン |  |  |  | ｍｇ／L | ４ | ４ |  | ３ | ４ | ４ | ４ |  | ３ |  | ３ | ４ | ４ | ４ | ４
塩分
| 陰イオン界面活性剤 |  |  |  | ｍｇ／L
| クロロフィルａ |  |  |  | ｍｇ／ｍ3 | ８．２Ｅ ０ |  |  | １．１Ｅ １ |  | ２．１Ｅ ０ |  |  | １．７Ｅ １ |  |  | ８．４Ｅ ０ |  | ４．４Ｅ ０
| フェオ色素 |  |  |  | ｍｇ／ｍ3 | ４．４ |  |  | ７．０ |  | ＜２．０ |  |  | ６．８ |  |  | ３．９ |  | ３．１
| トリハロメタン生成能 |  |  |  | ｍｇ／L
| クロロホルム生成能 |  |  |  | ｍｇ／L
| ブロモジクロロメタン生成能 |  |  |  | ｍｇ／L
| ジブロモクロロメタン生成能 |  |  |  | ｍｇ／L
| ブロモホルム生成能 |  |  |  | ｍｇ／L
健 康 項 目 | カドミウム |  |  |  | ｍｇ／L |  |  |  | ＜０．００１ | [7 empty] | ＜０．００１
| 全シアン |  |  |  | ｍｇ／L |  |  |  | ＮＤ | [7 empty] | ＮＤ
| 鉛 |  |  |  | ｍｇ／L |  |  |  | ＜０．００５ | [7 empty] | ＜０．００５
| 六価クロム |  |  |  | ｍｇ／L |  |  |  | ＜０．０１ | [7 empty] | ＜０．０１
| 砒素 |  |  |  | ｍｇ／L | [5 empty] | ＜０．００５ | [7 empty] | ＜０．００５
| 総水銀 |  |  |  | ｍｇ／L
| アルキル水銀 |  |  |  | ｍｇ／L
| ＰＣＢ |  |  |  | ｍｇ／L
| ジクロロメタン |  |  |  | ｍｇ／L | [5 empty] | ＜０．００２ | [7 empty] | ＜０．００２
| 四塩化炭素 |  |  |  | ｍｇ／L | [5 empty] | ＜０．０００２ | [7 empty] | ＜０．０００２
| １，２－ジクロロエタン |  |  |  | ｍｇ／L | [5 empty] | ＜０．０００４ | [7 empty] | ＜０．０００４
| １，１－ジクロロエチレン |  |  |  | ｍｇ／L | [5 empty] | ＜０．０１ | [7 empty] | ＜０．０１
| シス－１，２－ジクロロエチレン |  |  |  | ｍｇ／L | [5 empty] | ＜０．００４ | [7 empty] | ＜０．００４
| １，１，１－トリクロロエタン |  |  |  | ｍｇ／L | [5 empty] | ＜０．１ | [7 empty] | ＜０．１
| １，１，２－トリクロロエタン |  |  |  | ｍｇ／L | [5 empty] | ＜０．０００６ | [7 empty] | ＜０．０００６
| トリクロロエチレン |  |  |  | ｍｇ／L | [5 empty] | ＜０．００２ | [7 empty] | ＜０．００２
| テトラクロロエチレン |  |  |  | ｍｇ／L | [5 empty] | ＜０．０００５ | [7 empty] | ＜０．０００５
| １，３－ジクロロプロペン |  |  |  | ｍｇ／L | [5 empty] | ＜０．０００２ | [7 empty] | ＜０．０００２
| チウラム |  |  |  | ｍｇ／L | [5 empty] | ＜０．０００６ | [7 empty] | ＜０．０００６
| シマジン |  |  |  | ｍｇ／L | [5 empty] | ＜０．０００３ | [7 empty] | ＜０．０００３
| チオベンカルブ |  |  |  | ｍｇ／L | [5 empty] | ＜０．００２ | [7 empty] | ＜０．００２
| ベンゼン |  |  |  | ｍｇ／L | [5 empty] | ＜０．００１ | [7 empty] | ＜０．００１
| セレン |  |  |  | ｍｇ／L | [5 empty] | ＜０．００２ | [7 empty] | ＜０．００２
| 硝酸性窒素及び亜硝酸性窒素 |  |  |  | ｍｇ／L |  |  |  | ０．１２ |  |  | ＜０．０２ |  |  |  |  | ０．３０ |  |  | ０．３７
| ふっ素 |  |  |  | ｍｇ／L |  |  |  | ０．１４ |  |  |  |  | ０．１７
| ほう素 |  |  |  | ｍｇ／L |  |  |  | ＜０．０２ |  |  |  |  | ＜０．０２
| １，４－ジオキサン |  |  |  | ｍｇ／L |  | ＜０．００５ |  |  |  | ＜０．００５ |  |  |  |  | ＜０．００５ |  |  | ＜０．００５
D3P020
40634 |  |  | 水質個表 確定値 | [16 empty] | 愛 知 県
測定地点コード |  | 水 域 区 分 |  | 水 域 名 |  |  | 地点番号 | 測 定 地 点 名 |  |  | 地点統一番号 | 類 型 | ＮＰ類型 | Zn類型 | 調査区分 |  | 調 査 機 関 |  | 分 析 担 当 機 関
８４０１０ |  | 境川等 |  | 油ヶ淵 |  |  | ０９７ | 中央 |  |  | ５０１－０１ | Ｂイ |  |  | 年 間 |  | 愛知県 |  | 環境調査センター
[6 empty] | ２０１１年 | ２０１１年 |  | ２０１１年 | ２０１１年 | ２０１１年 | ２０１１年 |  | ２０１１年 |  | ２０１１年 | ２０１１年 | ２０１１年 | ２０１１年 | ２０１１年
項 目 |  |  |  |  | 単 位 | ４月 ８日 | ４月 ２１日 |  | ５月 １３日 | ５月 ２０日 | ６月 ３日 | ６月 １５日 |  | ７月 １１日 |  | ７月 ２１日 | ８月 ４日 | ８月 １９日 | ９月 ９日 | ９月 １５日
一 般 項 目 | 採取時刻 |  |  |  |  | １０時 ３０分 | １０時 ５０分 |  | １０時 ４５分 | １０時 ５０分 | １０時 ４０分 | １０時 ４０分 |  | １１時 １０分 |  | １０時 ２５分 | １０時 ５０分 | １０時 ４０分 | １０時 ２５分 | １０時 ３０分
| 天候 |  |  |  |  | 曇り | 晴れ |  | 晴れ | 晴れ | 薄曇り | 曇り |  | 晴れ |  | 曇り | 晴れ | 晴れ | 曇り | 晴れ
| 気温 |  |  |  | ℃ | １８．８ | １９．０ |  | ２２．５ | ２５．０ | ２９．０ | ２７．８ |  | ３３．７ |  | ３１．８ | ３２．２ | ２８．０ | ３０．０ | ３２．０
| 水温 |  |  |  | ℃ | １４．４ | １７．２ |  | ２０．０ | ２５．５ | ２３．３ | ２５．０ |  | ３０．１ |  | ２７．５ | ２８．１ | ２９．２ | ２５．６ | ２８．２
| 透視度 |  |  |  | ｃｍ | ３４ | ２５ |  | ２０ | ２０ | ２０ | ２５ |  | ２０ |  | １８ | ２６ | ４３ | ＞ ５０ | ２２
| 臭気 |  |  |  |  | 微下水臭 | 微下水臭 |  | 微下水臭 | 微下水臭 | 微土臭 | 微下水臭 |  | 微下水臭 |  | 微下水臭 | 微下水臭 | 微下水臭 | 微下水臭 | 微下水臭
| 採取位置 |  |  |  |  | 上層 | 上層 |  | 上層 | 上層 | 上層 | 上層 |  | 上層 |  | 上層 | 上層 | 上層 | 上層 | 上層
| 流況 |  |  |  |  | 通常 | 通常 |  | 通常 | 通常 | 通常 | 通常 |  | 通常 |  | 通常 | 通常 | 通常 | 通常 | 通常
| 流量 |  |  |  | ｍ3/sec
| 外観 |  |  |  |  | 淡黄褐色 | 淡黄緑色 |  | 淡灰黄色 | 淡灰黄色 | 淡灰茶色 | 淡黄緑色 |  | 淡灰黄色 |  | 淡灰黄色 | 淡灰黄緑色 | 淡黄色 | 淡灰黄緑色 | 淡灰黄緑色
| 採取水深 |  |  |  | ｍ
| 全水深 |  |  |  | ｍ
| 透明度 |  |  |  | ｍ
水色
| 満潮時刻 |  |  |  |  | ７時 ４２分 | ７時 １４分 |  | １４時 ４１分 | ６時 ５６分 | ６時 ０５分 | ４時 ３８分 |  | １５時 ４１分 |  | ９時 ０６分 | ８時 ４９分 | ８時 ３９分 | １６時 ４８分 | ７時 ０９分
| 干潮時刻 |  |  |  |  | １４時 ２４分 | １３時 ５８分 |  | ８時 ３２分 | １３時 ４７分 | １２時 ５２分 | １１時 ３０分 |  | ８時 ３７分 |  | １５時 ０６分 | １４時 ５１分 | １４時 ２７分 | １０時 ０９分 | １３時 ０７分
生活環境項目 | ｐＨ |  |  |  |  | ９．６ | ８．９ |  | ６．７ | ８．６ | ６．８ | ７．８ |  | ８．５ |  | ６．６ | ７．８ | ７．４ | ６．８ | ７．４
| ＤＯ |  |  |  | ｍｇ／L | １４ | １４ |  | ７．０ | １３ | ７．２ | １１ |  | １２ |  | ５．２ | １０ | ９．１ | ６．０ | ９．６
| ＢＯＤ |  |  |  | ｍｇ／L | ４．９ | ３．６ |  | ２．１ | ３．６ | １．１ | ５．３ |  | ４．２ |  | ２．０ | ２．４ | ２．７ | １．１ | ２．８
| ＣＯＤ（酸性法） |  |  |  | ｍｇ／L | ８．８ | ７．８ |  | ７．０ | ７．９ | ６．４ | ７．８ |  | ７．５ |  | ８．２ | ５．９ | ５．６ | ５．９ | ５．７
| ＳＳ |  |  |  | ｍｇ／L | １４ | ９ |  | ２１ | １５ | １７ | １６ |  | １４ |  | １９ | １２ | ８ | ３ | １５
| 大腸菌群数 |  |  |  | MPN/100mL
| ｎ－ヘキサン抽出物質 |  |  |  | ｍｇ／L | [5 empty] | ＮＤ
| 全窒素 |  |  |  | ｍｇ／L | ２．３ | ２．４ |  | １．８ | ２．３ | １．５ | １．５ |  | １．３ |  | １．３ | １．１ | ０．９０ | １．８ | １．４
| 全燐 |  |  |  | ｍｇ／L | ０．１７ | ０．２１ |  | ０．２６ | ０．２４ | ０．３０ | ０．２０ |  | ０．２５ |  | ０．３４ | ０．１７ | ０．１４ | ０．２３ | ０．１６
| 全亜鉛 |  |  |  | ｍｇ／L | [5 empty] | ０．０２５ | [7 empty] | ０．００９
特殊項目 | フェノール類 |  |  |  | ｍｇ／L | [5 empty] | ＜０．０１
| 銅 |  |  |  | ｍｇ／L | [5 empty] | ＜０．０１ | [7 empty] | ＜０．０１
| 鉄（溶解性） |  |  |  | ｍｇ／L
| マンガン（溶解性） |  |  |  | ｍｇ／L
| クロム |  |  |  | ｍｇ／L
そ の 他 の 項 目 | アンモニア性窒素 |  |  |  | ｍｇ／L | [5 empty] | ０．２３ | [7 empty] | ０．２５
| 亜硝酸性窒素 |  |  |  | ｍｇ／L | [5 empty] | ０．０３ | [7 empty] | ０．０３
| 硝酸性窒素 |  |  |  | ｍｇ／L | [5 empty] | １．０ | [7 empty] | １．２
| 有機性窒素 |  |  |  | ｍｇ／L | [5 empty] | ０．４６ | [7 empty] | ０．３６
| 溶存態窒素 |  |  |  | ｍｇ／L
| 懸濁態窒素 |  |  |  | ｍｇ／L
| オルトリン酸態燐 |  |  |  | ｍｇ／L | [5 empty] | ０．１８ | [7 empty] | ０．１８
| 電気伝導率 |  |  |  | ｍＳ／ｍ | ２２０ | ３８０ |  | ９０ | ６１ | １３ | １５ |  | １４ |  | ８．１ | １９ | １２ | １６ | ２０
| 塩化物イオン |  |  |  | ｍｇ／L | ５８０ | １０００ |  | ２２０ | １４０ | ９ | １７ |  | １０ |  | ４ | ２６ | ９ | １３ | ２６
塩分
| 陰イオン界面活性剤 |  |  |  | ｍｇ／L | ０．０５ |  |  |  |  | ＜０．０１ | [5 empty] | ０．０２
| クロロフィルａ |  |  |  | ｍｇ／ｍ3 | ９．４Ｅ １ |  |  | ３．５Ｅ ０ |  | ３．１Ｅ ０ |  |  | ６．５Ｅ １ |  |  | ４．２Ｅ １ |  | ５．８Ｅ １
| フェオ色素 |  |  |  | ｍｇ／ｍ3 | １１ |  |  | ９．７ |  | ＜２．０ |  |  | ２２ |  |  | ６．３ |  | ＜２．０
| トリハロメタン生成能 |  |  |  | ｍｇ／L
| クロロホルム生成能 |  |  |  | ｍｇ／L
| ブロモジクロロメタン生成能 |  |  |  | ｍｇ／L
| ジブロモクロロメタン生成能 |  |  |  | ｍｇ／L
| ブロモホルム生成能 |  |  |  | ｍｇ／L
健 康 項 目 | カドミウム |  |  |  | ｍｇ／L | [5 empty] | ＜０．００１ | [7 empty] | ＜０．００１
| 全シアン |  |  |  | ｍｇ／L | [5 empty] | ＮＤ | [7 empty] | ＮＤ
| 鉛 |  |  |  | ｍｇ／L | [5 empty] | ＜０．００５ | [7 empty] | ＜０．００５
| 六価クロム |  |  |  | ｍｇ／L | [5 empty] | ＜０．０１ | [7 empty] | ＜０．０１
| 砒素 |  |  |  | ｍｇ／L | [11 empty] | ＜０．００５
| 総水銀 |  |  |  | ｍｇ／L | [5 empty] | ＜０．０００５ | [7 empty] | ＜０．０００５
| アルキル水銀 |  |  |  | ｍｇ／L | [13 empty] | ＮＤ
| ＰＣＢ |  |  |  | ｍｇ／L | [13 empty] | ＮＤ
| ジクロロメタン |  |  |  | ｍｇ／L |  |  |  | ＜０．００２ | [7 empty] | ＜０．００２
| 四塩化炭素 |  |  |  | ｍｇ／L |  |  |  | ＜０．０００２ | [7 empty] | ＜０．０００２
| １，２－ジクロロエタン |  |  |  | ｍｇ／L |  |  |  | ＜０．０００４ | [7 empty] | ＜０．０００４
| １，１－ジクロロエチレン |  |  |  | ｍｇ／L |  |  |  | ＜０．０１ | [7 empty] | ＜０．０１
| シス－１，２－ジクロロエチレン |  |  |  | ｍｇ／L |  |  |  | ＜０．００４ | [7 empty] | ＜０．００４
| １，１，１－トリクロロエタン |  |  |  | ｍｇ／L |  |  |  | ＜０．１ | [7 empty] | ＜０．１
| １，１，２－トリクロロエタン |  |  |  | ｍｇ／L |  |  |  | ＜０．０００６ | [7 empty] | ＜０．０００６
| トリクロロエチレン |  |  |  | ｍｇ／L |  |  |  | ＜０．００２ | [7 empty] | ＜０．００２
| テトラクロロエチレン |  |  |  | ｍｇ／L |  |  |  | ＜０．０００５ | [7 empty] | ＜０．０００５
| １，３－ジクロロプロペン |  |  |  | ｍｇ／L |  |  |  | ＜０．０００２ | [7 empty] | ＜０．０００２
| チウラム |  |  |  | ｍｇ／L |  |  |  | ＜０．０００６ | [7 empty] | ＜０．０００６
| シマジン |  |  |  | ｍｇ／L |  |  |  | ＜０．０００３ | [7 empty] | ＜０．０００３
| チオベンカルブ |  |  |  | ｍｇ／L |  |  |  | ＜０．００２ | [7 empty] | ＜０．００２
| ベンゼン |  |  |  | ｍｇ／L |  |  |  | ＜０．００１ | [7 empty] | ＜０．００１
| セレン |  |  |  | ｍｇ／L |  |  |  | ＜０．００２ | [7 empty] | ＜０．００２
| 硝酸性窒素及び亜硝酸性窒素 |  |  |  | ｍｇ／L | [5 empty] | １．０ | [7 empty] | １．２
| ふっ素 |  |  |  | ｍｇ／L | [5 empty] | ０．１８
| ほう素 |  |  |  | ｍｇ／L | [5 empty] | ＜０．０２
| １，４－ジオキサン |  |  |  | ｍｇ／L |  |  |  | ＜０．００５ | [7 empty] | ＜０．００５
D3P020
40634 |  |  | 水質個表 確定値 | [16 empty] | 愛 知 県
測定地点コード |  | 水 域 区 分 |  | 水 域 名 |  |  | 地点番号 | 測 定 地 点 名 |  |  | 地点統一番号 | 類 型 | ＮＰ類型 | Zn類型 | 調査区分 |  | 調 査 機 関 |  | 分 析 担 当 機 関
８４０１０ |  | 境川等 |  | 油ヶ淵 |  |  | ０９７ | 中央 |  |  | ５０１－０１ | Ｂイ |  |  | 年 間 |  | 愛知県 |  | 環境調査センター
[6 empty] | ２０１１年 | ２０１１年 |  | ２０１１年 | ２０１１年 | ２０１１年 | ２０１１年 |  | ２０１２年 |  | ２０１２年 | ２０１２年 | ２０１２年 | ２０１２年 | ２０１２年
項 目 |  |  |  |  | 単 位 | １０月 ６日 | １０月 １９日 |  | １１月 １０日 | １１月 ２４日 | １２月 ８日 | １２月 ２１日 |  | １月 １２日 |  | １月 ２５日 | ２月 ９日 | ２月 ２２日 | ３月 ８日 | ３月 １４日
一 般 項 目 | 採取時刻 |  |  |  |  | １０時 ４３分 | １０時 ４５分 |  | １０時 ４９分 | １１時 ００分 | １０時 ５５分 | １０時 ４５分 |  | １０時 ４０分 |  | １１時 １０分 | １０時 ４５分 | １０時 ３５分 | １０時 ５０分 | １０時 ３５分
| 天候 |  |  |  |  | 快晴 | 晴れ |  | 曇り | 晴れ | 一時雨 | 晴れ |  | 快晴 |  | 晴れ | 曇り | 晴れ | 薄曇り | 快晴
| 気温 |  |  |  | ℃ | ２４．５ | ２３．０ |  | １９．０ | １２．０ | １３．５ | ８．６ |  | ４．２ |  | ５．５ | ６．０ | １１．４ | １６．９ | ９．２
| 水温 |  |  |  | ℃ | ２０．０ | ２１．５ |  | １６．３ | １２．６ | １１．４ | ８．２ |  | ４．９ |  | ７．５ | ５．３ | ７．５ | １０．９ | ９．０
| 透視度 |  |  |  | ｃｍ | ３５ | １３ |  | ２３ | １７ | ４９ | ３８ |  | ２８ |  | ３０ | ２３ | ３１ | １６ | １４
| 臭気 |  |  |  |  | 無臭 | 微下水臭 |  | 微下水臭 | 微下水臭 | 微下水臭 | 微下水臭 |  | 微下水臭 |  | 微下水臭 | 微下水臭 | 無臭 | 微下水臭 | 微下水臭
| 採取位置 |  |  |  |  | 上層 | 上層 |  | 上層 | 上層 | 上層 | 上層 |  | 上層 |  | 上層 | 上層 | 上層 | 上層 | 上層
| 流況 |  |  |  |  | 通常 | 通常 |  | 通常 | 通常 | 通常 | 通常 |  | 通常 |  | 通常 | 通常 | 通常 | 通常 | 通常
| 流量 |  |  |  | ｍ3/sec
| 外観 |  |  |  |  | 淡灰黄色 | 淡灰黄色 |  | 淡灰黄色 | 淡灰色 | 淡灰黄緑色 | 淡灰黄色 |  | 淡灰黄色 |  | 淡灰黄緑色 | 淡灰黄緑色 | 淡灰黄色 | 淡灰黄色 | 淡灰黄色
| 採取水深 |  |  |  | ｍ
| 全水深 |  |  |  | ｍ
| 透明度 |  |  |  | ｍ
水色
| 満潮時刻 |  |  |  |  | １４時 ５４分 | １０時 ２６分 |  | ５時 ３８分 | １６時 ３６分 | ４時 ５３分 | １４時 ２６分 |  | ８時 ０４分 |  | ７時 ３０分 | ７時 ０６分 | ６時 ３１分 | ６時 ０２分 | ９時 １１分
| 干潮時刻 |  |  |  |  | ７時 ３８分 | １５時 ３３分 |  | １１時 ２４分 | １０時 ５１分 | １０時 ２８分 | ８時 ３７分 |  | １３時 ４９分 |  | １３時 １３分 | １２時 ５８分 | １２時 １９分 | １２時 ０１分 | １６時 ０８分
生活環境項目 | ｐＨ |  |  |  |  | ７．２ | ６．６ |  | ７．５ | ７．１ | ７．４ | ７．７ |  | ９．２ |  | ７．４ | ７．２ | ７．４ | ７．０ | ７．２
| ＤＯ |  |  |  | ｍｇ／L | ９．８ | ３．７ |  | １０ | ８．２ | １１ | １３ |  | １６ |  | １０ | １１ | １３ | ９．３ | １０
| ＢＯＤ |  |  |  | ｍｇ／L | ２．８ | ２．４ |  | ３．８ | ２．３ | １．６ | ４．６ |  | ４．６ |  | ３．５ | ２．７ | ４．４ | ２．８ | ２．４
| ＣＯＤ（酸性法） |  |  |  | ｍｇ／L | ５．７ | ９．２ |  | ６．７ | ６．８ | ４．４ | ５．８ |  | ８．０ |  | ６．８ | ５．７ | ７．３ | ７．２ | ７．２
| ＳＳ |  |  |  | ｍｇ／L | ５ | ３４ |  | １４ | ３３ | ５ | ７ |  | １４ |  | １１ | １６ | １３ | ２４ | ３３
| 大腸菌群数 |  |  |  | MPN/100mL
| ｎ－ヘキサン抽出物質 |  |  |  | ｍｇ／L | [5 empty] | ＮＤ
| 全窒素 |  |  |  | ｍｇ／L | １．８ | １．９ |  | ２．４ | ３．１ | ２．３ | ２．５ |  | ２．７ |  | ３．１ | ３．０ | ３．４ | ３．２ | ３．１
| 全燐 |  |  |  | ｍｇ／L | ０．１８ | ０．４４ |  | ０．３４ | ０．２４ | ０．１９ | ０．２５ |  | ０．３１ |  | ０．３０ | ０．３３ | ０．３５ | ０．３７ | ０．５０
| 全亜鉛 |  |  |  | ｍｇ／L | [5 empty] | ０．０１６ | [7 empty] | ０．０３９
特殊項目 | フェノール類 |  |  |  | ｍｇ／L | ＜０．０１
| 銅 |  |  |  | ｍｇ／L | [5 empty] | ＜０．０１ | [7 empty] | ＜０．０１
| 鉄（溶解性） |  |  |  | ｍｇ／L
| マンガン（溶解性） |  |  |  | ｍｇ／L
| クロム |  |  |  | ｍｇ／L
そ の 他 の 項 目 | アンモニア性窒素 |  |  |  | ｍｇ／L | [5 empty] | ０．１５ | [7 empty] | ０．５９
| 亜硝酸性窒素 |  |  |  | ｍｇ／L | [5 empty] | ０．０６ | [7 empty] | ０．０５
| 硝酸性窒素 |  |  |  | ｍｇ／L | [5 empty] | ２．０ | [7 empty] | ２．３
| 有機性窒素 |  |  |  | ｍｇ／L | [5 empty] | ０．４２ | [7 empty] | ０．６３
| 溶存態窒素 |  |  |  | ｍｇ／L
| 懸濁態窒素 |  |  |  | ｍｇ／L
| オルトリン酸態燐 |  |  |  | ｍｇ／L | [5 empty] | ０．１１ | [7 empty] | ０．３２
| 電気伝導率 |  |  |  | ｍＳ／ｍ | ６０ | ２６ |  | １４０ | ６０ | ９２ | １２０ |  | １１０ |  | １５０ | １２０ | ８６ | ４１ | ６２
| 塩化物イオン |  |  |  | ｍｇ／L | １３０ | ４１ |  | ３５０ | １３０ | ２００ | ２８０ |  | ２８０ |  | ３８０ | ３１０ | １８０ | ７２ | １３０
塩分
| 陰イオン界面活性剤 |  |  |  | ｍｇ／L | ０．０５ |  |  |  |  | ０．０４ | [5 empty] | ０．０８
| クロロフィルａ |  |  |  | ｍｇ／ｍ3 | ４．４Ｅ １ |  |  | ７．２Ｅ １ |  | ２．２Ｅ １ |  |  | ９．０Ｅ １ |  |  | １．５Ｅ １ |  | １．６Ｅ １
| フェオ色素 |  |  |  | ｍｇ／ｍ3 | ９．７ |  |  | ６．７ |  | ４．４ |  |  | ５．２ |  |  | ＜２．０ |  | ４．２
| トリハロメタン生成能 |  |  |  | ｍｇ／L
| クロロホルム生成能 |  |  |  | ｍｇ／L
| ブロモジクロロメタン生成能 |  |  |  | ｍｇ／L
| ジブロモクロロメタン生成能 |  |  |  | ｍｇ／L
| ブロモホルム生成能 |  |  |  | ｍｇ／L
健 康 項 目 | カドミウム |  |  |  | ｍｇ／L | [5 empty] | ＜０．００１ | [7 empty] | ＜０．００１
| 全シアン |  |  |  | ｍｇ／L | [5 empty] | ＮＤ | [7 empty] | ＮＤ
| 鉛 |  |  |  | ｍｇ／L | [5 empty] | ＜０．００５ | [7 empty] | ＜０．００５
| 六価クロム |  |  |  | ｍｇ／L | [5 empty] | ＜０．０１ | [7 empty] | ＜０．０１
| 砒素 |  |  |  | ｍｇ／L | [11 empty] | ＜０．００５
| 総水銀 |  |  |  | ｍｇ／L | [5 empty] | ＜０．０００５ | [7 empty] | ＜０．０００５
| アルキル水銀 |  |  |  | ｍｇ／L
| ＰＣＢ |  |  |  | ｍｇ／L
| ジクロロメタン |  |  |  | ｍｇ／L |  |  |  | ＜０．００２ | [7 empty] | ＜０．００２
| 四塩化炭素 |  |  |  | ｍｇ／L |  |  |  | ＜０．０００２ | [7 empty] | ＜０．０００２
| １，２－ジクロロエタン |  |  |  | ｍｇ／L |  |  |  | ＜０．０００４ | [7 empty] | ＜０．０００４
| １，１－ジクロロエチレン |  |  |  | ｍｇ／L |  |  |  | ＜０．０１ | [7 empty] | ＜０．０１
| シス－１，２－ジクロロエチレン |  |  |  | ｍｇ／L |  |  |  | ＜０．００４ | [7 empty] | ＜０．００４
| １，１，１－トリクロロエタン |  |  |  | ｍｇ／L |  |  |  | ＜０．１ | [7 empty] | ＜０．１
| １，１，２－トリクロロエタン |  |  |  | ｍｇ／L |  |  |  | ＜０．０００６ | [7 empty] | ＜０．０００６
| トリクロロエチレン |  |  |  | ｍｇ／L |  |  |  | ＜０．００２ | [7 empty] | ＜０．００２
| テトラクロロエチレン |  |  |  | ｍｇ／L |  |  |  | ＜０．０００５ | [7 empty] | ＜０．０００５
| １，３－ジクロロプロペン |  |  |  | ｍｇ／L |  |  |  | ＜０．０００２ | [7 empty] | ＜０．０００２
| チウラム |  |  |  | ｍｇ／L |  |  |  | ＜０．０００６ | [7 empty] | ＜０．０００６
| シマジン |  |  |  | ｍｇ／L |  |  |  | ＜０．０００３ | [7 empty] | ＜０．０００３
| チオベンカルブ |  |  |  | ｍｇ／L |  |  |  | ＜０．００２ | [7 empty] | ＜０．００２
| ベンゼン |  |  |  | ｍｇ／L |  |  |  | ＜０．００１ | [7 empty] | ＜０．００１
| セレン |  |  |  | ｍｇ／L |  |  |  | ＜０．００２ | [7 empty] | ＜０．００２
| 硝酸性窒素及び亜硝酸性窒素 |  |  |  | ｍｇ／L | [5 empty] | ２．０ | [7 empty] | ２．３
| ふっ素 |  |  |  | ｍｇ／L | ＜０．０８
| ほう素 |  |  |  | ｍｇ／L | ０．０４
| １，４－ジオキサン |  |  |  | ｍｇ／L |  |  |  | ＜０．００５ | [7 empty] | ＜０．００５
D3P020
40634 |  |  | 水質個表 確定値 | [16 empty] | 愛 知 県
測定地点コード |  | 水 域 区 分 |  | 水 域 名 |  |  | 地点番号 | 測 定 地 点 名 |  |  | 地点統一番号 | 類 型 | ＮＰ類型 | Zn類型 | 調査区分 |  | 調 査 機 関 |  | 分 析 担 当 機 関
８４０１０ |  | 境川等 |  | 油ヶ淵 |  |  | ０９７ | 中央 |  |  | ５０１－０１ | Ｂイ |  |  | 通 日 |  | 愛知県 |  | 環境調査センター
[6 empty] | ２０１１年 | ２０１１年 |  | ２０１１年 | ２０１１年 | ２０１１年 | ２０１１年 |  | ２０１１年 |  | ２０１１年 | ２０１１年 | ２０１１年 | ２０１１年 | ２０１１年
項 目 |  |  |  |  | 単 位 | ４月 ２１日 | ４月 ２１日 |  | ４月 ２１日 | ４月 ２１日 | ４月 ２２日 | ４月 ２２日 |  | ４月 ２２日 |  | ４月 ２２日 | ８月 ４日 | ８月 ４日 | ８月 ４日 | ８月 ４日
一 般 項 目 | 採取時刻 |  |  |  |  | １４時 ００分 | １７時 ００分 |  | ２０時 ００分 | ２３時 ００分 | ２時 ００分 | ５時 ００分 |  | ８時 ００分 |  | １１時 ００分 | １４時 ００分 | １７時 ００分 | ２０時 ００分 | ２３時 ００分
| 天候 |  |  |  |  | 晴れ | 晴れ |  | 晴れ | 晴れ | 晴れ | 晴れ |  | 晴れ |  | 晴れ | 晴れ | 晴れ | 晴れ | 晴れ
| 気温 |  |  |  | ℃ | ２０．４ | １８．１ |  | １３．７ | １１．４ | １１．０ | １０．９ |  | １３．５ |  | １７．３ | ３１．８ | ３１．２ | ２８．４ | ２７．８
| 水温 |  |  |  | ℃ | １９．８ | １８．９ |  | １８．０ | １７．０ | １６．７ | １６．４ |  | １６．４ |  | １７．０ | ３０．１ | ２９．８ | ２９．５ | ２９．１
| 透視度 |  |  |  | ｃｍ | １８ | １８ |  | １９ | １８ | ２９ | ３２ |  | ２９ |  | ２１ | ２２ | ２５ | ２３ | ３４
| 臭気 |  |  |  |  | 微下水臭 | 微下水臭 |  | 微下水臭 | 微下水臭 | 微下水臭 | 微下水臭 |  | 微下水臭 |  | 微下水臭 | 微下水臭 | 微下水臭 | 微下水臭 | 微下水臭
| 採取位置 |  |  |  |  | 上層 | 上層 |  | 上層 | 上層 | 上層 | 上層 |  | 上層 |  | 上層 | 上層 | 上層 | 上層 | 上層
| 流況 |  |  |  |  | 通常 | 通常 |  | 通常 | 通常 | 通常 | 通常 |  | 通常 |  | 通常 | 通常 | 通常 | 通常 | 通常
| 流量 |  |  |  | ｍ3/sec
| 外観 |  |  |  |  | 淡灰黄色 | 淡灰黄色 |  | 淡灰黄色 | 淡灰黄色 | 淡黄色 | 淡黄色 |  | 淡黄色 |  | 淡灰黄色 | 淡灰黄色 | 淡灰黄色 | 淡灰黄色 | 淡灰黄色
| 採取水深 |  |  |  | ｍ
| 全水深 |  |  |  | ｍ
| 透明度 |  |  |  | ｍ
水色
| 満潮時刻 |  |  |  |  | ７時 １４分 | ７時 １４分 |  | ７時 １４分 | ７時 １４分 | ７時 ４７分 | ７時 ４７分 |  | ７時 ４７分 |  | ７時 ４７分 | ８時 ４９分 | ８時 ４９分 | ８時 ４９分 | ８時 ４９分
| 干潮時刻 |  |  |  |  | １３時 ５８分 | １３時 ５８分 |  | １３時 ５８分 | １３時 ５８分 | １４時 ３９分 | １４時 ３９分 |  | １４時 ３９分 |  | １４時 ３９分 | １４時 ５１分 | １４時 ５１分 | １４時 ５１分 | １４時 ５１分
生活環境項目 | ｐＨ |  |  |  |  | ９．３ | ９．４ |  | ９．０ | ９．０ | ８．４ | ８．３ |  | ８．３ |  | ９．１ | ８．３ | ８．１ | ７．７ | ７．３
| ＤＯ |  |  |  | ｍｇ／L | １４ | １４ |  | １２ | １２ | １０ | １０ |  | １０ |  | １３ | １１ | １２ | ９．６ | ９．７
| ＢＯＤ |  |  |  | ｍｇ／L | ３．６ | ３．２ |  | ３．２ | ３．４ | ２．３ | ２．５ |  | ２．１ |  | ３．１ | ３．１ | ２．６ | ２．０ | ２．０
| ＣＯＤ（酸性法） |  |  |  | ｍｇ／L | ８．２ | ８．２ |  | ７．８ | ８．１ | ７．１ | ６．８ |  | ７．１ |  | ７．５ | ６．０ | ５．６ | ５．８ | ５．２
| ＳＳ |  |  |  | ｍｇ／L | ２３ | １９ |  | １７ | ２５ | ９ | ４ |  | ６ |  | １２ | １４ | １０ | １３ | ８
| 大腸菌群数 |  |  |  | MPN/100mL
| ｎ－ヘキサン抽出物質 |  |  |  | ｍｇ／L
| 全窒素 |  |  |  | ｍｇ／L | ２．９ | ３．２ |  | ３．３ | ２．９ | ２．８ | ２．９ |  | ３．４ |  | ２．９ | ０．９８ | ０．９５ | １．０ | １．０
| 全燐 |  |  |  | ｍｇ／L | ０．２７ | ０．２２ |  | ０．３３ | ０．２７ | ０．２５ | ０．２４ |  | ０．２０ |  | ０．２３ | ０．１７ | ０．１７ | ０．１８ | ０．１７
| 全亜鉛 |  |  |  | ｍｇ／L
特殊項目 | フェノール類 |  |  |  | ｍｇ／L
| 銅 |  |  |  | ｍｇ／L
| 鉄（溶解性） |  |  |  | ｍｇ／L
| マンガン（溶解性） |  |  |  | ｍｇ／L
| クロム |  |  |  | ｍｇ／L
そ の 他 の 項 目 | アンモニア性窒素 |  |  |  | ｍｇ／L
| 亜硝酸性窒素 |  |  |  | ｍｇ／L
| 硝酸性窒素 |  |  |  | ｍｇ／L
| 有機性窒素 |  |  |  | ｍｇ／L
| 溶存態窒素 |  |  |  | ｍｇ／L
| 懸濁態窒素 |  |  |  | ｍｇ／L
| オルトリン酸態燐 |  |  |  | ｍｇ／L
| 電気伝導率 |  |  |  | ｍＳ／ｍ | ３９０ | ３７０ |  | ２６０ | ３２０ | ３２０ | ３２０ |  | ３６０ |  | ３６０ | ２０ | ２０ | ２０ | １９
| 塩化物イオン |  |  |  | ｍｇ／L | １１００ | １０００ |  | ６８０ | ９００ | ８８０ | ８８０ |  | １０００ |  | １０００ | ２８ | ２６ | ２５ | ２３
塩分
| 陰イオン界面活性剤 |  |  |  | ｍｇ／L
| クロロフィルａ |  |  |  | ｍｇ／ｍ3
| フェオ色素 |  |  |  | ｍｇ／ｍ3
| トリハロメタン生成能 |  |  |  | ｍｇ／L
| クロロホルム生成能 |  |  |  | ｍｇ／L
| ブロモジクロロメタン生成能 |  |  |  | ｍｇ／L
| ジブロモクロロメタン生成能 |  |  |  | ｍｇ／L
| ブロモホルム生成能 |  |  |  | ｍｇ／L
健 康 項 目 | カドミウム |  |  |  | ｍｇ／L
| 全シアン |  |  |  | ｍｇ／L
| 鉛 |  |  |  | ｍｇ／L
| 六価クロム |  |  |  | ｍｇ／L
| 砒素 |  |  |  | ｍｇ／L
| 総水銀 |  |  |  | ｍｇ／L
| アルキル水銀 |  |  |  | ｍｇ／L
| ＰＣＢ |  |  |  | ｍｇ／L
| ジクロロメタン |  |  |  | ｍｇ／L
| 四塩化炭素 |  |  |  | ｍｇ／L
| １，２－ジクロロエタン |  |  |  | ｍｇ／L
| １，１－ジクロロエチレン |  |  |  | ｍｇ／L
| シス－１，２－ジクロロエチレン |  |  |  | ｍｇ／L
| １，１，１－トリクロロエタン |  |  |  | ｍｇ／L
| １，１，２－トリクロロエタン |  |  |  | ｍｇ／L
| トリクロロエチレン |  |  |  | ｍｇ／L
| テトラクロロエチレン |  |  |  | ｍｇ／L
| １，３－ジクロロプロペン |  |  |  | ｍｇ／L
| チウラム |  |  |  | ｍｇ／L
| シマジン |  |  |  | ｍｇ／L
| チオベンカルブ |  |  |  | ｍｇ／L
| ベンゼン |  |  |  | ｍｇ／L
| セレン |  |  |  | ｍｇ／L
| 硝酸性窒素及び亜硝酸性窒素 |  |  |  | ｍｇ／L
| ふっ素 |  |  |  | ｍｇ／L
| ほう素 |  |  |  | ｍｇ／L
| １，４－ジオキサン |  |  |  | ｍｇ／L
D3P020
40634 |  |  | 水質個表 確定値 | [16 empty] | 愛 知 県
測定地点コード |  | 水 域 区 分 |  | 水 域 名 |  |  | 地点番号 | 測 定 地 点 名 |  |  | 地点統一番号 | 類 型 | ＮＰ類型 | Zn類型 | 調査区分 |  | 調 査 機 関 |  | 分 析 担 当 機 関
８４０１０ |  | 境川等 |  | 油ヶ淵 |  |  | ０９７ | 中央 |  |  | ５０１－０１ | Ｂイ |  |  | 通 日 |  | 愛知県 |  | 環境調査センター
[6 empty] | ２０１１年 | ２０１１年 |  | ２０１１年 | ２０１１年 | ２０１２年 | ２０１２年 |  | ２０１２年 |  | ２０１２年 | ２０１２年 | ２０１２年 | ２０１２年 | ２０１２年
項 目 |  |  |  |  | 単 位 | ８月 ５日 | ８月 ５日 |  | ８月 ５日 | ８月 ５日 | １月 ２５日 | １月 ２５日 |  | １月 ２５日 |  | １月 ２５日 | １月 ２６日 | １月 ２６日 | １月 ２６日 | １月 ２６日
一 般 項 目 | 採取時刻 |  |  |  |  | ２時 ００分 | ５時 ００分 |  | ８時 ００分 | １１時 ００分 | １４時 ００分 | １７時 ００分 |  | ２０時 ００分 |  | ２３時 ００分 | ２時 ００分 | ５時 ００分 | ８時 ００分 | １１時 ００分
| 天候 |  |  |  |  | 曇り | 曇り |  | 曇り | 曇り | 晴れ | 晴れ |  | 晴れ |  | 晴れ | 晴れ | 晴れ | 晴れ | 晴れ
| 気温 |  |  |  | ℃ | ２７．０ | ２６．４ |  | ２８．１ | ３０．１ | ６．３ | ４．２ |  | ２．２ |  | ０．８ | １．４ | ０．１ | ０．６ | ４．０
| 水温 |  |  |  | ℃ | ２８．８ | ２８．４ |  | ２８．１ | ２８．６ | ７．９ | ７．６ |  | ７．４ |  | ７．３ | ７．１ | ６．６ | ６．４ | ７．２
| 透視度 |  |  |  | ｃｍ | ３０ | ３１ |  | ２３ | ２１ | ３１ | ３２ |  | ３７ |  | ３４ | ３４ | ３５ | ４９ | ４３
| 臭気 |  |  |  |  | 微下水臭 | 微下水臭 |  | 微下水臭 | 微下水臭 | 微下水臭 | 微下水臭 |  | 微下水臭 |  | 微下水臭 | 微下水臭 | 微下水臭 | 微下水臭 | 微下水臭
| 採取位置 |  |  |  |  | 上層 | 上層 |  | 上層 | 上層 | 上層 | 上層 |  | 上層 |  | 上層 | 上層 | 上層 | 上層 | 上層
| 流況 |  |  |  |  | 通常 | 通常 |  | 通常 | 通常 | 通常 | 通常 |  | 通常 |  | 通常 | 通常 | 通常 | 通常 | 通常
| 流量 |  |  |  | ｍ3/sec
| 外観 |  |  |  |  | 淡灰黄色 | 淡灰黄色 |  | 淡灰黄色 | 淡灰黄色 | 淡灰黄色 | 淡灰黄色 |  | 淡灰黄色 |  | 淡灰黄色 | 淡灰黄色 | 淡灰黄色 | 淡灰黄色 | 淡灰黄色
| 採取水深 |  |  |  | ｍ
| 全水深 |  |  |  | ｍ
| 透明度 |  |  |  | ｍ
水色
| 満潮時刻 |  |  |  |  | ９時 ４２分 | ９時 ４２分 |  | ９時 ４２分 | ９時 ４２分 | ７時 ３０分 | ７時 ３０分 |  | ７時 ３０分 |  | ７時 ３０分 | ７時 ５８分 | ７時 ５８分 | ７時 ５８分 | ７時 ５８分
| 干潮時刻 |  |  |  |  | １５時 ２９分 | １５時 ２９分 |  | １５時 ２９分 | １５時 ２９分 | １３時 １３分 | １３時 １３分 |  | １３時 １３分 |  | １３時 １３分 | １３時 ４６分 | １３時 ４６分 | １３時 ４６分 | １３時 ４６分
生活環境項目 | ｐＨ |  |  |  |  | ７．０ | ６．７ |  | ６．８ | ７．４ | ７．７ | ７．６ |  | ７．５ |  | ７．５ | ７．５ | ７．５ | ７．４ | ７．４
| ＤＯ |  |  |  | ｍｇ／L | ８．１ | ７．２ |  | ７．３ | ８．２ | １１ | １０ |  | １０ |  | １０ | ９．７ | １０ | ９．９ | １０
| ＢＯＤ |  |  |  | ｍｇ／L | ２．３ | ２．９ |  | ２．９ | ２．８ | ２．１ | １．８ |  | １．９ |  | ２．０ | １．９ | １．９ | １．６ | ２．０
| ＣＯＤ（酸性法） |  |  |  | ｍｇ／L | ５．３ | ５．６ |  | ５．７ | ５．８ | ５．８ | ５．９ |  | ６．０ |  | ５．９ | ５．７ | ５．６ | ５．７ | ５．８
| ＳＳ |  |  |  | ｍｇ／L | １０ | ８ |  | １４ | １４ | ８ | ９ |  | ６ |  | ８ | ８ | ６ | ５ | ８
| 大腸菌群数 |  |  |  | MPN/100mL
| ｎ－ヘキサン抽出物質 |  |  |  | ｍｇ／L
| 全窒素 |  |  |  | ｍｇ／L | １．２ | １．３ |  | １．２ | １．２ | ３．０ | ３．０ |  | ３．２ |  | ２．９ | ２．９ | ３．０ | ３．０ | ３．０
| 全燐 |  |  |  | ｍｇ／L | ０．２０ | ０．２３ |  | ０．２１ | ０．１９ | ０．３１ | ０．３１ |  | ０．６３ |  | ０．３４ | ０．３１ | ０．３６ | ０．３７ | ０．３１
| 全亜鉛 |  |  |  | ｍｇ／L
特殊項目 | フェノール類 |  |  |  | ｍｇ／L
| 銅 |  |  |  | ｍｇ／L
| 鉄（溶解性） |  |  |  | ｍｇ／L
| マンガン（溶解性） |  |  |  | ｍｇ／L
| クロム |  |  |  | ｍｇ／L
そ の 他 の 項 目 | アンモニア性窒素 |  |  |  | ｍｇ／L
| 亜硝酸性窒素 |  |  |  | ｍｇ／L
| 硝酸性窒素 |  |  |  | ｍｇ／L
| 有機性窒素 |  |  |  | ｍｇ／L
| 溶存態窒素 |  |  |  | ｍｇ／L
| 懸濁態窒素 |  |  |  | ｍｇ／L
| オルトリン酸態燐 |  |  |  | ｍｇ／L
| 電気伝導率 |  |  |  | ｍＳ／ｍ | １８ | １７ |  | １９ | ２１ | １４０ | １５０ |  | １００ |  | １５０ | １６０ | １５０ | １４０ | １６０
| 塩化物イオン |  |  |  | ｍｇ／L | ２０ | １８ |  | ２３ | ２９ | ３７０ | ３８０ |  | ２４０ |  | ３９０ | ４２０ | ３８０ | ３６０ | ４１０
塩分
| 陰イオン界面活性剤 |  |  |  | ｍｇ／L
| クロロフィルａ |  |  |  | ｍｇ／ｍ3
| フェオ色素 |  |  |  | ｍｇ／ｍ3
| トリハロメタン生成能 |  |  |  | ｍｇ／L
| クロロホルム生成能 |  |  |  | ｍｇ／L
| ブロモジクロロメタン生成能 |  |  |  | ｍｇ／L
| ジブロモクロロメタン生成能 |  |  |  | ｍｇ／L
| ブロモホルム生成能 |  |  |  | ｍｇ／L
健 康 項 目 | カドミウム |  |  |  | ｍｇ／L
| 全シアン |  |  |  | ｍｇ／L
| 鉛 |  |  |  | ｍｇ／L
| 六価クロム |  |  |  | ｍｇ／L
| 砒素 |  |  |  | ｍｇ／L
| 総水銀 |  |  |  | ｍｇ／L
| アルキル水銀 |  |  |  | ｍｇ／L
| ＰＣＢ |  |  |  | ｍｇ／L
| ジクロロメタン |  |  |  | ｍｇ／L
| 四塩化炭素 |  |  |  | ｍｇ／L
| １，２－ジクロロエタン |  |  |  | ｍｇ／L
| １，１－ジクロロエチレン |  |  |  | ｍｇ／L
| シス－１，２－ジクロロエチレン |  |  |  | ｍｇ／L
| １，１，１－トリクロロエタン |  |  |  | ｍｇ／L
| １，１，２－トリクロロエタン |  |  |  | ｍｇ／L
| トリクロロエチレン |  |  |  | ｍｇ／L
| テトラクロロエチレン |  |  |  | ｍｇ／L
| １，３－ジクロロプロペン |  |  |  | ｍｇ／L
| チウラム |  |  |  | ｍｇ／L
| シマジン |  |  |  | ｍｇ／L
| チオベンカルブ |  |  |  | ｍｇ／L
| ベンゼン |  |  |  | ｍｇ／L
| セレン |  |  |  | ｍｇ／L
| 硝酸性窒素及び亜硝酸性窒素 |  |  |  | ｍｇ／L
| ふっ素 |  |  |  | ｍｇ／L
| ほう素 |  |  |  | ｍｇ／L
| １，４－ジオキサン |  |  |  | ｍｇ／L
D3P020