## TEMPLATE
40634 |  |  | 水質個表 確定値 | [16 empty] | 愛 知 県
測定地点コード |  | 水 域 区 分 |  | 水 域 名 |  |  | 地点番号 | 測 定 地 点 名 |  |  | 地点統一番号 | 類 型 | ＮＰ類型 | Zn類型 | 調査区分 |  | 調 査 機 関 |  | 分 析 担 当 機 関
３０１００１ |  | 名古屋市内 |  | 荒子川 |  |  | ０３１ | 荒子川ポンプ所 |  |  | ０１９－０１ | Ｅイ |  |  | 年 間 |  | 名古屋市 |  | 名 古 屋 市
[6 empty] | ２０１１年 | ２０１１年 |  | ２０１１年 | ２０１１年 | ２０１１年 | ２０１１年 |  | ２０１１年 |  | ２０１１年 | ２０１１年 | ２０１２年 | ２０１２年 | ２０１２年
項 目 |  |  |  |  | 単 位 | ４月 １３日 | ５月 １８日 |  | ６月 ８日 | ７月 ６日 | ８月 ３日 | ９月 ７日 |  | １０月 １２日 |  | １１月 ９日 | １２月 ７日 | １月 １１日 | ２月 １日 | ３月 １４日
一 般 項 目 | 採取時刻 |  |  |  |  | １２時 ３０分 | １１時 ５６分 |  | １１時 ４０分 | １１時 ４５分 | １１時 ５５分 | １１時 ２８分 |  | １１時 ２６分 |  | １２時 ０５分 | １１時 ５２分 | １１時 １５分 | １１時 ５２分 | １１時 ３３分
| 天候 |  |  |  |  | 晴れ | 晴れ |  | 曇り | 快晴 | 晴れ | 快晴 |  | 快晴 |  | 曇り | 晴れ | 曇り | 曇り | 晴れ
| 気温 |  |  |  | ℃ | １７．８ | ２４．５ |  | ２５．３ | ３３．０ | ２９．８ | ２５．３ |  | ２２．３ |  | １７．４ | １２．２ | ８．４ | ５．０ | ６．５
| 水温 |  |  |  | ℃ | １７．２ | ２３．８ |  | ２４．５ | ３１．１ | ２８．４ | ２６．１ |  | ２１．５ |  | １７．０ | １２．３ | ６．６ | ６．０ | １１．０
| 透視度 |  |  |  | ｃｍ | ３３ | ５０ |  | ４０ | ３８ | ３１ | ４０ |  | ４５ |  | ５２ | ２６ | ２５ | ３０ | １６
| 臭気 |  |  |  |  | 微川藻臭 | 微川藻臭 |  | 無臭 | 微海藻臭 | 微海藻臭 | 微海藻臭 |  | 微海藻臭 |  | 無臭 | 微海藻臭 | 微海藻臭 | 微海藻臭 | 微海藻臭
| 採取位置 |  |  |  |  | 流心 | 流心 |  | 流心 | 流心 | 流心 | 流心 |  | 流心 |  | 流心 | 流心 | 流心 | 流心 | 流心
| 流況 |  |  |  |  | 逆 流 | 憩 流 |  | 憩 流 | 憩 流 | 憩 流 | 憩 流 |  | 憩 流 |  | 憩 流 | 憩 流 | 通常 | 通常 | 浮遊物多
| 流量 |  |  |  | ｍ3/sec
| 外観 |  |  |  |  | 淡褐色 | 淡黄色 |  | 淡褐色 | 淡緑褐色 | 淡黄緑色 | 淡黄色 |  | 淡黄色 |  | 淡黄褐色 | 淡黄褐色 | 淡黄褐色 | 淡黄褐色 | 淡黄褐色
| 採取水深 |  |  |  | ｍ | ０．４ | ０．４ |  | ０．４
| 全水深 |  |  |  | ｍ | ２．２５ | ２．０４ |  | ２．０６ | ０．５４ | ０．５８ | ０．３８ |  | ０．５３ |  | ０．４９ | ０．３１ | ０．４４ | ０．７６ | ０．７０
| 透明度 |  |  |  | ｍ
水色
| 満潮時刻 |  |  |  |  | １３時 ４３分 | ５時 ４１分 |  | １０時 ０３分 | ９時 ００分 | ８時 ０４分 | １５時 ３７分 |  | １７時 ５０分 |  | １６時 ４７分 | １５時 ３６分 | ７時 ３２分 | １０時 ５８分 | ９時 １５分
| 干潮時刻 |  |  |  |  | ８時 ０６分 | １２時 ２６分 |  | １６時 ３１分 | １５時 １９分 | １４時 １８分 | ８時 １４分 |  | １１時 ５２分 |  | １０時 ５５分 | ９時 ４６分 | １３時 １５分 | １８時 ５４分 | １６時 １０分
生活環境項目 | ｐＨ |  |  |  |  | ９．１ | ７．６ |  | ８．０ | ９．１ | ７．８ | ７．１ |  | ８．７ |  | ７．８ | ９．０ | ９．１ | ９．１ | ９．６
| ＤＯ |  |  |  | ｍｇ／L | １４ | ８．９ |  | １０ | １５ | ７．９ | ６．５ |  | １３ |  | ８．６ | １８ | ２０ | １６ | １９
| ＢＯＤ |  |  |  | ｍｇ／L | ５．７ | ２．０ |  | ２．８ | ５．６ | ５．６ | ０．５ |  | ４．６ |  | ２．５ | ５．１ | ６．０ | ５．３ | １０
| ＣＯＤ（酸性法） |  |  |  | ｍｇ／L | １１ | ４．４ |  | ５．３ | １０ | ６．９ | ４．４ |  | ８．３ |  | ７．９ | １０ | １１ | ９．７ | １４
| ＳＳ |  |  |  | ｍｇ／L | １２ | ６ |  | ６ | １４ | ７ | ７ |  | ８ |  | ９ | １３ | １８ | １０ | ２９
| 大腸菌群数 |  |  |  | MPN/100mL
| ｎ－ヘキサン抽出物質 |  |  |  | ｍｇ／L |  | ＮＤ | [8 empty] | ＮＤ
| 全窒素 |  |  |  | ｍｇ／L | ４．７ |  |  | ２．０ |  | ２．６ |  |  | ４．２ |  |  | ４．７ |  | ４．７
| 全燐 |  |  |  | ｍｇ／L | ０．４８ |  |  | ０．２１ |  | ０．２６ |  |  | ０．１９ |  |  | ０．３４ |  | ０．４５
| 全亜鉛 |  |  |  | ｍｇ／L | ０．０２０ | ０．００９ |  | ０．００７ | ０．００９ | ０．００９ | ０．０１８ |  | ０．０１１ |  | ０．０１５ | ０．０１７ | ０．０１９ | ０．０１７ | ０．０２５
特殊項目 | フェノール類 |  |  |  | ｍｇ／L | [5 empty] | ＜０．０１ | [7 empty] | ＜０．０１
| 銅 |  |  |  | ｍｇ／L | [5 empty] | ＜０．０１ | [7 empty] | ＜０．０１
| 鉄（溶解性） |  |  |  | ｍｇ／L
| マンガン（溶解性） |  |  |  | ｍｇ／L
| クロム |  |  |  | ｍｇ／L | [5 empty] | ＜０．０１ | [7 empty] | ＜０．０１
そ の 他 の 項 目 | アンモニア性窒素 |  |  |  | ｍｇ／L | ０．１１ |  |  | ０．２２ |  | ０．２４ |  |  | ０．２１ |  |  | ０．２９ |  | ０．２８
| 亜硝酸性窒素 |  |  |  | ｍｇ／L | ０．１０ |  |  | ０．０３ |  | ０．０４ |  |  | ０．１０ |  |  | ０．１１ |  | ０．５６
| 硝酸性窒素 |  |  |  | ｍｇ／L | ３．０ |  |  | １．３ |  | ０．７３ |  |  | ３．３ |  |  | ３．２ |  | ２．４
| 有機性窒素 |  |  |  | ｍｇ／L | １．０ |  |  | ０．１９ |  | ０．７７ |  |  | ０．５２ |  |  | ０．８２ |  | ０．６２
| 溶存態窒素 |  |  |  | ｍｇ／L
| 懸濁態窒素 |  |  |  | ｍｇ／L
| オルトリン酸態燐 |  |  |  | ｍｇ／L | ０．３４ |  |  | ０．１０ |  | ０．１１ |  |  | ０．０７９ |  |  | ０．１７ |  | ０．３１
| 電気伝導率 |  |  |  | ｍＳ／ｍ | １００ |  |  | ３６ |  | ５５ |  |  | １００ |  |  | １３０ |  | １２０
| 塩化物イオン |  |  |  | ｍｇ／L | ２００ |  |  | ６２ |  | １２０ |  |  | ２５０ |  |  | ３３０ |  | ３００
塩分
| 陰イオン界面活性剤 |  |  |  | ｍｇ／L | ０．０４ |  |  | ０．０４ |  | ０．０３ |  |  | ０．０２ |  |  | ０．０２ |  | ０．０８
| クロロフィルａ |  |  |  | ｍｇ／ｍ3 | ７．９Ｅ １ |  |  | ４．０Ｅ １ |  | ７．７Ｅ １ |  |  | ７．４Ｅ １ |  |  | ９．３Ｅ １ |  | １．２Ｅ ２
| フェオ色素 |  |  |  | ｍｇ／ｍ3 | １２ |  |  | ６．９ |  | １７ |  |  | ２４ |  |  | ２１ |  | １８
| トリハロメタン生成能 |  |  |  | ｍｇ／L
| クロロホルム生成能 |  |  |  | ｍｇ／L
| ブロモジクロロメタン生成能 |  |  |  | ｍｇ／L
| ジブロモクロロメタン生成能 |  |  |  | ｍｇ／L
| ブロモホルム生成能 |  |  |  | ｍｇ／L
健 康 項 目 | カドミウム |  |  |  | ｍｇ／L | ＜０．００１ |  |  | ＜０．００１ |  | ＜０．００１ |  |  | ＜０．００１ |  |  | ＜０．００１ |  | ＜０．００１
| 全シアン |  |  |  | ｍｇ／L | ＮＤ |  |  | ＮＤ |  | ＮＤ |  |  | ＮＤ |  |  | ＮＤ |  | ＮＤ
| 鉛 |  |  |  | ｍｇ／L | ＜０．００５ |  |  | ＜０．００５ |  | ＜０．００５ |  |  | ＜０．００５ |  |  | ＜０．００５ |  | ＜０．００５
| 六価クロム |  |  |  | ｍｇ／L | ＜０．０１ |  |  | ＜０．０１ |  | ＜０．０１ |  |  | ＜０．０１ |  |  | ＜０．０１ |  | ＜０．０１
| 砒素 |  |  |  | ｍｇ／L | [5 empty] | ＜０．００５ | [7 empty] | ＜０．００５
| 総水銀 |  |  |  | ｍｇ／L | ＜０．０００５ |  |  | ＜０．０００５ |  | ＜０．０００５ |  |  | ＜０．０００５ |  |  | ＜０．０００５ |  | ＜０．０００５
| アルキル水銀 |  |  |  | ｍｇ／L | ＮＤ
| ＰＣＢ |  |  |  | ｍｇ／L |  | ＮＤ
| ジクロロメタン |  |  |  | ｍｇ／L |  | ＜０．００２ |  |  |  | ＜０．００２ |  |  |  |  | ＜０．００２ |  |  | ＜０．００２
| 四塩化炭素 |  |  |  | ｍｇ／L |  | ＜０．０００２ |  |  |  | ＜０．０００２ |  |  |  |  | ＜０．０００２ |  |  | ＜０．０００２
| １，２－ジクロロエタン |  |  |  | ｍｇ／L |  | ０．０１３ |  |  |  | ０．０１０ |  |  |  |  | ０．００７４ |  |  | ０．００２０
| １，１－ジクロロエチレン |  |  |  | ｍｇ／L |  | ＜０．０１ |  |  |  | ＜０．０１ |  |  |  |  | ＜０．０１ |  |  | ＜０．０１
| シス－１，２－ジクロロエチレン |  |  |  | ｍｇ／L |  | ＜０．００４ |  |  |  | ＜０．００４ |  |  |  |  | ＜０．００４ |  |  | ＜０．００４
| １，１，１－トリクロロエタン |  |  |  | ｍｇ／L |  | ＜０．１ |  |  |  | ＜０．１ |  |  |  |  | ＜０．１ |  |  | ＜０．１
| １，１，２－トリクロロエタン |  |  |  | ｍｇ／L |  | ０．００１６ |  |  |  | ０．００１５ |  |  |  |  | ０．００１８ |  |  | ＜０．０００６
| トリクロロエチレン |  |  |  | ｍｇ／L |  | ＜０．００２ |  |  |  | ＜０．００２ |  |  |  |  | ＜０．００２ |  |  | ＜０．００２
| テトラクロロエチレン |  |  |  | ｍｇ／L |  | ＜０．０００５ |  |  |  | ＜０．０００５ |  |  |  |  | ＜０．０００５ |  |  | ＜０．０００５
| １，３－ジクロロプロペン |  |  |  | ｍｇ／L |  | ＜０．０００２ |  |  |  | ＜０．０００２ |  |  |  |  | ＜０．０００２ |  |  | ＜０．０００２
| チウラム |  |  |  | ｍｇ／L |  | ＜０．０００６ |  |  |  | ＜０．０００６ |  |  |  |  | ＜０．０００６ |  |  | ＜０．０００６
| シマジン |  |  |  | ｍｇ／L |  | ＜０．０００３ |  |  |  | ＜０．０００３ |  |  |  |  | ＜０．０００３ |  |  | ＜０．０００３
| チオベンカルブ |  |  |  | ｍｇ／L |  | ＜０．００２ |  |  |  | ＜０．００２ |  |  |  |  | ＜０．００２ |  |  | ＜０．００２
| ベンゼン |  |  |  | ｍｇ／L |  | ＜０．００１ |  |  |  | ＜０．００１ |  |  |  |  | ＜０．００１ |  |  | ＜０．００１
| セレン |  |  |  | ｍｇ／L |  | ＜０．００２ |  |  |  | ＜０．００２ |  |  |  |  | ＜０．００２ |  |  | ＜０．００２
| 硝酸性窒素及び亜硝酸性窒素 |  |  |  | ｍｇ／L | ３．１ |  |  | １．３ |  | ０．７８ |  |  | ３．４ |  |  | ３．３ |  | ３．０
| ふっ素 |  |  |  | ｍｇ／L | [5 empty] | ０．２８ | [7 empty] | ０．３４
| ほう素 |  |  |  | ｍｇ／L | [5 empty] | ０．０６ | [7 empty] | ０．１８
| １，４－ジオキサン |  |  |  | ｍｇ／L |  |  |  |  | ＜０．００５ |  | ＜０．００５ |  |  |  |  | ＜０．００５ |  |  | ＜０．００５
D3P020
40634 |  |  | 水質個表 確定値 | [16 empty] | 愛 知 県
測定地点コード |  | 水 域 区 分 |  | 水 域 名 |  |  | 地点番号 | 測 定 地 点 名 |  |  | 地点統一番号 | 類 型 | ＮＰ類型 | Zn類型 | 調査区分 |  | 調 査 機 関 |  | 分 析 担 当 機 関
３０２００１ |  | 名古屋市内 |  | 中川運河 |  |  | ０３２ | 東海橋 |  |  | ０２０－０１ | Ｅイ |  |  | 年 間 |  | 名古屋市 |  | 名 古 屋 市
[6 empty] | ２０１１年 | ２０１１年 |  | ２０１１年 | ２０１１年 | ２０１１年 | ２０１１年 |  | ２０１１年 |  | ２０１１年 | ２０１１年 | ２０１２年 | ２０１２年 | ２０１２年
項 目 |  |  |  |  | 単 位 | ４月 １３日 | ５月 １８日 |  | ６月 ８日 | ７月 ６日 | ８月 ３日 | ９月 ７日 |  | １０月 １２日 |  | １１月 ９日 | １２月 ７日 | １月 １１日 | ２月 １日 | ３月 １４日
一 般 項 目 | 採取時刻 |  |  |  |  | １１時 ４２分 | １１時 ０７分 |  | １１時 ０３分 | １１時 ０７分 | １１時 ２０分 | １０時 ５２分 |  | １０時 ５３分 |  | １１時 １６分 | １１時 １７分 | １０時 ４７分 | １１時 ２２分 | １１時 ０３分
| 天候 |  |  |  |  | 晴れ | 晴れ |  | 曇り | 快晴 | 晴れ | 快晴 |  | 快晴 |  | 曇り | 曇り | 曇り | 曇り | 晴れ
| 気温 |  |  |  | ℃ | １８．４ | ２５．２ |  | ２４．５ | ３４．０ | ３１．５ | ２６．０ |  | ２２．８ |  | １８．７ | １２．５ | ８．４ | ５．１ | １０．５
| 水温 |  |  |  | ℃ | １６．４ | ２５．５ |  | ２４．５ | ３０．４ | ２８．５ | ２５．５ |  | ２１．８ |  | １７．４ | １２．６ | ７．０ | ６．８ | １０．０
| 透視度 |  |  |  | ｃｍ | ２９ | ９ |  | ２２ | ２６ | ４９ | ６４ |  | ４１ |  | ＞１００ | ９６ | ４６ | ２３ | ３２
| 臭気 |  |  |  |  | 無臭 | 強魚腐敗臭 |  | 無臭 | 微海藻臭 | 微海藻臭 | 微海藻臭 |  | 無臭 |  | 無臭 | 無臭 | 無臭 | 無臭 | 無臭
| 採取位置 |  |  |  |  | 流心 | 流心 |  | 流心 | 流心 | 流心 | 流心 |  | 流心 |  | 流心 | 流心 | 流心 | 流心 | 流心
| 流況 |  |  |  |  | 憩 流 | その他 |  | 通常 | 通常 | 通常 | 通常 |  | 通常 |  | 通常 | 通常 | 通常 | 通常 | 通常
| 流量 |  |  |  | ｍ3/sec
| 外観 |  |  |  |  | 淡黄色 | 淡黄褐色 |  | 淡褐色 | 淡褐色 | 淡褐色 | 淡褐色 |  | 淡褐色 |  | 淡緑褐色 | 淡緑褐色 | 淡褐色 | 淡褐色 | 淡褐色
| 採取水深 |  |  |  | ｍ | ０．７ | ０．７ |  | ０．７ | ０．８ | ０．７ | ０．７ |  | ０．７ |  | ０．７ | ０．７ | ０．７ | ０．７ | ０．７
| 全水深 |  |  |  | ｍ | ３．３５ | ３．５９ |  | ３．７５ | ３．８０ | ３．６０ | ３．４９ |  | ３．６０ |  | ３．６０ | ３．７０ | ３．６３ | ３．６５ | ３．７５
| 透明度 |  |  |  | ｍ
水色
| 満潮時刻 |  |  |  |  | １３時 ４３分 | ５時 ４１分 |  | １０時 ０３分 | ９時 ００分 | ８時 ０４分 | １５時 ３７分 |  | １７時 ５０分 |  | １６時 ４７分 | １５時 ３６分 | ７時 ３２分 | １０時 ５８分 | ９時 １５分
| 干潮時刻 |  |  |  |  | ８時 ０６分 | １２時 ２６分 |  | １６時 ３１分 | １５時 １９分 | １４時 １８分 | ８時 １４分 |  | １１時 ５２分 |  | １０時 ５５分 | ９時 ４６分 | １３時 １５分 | １８時 ５４分 | １６時 １０分
生活環境項目 | ｐＨ |  |  |  |  | ８．６ | ８．４ |  | ８．８ | ８．８ | ８．０ | ７．５ |  | ８．８ |  | ７．９ | ８．７ | ８．８ | ８．９ | ９．１
| ＤＯ |  |  |  | ｍｇ／L | １２ | １２ |  | １２ | １５ | ７．７ | ７．０ |  | １４ |  | ９．０ | １４ | １４ | １６ | １５
| ＢＯＤ |  |  |  | ｍｇ／L | １０ | １３ |  | ７．２ | １１ | ４．６ | ２．９ |  | ４．３ |  | ２．１ | ４．４ | ７．９ | １６ | １２
| ＣＯＤ（酸性法） |  |  |  | ｍｇ／L | ７．３ | １２ |  | １０ | １２ | ７．２ | ５．２ |  | ６．３ |  | ４．２ | ５．７ | ６．０ | ９．７ | １１
| ＳＳ |  |  |  | ｍｇ／L | １５ | ５１ |  | ２８ | ３３ | ４ | ４ |  | ６ |  | ４ | １４ | １３ | ２５ | １８
| 大腸菌群数 |  |  |  | MPN/100mL
| ｎ－ヘキサン抽出物質 |  |  |  | ｍｇ／L |  | ＮＤ | [8 empty] | ＮＤ
| 全窒素 |  |  |  | ｍｇ／L | １．１ |  |  | １．７ |  | ０．７５ |  |  | ０．７４ |  |  | １．０ |  | １．６
| 全燐 |  |  |  | ｍｇ／L | ０．０９０ |  |  | ０．２３ |  | ０．１５ |  |  | ０．０６０ |  |  | ０．０８５ |  | ０．１７
| 全亜鉛 |  |  |  | ｍｇ／L | ０．０１４ | ０．０２５ |  | ０．０１４ | ０．０１３ | ０．０１０ | ０．０２１ |  | ０．０１１ |  | ０．０１７ | ０．０１４ | ０．０１４ | ０．０３５ | ０．０３０
特殊項目 | フェノール類 |  |  |  | ｍｇ／L | [5 empty] | ＜０．０１ | [7 empty] | ＜０．０１
| 銅 |  |  |  | ｍｇ／L | [5 empty] | ＜０．０１ | [7 empty] | ＜０．０１
| 鉄（溶解性） |  |  |  | ｍｇ／L
| マンガン（溶解性） |  |  |  | ｍｇ／L
| クロム |  |  |  | ｍｇ／L | [5 empty] | ＜０．０１ | [7 empty] | ＜０．０１
そ の 他 の 項 目 | アンモニア性窒素 |  |  |  | ｍｇ／L | ０．０５ |  |  | ０．３９ |  | ０．３０ |  |  | ０．０２ |  |  | ＜０．０１ |  | ＜０．０１
| 亜硝酸性窒素 |  |  |  | ｍｇ／L | ＜０．０１ |  |  | ０．０７ |  | ０．０８ |  |  | ０．０２ |  |  | ０．０３ |  | ０．０１
| 硝酸性窒素 |  |  |  | ｍｇ／L | ０．１１ |  |  | ０．１８ |  | ＜０．０１ |  |  | １．２ |  |  | ０．０２ |  | ０．０１
| 有機性窒素 |  |  |  | ｍｇ／L | ０．７４ |  |  | １．０ |  | ０．８３ |  |  | ０．８５ |  |  | ０．６２ |  | ＜０．０１
| 溶存態窒素 |  |  |  | ｍｇ／L
| 懸濁態窒素 |  |  |  | ｍｇ／L
| オルトリン酸態燐 |  |  |  | ｍｇ／L | ＜０．００３ |  |  | ０．０２９ |  | ０．０４７ |  |  | ＜０．００３ |  |  | ０．０１３ |  | ０．００５
| 電気伝導率 |  |  |  | ｍＳ／ｍ | ４１００ |  |  | ２１００ |  | １８００ |  |  | ２１００ |  |  | ３４００ |  | ４２００
| 塩化物イオン |  |  |  | ｍｇ／L | １５０００ |  |  | ８０００ |  | ６５００ |  |  | ７８００ |  |  | １２０００ |  | １６０００
塩分
| 陰イオン界面活性剤 |  |  |  | ｍｇ／L | ０．０１ |  |  | ０．０１ |  | ０．０２ |  |  | ０．０１ |  |  | ０．０２ |  | ０．０１
| クロロフィルａ |  |  |  | ｍｇ／ｍ3 | ５．８Ｅ １ |  |  | ２．２Ｅ ２ |  | ３．８Ｅ １ |  |  | ４．８Ｅ １ |  |  | ３．５Ｅ １ |  | １．７Ｅ ２
| フェオ色素 |  |  |  | ｍｇ／ｍ3 | ＜２．０ |  |  | １８ |  | ８．４ |  |  | ９．８ |  |  | ６．０ |  | ３．１
| トリハロメタン生成能 |  |  |  | ｍｇ／L
| クロロホルム生成能 |  |  |  | ｍｇ／L
| ブロモジクロロメタン生成能 |  |  |  | ｍｇ／L
| ジブロモクロロメタン生成能 |  |  |  | ｍｇ／L
| ブロモホルム生成能 |  |  |  | ｍｇ／L
健 康 項 目 | カドミウム |  |  |  | ｍｇ／L | ＜０．００１ |  |  | ＜０．００１ |  | ＜０．００１ |  |  | ＜０．００１ |  |  | ＜０．００１ |  | ＜０．００１
| 全シアン |  |  |  | ｍｇ／L | ＮＤ |  |  | ＮＤ |  | ＮＤ |  |  | ＮＤ |  |  | ＮＤ |  | ＮＤ
| 鉛 |  |  |  | ｍｇ／L | ＜０．００５ |  |  | ＜０．００５ |  | ＜０．００５ |  |  | ＜０．００５ |  |  | ＜０．００５ |  | ＜０．００５
| 六価クロム |  |  |  | ｍｇ／L | ＜０．０１ |  |  | ＜０．０１ |  | ＜０．０１ |  |  | ＜０．０１ |  |  | ＜０．０１ |  | ＜０．０１
| 砒素 |  |  |  | ｍｇ／L | [5 empty] | ＜０．００５ | [7 empty] | ＜０．００５
| 総水銀 |  |  |  | ｍｇ／L | ＜０．０００５ |  |  | ＜０．０００５ |  | ＜０．０００５ |  |  | ＜０．０００５ |  |  | ＜０．０００５ |  | ＜０．０００５
| アルキル水銀 |  |  |  | ｍｇ／L | ＮＤ
| ＰＣＢ |  |  |  | ｍｇ／L |  | ＮＤ
| ジクロロメタン |  |  |  | ｍｇ／L |  | ＜０．００２ |  |  |  | ＜０．００２ |  |  |  |  | ＜０．００２ |  |  | ＜０．００２
| 四塩化炭素 |  |  |  | ｍｇ／L |  | ＜０．０００２ |  |  |  | ＜０．０００２ |  |  |  |  | ＜０．０００２ |  |  | ＜０．０００２
| １，２－ジクロロエタン |  |  |  | ｍｇ／L |  | ＜０．０００４ |  |  |  | ＜０．０００４ |  |  |  |  | ＜０．０００４ |  |  | ＜０．０００４
| １，１－ジクロロエチレン |  |  |  | ｍｇ／L |  | ＜０．０１ |  |  |  | ＜０．０１ |  |  |  |  | ＜０．０１ |  |  | ＜０．０１
| シス－１，２－ジクロロエチレン |  |  |  | ｍｇ／L |  | ＜０．００４ |  |  |  | ＜０．００４ |  |  |  |  | ＜０．００４ |  |  | ＜０．００４
| １，１，１－トリクロロエタン |  |  |  | ｍｇ／L |  | ＜０．１ |  |  |  | ＜０．１ |  |  |  |  | ＜０．１ |  |  | ＜０．１
| １，１，２－トリクロロエタン |  |  |  | ｍｇ／L |  | ＜０．０００６ |  |  |  | ＜０．０００６ |  |  |  |  | ＜０．０００６ |  |  | ＜０．０００６
| トリクロロエチレン |  |  |  | ｍｇ／L |  | ＜０．００２ |  |  |  | ＜０．００２ |  |  |  |  | ＜０．００２ |  |  | ＜０．００２
| テトラクロロエチレン |  |  |  | ｍｇ／L |  | ＜０．０００５ |  |  |  | ＜０．０００５ |  |  |  |  | ＜０．０００５ |  |  | ＜０．０００５
| １，３－ジクロロプロペン |  |  |  | ｍｇ／L |  | ＜０．０００２ |  |  |  | ＜０．０００２ |  |  |  |  | ＜０．０００２ |  |  | ＜０．０００２
| チウラム |  |  |  | ｍｇ／L |  | ＜０．０００６ |  |  |  | ＜０．０００６ |  |  |  |  | ＜０．０００６ |  |  | ＜０．０００６
| シマジン |  |  |  | ｍｇ／L |  | ＜０．０００３ |  |  |  | ＜０．０００３ |  |  |  |  | ＜０．０００３ |  |  | ＜０．０００３
| チオベンカルブ |  |  |  | ｍｇ／L |  | ＜０．００２ |  |  |  | ＜０．００２ |  |  |  |  | ＜０．００２ |  |  | ＜０．００２
| ベンゼン |  |  |  | ｍｇ／L |  | ＜０．００１ |  |  |  | ＜０．００１ |  |  |  |  | ＜０．００１ |  |  | ＜０．００１
| セレン |  |  |  | ｍｇ／L |  | ＜０．００２ |  |  |  | ＜０．００２ |  |  |  |  | ＜０．００２ |  |  | ＜０．００２
| 硝酸性窒素及び亜硝酸性窒素 |  |  |  | ｍｇ／L | ０．１１ |  |  | ０．２５ |  | ０．０８ |  |  | １．３ |  |  | ０．０６ |  | ０．０２
| ふっ素 |  |  |  | ｍｇ／L
| ほう素 |  |  |  | ｍｇ／L
| １，４－ジオキサン |  |  |  | ｍｇ／L |  |  |  |  | ＜０．００５ |  | ＜０．００５ |  |  |  |  | ＜０．００５ |  |  | ＜０．００５
D3P020
40634 |  |  | 水質個表 確定値 | [16 empty] | 愛 知 県
測定地点コード |  | 水 域 区 分 |  | 水 域 名 |  |  | 地点番号 | 測 定 地 点 名 |  |  | 地点統一番号 | 類 型 | ＮＰ類型 | Zn類型 | 調査区分 |  | 調 査 機 関 |  | 分 析 担 当 機 関
３０３００１ |  | 名古屋市内 |  | 堀川 |  |  | ０３３ | 小塩橋 |  |  | ０２１－５１ | Ｄイ |  |  | 年 間 |  | 名古屋市 |  | 名 古 屋 市
[6 empty] | ２０１１年 | ２０１１年 |  | ２０１１年 | ２０１１年 | ２０１１年 | ２０１１年 |  | ２０１１年 |  | ２０１１年 | ２０１１年 | ２０１２年 | ２０１２年 | ２０１２年
項 目 |  |  |  |  | 単 位 | ４月 １３日 | ５月 １８日 |  | ６月 ８日 | ７月 ６日 | ８月 ３日 | ９月 ７日 |  | １０月 １２日 |  | １１月 ９日 | １２月 ７日 | １月 １１日 | ２月 １日 | ３月 １４日
一 般 項 目 | 採取時刻 |  |  |  |  | ９時 ５１分 | ９時 ２８分 |  | ９時 ３５分 | ９時 ２５分 | ９時 ４５分 | ９時 ２５分 |  | ９時 ２１分 |  | ９時 ２５分 | ９時 ５０分 | ９時 ２０分 | ９時 ５５分 | ９時 ２０分
| 天候 |  |  |  |  | 晴れ | 晴れ |  | 曇り | 快晴 | 晴れ | 快晴 |  | 晴れ |  | 曇り | 曇り | 晴れ | 晴れ | 晴れ
| 気温 |  |  |  | ℃ | １４．６ | ２２．３ |  | ２４．０ | ２９．９ | ３０．１ | ２８．９ |  | １９．５ |  | １６．８ | １０．０ | ６．７ | ４．６ | ６．２
| 水温 |  |  |  | ℃ | １６．４ | ２０．７ |  | ２１．４ | ２７．０ | ２５．８ | ２３．６ |  | １９．８ |  | １８．９ | １６．４ | １２．６ | １０．１ | １１．８
| 透視度 |  |  |  | ｃｍ | ４１ | ３８ |  | ６８ | ３２ | ５５ | ５２ |  | ５３ |  | ３２ | ５５ | ６９ | ４１ | ５６
| 臭気 |  |  |  |  | 無臭 | 無臭 |  | 微川藻臭 | 無臭 | 無臭 | 無臭 |  | 無臭 |  | 無臭 | 無臭 | 微下水臭 | 無臭 | 無臭
| 採取位置 |  |  |  |  | 流心 | 流心 |  | 流心 | 流心 | 流心 | 流心 |  | 流心 |  | 流心 | 流心 | 流心 | 流心 | 流心
| 流況 |  |  |  |  | 憩 流 | 通常 |  | 通常 | 通常 | 通常 | 通常 |  | 通常 |  | 通常 | 通常 | 通常 | 通常 | 通常
| 流量 |  |  |  | ｍ3/sec
| 外観 |  |  |  |  | 淡黄緑色 | 淡黄緑色 |  | 淡黄色 | 淡黄色 | 淡黄色 | 淡黄色 |  | 淡黄色 |  | 淡黄色 | 淡黄色 | 淡黄緑色 | 淡黄緑色 | 淡黄緑色
| 採取水深 |  |  |  | ｍ | ０．５ | ０．４ |  | ０．６ | ０．６ | ０．７ | ０．４ |  | ０．５ |  | ０．５ | ０．５ | ０．６ | ０．６ | ０．６
| 全水深 |  |  |  | ｍ | ２．４０ | ２．１７ |  | ３．２０ | ３．２６ | ３．３１ | ２．０４ |  | ２．６５ |  | ２．４２ | ２．３０ | ３．２５ | ３．０２ | ３．２０
| 透明度 |  |  |  | ｍ
水色
| 満潮時刻 |  |  |  |  | １３時 ４３分 | ５時 ４１分 |  | １０時 ０３分 | ９時 ００分 | ８時 ０４分 | １５時 ３７分 |  | １７時 ５０分 |  | １６時 ４７分 | １５時 ３６分 | ７時 ３２分 | １０時 ５８分 | ９時 １５分
| 干潮時刻 |  |  |  |  | ８時 ０６分 | １２時 ２６分 |  | １６時 ３１分 | １５時 １９分 | １４時 １８分 | ８時 １４分 |  | １１時 ５２分 |  | １０時 ５５分 | ９時 ４６分 | １３時 １５分 | １８時 ５４分 | １６時 １０分
生活環境項目 | ｐＨ |  |  |  |  | ６．９ | ７．０ |  | ７．０ | ７．１ | ６．９ | ６．９ |  | ７．０ |  | ７．０ | ７．１ | ７．０ | ７．７ | ７．０
| ＤＯ |  |  |  | ｍｇ／L | ５．１ | ５．８ |  | ５．３ | ４．５ | ２．６ | ４．１ |  | ３．７ |  | ３．４ | ５．４ | ５．７ | ５．８ | ５．３
| ＢＯＤ |  |  |  | ｍｇ／L | ２．７ | ４．５ |  | ３．３ | ３．２ | ３．５ | １．７ |  | ４．６ |  | １．８ | ３．１ | ２．８ | ２．６ | ２．４
| ＣＯＤ（酸性法） |  |  |  | ｍｇ／L | ８．９ | ９．６ |  | ７．１ | ８．０ | ８．０ | ５．１ |  | ９．９ |  | ７．０ | ９．２ | ７．１ | １０ | ９．１
| ＳＳ |  |  |  | ｍｇ／L | ７ | １５ |  | ４ | １３ | ５ | ８ |  | ８ |  | ２６ | ８ | ５ | １１ | ６
| 大腸菌群数 |  |  |  | MPN/100mL
| ｎ－ヘキサン抽出物質 |  |  |  | ｍｇ／L
| 全窒素 |  |  |  | ｍｇ／L
| 全燐 |  |  |  | ｍｇ／L
| 全亜鉛 |  |  |  | ｍｇ／L
特殊項目 | フェノール類 |  |  |  | ｍｇ／L
| 銅 |  |  |  | ｍｇ／L
| 鉄（溶解性） |  |  |  | ｍｇ／L
| マンガン（溶解性） |  |  |  | ｍｇ／L
| クロム |  |  |  | ｍｇ／L
そ の 他 の 項 目 | アンモニア性窒素 |  |  |  | ｍｇ／L
| 亜硝酸性窒素 |  |  |  | ｍｇ／L |  |  |  | ０．４４ | [7 empty] | ０．１９
| 硝酸性窒素 |  |  |  | ｍｇ／L |  |  |  | １．８ | [7 empty] | １．２
| 有機性窒素 |  |  |  | ｍｇ／L
| 溶存態窒素 |  |  |  | ｍｇ／L
| 懸濁態窒素 |  |  |  | ｍｇ／L
| オルトリン酸態燐 |  |  |  | ｍｇ／L
| 電気伝導率 |  |  |  | ｍＳ／ｍ | ２００ |  |  | ７４ |  | １４０ |  |  | ２８０ |  |  | ２３０ |  | ７８０
| 塩化物イオン |  |  |  | ｍｇ／L | ４７０ |  |  | １５０ |  | ３７０ |  |  | ８２０ |  |  | ５６０ |  | ２３００
塩分
| 陰イオン界面活性剤 |  |  |  | ｍｇ／L
| クロロフィルａ |  |  |  | ｍｇ／ｍ3
| フェオ色素 |  |  |  | ｍｇ／ｍ3
| トリハロメタン生成能 |  |  |  | ｍｇ／L
| クロロホルム生成能 |  |  |  | ｍｇ／L
| ブロモジクロロメタン生成能 |  |  |  | ｍｇ／L
| ジブロモクロロメタン生成能 |  |  |  | ｍｇ／L
| ブロモホルム生成能 |  |  |  | ｍｇ／L
健 康 項 目 | カドミウム |  |  |  | ｍｇ／L | [5 empty] | ＜０．００１ | [7 empty] | ＜０．００１
| 全シアン |  |  |  | ｍｇ／L | [5 empty] | ＮＤ | [7 empty] | ＮＤ
| 鉛 |  |  |  | ｍｇ／L | [5 empty] | ＜０．００５ | [7 empty] | ＜０．００５
| 六価クロム |  |  |  | ｍｇ／L | [5 empty] | ＜０．０１ | [7 empty] | ＜０．０１
| 砒素 |  |  |  | ｍｇ／L | [5 empty] | ＜０．００５ | [7 empty] | ＜０．００５
| 総水銀 |  |  |  | ｍｇ／L
| アルキル水銀 |  |  |  | ｍｇ／L
| ＰＣＢ |  |  |  | ｍｇ／L
| ジクロロメタン |  |  |  | ｍｇ／L | [5 empty] | ＜０．００２ | [7 empty] | ＜０．００２
| 四塩化炭素 |  |  |  | ｍｇ／L | [5 empty] | ＜０．０００２ | [7 empty] | ＜０．０００２
| １，２－ジクロロエタン |  |  |  | ｍｇ／L | [5 empty] | ＜０．０００４ | [7 empty] | ＜０．０００４
| １，１－ジクロロエチレン |  |  |  | ｍｇ／L | [5 empty] | ＜０．０１ | [7 empty] | ＜０．０１
| シス－１，２－ジクロロエチレン |  |  |  | ｍｇ／L | [5 empty] | ＜０．００４ | [7 empty] | ＜０．００４
| １，１，１－トリクロロエタン |  |  |  | ｍｇ／L | [5 empty] | ＜０．１ | [7 empty] | ＜０．１
| １，１，２－トリクロロエタン |  |  |  | ｍｇ／L | [5 empty] | ＜０．０００６ | [7 empty] | ＜０．０００６
| トリクロロエチレン |  |  |  | ｍｇ／L | [5 empty] | ＜０．００２ | [7 empty] | ＜０．００２
| テトラクロロエチレン |  |  |  | ｍｇ／L | [5 empty] | ＜０．０００５ | [7 empty] | ＜０．０００５
| １，３－ジクロロプロペン |  |  |  | ｍｇ／L | [5 empty] | ＜０．０００２ | [7 empty] | ＜０．０００２
| チウラム |  |  |  | ｍｇ／L | [5 empty] | ＜０．０００６ | [7 empty] | ＜０．０００６
| シマジン |  |  |  | ｍｇ／L | [5 empty] | ＜０．０００３ | [7 empty] | ＜０．０００３
| チオベンカルブ |  |  |  | ｍｇ／L | [5 empty] | ＜０．００２ | [7 empty] | ＜０．００２
| ベンゼン |  |  |  | ｍｇ／L | [5 empty] | ＜０．００１ | [7 empty] | ＜０．００１
| セレン |  |  |  | ｍｇ／L | [5 empty] | ＜０．００２ | [7 empty] | ＜０．００２
| 硝酸性窒素及び亜硝酸性窒素 |  |  |  | ｍｇ／L |  |  |  | ２．２ | [7 empty] | １．４
| ふっ素 |  |  |  | ｍｇ／L
| ほう素 |  |  |  | ｍｇ／L
| １，４－ジオキサン |  |  |  | ｍｇ／L |  |  |  |  | ＜０．００５ |  | ＜０．００５ |  |  |  |  | ＜０．００５ |  |  | ＜０．００５
D3P020
40634 |  |  | 水質個表 確定値 | [16 empty] | 愛 知 県
測定地点コード |  | 水 域 区 分 |  | 水 域 名 |  |  | 地点番号 | 測 定 地 点 名 |  |  | 地点統一番号 | 類 型 | ＮＰ類型 | Zn類型 | 調査区分 |  | 調 査 機 関 |  | 分 析 担 当 機 関
３０３００２ |  | 名古屋市内 |  | 堀川 |  |  | ０３４ | 港新橋 |  |  | ０２１－０１ | Ｄイ |  |  | 年 間 |  | 名古屋市 |  | 名 古 屋 市
[6 empty] | ２０１１年 | ２０１１年 |  | ２０１１年 | ２０１１年 | ２０１１年 | ２０１１年 |  | ２０１１年 |  | ２０１１年 | ２０１１年 | ２０１２年 | ２０１２年 | ２０１２年
項 目 |  |  |  |  | 単 位 | ４月 １３日 | ５月 １８日 |  | ６月 ８日 | ７月 ６日 | ８月 ３日 | ９月 ７日 |  | １０月 １２日 |  | １１月 ９日 | １２月 ７日 | １月 １１日 | ２月 １日 | ３月 １４日
一 般 項 目 | 採取時刻 |  |  |  |  | １２時 １５分 | １１時 ２５分 |  | １１時 ３１分 | １１時 １６分 | １１時 ４９分 | １１時 １１分 |  | １１時 ２７分 |  | １１時 ２５分 | １１時 ２０分 | １１時 ００分 | １１時 ３８分 | １１時 １０分
| 天候 |  |  |  |  | 晴れ | 晴れ |  | 晴れ | 快晴 | 晴れ | 快晴 |  | 晴れ |  | 曇り | 晴れ | 曇り | 曇り | 晴れ
| 気温 |  |  |  | ℃ | １８．１ | ２２．６ |  | ２５．８ | ３０．４ | ２９．６ | ２６．２ |  | ２４．８ |  | ２０．０ | １３．２ | ９．１ | ６．１ | ９．１
| 水温 |  |  |  | ℃ | １７．９ | ２３．４ |  | ２４．３ | ２８．６ | ２８．６ | ２７．５ |  | ２３．６ |  | ２０．９ | １７．７ | １２．６ | １０．１ | １３．６
| 透視度 |  |  |  | ｃｍ | ＞１００ | ９ |  | １６ | ３６ | ４０ | ５６ |  | ＞１００ |  | ＞１００ | ＞１００ | ６８ | ８６ | ５７
| 臭気 |  |  |  |  | 無臭 | 微川藻臭 |  | 無臭 | 無臭 | 無臭 | 無臭 |  | 無臭 |  | 無臭 | 無臭 | 無臭 | 無臭 | 無臭
| 採取位置 |  |  |  |  | 流心 | 流心 |  | 流心 | 流心 | 流心 | 流心 |  | 流心 |  | 流心 | 流心 | 流心 | 流心 | 流心
| 流況 |  |  |  |  | 憩 流 | 赤 潮 |  | 通常 | 通常 | 通常 | 通常 |  | 通常 |  | 通常 | 通常 | 通常 | 通常 | 通常
| 流量 |  |  |  | ｍ3/sec
| 外観 |  |  |  |  | 淡黄緑色 | 濃茶褐色 |  | 淡緑褐色 | 淡黄緑色 | 淡黄緑色 | 淡黄緑色 |  | 淡黄緑色 |  | 淡黄緑色 | 淡黄緑色 | 淡黄色 | 淡黄色 | 淡黄色
| 採取水深 |  |  |  | ｍ | １．２ | ０．９ |  | １．３ | １．２ | １．２ | １．１ |  | １．１ |  | １．１ | １．２ | １．２ | １．２ | １．２
| 全水深 |  |  |  | ｍ | ６．０７ | ４．６２ |  | ６．５０ | ６．２０ | ５．８０ | ５．７３ |  | ５．４０ |  | ５．６７ | ５．９１ | ５．９２ | ６．０２ | ６．２５
| 透明度 |  |  |  | ｍ
水色
| 満潮時刻 |  |  |  |  | １３時 ４３分 | ５時 ４１分 |  | １０時 ０３分 | ９時 ００分 | ８時 ０４分 | １５時 ３７分 |  | １７時 ５０分 |  | １６時 ４７分 | １５時 ３６分 | ７時 ３２分 | １０時 ５８分 | ９時 １５分
| 干潮時刻 |  |  |  |  | ８時 ０６分 | １２時 ２６分 |  | １６時 ３１分 | １５時 １９分 | １４時 １８分 | ８時 １４分 |  | １１時 ５２分 |  | １０時 ５５分 | ９時 ４６分 | １３時 １５分 | １８時 ５４分 | １６時 １０分
生活環境項目 | ｐＨ |  |  |  |  | ７．７ | ８．１ |  | ８．４ | ７．７ | ７．４ | ７．２ |  | ７．４ |  | ７．３ | ７．６ | ７．７ | ７．９ | ７．９
| ＤＯ |  |  |  | ｍｇ／L | ７．０ | １０ |  | １７ | ７．８ | ５．７ | １．７ |  | ５．０ |  | ２．７ | ３．３ | ６．５ | ７．５ | １０
| ＢＯＤ |  |  |  | ｍｇ／L | ２．９ | ２１ |  | １４ | ５．４ | ４．８ | ２．３ |  | ２．２ |  | １．０ | １．０ | １．８ | １．９ | ３．６
| ＣＯＤ（酸性法） |  |  |  | ｍｇ／L | ５．３ | １４ |  | １１ | ６．７ | ６．３ | ４．６ |  | ４．１ |  | ３．６ | ２．８ | ３．３ | ３．０ | ５．３
| ＳＳ |  |  |  | ｍｇ／L | ３ | ２７ |  | ２４ | １４ | ８ | ６ |  | ５ |  | ２ | ２ | ２ | ８ | ７
| 大腸菌群数 |  |  |  | MPN/100mL
| ｎ－ヘキサン抽出物質 |  |  |  | ｍｇ／L |  | ＮＤ | [8 empty] | ＮＤ
| 全窒素 |  |  |  | ｍｇ／L | ４．６ |  |  | １．８ |  | １．４ |  |  | ３．７ |  |  | ３．０ |  | １．６
| 全燐 |  |  |  | ｍｇ／L | ０．２０ |  |  | ０．４２ |  | ０．３５ |  |  | ０．１９ |  |  | ０．１６ |  | ０．０８４
| 全亜鉛 |  |  |  | ｍｇ／L | ０．０２９ | ０．０２２ |  | ０．０３０ | ０．０２４ | ０．０２７ | ０．０３５ |  | ０．０２５ |  | ０．０２４ | ０．０１８ | ０．０２３ | ０．０１９ | ０．０３０
特殊項目 | フェノール類 |  |  |  | ｍｇ／L | [5 empty] | ＜０．０１ | [7 empty] | ＜０．０１
| 銅 |  |  |  | ｍｇ／L | [5 empty] | ＜０．０１ | [7 empty] | ＜０．０１
| 鉄（溶解性） |  |  |  | ｍｇ／L | [5 empty] | ０．０５ | [7 empty] | ０．０２
| マンガン（溶解性） |  |  |  | ｍｇ／L | [5 empty] | ０．０５ | [7 empty] | ０．０２
| クロム |  |  |  | ｍｇ／L | [5 empty] | ＜０．０１ | [7 empty] | ＜０．０１
そ の 他 の 項 目 | アンモニア性窒素 |  |  |  | ｍｇ／L | ２．６ |  |  | ０．８４ |  | １．０ |  |  | １．１ |  |  | ０．１８ |  | ０．２５
| 亜硝酸性窒素 |  |  |  | ｍｇ／L | ０．３１ |  |  | ０．２８ |  | ０．１９ |  |  | ０．１４ |  |  | ０．０５ |  | ０．２０
| 硝酸性窒素 |  |  |  | ｍｇ／L | ０．４０ |  |  | １．０ |  | ０．５６ |  |  | １．９ |  |  | ０．６５ |  | ０．３０
| 有機性窒素 |  |  |  | ｍｇ／L | ０．９９ |  |  | １．２ |  | ０．４４ |  |  | ０．５４ |  |  | １．１ |  | ０．５４
| 溶存態窒素 |  |  |  | ｍｇ／L
| 懸濁態窒素 |  |  |  | ｍｇ／L
| オルトリン酸態燐 |  |  |  | ｍｇ／L | ０．１０ |  |  | ０．０５２ |  | ０．１７ |  |  | ０．１６ |  |  | ０．１１ |  | ０．０４１
| 電気伝導率 |  |  |  | ｍＳ／ｍ | ３５００ |  |  | ２２００ |  | ２５００ |  |  | ３３００ |  |  | ４１００ |  | ４５００
| 塩化物イオン |  |  |  | ｍｇ／L | １１０００ |  |  | ８３００ |  | ８９００ |  |  | １３０００ |  |  | １５０００ |  | １８０００
塩分
| 陰イオン界面活性剤 |  |  |  | ｍｇ／L | ０．０１ |  |  | ０．０１ |  | ０．０３ |  |  | ０．０１ |  |  | ０．０１ |  | ０．０１
| クロロフィルａ |  |  |  | ｍｇ／ｍ3 | ９．２Ｅ ０ |  |  | ２．７Ｅ ２ |  | ４．１Ｅ １ |  |  | ２．３Ｅ １ |  |  | ＜２．０Ｅ ０ |  | １．０Ｅ １
| フェオ色素 |  |  |  | ｍｇ／ｍ3 | ２．０ |  |  | ３６ |  | ７．３ |  |  | ９．５ |  |  | ＜２．０ |  | ＜２．０
| トリハロメタン生成能 |  |  |  | ｍｇ／L
| クロロホルム生成能 |  |  |  | ｍｇ／L
| ブロモジクロロメタン生成能 |  |  |  | ｍｇ／L
| ジブロモクロロメタン生成能 |  |  |  | ｍｇ／L
| ブロモホルム生成能 |  |  |  | ｍｇ／L
健 康 項 目 | カドミウム |  |  |  | ｍｇ／L | ＜０．００１ |  |  | ＜０．００１ |  | ＜０．００１ |  |  | ＜０．００１ |  |  | ＜０．００１ |  | ＜０．００１
| 全シアン |  |  |  | ｍｇ／L | ＮＤ |  |  | ＮＤ |  | ＮＤ |  |  | ＮＤ |  |  | ＮＤ |  | ＮＤ
| 鉛 |  |  |  | ｍｇ／L | ＜０．００５ |  |  | ＜０．００５ |  | ＜０．００５ |  |  | ＜０．００５ |  |  | ＜０．００５ |  | ＜０．００５
| 六価クロム |  |  |  | ｍｇ／L | ＜０．０１ |  |  | ＜０．０１ |  | ＜０．０１ |  |  | ＜０．０１ |  |  | ＜０．０１ |  | ＜０．０１
| 砒素 |  |  |  | ｍｇ／L | [5 empty] | ＜０．００５ | [7 empty] | ＜０．００５
| 総水銀 |  |  |  | ｍｇ／L | ＜０．０００５ |  |  | ＜０．０００５ |  | ＜０．０００５ |  |  | ＜０．０００５ |  |  | ＜０．０００５ |  | ＜０．０００５
| アルキル水銀 |  |  |  | ｍｇ／L | ＮＤ
| ＰＣＢ |  |  |  | ｍｇ／L |  | ＮＤ
| ジクロロメタン |  |  |  | ｍｇ／L |  | ＜０．００２ |  |  |  | ＜０．００２ |  |  |  |  | ＜０．００２ |  |  | ＜０．００２
| 四塩化炭素 |  |  |  | ｍｇ／L |  | ＜０．０００２ |  |  |  | ＜０．０００２ |  |  |  |  | ＜０．０００２ |  |  | ＜０．０００２
| １，２－ジクロロエタン |  |  |  | ｍｇ／L |  | ＜０．０００４ |  |  |  | ＜０．０００４ |  |  |  |  | ＜０．０００４ |  |  | ＜０．０００４
| １，１－ジクロロエチレン |  |  |  | ｍｇ／L |  | ＜０．０１ |  |  |  | ＜０．０１ |  |  |  |  | ＜０．０１ |  |  | ＜０．０１
| シス－１，２－ジクロロエチレン |  |  |  | ｍｇ／L |  | ＜０．００４ |  |  |  | ＜０．００４ |  |  |  |  | ＜０．００４ |  |  | ＜０．００４
| １，１，１－トリクロロエタン |  |  |  | ｍｇ／L |  | ＜０．１ |  |  |  | ＜０．１ |  |  |  |  | ＜０．１ |  |  | ＜０．１
| １，１，２－トリクロロエタン |  |  |  | ｍｇ／L |  | ＜０．０００６ |  |  |  | ＜０．０００６ |  |  |  |  | ＜０．０００６ |  |  | ＜０．０００６
| トリクロロエチレン |  |  |  | ｍｇ／L |  | ＜０．００２ |  |  |  | ＜０．００２ |  |  |  |  | ＜０．００２ |  |  | ＜０．００２
| テトラクロロエチレン |  |  |  | ｍｇ／L |  | ＜０．０００５ |  |  |  | ＜０．０００５ |  |  |  |  | ＜０．０００５ |  |  | ＜０．０００５
| １，３－ジクロロプロペン |  |  |  | ｍｇ／L |  | ＜０．０００２ |  |  |  | ＜０．０００２ |  |  |  |  | ＜０．０００２ |  |  | ＜０．０００２
| チウラム |  |  |  | ｍｇ／L |  | ＜０．０００６ |  |  |  | ＜０．０００６ |  |  |  |  | ＜０．０００６ |  |  | ＜０．０００６
| シマジン |  |  |  | ｍｇ／L |  | ＜０．０００３ |  |  |  | ＜０．０００３ |  |  |  |  | ＜０．０００３ |  |  | ＜０．０００３
| チオベンカルブ |  |  |  | ｍｇ／L |  | ＜０．００２ |  |  |  | ＜０．００２ |  |  |  |  | ＜０．００２ |  |  | ＜０．００２
| ベンゼン |  |  |  | ｍｇ／L |  | ＜０．００１ |  |  |  | ＜０．００１ |  |  |  |  | ＜０．００１ |  |  | ＜０．００１
| セレン |  |  |  | ｍｇ／L |  | ＜０．００２ |  |  |  | ＜０．００２ |  |  |  |  | ＜０．００２ |  |  | ＜０．００２
| 硝酸性窒素及び亜硝酸性窒素 |  |  |  | ｍｇ／L | ０．７２ |  |  | １．３ |  | ０．７６ |  |  | ２．０ |  |  | ０．７０ |  | ０．５１
| ふっ素 |  |  |  | ｍｇ／L
| ほう素 |  |  |  | ｍｇ／L
| １，４－ジオキサン |  |  |  | ｍｇ／L |  |  |  |  | ＜０．００５ |  | ＜０．００５ |  |  |  |  | ＜０．００５ |  |  | ＜０．００５
D3P020
40634 |  |  | 水質個表 確定値 | [16 empty] | 愛 知 県
測定地点コード |  | 水 域 区 分 |  | 水 域 名 |  |  | 地点番号 | 測 定 地 点 名 |  |  | 地点統一番号 | 類 型 | ＮＰ類型 | Zn類型 | 調査区分 |  | 調 査 機 関 |  | 分 析 担 当 機 関
３０４００１ |  | 名古屋市内 |  | 新堀川 |  |  | ０３５ | 日の出橋 |  |  | ２２０－０１ |  |  |  | 年 間 |  | 名古屋市 |  | 名 古 屋 市
[6 empty] | ２０１１年 | ２０１１年 |  | ２０１１年 | ２０１１年 | ２０１１年 | ２０１１年 |  | ２０１１年 |  | ２０１１年 | ２０１１年 | ２０１２年 | ２０１２年 | ２０１２年
項 目 |  |  |  |  | 単 位 | ４月 １３日 | ５月 １８日 |  | ６月 ８日 | ７月 ６日 | ８月 ３日 | ９月 ７日 |  | １０月 １２日 |  | １１月 ９日 | １２月 ７日 | １月 １１日 | ２月 １日 | ３月 １４日
一 般 項 目 | 採取時刻 |  |  |  |  | １０時 ３８分 | １０時 １２分 |  | １０時 １８分 | １０時 ０８分 | １０時 ２８分 | １０時 ０５分 |  | １０時 ０３分 |  | １０時 １４分 | １０時 １８分 | ９時 ５５分 | １０時 ３０分 | ９時 ５５分
| 天候 |  |  |  |  | 晴れ | 晴れ |  | 薄曇り | 快晴 | 晴れ | 快晴 |  | 快晴 |  | 曇り | 晴れ | 曇り | 曇り | 晴れ
| 気温 |  |  |  | ℃ | ２１．２ | ２３．１ |  | ２４．３ | ２９．８ | ３０．６ | ２７．７ |  | ２２．５ |  | １８．３ | １１．０ | ９．１ | ５．６ | ８．８
| 水温 |  |  |  | ℃ | １７．９ | ２２．５ |  | ２２．８ | ２７．８ | ２７．６ | ２５．５ |  | ２２．８ |  | ２０．６ | １８．０ | １３．９ | １２．３ | １４．４
| 透視度 |  |  |  | ｃｍ | ７０ | ７７ |  | ３５ | ３６ | ３６ | ５６ |  | ８７ |  | ＞１００ | ６７ | ７２ | ５４ | ３１
| 臭気 |  |  |  |  | 無臭 | 無臭 |  | 微川藻臭 | 微川藻臭 | 微川藻臭 | 微川藻臭 |  | 無臭 |  | 無臭 | 微硫化水素臭 | 無臭 | 微硫化水素臭 | 微硫化水素臭
| 採取位置 |  |  |  |  | 流心 | 流心 |  | 流心 | 流心 | 流心 | 流心 |  | 流心 |  | 流心 | 流心 | 流心 | 流心 | 流心
| 流況 |  |  |  |  | 浮遊物多 | 通常 |  | 浮遊物多 | 浮遊物多 | 通常 | 通常 |  | 通常 |  | 通常 | 通常 | 通常 | 通常 | 浮遊物多
| 流量 |  |  |  | ｍ3/sec
| 外観 |  |  |  |  | 淡黄緑色 | 淡黄色 |  | 淡黄色 | 淡黄色 | 淡黄色 | 淡黄色 |  | 淡黄色 |  | 淡黄色 | 淡黄色 | 淡茶褐色 | 淡茶褐色 | 淡茶褐色
| 採取水深 |  |  |  | ｍ | １．１ | １．０ |  | １．３ | １．３ | １．２ | １．０ |  | １．１ |  | １．１ | １．１ | １．２ | １．２ | １．２
| 全水深 |  |  |  | ｍ | ５．４７ | ４．７８ |  | ６．３５ | ６．３５ | ６．２１ | ５．１４ |  | ５．４２ |  | ５．４７ | ５．３１ | ６．０４ | ６．２２ | ６．１５
| 透明度 |  |  |  | ｍ
水色
| 満潮時刻 |  |  |  |  | １３時 ４３分 | ５時 ４１分 |  | １０時 ０３分 | ９時 ００分 | ８時 ０４分 | １５時 ３７分 |  | １７時 ５０分 |  | １６時 ４７分 | １５時 ３６分 | ７時 ３２分 | １０時 ５８分 | ９時 １５分
| 干潮時刻 |  |  |  |  | ８時 ０６分 | １２時 ２６分 |  | １６時 ３１分 | １５時 １９分 | １４時 １８分 | ８時 １４分 |  | １１時 ５２分 |  | １０時 ５５分 | ９時 ４６分 | １３時 １５分 | １８時 ５４分 | １６時 １０分
生活環境項目 | ｐＨ |  |  |  |  | ７．１ | ６．９ |  | ６．９ | ７．１ | ７．０ | ６．９ |  | ７．０ |  | ７．１ | ７．１ | ７．２ | ７．１ | ７．０
| ＤＯ |  |  |  | ｍｇ／L | １．２ | ２．３ |  | ２．４ | ＜０．５ | ０．７ | ０．８ |  | ２．０ |  | ２．８ | １．１ | ５．６ | ２．２ | ０．６
| ＢＯＤ |  |  |  | ｍｇ／L | ２．５ | ２．２ |  | ４．３ | ５．０ | ９．０ | ５．８ |  | ２．９ |  | ２．１ | ２．３ | ２．５ | ３．０ | ７．２
| ＣＯＤ（酸性法） |  |  |  | ｍｇ／L | ８．２ | ９．４ |  | ９．３ | ９．３ | １２ | ９．３ |  | ７．９ |  | ７．４ | ７．２ | ９．５ | ６．６ | １０
| ＳＳ |  |  |  | ｍｇ／L | ２ | ２ |  | ６ | ３ | ４ | ３ |  | ２ |  | ２ | ３ | １ | ３ | ３
| 大腸菌群数 |  |  |  | MPN/100mL
| ｎ－ヘキサン抽出物質 |  |  |  | ｍｇ／L
| 全窒素 |  |  |  | ｍｇ／L
| 全燐 |  |  |  | ｍｇ／L
| 全亜鉛 |  |  |  | ｍｇ／L
特殊項目 | フェノール類 |  |  |  | ｍｇ／L
| 銅 |  |  |  | ｍｇ／L
| 鉄（溶解性） |  |  |  | ｍｇ／L
| マンガン（溶解性） |  |  |  | ｍｇ／L
| クロム |  |  |  | ｍｇ／L
そ の 他 の 項 目 | アンモニア性窒素 |  |  |  | ｍｇ／L
| 亜硝酸性窒素 |  |  |  | ｍｇ／L |  |  |  | １．１ | [7 empty] | ０．１３
| 硝酸性窒素 |  |  |  | ｍｇ／L |  |  |  | ０．５２ | [7 empty] | ０．２６
| 有機性窒素 |  |  |  | ｍｇ／L
| 溶存態窒素 |  |  |  | ｍｇ／L
| 懸濁態窒素 |  |  |  | ｍｇ／L
| オルトリン酸態燐 |  |  |  | ｍｇ／L
| 電気伝導率 |  |  |  | ｍＳ／ｍ | １９００ |  |  | １１００ |  | ５８０ |  |  | １６００ |  |  | １９００ |  | ３０００
| 塩化物イオン |  |  |  | ｍｇ／L | ６７００ |  |  | ４１００ |  | １７００ |  |  | ５６００ |  |  | ６５００ |  | １００００
塩分
| 陰イオン界面活性剤 |  |  |  | ｍｇ／L
| クロロフィルａ |  |  |  | ｍｇ／ｍ3
| フェオ色素 |  |  |  | ｍｇ／ｍ3
| トリハロメタン生成能 |  |  |  | ｍｇ／L
| クロロホルム生成能 |  |  |  | ｍｇ／L
| ブロモジクロロメタン生成能 |  |  |  | ｍｇ／L
| ジブロモクロロメタン生成能 |  |  |  | ｍｇ／L
| ブロモホルム生成能 |  |  |  | ｍｇ／L
健 康 項 目 | カドミウム |  |  |  | ｍｇ／L | [5 empty] | ＜０．００１ | [7 empty] | ＜０．００１
| 全シアン |  |  |  | ｍｇ／L | [5 empty] | ＮＤ | [7 empty] | ＮＤ
| 鉛 |  |  |  | ｍｇ／L | [5 empty] | ＜０．００５ | [7 empty] | ＜０．００５
| 六価クロム |  |  |  | ｍｇ／L | [5 empty] | ＜０．０１ | [7 empty] | ＜０．０１
| 砒素 |  |  |  | ｍｇ／L | [5 empty] | ＜０．００５ | [7 empty] | ＜０．００５
| 総水銀 |  |  |  | ｍｇ／L
| アルキル水銀 |  |  |  | ｍｇ／L
| ＰＣＢ |  |  |  | ｍｇ／L
| ジクロロメタン |  |  |  | ｍｇ／L | [5 empty] | ＜０．００２ | [7 empty] | ＜０．００２
| 四塩化炭素 |  |  |  | ｍｇ／L | [5 empty] | ＜０．０００２ | [7 empty] | ＜０．０００２
| １，２－ジクロロエタン |  |  |  | ｍｇ／L | [5 empty] | ＜０．０００４ | [7 empty] | ＜０．０００４
| １，１－ジクロロエチレン |  |  |  | ｍｇ／L | [5 empty] | ＜０．０１ | [7 empty] | ＜０．０１
| シス－１，２－ジクロロエチレン |  |  |  | ｍｇ／L | [5 empty] | ＜０．００４ | [7 empty] | ＜０．００４
| １，１，１－トリクロロエタン |  |  |  | ｍｇ／L | [5 empty] | ＜０．１ | [7 empty] | ＜０．１
| １，１，２－トリクロロエタン |  |  |  | ｍｇ／L | [5 empty] | ＜０．０００６ | [7 empty] | ＜０．０００６
| トリクロロエチレン |  |  |  | ｍｇ／L | [5 empty] | ＜０．００２ | [7 empty] | ＜０．００２
| テトラクロロエチレン |  |  |  | ｍｇ／L | [5 empty] | ＜０．０００５ | [7 empty] | ＜０．０００５
| １，３－ジクロロプロペン |  |  |  | ｍｇ／L | [5 empty] | ＜０．０００２ | [7 empty] | ＜０．０００２
| チウラム |  |  |  | ｍｇ／L | [5 empty] | ＜０．０００６ | [7 empty] | ＜０．０００６
| シマジン |  |  |  | ｍｇ／L | [5 empty] | ＜０．０００３ | [7 empty] | ＜０．０００３
| チオベンカルブ |  |  |  | ｍｇ／L | [5 empty] | ＜０．００２ | [7 empty] | ＜０．００２
| ベンゼン |  |  |  | ｍｇ／L | [5 empty] | ＜０．００１ | [7 empty] | ＜０．００１
| セレン |  |  |  | ｍｇ／L | [5 empty] | ＜０．００２ | [7 empty] | ＜０．００２
| 硝酸性窒素及び亜硝酸性窒素 |  |  |  | ｍｇ／L |  |  |  | １．６ | [7 empty] | ０．３９
| ふっ素 |  |  |  | ｍｇ／L
| ほう素 |  |  |  | ｍｇ／L
| １，４－ジオキサン |  |  |  | ｍｇ／L |  |  |  |  | ＜０．００５ |  | ＜０．００５ |  |  |  |  | ＜０．００５ |  |  | ＜０．００５
D3P020
40634 |  |  | 水質個表 確定値 | [16 empty] | 愛 知 県
測定地点コード |  | 水 域 区 分 |  | 水 域 名 |  |  | 地点番号 | 測 定 地 点 名 |  |  | 地点統一番号 | 類 型 | ＮＰ類型 | Zn類型 | 調査区分 |  | 調 査 機 関 |  | 分 析 担 当 機 関
３０５００１ |  | 名古屋市内 |  | 山崎川 |  |  | ０３６ | 道徳橋 |  |  | ０２２－０１ | Ｄイ |  |  | 年 間 |  | 名古屋市 |  | 名 古 屋 市
[6 empty] | ２０１１年 | ２０１１年 |  | ２０１１年 | ２０１１年 | ２０１１年 | ２０１１年 |  | ２０１１年 |  | ２０１１年 | ２０１１年 | ２０１２年 | ２０１２年 | ２０１２年
項 目 |  |  |  |  | 単 位 | ４月 １３日 | ５月 １８日 |  | ６月 ８日 | ７月 ６日 | ８月 ３日 | ９月 ７日 |  | １０月 １２日 |  | １１月 ９日 | １２月 ７日 | １月 １１日 | ２月 １日 | ３月 １４日
一 般 項 目 | 採取時刻 |  |  |  |  | １２時 ５２分 | １２時 ０６分 |  | １２時 ２５分 | １１時 ５３分 | １２時 １５分 | １１時 ４８分 |  | １２時 ０３分 |  | １２時 ２６分 | １１時 ５３分 | １１時 ３３分 | １２時 ０５分 | １１時 ４５分
| 天候 |  |  |  |  | 晴れ | 晴れ |  | 晴れ | 快晴 | 晴れ | 快晴 |  | 快晴 |  | 曇り | 晴れ | 曇り | 曇り | 晴れ
| 気温 |  |  |  | ℃ | ２０．８ | ２５．８ |  | ２７．７ | ３０．８ | ３１．２ | ２７．３ |  | ２５．５ |  | ２１．１ | １３．５ | ８．３ | ８．８ | １０．５
| 水温 |  |  |  | ℃ | １９．５ | ２４．２ |  | ２３．８ | ２９．８ | ２９．６ | ２７．９ |  | ２４．８ |  | ２１．５ | ２０．１ | １３．２ | １１．１ | １５．３
| 透視度 |  |  |  | ｃｍ | ５２ | ３７ |  | ３０ | ４０ | ４５ | ６０ |  | ６５ |  | ８７ | ８４ | ６２ | ５８ | ４３
| 臭気 |  |  |  |  | 無臭 | 無臭 |  | 無臭 | 無臭 | 無臭 | 無臭 |  | 無臭 |  | 無臭 | 無臭 | 無臭 | 無臭 | 無臭
| 採取位置 |  |  |  |  | 流心 | 流心 |  | 流心 | 流心 | 流心 | 流心 |  | 流心 |  | 流心 | 流心 | 流心 | 流心 | 流心
| 流況 |  |  |  |  | 浮遊物多 | 通常 |  | 通常 | 通常 | 通常 | 赤 潮 |  | 通常 |  | 通常 | 通常 | 通常 | 通常 | 浮遊物多
| 流量 |  |  |  | ｍ3/sec
| 外観 |  |  |  |  | 淡黄緑色 | 淡黄緑色 |  | 淡黄褐色 | 淡黄褐色 | 淡黄褐色 | 淡黄褐色 |  | 淡黄色 |  | 淡黄色 | 淡黄色 | 淡黄色 | 淡黄色 | 淡黄色
| 採取水深 |  |  |  | ｍ | ０．８ | ０．５ |  | ０．９ | ０．９ | ０．８ | ０．９ |  | ０．７ |  | ０．８ | ０．８ | ０．９ | ０．９ | ０．８
| 全水深 |  |  |  | ｍ | ４．１７ | ２．６０ |  | ４．７５ | ４．５０ | ３．９１ | ４．４０ |  | ３．７５ |  | ４．２５ | ４．２５ | ４．３３ | ４．２９ | ３．８０
| 透明度 |  |  |  | ｍ
水色
| 満潮時刻 |  |  |  |  | １３時 ４３分 | ５時 ４１分 |  | １０時 ０３分 | ９時 ００分 | ８時 ０４分 | １５時 ３７分 |  | １７時 ５０分 |  | １６時 ４７分 | １５時 ３６分 | ７時 ３２分 | １０時 ５８分 | ９時 １５分
| 干潮時刻 |  |  |  |  | ８時 ０６分 | １２時 ２６分 |  | １６時 ３１分 | １５時 １９分 | １４時 １８分 | ８時 １４分 |  | １１時 ５２分 |  | １０時 ５５分 | ９時 ４６分 | １３時 １５分 | １８時 ５４分 | １６時 １０分
生活環境項目 | ｐＨ |  |  |  |  | ８．０ | ７．３ |  | ７．４ | ７．６ | ７．３ | ７．１ |  | ７．４ |  | ７．４ | ７．５ | ７．３ | ７．５ | ８．０
| ＤＯ |  |  |  | ｍｇ／L | １０ | １．０ |  | ６．１ | ３．４ | ４．２ | ＜０．５ |  | ２．５ |  | ３．０ | ２．１ | ６．２ | ６．４ | １０
| ＢＯＤ |  |  |  | ｍｇ／L | ８．２ | ３．７ |  | １０ | ５．９ | ４．７ | ８．３ |  | ４．４ |  | １．８ | １．５ | ３．１ | ５．２ | ４．３
| ＣＯＤ（酸性法） |  |  |  | ｍｇ／L | ７．４ | ７．０ |  | ９．３ | ７．５ | ６．６ | ８．７ |  | ５．４ |  | ４．１ | ３．６ | ７．３ | ７．５ | ５．９
| ＳＳ |  |  |  | ｍｇ／L | ８ | ６ |  | １７ | １８ | ５ | ２ |  | ４ |  | ２ | ２ | ８ | ７ | ９
| 大腸菌群数 |  |  |  | MPN/100mL
| ｎ－ヘキサン抽出物質 |  |  |  | ｍｇ／L |  | ＮＤ | [8 empty] | ＮＤ
| 全窒素 |  |  |  | ｍｇ／L | ５．７ |  |  | ２．３ |  | １．５ |  |  | ３．９ |  |  | ４．９ |  | ４．９
| 全燐 |  |  |  | ｍｇ／L | ０．２１ |  |  | ０．３８ |  | ０．２０ |  |  | ０．１５ |  |  | ０．１８ |  | ０．４７
| 全亜鉛 |  |  |  | ｍｇ／L | ０．０１９ | ０．０２４ |  | ０．０２８ | ０．０１２ | ０．０１７ | ０．０２２ |  | ０．０２９ |  | ０．０２７ | ０．０１９ | ０．０３０ | ０．０２７ | ０．０３９
特殊項目 | フェノール類 |  |  |  | ｍｇ／L | [5 empty] | ＜０．０１ | [7 empty] | ＜０．０１
| 銅 |  |  |  | ｍｇ／L | [5 empty] | ＜０．０１ | [7 empty] | ＜０．０１
| 鉄（溶解性） |  |  |  | ｍｇ／L
| マンガン（溶解性） |  |  |  | ｍｇ／L
| クロム |  |  |  | ｍｇ／L | [5 empty] | ＜０．０１ | [7 empty] | ＜０．０１
そ の 他 の 項 目 | アンモニア性窒素 |  |  |  | ｍｇ／L | ３．９ |  |  | ４．４ |  | ３．４ |  |  | １．９ |  |  | ０．５６ |  | ３．７
| 亜硝酸性窒素 |  |  |  | ｍｇ／L | ０．１２ |  |  | ０．３７ |  | ０．２７ |  |  | ０．２０ |  |  | ０．０８ |  | ０．１３
| 硝酸性窒素 |  |  |  | ｍｇ／L | ０．０９ |  |  | ０．２８ |  | ＜０．０１ |  |  | ０．９１ |  |  | ０．１５ |  | ０．１７
| 有機性窒素 |  |  |  | ｍｇ／L | １．０ |  |  | １．２ |  | １．０ |  |  | ０．４９ |  |  | ２．０ |  | ０．６７
| 溶存態窒素 |  |  |  | ｍｇ／L
| 懸濁態窒素 |  |  |  | ｍｇ／L
| オルトリン酸態燐 |  |  |  | ｍｇ／L | ０．０５２ |  |  | ０．０８７ |  | ０．０４７ |  |  | ０．０５８ |  |  | ０．１３ |  | ０．１０
| 電気伝導率 |  |  |  | ｍＳ／ｍ | ３６００ |  |  | ２０００ |  | ２３００ |  |  | ３４００ |  |  | ４０００ |  | ３６００
| 塩化物イオン |  |  |  | ｍｇ／L | １４０００ |  |  | ６７００ |  | ８２００ |  |  | １３０００ |  |  | １５０００ |  | １３０００
塩分
| 陰イオン界面活性剤 |  |  |  | ｍｇ／L | ０．０２ |  |  | ０．０２ |  | ０．０３ |  |  | ０．０１ |  |  | ０．０２ |  | ０．０２
| クロロフィルａ |  |  |  | ｍｇ／ｍ3 | ２．６Ｅ １ |  |  | ７．９Ｅ １ |  | ３．８Ｅ １ |  |  | ２．５Ｅ １ |  |  | ２．５Ｅ ０ |  | ３．０Ｅ １
| フェオ色素 |  |  |  | ｍｇ／ｍ3 | ５．４ |  |  | ３６ |  | ２．５ |  |  | ７．６ |  |  | ＜２．０ |  | ＜２．０
| トリハロメタン生成能 |  |  |  | ｍｇ／L
| クロロホルム生成能 |  |  |  | ｍｇ／L
| ブロモジクロロメタン生成能 |  |  |  | ｍｇ／L
| ジブロモクロロメタン生成能 |  |  |  | ｍｇ／L
| ブロモホルム生成能 |  |  |  | ｍｇ／L
健 康 項 目 | カドミウム |  |  |  | ｍｇ／L | ＜０．００１ |  |  | ＜０．００１ |  | ＜０．００１ |  |  | ＜０．００１ |  |  | ＜０．００１ |  | ＜０．００１
| 全シアン |  |  |  | ｍｇ／L | ＮＤ |  |  | ＮＤ |  | ＮＤ |  |  | ＮＤ |  |  | ＮＤ |  | ＮＤ
| 鉛 |  |  |  | ｍｇ／L | ＜０．００５ |  |  | ＜０．００５ |  | ＜０．００５ |  |  | ＜０．００５ |  |  | ＜０．００５ |  | ＜０．００５
| 六価クロム |  |  |  | ｍｇ／L | ＜０．０１ |  |  | ＜０．０１ |  | ＜０．０１ |  |  | ＜０．０１ |  |  | ＜０．０１ |  | ＜０．０１
| 砒素 |  |  |  | ｍｇ／L | [5 empty] | ＜０．００５ | [7 empty] | ＜０．００５
| 総水銀 |  |  |  | ｍｇ／L | ＜０．０００５ |  |  | ＜０．０００５ |  | ＜０．０００５ |  |  | ＜０．０００５ |  |  | ＜０．０００５ |  | ＜０．０００５
| アルキル水銀 |  |  |  | ｍｇ／L | ＮＤ
| ＰＣＢ |  |  |  | ｍｇ／L |  | ＮＤ
| ジクロロメタン |  |  |  | ｍｇ／L |  | ＜０．００２ |  |  |  | ＜０．００２ |  |  |  |  | ＜０．００２ |  |  | ＜０．００２
| 四塩化炭素 |  |  |  | ｍｇ／L |  | ＜０．０００２ |  |  |  | ＜０．０００２ |  |  |  |  | ＜０．０００２ |  |  | ＜０．０００２
| １，２－ジクロロエタン |  |  |  | ｍｇ／L |  | ＜０．０００４ |  |  |  | ＜０．０００４ |  |  |  |  | ＜０．０００４ |  |  | ＜０．０００４
| １，１－ジクロロエチレン |  |  |  | ｍｇ／L |  | ＜０．０１ |  |  |  | ＜０．０１ |  |  |  |  | ＜０．０１ |  |  | ＜０．０１
| シス－１，２－ジクロロエチレン |  |  |  | ｍｇ／L |  | ＜０．００４ |  |  |  | ＜０．００４ |  |  |  |  | ＜０．００４ |  |  | ＜０．００４
| １，１，１－トリクロロエタン |  |  |  | ｍｇ／L |  | ＜０．１ |  |  |  | ＜０．１ |  |  |  |  | ＜０．１ |  |  | ＜０．１
| １，１，２－トリクロロエタン |  |  |  | ｍｇ／L |  | ＜０．０００６ |  |  |  | ＜０．０００６ |  |  |  |  | ＜０．０００６ |  |  | ＜０．０００６
| トリクロロエチレン |  |  |  | ｍｇ／L |  | ＜０．００２ |  |  |  | ＜０．００２ |  |  |  |  | ＜０．００２ |  |  | ＜０．００２
| テトラクロロエチレン |  |  |  | ｍｇ／L |  | ＜０．０００５ |  |  |  | ＜０．０００５ |  |  |  |  | ＜０．０００５ |  |  | ＜０．０００５
| １，３－ジクロロプロペン |  |  |  | ｍｇ／L |  | ＜０．０００２ |  |  |  | ＜０．０００２ |  |  |  |  | ＜０．０００２ |  |  | ＜０．０００２
| チウラム |  |  |  | ｍｇ／L |  | ＜０．０００６ |  |  |  | ＜０．０００６ |  |  |  |  | ＜０．０００６ |  |  | ＜０．０００６
| シマジン |  |  |  | ｍｇ／L |  | ＜０．０００３ |  |  |  | ＜０．０００３ |  |  |  |  | ＜０．０００３ |  |  | ＜０．０００３
| チオベンカルブ |  |  |  | ｍｇ／L |  | ＜０．００２ |  |  |  | ＜０．００２ |  |  |  |  | ＜０．００２ |  |  | ＜０．００２
| ベンゼン |  |  |  | ｍｇ／L |  | ＜０．００１ |  |  |  | ＜０．００１ |  |  |  |  | ＜０．００１ |  |  | ＜０．００１
| セレン |  |  |  | ｍｇ／L |  | ＜０．００２ |  |  |  | ＜０．００２ |  |  |  |  | ＜０．００２ |  |  | ＜０．００２
| 硝酸性窒素及び亜硝酸性窒素 |  |  |  | ｍｇ／L | ０．２２ |  |  | ０．６５ |  | ０．２７ |  |  | １．１ |  |  | ０．２４ |  | ０．３１
| ふっ素 |  |  |  | ｍｇ／L
| ほう素 |  |  |  | ｍｇ／L
| １，４－ジオキサン |  |  |  | ｍｇ／L |  |  |  |  | ＜０．００５ |  | ＜０．００５ |  |  |  |  | ＜０．００５ |  |  | ＜０．００５
D3P020
40634 |  |  | 水質個表 確定値 | [16 empty] | 愛 知 県
測定地点コード |  | 水 域 区 分 |  | 水 域 名 |  |  | 地点番号 | 測 定 地 点 名 |  |  | 地点統一番号 | 類 型 | ＮＰ類型 | Zn類型 | 調査区分 |  | 調 査 機 関 |  | 分 析 担 当 機 関
３０６００１ |  | 名古屋市内 |  | 天白川 |  |  | ０３７ | 天白橋 |  |  | ０２３－５１ | Ｃイ |  |  | 年 間 |  | 名古屋市 |  | 名 古 屋 市
[6 empty] | ２０１１年 | ２０１１年 |  | ２０１１年 | ２０１１年 | ２０１１年 | ２０１１年 |  | ２０１１年 |  | ２０１１年 | ２０１１年 | ２０１２年 | ２０１２年 | ２０１２年
項 目 |  |  |  |  | 単 位 | ４月 １３日 | ５月 １８日 |  | ６月 ８日 | ７月 ６日 | ８月 ３日 | ９月 ７日 |  | １０月 １２日 |  | １１月 ９日 | １２月 ７日 | １月 １１日 | ２月 １日 | ３月 １４日
一 般 項 目 | 採取時刻 |  |  |  |  | １２時 ３５分 | １１時 ４０分 |  | １１時 ３７分 | １１時 ２０分 | １２時 １５分 | １１時 １７分 |  | １１時 １５分 |  | １１時 ０９分 | １１時 ３９分 | １１時 ００分 | １２時 １５分 | １１時 ２５分
| 天候 |  |  |  |  | 晴れ | 晴れ |  | 晴れ | 快晴 | 曇り | 快晴 |  | 快晴 |  | 曇り | 晴れ | 曇り | 曇り | 晴れ
| 気温 |  |  |  | ℃ | ２１．０ | ２０．８ |  | ２４．７ | ３４．５ | ３０．４ | ２６．４ |  | ２５．２ |  | １５．４ | １３．９ | ８．９ | ６．７ | １２．４
| 水温 |  |  |  | ℃ | １９．６ | ２４．８ |  | ２３．２ | ２７．８ | ２８．４ | ２４．３ |  | ２３．５ |  | １６．８ | １５．０ | １０．７ | ８．７ | １２．０
| 透視度 |  |  |  | ｃｍ | ７６ | ７４ |  | ７５ | ＞１００ | ＞１００ | ＞１００ |  | ＞１００ |  | ＞１００ | ５３ | ２５ | ６５ | ＞１００
| 臭気 |  |  |  |  | 微川藻臭 | 微川藻臭 |  | 無臭 | 無臭 | 微川藻臭 | 微川藻臭 |  | 無臭 |  | 無臭 | 無臭 | 無臭 | 無臭 | 無臭
| 採取位置 |  |  |  |  | 流心 | 流心 |  | 流心 | 流心 | 流心 | 流心 |  | 流心 |  | 流心 | 流心 | 流心 | 流心 | 流心
| 流況 |  |  |  |  | 浮遊物多 | 通常 |  | 通常 | 通常 | 通常 | 通常 |  | 通常 |  | 通常 | 通常 | 通常 | 通常 | 通常
| 流量 |  |  |  | ｍ3/sec | ３．８７０ | ３．０４０ |  | ８．８９０ | ７．２７０ | ３．０８０ | ２．８６０ |  | １．９５０ |  | ０．６１０ | ２．４８０ | ３．４４０ | ８．７８０ | ４．０８０
| 外観 |  |  |  |  | 淡灰黄色 | 淡褐色 |  | 淡褐色 | 淡褐色 | 淡緑色 | 淡黄緑色 |  | 淡緑褐色 |  | 淡乳白色 | 淡褐色 | 淡褐色 | 淡褐色 | 淡灰黄色
| 採取水深 |  |  |  | ｍ
| 全水深 |  |  |  | ｍ | ０．４６ | ０．２７ |  | １．０８ | ０．８２ | ０．２５ | ０．３４ |  | ０．２６ |  | ０．４０ | ０．６８ | ０．３４ | １．０３ | ０．５４
| 透明度 |  |  |  | ｍ
水色
| 満潮時刻 |  |  |  |  | １３時 ４３分 | ５時 ４１分 |  | １０時 ０３分 | ９時 ００分 | ８時 ０４分 | １５時 ３７分 |  | １７時 ５０分 |  | １６時 ４７分 | １５時 ３６分 | ７時 ３２分 | １０時 ５８分 | ９時 １５分
| 干潮時刻 |  |  |  |  | ８時 ０６分 | １２時 ２６分 |  | １６時 ３１分 | １５時 １９分 | １４時 １８分 | ８時 １４分 |  | １１時 ５２分 |  | １０時 ５５分 | ９時 ４６分 | １３時 １５分 | １８時 ５４分 | １６時 １０分
生活環境項目 | ｐＨ |  |  |  |  | ７．８ | ７．５ |  | ７．５ | ７．８ | ７．６ | ７．５ |  | ７．８ |  | ７．４ | ７．４ | ７．４ | ７．２ | ７．４
| ＤＯ |  |  |  | ｍｇ／L | １１ | ８．４ |  | ８．１ | ９．２ | ７．４ | ６．７ |  | １０ |  | ８．１ | ８．０ | ９．１ | ３．７ | １０
| ＢＯＤ |  |  |  | ｍｇ／L | ４．６ | １．９ |  | ２．４ | ２．４ | １．５ | １．９ |  | ２．４ |  | １．７ | ３．５ | １６ | ７．８ | １．５
| ＣＯＤ（酸性法） |  |  |  | ｍｇ／L | ７．６ | ６．５ |  | ６．２ | ６．５ | ５．３ | ５．３ |  | ８．０ |  | ５．９ | ６．３ | ８．３ | ８．３ | ６．４
| ＳＳ |  |  |  | ｍｇ／L | ６ | ４ |  | ５ | ４ | ４ | ４ |  | ５ |  | １ | ８ | ２７ | ５ | ２
| 大腸菌群数 |  |  |  | MPN/100mL
| ｎ－ヘキサン抽出物質 |  |  |  | ｍｇ／L
| 全窒素 |  |  |  | ｍｇ／L
| 全燐 |  |  |  | ｍｇ／L
| 全亜鉛 |  |  |  | ｍｇ／L
特殊項目 | フェノール類 |  |  |  | ｍｇ／L
| 銅 |  |  |  | ｍｇ／L
| 鉄（溶解性） |  |  |  | ｍｇ／L
| マンガン（溶解性） |  |  |  | ｍｇ／L
| クロム |  |  |  | ｍｇ／L
そ の 他 の 項 目 | アンモニア性窒素 |  |  |  | ｍｇ／L
| 亜硝酸性窒素 |  |  |  | ｍｇ／L |  |  |  | ０．３５ | [7 empty] | ０．４２
| 硝酸性窒素 |  |  |  | ｍｇ／L |  |  |  | ３．２ | [7 empty] | ３．８
| 有機性窒素 |  |  |  | ｍｇ／L
| 溶存態窒素 |  |  |  | ｍｇ／L
| 懸濁態窒素 |  |  |  | ｍｇ／L
| オルトリン酸態燐 |  |  |  | ｍｇ／L
| 電気伝導率 |  |  |  | ｍＳ／ｍ | ３０ |  |  | ２９ |  | ２２ |  |  | ７８ |  |  | ３１ |  | ４１
| 塩化物イオン |  |  |  | ｍｇ／L | ３１ |  |  | ３９ |  | ２２ |  |  | １７０ |  |  | ３５ |  | ４５
塩分
| 陰イオン界面活性剤 |  |  |  | ｍｇ／L
| クロロフィルａ |  |  |  | ｍｇ／ｍ3
| フェオ色素 |  |  |  | ｍｇ／ｍ3
| トリハロメタン生成能 |  |  |  | ｍｇ／L
| クロロホルム生成能 |  |  |  | ｍｇ／L
| ブロモジクロロメタン生成能 |  |  |  | ｍｇ／L
| ジブロモクロロメタン生成能 |  |  |  | ｍｇ／L
| ブロモホルム生成能 |  |  |  | ｍｇ／L
健 康 項 目 | カドミウム |  |  |  | ｍｇ／L | [5 empty] | ＜０．００１ | [7 empty] | ＜０．００１
| 全シアン |  |  |  | ｍｇ／L | [5 empty] | ＮＤ | [7 empty] | ＮＤ
| 鉛 |  |  |  | ｍｇ／L | [5 empty] | ＜０．００５ | [7 empty] | ＜０．００５
| 六価クロム |  |  |  | ｍｇ／L | [5 empty] | ＜０．０１ | [7 empty] | ＜０．０１
| 砒素 |  |  |  | ｍｇ／L | [5 empty] | ＜０．００５ | [7 empty] | ＜０．００５
| 総水銀 |  |  |  | ｍｇ／L
| アルキル水銀 |  |  |  | ｍｇ／L
| ＰＣＢ |  |  |  | ｍｇ／L
| ジクロロメタン |  |  |  | ｍｇ／L | [5 empty] | ＜０．００２ | [7 empty] | ＜０．００２
| 四塩化炭素 |  |  |  | ｍｇ／L | [5 empty] | ＜０．０００２ | [7 empty] | ＜０．０００２
| １，２－ジクロロエタン |  |  |  | ｍｇ／L | [5 empty] | ＜０．０００４ | [7 empty] | ＜０．０００４
| １，１－ジクロロエチレン |  |  |  | ｍｇ／L | [5 empty] | ＜０．０１ | [7 empty] | ＜０．０１
| シス－１，２－ジクロロエチレン |  |  |  | ｍｇ／L | [5 empty] | ＜０．００４ | [7 empty] | ＜０．００４
| １，１，１－トリクロロエタン |  |  |  | ｍｇ／L | [5 empty] | ＜０．１ | [7 empty] | ＜０．１
| １，１，２－トリクロロエタン |  |  |  | ｍｇ／L | [5 empty] | ＜０．０００６ | [7 empty] | ＜０．０００６
| トリクロロエチレン |  |  |  | ｍｇ／L | [5 empty] | ＜０．００２ | [7 empty] | ＜０．００２
| テトラクロロエチレン |  |  |  | ｍｇ／L | [5 empty] | ＜０．０００５ | [7 empty] | ＜０．０００５
| １，３－ジクロロプロペン |  |  |  | ｍｇ／L | [5 empty] | ＜０．０００２ | [7 empty] | ＜０．０００２
| チウラム |  |  |  | ｍｇ／L | [5 empty] | ＜０．０００６ | [7 empty] | ＜０．０００６
| シマジン |  |  |  | ｍｇ／L | [5 empty] | ＜０．０００３ | [7 empty] | ＜０．０００３
| チオベンカルブ |  |  |  | ｍｇ／L | [5 empty] | ＜０．００２ | [7 empty] | ＜０．００２
| ベンゼン |  |  |  | ｍｇ／L | [5 empty] | ＜０．００１ | [7 empty] | ＜０．００１
| セレン |  |  |  | ｍｇ／L | [5 empty] | ＜０．００２ | [7 empty] | ＜０．００２
| 硝酸性窒素及び亜硝酸性窒素 |  |  |  | ｍｇ／L |  |  |  | ３．６ | [7 empty] | ４．２
| ふっ素 |  |  |  | ｍｇ／L | [5 empty] | ０．２４ | [7 empty] | ０．１０
| ほう素 |  |  |  | ｍｇ／L | [5 empty] | ＜０．０２ | [7 empty] | ０．０５
| １，４－ジオキサン |  |  |  | ｍｇ／L |  |  |  |  | ＜０．００５ |  | ＜０．００５ |  |  |  |  | ＜０．００５ |  |  | ＜０．００５
D3P020
40634 |  |  | 水質個表 確定値 | [16 empty] | 愛 知 県
測定地点コード |  | 水 域 区 分 |  | 水 域 名 |  |  | 地点番号 | 測 定 地 点 名 |  |  | 地点統一番号 | 類 型 | ＮＰ類型 | Zn類型 | 調査区分 |  | 調 査 機 関 |  | 分 析 担 当 機 関
３０６００２ |  | 名古屋市内 |  | 天白川 |  |  | ０３８ | 千鳥橋 |  |  | ０２３－０１ | Ｃイ |  |  | 年 間 |  | 名古屋市 |  | 名 古 屋 市
[6 empty] | ２０１１年 | ２０１１年 |  | ２０１１年 | ２０１１年 | ２０１１年 | ２０１１年 |  | ２０１１年 |  | ２０１１年 | ２０１１年 | ２０１２年 | ２０１２年 | ２０１２年
項 目 |  |  |  |  | 単 位 | ４月 １３日 | ５月 １８日 |  | ６月 ８日 | ７月 ６日 | ８月 ３日 | ９月 ７日 |  | １０月 １２日 |  | １１月 ９日 | １２月 ７日 | １月 １１日 | ２月 １日 | ３月 １４日
一 般 項 目 | 採取時刻 |  |  |  |  | １０時 １３分 | １０時 ３０分 |  | ９時 ４４分 | ９時 ４５分 | １０時 ００分 | ９時 ３８分 |  | ９時 ２７分 |  | ９時 ５５分 | １０時 ０７分 | ９時 ４２分 | １０時 ２０分 | ９時 ４２分
| 天候 |  |  |  |  | 晴れ | 晴れ |  | 曇り | 快晴 | 曇り | 快晴 |  | 晴れ |  | 曇り | 曇り | 曇り | 曇り | 晴れ
| 気温 |  |  |  | ℃ | １４．５ | ２０．２ |  | ２１．８ | ３１．５ | ３５．０ | ２８．３ |  | ２２．０ |  | １６．５ | １２．２ | ９．５ | ６．７ | ３．２
| 水温 |  |  |  | ℃ | １６．２ | ２１．０ |  | ２２．６ | ２７．８ | ２９．３ | ２５．０ |  | ２３．０ |  | １９．５ | １５．５ | １２．０ | ８．３ | １０．５
| 透視度 |  |  |  | ｃｍ | ７４ | ＞１００ |  | ５７ | ３７ | ７０ | ５０ |  | ８７ |  | ＞１００ | ８０ | ＞１００ | ７８ | ５２
| 臭気 |  |  |  |  | 微川藻臭 | 微川藻臭 |  | 微海藻臭 | 微洗剤臭 | 微川藻臭 | 微川藻臭 |  | 微川藻臭 |  | 無臭 | 微川藻臭 | 無臭 | 無臭 | 無臭
| 採取位置 |  |  |  |  | 流心 | 流心 |  | 流心 | 流心 | 流心 | 流心 |  | 流心 |  | 流心 | 流心 | 流心 | 流心 | 流心
| 流況 |  |  |  |  | 憩 流 | 通常 |  | 通常 | 通常 | 通常 | 赤 潮 |  | 通常 |  | 通常 | 通常 | 通常 | 通常 | 通常
| 流量 |  |  |  | ｍ3/sec
| 外観 |  |  |  |  | 淡黄色 | 淡黄色 |  | 淡黄褐色 | 淡黄褐色 | 淡黄褐色 | 淡緑色 |  | 淡褐色 |  | 淡褐色 | 淡灰黄色 | 無色 | 無色 | 淡黄色
| 採取水深 |  |  |  | ｍ | ０．６ | ０．４ |  | ０．６ | ０．８ | ０．７ | ０．５ |  | ０．６ |  | ０．６ | ０．５ | ０．６ | ０．６ | ０．８
| 全水深 |  |  |  | ｍ | ３．１０ | ２．０１ |  | ３．２０ | ４．００ | ３．４５ | ２．３７ |  | ２．９９ |  | ２．９５ | ２．６４ | ３．２１ | ３．１０ | ３．８４
| 透明度 |  |  |  | ｍ
水色
| 満潮時刻 |  |  |  |  | １３時 ４３分 | ５時 ４１分 |  | １０時 ０３分 | ９時 ００分 | ８時 ０４分 | １５時 ３７分 |  | １７時 ５０分 |  | １６時 ４７分 | １５時 ３６分 | ７時 ３２分 | １０時 ５８分 | ９時 １５分
| 干潮時刻 |  |  |  |  | ８時 ０６分 | １２時 ２６分 |  | １６時 ３１分 | １５時 １９分 | １４時 １８分 | ８時 １４分 |  | １１時 ５２分 |  | １０時 ５５分 | ９時 ４６分 | １３時 １５分 | １８時 ５４分 | １６時 １０分
生活環境項目 | ｐＨ |  |  |  |  | ７．６ | ７．３ |  | ７．４ | ８．０ | ７．５ | ７．２ |  | ７．４ |  | ７．５ | ７．４ | ７．９ | ７．４ | ７．８
| ＤＯ |  |  |  | ｍｇ／L | ７．２ | ３．１ |  | １０ | ９．８ | ６．２ | ３．５ |  | ５．３ |  | ５．０ | ４．３ | ７．６ | ６．８ | ９．５
| ＢＯＤ |  |  |  | ｍｇ／L | ６．１ | ３．２ |  | ４．９ | ５．７ | ２．２ | ３．２ |  | ２．１ |  | １．２ | １．６ | １．０ | ２．７ | １．８
| ＣＯＤ（酸性法） |  |  |  | ｍｇ／L | ８．８ | ６．３ |  | ９．１ | ６．９ | ６．１ | ６．５ |  | ６．３ |  | ５．２ | ５．４ | ２．２ | ７．３ | ４．９
| ＳＳ |  |  |  | ｍｇ／L | ９ | ９ |  | ７ | １５ | ４ | ４ |  | ３ |  | ６ | ４ | ３ | ５ | ５
| 大腸菌群数 |  |  |  | MPN/100mL
| ｎ－ヘキサン抽出物質 |  |  |  | ｍｇ／L |  | ＮＤ | [8 empty] | ＮＤ
| 全窒素 |  |  |  | ｍｇ／L | ８．２ |  |  | １．６ |  | ０．４５ |  |  | ７．６ |  |  | ７．５ |  | ９．４
| 全燐 |  |  |  | ｍｇ／L | ０．６１ |  |  | ０．８８ |  | ０．３６ |  |  | ０．６４ |  |  | ０．４４ |  | ０．５２
| 全亜鉛 |  |  |  | ｍｇ／L | ０．０２１ | ０．０２７ |  | ０．０２１ | ０．０１７ | ０．０１６ | ０．０２０ |  | ０．０２０ |  | ０．０４９ | ０．０２１ | ０．０２２ | ０．０３０ | ０．０３２
特殊項目 | フェノール類 |  |  |  | ｍｇ／L | [5 empty] | ＜０．０１ | [7 empty] | ＜０．０１
| 銅 |  |  |  | ｍｇ／L | [5 empty] | ＜０．０１ | [7 empty] | ＜０．０１
| 鉄（溶解性） |  |  |  | ｍｇ／L
| マンガン（溶解性） |  |  |  | ｍｇ／L
| クロム |  |  |  | ｍｇ／L | [5 empty] | ＜０．０１ | [7 empty] | ＜０．０１
そ の 他 の 項 目 | アンモニア性窒素 |  |  |  | ｍｇ／L | ４．８ |  |  | ２．６ |  | １．８ |  |  | ２．４ |  |  | ４．５ |  | ７．３
| 亜硝酸性窒素 |  |  |  | ｍｇ／L | ０．２１ |  |  | ０．２４ |  | ０．１８ |  |  | ０．３７ |  |  | ０．１３ |  | ０．３２
| 硝酸性窒素 |  |  |  | ｍｇ／L | ０．８４ |  |  | ２．７ |  | １．１ |  |  | ２．４ |  |  | １．６ |  | ０．７９
| 有機性窒素 |  |  |  | ｍｇ／L | ０．８８ |  |  | ０．０１ |  | ０．６４ |  |  | ０．３４ |  |  | ０．４０ |  | ０．０５
| 溶存態窒素 |  |  |  | ｍｇ／L
| 懸濁態窒素 |  |  |  | ｍｇ／L
| オルトリン酸態燐 |  |  |  | ｍｇ／L | ０．４０ |  |  | ０．６９ |  | ０．２４ |  |  | ０．４９ |  |  | ０．３４ |  | ０．３９
| 電気伝導率 |  |  |  | ｍＳ／ｍ | ２５００ |  |  | １０００ |  | １３００ |  |  | １６００ |  |  | ２１００ |  | １４００
| 塩化物イオン |  |  |  | ｍｇ／L | ９１００ |  |  | ３３００ |  | ４３００ |  |  | ５８００ |  |  | ７６００ |  | ４８００
塩分
| 陰イオン界面活性剤 |  |  |  | ｍｇ／L | ０．０３ |  |  | ０．０３ |  | ０．０３ |  |  | ０．０２ |  |  | ０．０２ |  | ０．０９
| クロロフィルａ |  |  |  | ｍｇ／ｍ3 | ３．５Ｅ １ |  |  | ６．１Ｅ １ |  | １．３Ｅ １ |  |  | ６．８Ｅ ０ |  |  | ＜２．０Ｅ ０ |  | ６．０Ｅ ０
| フェオ色素 |  |  |  | ｍｇ／ｍ3 | ８．２ |  |  | １８ |  | ４．８ |  |  | ２．６ |  |  | ＜２．０ |  | ２．３
| トリハロメタン生成能 |  |  |  | ｍｇ／L
| クロロホルム生成能 |  |  |  | ｍｇ／L
| ブロモジクロロメタン生成能 |  |  |  | ｍｇ／L
| ジブロモクロロメタン生成能 |  |  |  | ｍｇ／L
| ブロモホルム生成能 |  |  |  | ｍｇ／L
健 康 項 目 | カドミウム |  |  |  | ｍｇ／L | ＜０．００１ |  |  | ＜０．００１ |  | ＜０．００１ |  |  | ＜０．００１ |  |  | ＜０．００１ |  | ＜０．００１
| 全シアン |  |  |  | ｍｇ／L | ＮＤ |  |  | ＮＤ |  | ＮＤ |  |  | ＮＤ |  |  | ＮＤ |  | ＮＤ
| 鉛 |  |  |  | ｍｇ／L | ＜０．００５ |  |  | ＜０．００５ |  | ＜０．００５ |  |  | ＜０．００５ |  |  | ＜０．００５ |  | ＜０．００５
| 六価クロム |  |  |  | ｍｇ／L | ＜０．０１ |  |  | ＜０．０１ |  | ＜０．０１ |  |  | ＜０．０１ |  |  | ＜０．０１ |  | ＜０．０１
| 砒素 |  |  |  | ｍｇ／L | [5 empty] | ＜０．００５ | [7 empty] | ＜０．００５
| 総水銀 |  |  |  | ｍｇ／L | ＜０．０００５ |  |  | ＜０．０００５ |  | ＜０．０００５ |  |  | ＜０．０００５ |  |  | ＜０．０００５ |  | ＜０．０００５
| アルキル水銀 |  |  |  | ｍｇ／L | ＮＤ
| ＰＣＢ |  |  |  | ｍｇ／L |  | ＮＤ
| ジクロロメタン |  |  |  | ｍｇ／L |  | ＜０．００２ |  |  |  | ＜０．００２ |  |  |  |  | ＜０．００２ |  |  | ＜０．００２
| 四塩化炭素 |  |  |  | ｍｇ／L |  | ＜０．０００２ |  |  |  | ＜０．０００２ |  |  |  |  | ＜０．０００２ |  |  | ＜０．０００２
| １，２－ジクロロエタン |  |  |  | ｍｇ／L |  | ＜０．０００４ |  |  |  | ＜０．０００４ |  |  |  |  | ＜０．０００４ |  |  | ＜０．０００４
| １，１－ジクロロエチレン |  |  |  | ｍｇ／L |  | ＜０．０１ |  |  |  | ＜０．０１ |  |  |  |  | ＜０．０１ |  |  | ＜０．０１
| シス－１，２－ジクロロエチレン |  |  |  | ｍｇ／L |  | ＜０．００４ |  |  |  | ＜０．００４ |  |  |  |  | ＜０．００４ |  |  | ＜０．００４
| １，１，１－トリクロロエタン |  |  |  | ｍｇ／L |  | ＜０．１ |  |  |  | ＜０．１ |  |  |  |  | ＜０．１ |  |  | ＜０．１
| １，１，２－トリクロロエタン |  |  |  | ｍｇ／L |  | ＜０．０００６ |  |  |  | ＜０．０００６ |  |  |  |  | ＜０．０００６ |  |  | ＜０．０００６
| トリクロロエチレン |  |  |  | ｍｇ／L |  | ＜０．００２ |  |  |  | ＜０．００２ |  |  |  |  | ＜０．００２ |  |  | ＜０．００２
| テトラクロロエチレン |  |  |  | ｍｇ／L |  | ＜０．０００５ |  |  |  | ＜０．０００５ |  |  |  |  | ＜０．０００５ |  |  | ＜０．０００５
| １，３－ジクロロプロペン |  |  |  | ｍｇ／L |  | ＜０．０００２ |  |  |  | ＜０．０００２ |  |  |  |  | ＜０．０００２ |  |  | ＜０．０００２
| チウラム |  |  |  | ｍｇ／L |  | ＜０．０００６ |  |  |  | ＜０．０００６ |  |  |  |  | ＜０．０００６ |  |  | ＜０．０００６
| シマジン |  |  |  | ｍｇ／L |  | ＜０．０００３ |  |  |  | ＜０．０００３ |  |  |  |  | ＜０．０００３ |  |  | ＜０．０００３
| チオベンカルブ |  |  |  | ｍｇ／L |  | ＜０．００２ |  |  |  | ＜０．００２ |  |  |  |  | ＜０．００２ |  |  | ＜０．００２
| ベンゼン |  |  |  | ｍｇ／L |  | ＜０．００１ |  |  |  | ＜０．００１ |  |  |  |  | ＜０．００１ |  |  | ＜０．００１
| セレン |  |  |  | ｍｇ／L |  | ＜０．００２ |  |  |  | ＜０．００２ |  |  |  |  | ＜０．００２ |  |  | ＜０．００２
| 硝酸性窒素及び亜硝酸性窒素 |  |  |  | ｍｇ／L | １．０ |  |  | ２．９ |  | １．３ |  |  | ２．７ |  |  | １．８ |  | １．１
| ふっ素 |  |  |  | ｍｇ／L
| ほう素 |  |  |  | ｍｇ／L
| １，４－ジオキサン |  |  |  | ｍｇ／L |  |  |  |  | ＜０．００５ |  | ＜０．００５ |  |  |  |  | ＜０．００５ |  |  | ＜０．００５
D3P020