## TEMPLATE
40634 |  |  | 水質個表 確定値 | [16 empty] | 愛 知 県
測定地点コード |  | 水 域 区 分 |  | 水 域 名 |  |  | 地点番号 | 測 定 地 点 名 |  |  | 地点統一番号 | 類 型 | ＮＰ類型 | Zn類型 | 調査区分 |  | 調 査 機 関 |  | 分 析 担 当 機 関
４０１１０１ |  | 境川等 |  | 境川上流 |  |  | ０３９ | 新境橋 |  |  | ００３－０１ | Ｂハ |  |  | 年 間 |  | 愛知県 |  | 環境調査センター
[6 empty] | ２０１１年 | ２０１１年 |  | ２０１１年 | ２０１１年 | ２０１１年 | ２０１１年 |  | ２０１１年 |  | ２０１１年 | ２０１１年 | ２０１２年 | ２０１２年 | ２０１２年
項 目 |  |  |  |  | 単 位 | ４月 ６日 | ５月 １８日 |  | ６月 ８日 | ７月 ６日 | ８月 ３日 | ９月 ７日 |  | １０月 １２日 |  | １１月 ９日 | １２月 ７日 | １月 １１日 | ２月 ８日 | ３月 ７日
一 般 項 目 | 採取時刻 |  |  |  |  | １１時 ２０分 | １１時 １０分 |  | １１時 ５０分 | １１時 ２０分 | １１時 １５分 | １２時 ００分 |  | １１時 １０分 |  | １１時 ３５分 | １１時 ２５分 | １１時 １５分 | １１時 １０分 | １１時 ４０分
| 天候 |  |  |  |  | 晴れ | 快晴 |  | 晴れ | 快晴 | 晴れ | 快晴 |  | 晴れ |  | 薄曇り | 晴れ | 曇り | 曇り | 曇り
| 気温 |  |  |  | ℃ | １８．８ | ２６．３ |  | ２８．０ | ３２．８ | ３０．４ | ３０．３ |  | ２５．８ |  | １８．６ | １５．４ | １０．５ | ５．８ | １５．２
| 水温 |  |  |  | ℃ | １６．０ | ２２．２ |  | ２３．７ | ２９．８ | ２７．９ | ２６．０ |  | ２１．５ |  | １６．４ | １２．０ | ６．６ | ６．６ | １１．５
| 透視度 |  |  |  | ｃｍ | ＞ ５０ | ４１ |  | ＞ ５０ | ＞ ５０ | ＞ ５０ | ＞ ５０ |  | ３５ |  | ＞ ５０ | ＞ ５０ | ＞ ５０ | ２６ | ３４
| 臭気 |  |  |  |  | 微下水臭 | 微下水臭 |  | 微川藻臭 | 微下水臭 | 微下水臭 | 微下水臭 |  | 微下水臭 |  | 微下水臭 | 微下水臭 | 微下水臭 | 微下水臭 | 微下水臭
| 採取位置 |  |  |  |  | 流心 | 流心 |  | 流心 | 流心 | 流心 | 流心 |  | 流心 |  | 流心 | 流心 | 流心 | 流心 | 流心
| 流況 |  |  |  |  | 通常 | 通常 |  | 通常 | 通常 | 通常 | 通常 |  | 通常 |  | 通常 | 通常 | 通常 | 通常 | 通常
| 流量 |  |  |  | ｍ3/sec |  | １．４１６ |  |  |  | １．５３４ |  |  |  |  | ０．８７６ |  |  | １．８１５
| 外観 |  |  |  |  | 淡黄緑色 | 淡黄色 |  | 淡黄色 | 淡黄色 | 淡黄色 | 淡黄緑色 |  | 淡灰黄色 |  | 淡黄色 | 淡黄色 | 淡灰黄色 | 淡灰黄色 | 淡灰黄色
| 採取水深 |  |  |  | ｍ
| 全水深 |  |  |  | ｍ
| 透明度 |  |  |  | ｍ
水色
| 満潮時刻 |  |  |  |  | ６時 ５４分 | ５時 ４０分 |  | １０時 ００分 | ８時 ５７分 | ８時 ０１分 | １５時 ３７分 |  | ５時 ５０分 |  | ５時 ０３分 | １５時 ３４分 | ７時 ３１分 | ６時 ３５分 | ５時 ３１分
| 干潮時刻 |  |  |  |  | １３時 ２１分 | １２時 ２４分 |  | １６時 ２９分 | １５時 １６分 | １４時 １５分 | ８時 １２分 |  | １１時 ４８分 |  | １０時 ５２分 | ９時 ４５分 | １３時 １３分 | １２時 ２３分 | １１時 ２６分
生活環境項目 | ｐＨ |  |  |  |  | ７．６ | ７．２ |  | ７．２ | ７．５ | ７．４ | ７．２ |  | ７．３ |  | ７．３ | ７．２ | ７．２ | ７．２ | ７．１
| ＤＯ |  |  |  | ｍｇ／L | １１ | ９．２ |  | ８．８ | ９．２ | ８．８ | ８．０ |  | ９．７ |  | １０ | １０ | １１ | １１ | １１
| ＢＯＤ |  |  |  | ｍｇ／L | ４．３ | ２．２ |  | １．６ | １．６ | １．２ | ０．９ |  | ５．８ |  | ３．３ | ４．８ | ５．５ | ３．７ | ２．５
| ＣＯＤ（酸性法） |  |  |  | ｍｇ／L | ９．３ | ６．８ |  | ６．０ | ６．８ | ５．５ | ５．５ |  | ８．７ |  | ６．３ | ６．８ | ８．５ | ８．３ | ７．２
| ＳＳ |  |  |  | ｍｇ／L | ４ | １１ |  | ６ | ３ | ２ | ３ |  | ８ |  | ３ | ４ | ５ | １４ | １０
| 大腸菌群数 |  |  |  | MPN/100mL | ３．８Ｅ ４ | １．３Ｅ ５ |  | １．３Ｅ ５ | ９．２Ｅ ４ | ４．９Ｅ ４ | ４．９Ｅ ４ |  | ５．４Ｅ ５ |  | ４．９Ｅ ５ | ７．９Ｅ ５ | ７．０Ｅ ４ | ７．９Ｅ ４ | ７．９Ｅ ４
| ｎ－ヘキサン抽出物質 |  |  |  | ｍｇ／L |  |  |  | ＮＤ | [7 empty] | ＮＤ
| 全窒素 |  |  |  | ｍｇ／L | ２．４ | ２．６ |  | ２．０ | １．４ | １．５ | １．８ |  | ２．３ |  | ３．０ | ３．０ | ４．３ | ２．８ | ２．２
| 全燐 |  |  |  | ｍｇ／L | ０．２７ | ０．２３ |  | ０．１９ | ０．２０ | ０．１８ | ０．２０ |  | ０．２１ |  | ０．２７ | ０．２５ | ０．３６ | ０．２２ | ０．２２
| 全亜鉛 |  |  |  | ｍｇ／L | ０．０１８ | ０．０１７ |  | ０．０１７ | ０．００９ | ０．００９ | ０．０２２ |  | ０．０１６ |  | ０．０１４ | ０．０２０ | ０．０２５ | ０．０３５ | ０．０３１
特殊項目 | フェノール類 |  |  |  | ｍｇ／L |  |  |  | ＜０．０１ |  |  |  |  | ＜０．０１
| 銅 |  |  |  | ｍｇ／L |  |  |  | ＜０．０１ |  |  | ＜０．０１ |  |  |  |  | ＜０．０１ |  |  | ＜０．０１
| 鉄（溶解性） |  |  |  | ｍｇ／L
| マンガン（溶解性） |  |  |  | ｍｇ／L
| クロム |  |  |  | ｍｇ／L
そ の 他 の 項 目 | アンモニア性窒素 |  |  |  | ｍｇ／L
| 亜硝酸性窒素 |  |  |  | ｍｇ／L
| 硝酸性窒素 |  |  |  | ｍｇ／L
| 有機性窒素 |  |  |  | ｍｇ／L
| 溶存態窒素 |  |  |  | ｍｇ／L
| 懸濁態窒素 |  |  |  | ｍｇ／L
| オルトリン酸態燐 |  |  |  | ｍｇ／L
| 電気伝導率 |  |  |  | ｍＳ／ｍ | ３２ | ２１ |  | ２２ | ２０ | １９ | ２２ |  | ２４ |  | ２９ | ２８ | ２９ | ２２ | １９
| 塩化物イオン |  |  |  | ｍｇ／L | ３５ | １５ |  | １７ | １６ | １５ | １６ |  | ２１ |  | ２８ | ２７ | ２９ | １９ | １０
塩分
| 陰イオン界面活性剤 |  |  |  | ｍｇ／L
| クロロフィルａ |  |  |  | ｍｇ／ｍ3
| フェオ色素 |  |  |  | ｍｇ／ｍ3
| トリハロメタン生成能 |  |  |  | ｍｇ／L
| クロロホルム生成能 |  |  |  | ｍｇ／L
| ブロモジクロロメタン生成能 |  |  |  | ｍｇ／L
| ジブロモクロロメタン生成能 |  |  |  | ｍｇ／L
| ブロモホルム生成能 |  |  |  | ｍｇ／L
健 康 項 目 | カドミウム |  |  |  | ｍｇ／L |  |  |  | ＜０．００１ |  |  | ＜０．００１ |  |  |  |  | ＜０．００１ |  |  | ＜０．００１
| 全シアン |  |  |  | ｍｇ／L |  |  |  | ＮＤ |  |  | ＮＤ |  |  |  |  | ＮＤ |  |  | ＮＤ
| 鉛 |  |  |  | ｍｇ／L |  |  |  | ＜０．００５ |  |  | ＜０．００５ |  |  |  |  | ＜０．００５ |  |  | ＜０．００５
| 六価クロム |  |  |  | ｍｇ／L |  |  |  | ＜０．０１ |  |  | ＜０．０１ |  |  |  |  | ＜０．０１ |  |  | ＜０．０１
| 砒素 |  |  |  | ｍｇ／L | [5 empty] | ＜０．００５ | [7 empty] | ＜０．００５
| 総水銀 |  |  |  | ｍｇ／L |  |  |  | ＜０．０００５ |  |  | ＜０．０００５ |  |  |  |  | ＜０．０００５ |  |  | ＜０．０００５
| アルキル水銀 |  |  |  | ｍｇ／L | [6 empty] | ＮＤ
| ＰＣＢ |  |  |  | ｍｇ／L
| ジクロロメタン |  |  |  | ｍｇ／L |  | ＜０．００２ |  |  |  | ＜０．００２ |  |  |  |  | ＜０．００２ |  |  | ＜０．００２
| 四塩化炭素 |  |  |  | ｍｇ／L |  | ＜０．０００２ |  |  |  | ＜０．０００２ |  |  |  |  | ＜０．０００２ |  |  | ＜０．０００２
| １，２－ジクロロエタン |  |  |  | ｍｇ／L |  | ＜０．０００４ |  |  |  | ＜０．０００４ |  |  |  |  | ＜０．０００４ |  |  | ＜０．０００４
| １，１－ジクロロエチレン |  |  |  | ｍｇ／L |  | ＜０．０１ |  |  |  | ＜０．０１ |  |  |  |  | ＜０．０１ |  |  | ＜０．０１
| シス－１，２－ジクロロエチレン |  |  |  | ｍｇ／L |  | ＜０．００４ |  |  |  | ＜０．００４ |  |  |  |  | ＜０．００４ |  |  | ＜０．００４
| １，１，１－トリクロロエタン |  |  |  | ｍｇ／L |  | ＜０．１ |  |  |  | ＜０．１ |  |  |  |  | ＜０．１ |  |  | ＜０．１
| １，１，２－トリクロロエタン |  |  |  | ｍｇ／L |  | ＜０．０００６ |  |  |  | ＜０．０００６ |  |  |  |  | ＜０．０００６ |  |  | ＜０．０００６
| トリクロロエチレン |  |  |  | ｍｇ／L |  | ＜０．００２ |  |  |  | ＜０．００２ |  |  |  |  | ＜０．００２ |  |  | ＜０．００２
| テトラクロロエチレン |  |  |  | ｍｇ／L |  | ＜０．０００５ |  |  |  | ＜０．０００５ |  |  |  |  | ＜０．０００５ |  |  | ＜０．０００５
| １，３－ジクロロプロペン |  |  |  | ｍｇ／L |  | ＜０．０００２ |  |  |  | ＜０．０００２ |  |  |  |  | ＜０．０００２ |  |  | ＜０．０００２
| チウラム |  |  |  | ｍｇ／L |  | ＜０．０００６ |  |  |  | ＜０．０００６ |  |  |  |  | ＜０．０００６ |  |  | ＜０．０００６
| シマジン |  |  |  | ｍｇ／L |  | ＜０．０００３ |  |  |  | ＜０．０００３ |  |  |  |  | ＜０．０００３ |  |  | ＜０．０００３
| チオベンカルブ |  |  |  | ｍｇ／L |  | ＜０．００２ |  |  |  | ＜０．００２ |  |  |  |  | ＜０．００２ |  |  | ＜０．００２
| ベンゼン |  |  |  | ｍｇ／L |  | ＜０．００１ |  |  |  | ＜０．００１ |  |  |  |  | ＜０．００１ |  |  | ＜０．００１
| セレン |  |  |  | ｍｇ／L |  | ＜０．００２ |  |  |  | ＜０．００２ |  |  |  |  | ＜０．００２ |  |  | ＜０．００２
| 硝酸性窒素及び亜硝酸性窒素 |  |  |  | ｍｇ／L
| ふっ素 |  |  |  | ｍｇ／L
| ほう素 |  |  |  | ｍｇ／L
| １，４－ジオキサン |  |  |  | ｍｇ／L |  | ＜０．００５ |  |  |  | ＜０．００５ |  |  |  |  | ＜０．００５ |  |  | ＜０．００５
D3P020
40634 |  |  | 水質個表 確定値 | [16 empty] | 愛 知 県
測定地点コード |  | 水 域 区 分 |  | 水 域 名 |  |  | 地点番号 | 測 定 地 点 名 |  |  | 地点統一番号 | 類 型 | ＮＰ類型 | Zn類型 | 調査区分 |  | 調 査 機 関 |  | 分 析 担 当 機 関
４０１７０２ |  | 境川等 |  | 境川下流 |  |  | ０４０ | 境大橋 |  |  | ００４－０１ | Ｃロ |  |  | 年 間 |  | 愛知県 |  | 環境調査センター
[6 empty] | ２０１１年 | ２０１１年 |  | ２０１１年 | ２０１１年 | ２０１１年 | ２０１１年 |  | ２０１１年 |  | ２０１１年 | ２０１１年 | ２０１２年 | ２０１２年 | ２０１２年
項 目 |  |  |  |  | 単 位 | ４月 ６日 | ５月 １８日 |  | ６月 ８日 | ７月 ６日 | ８月 ３日 | ９月 ７日 |  | １０月 １２日 |  | １１月 ９日 | １２月 ７日 | １月 １１日 | ２月 ８日 | ３月 ７日
一 般 項 目 | 採取時刻 |  |  |  |  | １０時 ５５分 | １０時 ５０分 |  | １１時 １５分 | １０時 ５５分 | １０時 ５５分 | １１時 １５分 |  | １０時 ４５分 |  | １１時 １０分 | １１時 ００分 | １０時 ５０分 | １０時 ５０分 | １１時 １５分
| 天候 |  |  |  |  | 晴れ | 快晴 |  | 晴れ | 快晴 | 晴れ | 快晴 |  | 晴れ |  | 薄曇り | 晴れ | 曇り | 曇り | 曇り
| 気温 |  |  |  | ℃ | １８．５ | ２３．２ |  | ２５．０ | ３３．０ | ３１．８ | ２８．２ |  | ２４．２ |  | １７．８ | １４．２ | ９．２ | ４．８ | １２．８
| 水温 |  |  |  | ℃ | １５．５ | ２０．５ |  | ２２．５ | ２８．２ | ２７．５ | ２４．８ |  | ２０．２ |  | １６．０ | １１．５ | ７．７ | ６．１ | １１．１
| 透視度 |  |  |  | ｃｍ | ＞ ５０ | ４０ |  | ＞ ５０ | ＞ ５０ | ＞ ５０ | ＞ ５０ |  | ３９ |  | ＞ ５０ | ＞ ５０ | ＞ ５０ | ２３ | ３４
| 臭気 |  |  |  |  | 微下水臭 | 微下水臭 |  | 微川藻臭 | 微土臭 | 微下水臭 | 微下水臭 |  | 微下水臭 |  | 微下水臭 | 微下水臭 | 微下水臭 | 微下水臭 | 微下水臭
| 採取位置 |  |  |  |  | 流心 | 流心 |  | 流心 | 流心 | 流心 | 流心 |  | 流心 |  | 流心 | 流心 | 流心 | 流心 | 流心
| 流況 |  |  |  |  | 通常 | 通常 |  | 通常 | 通常 | 通常 | 通常 |  | 通常 |  | 通常 | 通常 | 通常 | 通常 | 通常
| 流量 |  |  |  | ｍ3/sec |  | １．７３６ |  |  |  | ６．２７０ |  |  |  |  | ２．６２５ |  |  | ２．３７１
| 外観 |  |  |  |  | 淡黄緑色 | 淡黄色 |  | 淡黄色 | 淡灰黄色 | 淡黄緑色 | 淡灰黄色 |  | 淡灰黄色 |  | 淡黄緑色 | 淡黄色 | 淡黄色 | 淡灰黄色 | 淡灰黄色
| 採取水深 |  |  |  | ｍ
| 全水深 |  |  |  | ｍ
| 透明度 |  |  |  | ｍ
水色
| 満潮時刻 |  |  |  |  | ６時 ５４分 | ５時 ４０分 |  | １０時 ００分 | ８時 ５７分 | ８時 ０１分 | １５時 ３７分 |  | ５時 ５０分 |  | ５時 ０３分 | １５時 ３４分 | ７時 ３１分 | ６時 ３５分 | ５時 ３１分
| 干潮時刻 |  |  |  |  | １３時 ２１分 | １２時 ２４分 |  | １６時 ２９分 | １５時 １６分 | １４時 １５分 | ８時 １２分 |  | １１時 ４８分 |  | １０時 ５２分 | ９時 ４５分 | １３時 １３分 | １２時 ２３分 | １１時 ２６分
生活環境項目 | ｐＨ |  |  |  |  | ８．１ | ７．０ |  | ６．８ | ７．２ | ７．１ | ７．３ |  | ７．３ |  | ７．３ | ７．２ | ７．３ | ７．２ | ７．２
| ＤＯ |  |  |  | ｍｇ／L | １０ | ６．９ |  | ７．２ | ６．７ | ６．５ | ７．４ |  | ７．７ |  | ７．９ | ９．６ | ９．６ | １１ | １０
| ＢＯＤ |  |  |  | ｍｇ／L | ３．４ | ６．７ |  | １．８ | ２．０ | １．３ | １．４ |  | ３．４ |  | ０．９ | １．０ | ３．５ | ４．０ | ２．５
| ＣＯＤ（酸性法） |  |  |  | ｍｇ／L | ８．３ | ８．７ |  | ６．７ | ７．０ | ５．７ | ６．０ |  | ７．７ |  | ４．５ | ５．０ | ８．２ | ８．８ | ７．６
| ＳＳ |  |  |  | ｍｇ／L | ６ | １５ |  | ６ | ４ | ５ | ４ |  | １３ |  | ４ | ３ | ５ | １７ | １３
| 大腸菌群数 |  |  |  | MPN/100mL
| ｎ－ヘキサン抽出物質 |  |  |  | ｍｇ／L |  |  |  | ＮＤ | [7 empty] | ＮＤ
| 全窒素 |  |  |  | ｍｇ／L | ２．８ | ３．０ |  | ２．３ | １．４ | １．６ | １．９ |  | ２．３ |  | ２．８ | ３．１ | ３．５ | ２．８ | ２．３
| 全燐 |  |  |  | ｍｇ／L | ０．２７ | ０．２２ |  | ０．１９ | ０．２０ | ０．１８ | ０．２０ |  | ０．２２ |  | ０．２３ | ０．１９ | ０．２８ | ０．２５ | ０．２３
| 全亜鉛 |  |  |  | ｍｇ／L | ０．０１６ | ０．０３１ |  | ０．０１７ | ０．００８ | ０．０１３ | ０．０２５ |  | ０．０４１ |  | ０．０４０ | ０．０３８ | ０．０４１ | ０．０４８ | ０．０４０
特殊項目 | フェノール類 |  |  |  | ｍｇ／L |  |  |  | ＜０．０１ |  |  |  |  | ０．０１
| 銅 |  |  |  | ｍｇ／L |  |  |  | ＜０．０１ |  |  | ＜０．０１ |  |  |  |  | ０．０１ |  |  | ＜０．０１
| 鉄（溶解性） |  |  |  | ｍｇ／L
| マンガン（溶解性） |  |  |  | ｍｇ／L
| クロム |  |  |  | ｍｇ／L
そ の 他 の 項 目 | アンモニア性窒素 |  |  |  | ｍｇ／L |  |  |  | ０．１５ |  |  | ０．１２ |  |  |  |  | ０．３０ |  |  | ０．３１
| 亜硝酸性窒素 |  |  |  | ｍｇ／L |  |  |  | ０．０５ |  |  | ０．０３ |  |  |  |  | ０．０７ |  |  | ０．０４
| 硝酸性窒素 |  |  |  | ｍｇ／L |  |  |  | １．７ |  |  | １．５ |  |  |  |  | ２．７ |  |  | １．９
| 有機性窒素 |  |  |  | ｍｇ／L |  |  |  | ０．５６ |  |  | ０．３８ |  |  |  |  | ０．４２ |  |  | ０．４６
| 溶存態窒素 |  |  |  | ｍｇ／L
| 懸濁態窒素 |  |  |  | ｍｇ／L
| オルトリン酸態燐 |  |  |  | ｍｇ／L |  |  |  | ０．１０ |  |  | ０．１５ |  |  |  |  | ０．１３ |  |  | ０．１２
| 電気伝導率 |  |  |  | ｍＳ／ｍ | ８５ | ２５ |  | ２３ | １６ | ２０ | ２２ |  | ５０ |  | ５３０ | ３６ | １２００ | ２４ | ２１
| 塩化物イオン |  |  |  | ｍｇ／L | １８０ | ２１ |  | １５ | １０ | １６ | １５ |  | ８９ |  | １５００ | ５０ | ３９００ | ２７ | １５
塩分
| 陰イオン界面活性剤 |  |  |  | ｍｇ／L | ０．０３ |  |  | ０．０３ |  | ０．０４ |  |  | ０．０６ |  |  | ０．０３ |  | ０．０５
| クロロフィルａ |  |  |  | ｍｇ／ｍ3
| フェオ色素 |  |  |  | ｍｇ／ｍ3
| トリハロメタン生成能 |  |  |  | ｍｇ／L
| クロロホルム生成能 |  |  |  | ｍｇ／L
| ブロモジクロロメタン生成能 |  |  |  | ｍｇ／L
| ジブロモクロロメタン生成能 |  |  |  | ｍｇ／L
| ブロモホルム生成能 |  |  |  | ｍｇ／L
健 康 項 目 | カドミウム |  |  |  | ｍｇ／L |  |  |  | ＜０．００１ |  |  | ＜０．００１ |  |  |  |  | ＜０．００１ |  |  | ＜０．００１
| 全シアン |  |  |  | ｍｇ／L |  |  |  | ＮＤ |  |  | ＮＤ |  |  |  |  | ＮＤ |  |  | ＮＤ
| 鉛 |  |  |  | ｍｇ／L |  |  |  | ＜０．００５ |  |  | ＜０．００５ |  |  |  |  | ＜０．００５ |  |  | ＜０．００５
| 六価クロム |  |  |  | ｍｇ／L |  |  |  | ＜０．０１ |  |  | ＜０．０１ |  |  |  |  | ＜０．０１ |  |  | ＜０．０１
| 砒素 |  |  |  | ｍｇ／L | [5 empty] | ＜０．００５ | [7 empty] | ＜０．００５
| 総水銀 |  |  |  | ｍｇ／L |  |  |  | ＜０．０００５ |  |  | ＜０．０００５ |  |  |  |  | ＜０．０００５ |  |  | ＜０．０００５
| アルキル水銀 |  |  |  | ｍｇ／L | [6 empty] | ＮＤ
| ＰＣＢ |  |  |  | ｍｇ／L | [6 empty] | ＮＤ
| ジクロロメタン |  |  |  | ｍｇ／L |  | ＜０．００２ |  |  |  | ＜０．００２ |  |  |  |  | ＜０．００２ |  |  | ＜０．００２
| 四塩化炭素 |  |  |  | ｍｇ／L |  | ＜０．０００２ |  |  |  | ＜０．０００２ |  |  |  |  | ＜０．０００２ |  |  | ＜０．０００２
| １，２－ジクロロエタン |  |  |  | ｍｇ／L |  | ＜０．０００４ |  |  |  | ＜０．０００４ |  |  |  |  | ＜０．０００４ |  |  | ＜０．０００４
| １，１－ジクロロエチレン |  |  |  | ｍｇ／L |  | ＜０．０１ |  |  |  | ＜０．０１ |  |  |  |  | ＜０．０１ |  |  | ＜０．０１
| シス－１，２－ジクロロエチレン |  |  |  | ｍｇ／L |  | ＜０．００４ |  |  |  | ＜０．００４ |  |  |  |  | ＜０．００４ |  |  | ＜０．００４
| １，１，１－トリクロロエタン |  |  |  | ｍｇ／L |  | ＜０．１ |  |  |  | ＜０．１ |  |  |  |  | ＜０．１ |  |  | ＜０．１
| １，１，２－トリクロロエタン |  |  |  | ｍｇ／L |  | ＜０．０００６ |  |  |  | ＜０．０００６ |  |  |  |  | ＜０．０００６ |  |  | ＜０．０００６
| トリクロロエチレン |  |  |  | ｍｇ／L |  | ＜０．００２ |  |  |  | ＜０．００２ |  |  |  |  | ＜０．００２ |  |  | ＜０．００２
| テトラクロロエチレン |  |  |  | ｍｇ／L |  | ＜０．０００５ |  |  |  | ＜０．０００５ |  |  |  |  | ＜０．０００５ |  |  | ＜０．０００５
| １，３－ジクロロプロペン |  |  |  | ｍｇ／L |  | ＜０．０００２ |  |  |  | ＜０．０００２ |  |  |  |  | ＜０．０００２ |  |  | ＜０．０００２
| チウラム |  |  |  | ｍｇ／L |  | ＜０．０００６ |  |  |  | ＜０．０００６ |  |  |  |  | ＜０．０００６ |  |  | ＜０．０００６
| シマジン |  |  |  | ｍｇ／L |  | ＜０．０００３ |  |  |  | ＜０．０００３ |  |  |  |  | ＜０．０００３ |  |  | ＜０．０００３
| チオベンカルブ |  |  |  | ｍｇ／L |  | ＜０．００２ |  |  |  | ＜０．００２ |  |  |  |  | ＜０．００２ |  |  | ＜０．００２
| ベンゼン |  |  |  | ｍｇ／L |  | ＜０．００１ |  |  |  | ＜０．００１ |  |  |  |  | ＜０．００１ |  |  | ＜０．００１
| セレン |  |  |  | ｍｇ／L |  | ＜０．００２ |  |  |  | ＜０．００２ |  |  |  |  | ＜０．００２ |  |  | ＜０．００２
| 硝酸性窒素及び亜硝酸性窒素 |  |  |  | ｍｇ／L |  |  |  | １．７ |  |  | １．５ |  |  |  |  | ２．７ |  |  | １．９
| ふっ素 |  |  |  | ｍｇ／L |  |  |  | ０．１８ |  |  |  |  | ０．１２
| ほう素 |  |  |  | ｍｇ／L |  |  |  | ０．０２ |  |  |  |  | ０．０６
| １，４－ジオキサン |  |  |  | ｍｇ／L |  | ＜０．００５ |  |  |  | ＜０．００５ |  |  |  |  | ＜０．００５ |  |  | ＜０．００５
D3P020
40634 |  |  | 水質個表 確定値 | [16 empty] | 愛 知 県
測定地点コード |  | 水 域 区 分 |  | 水 域 名 |  |  | 地点番号 | 測 定 地 点 名 |  |  | 地点統一番号 | 類 型 | ＮＰ類型 | Zn類型 | 調査区分 |  | 調 査 機 関 |  | 分 析 担 当 機 関
４０２１０１ |  | 境川等 |  | 逢妻川上流（逢妻女川） |  |  | ０４１ | 御乗替橋 |  |  | ００５－５１ | Ｄハ |  |  | 年 間 |  | 豊田市 |  | 豊 田 市
[6 empty] | ２０１１年 | ２０１１年 |  | ２０１１年 | ２０１１年 | ２０１１年 | ２０１１年 |  | ２０１１年 |  | ２０１１年 | ２０１１年 | ２０１２年 | ２０１２年 | ２０１２年
項 目 |  |  |  |  | 単 位 | ４月 ６日 | ５月 １８日 |  | ６月 １日 | ７月 ６日 | ８月 ３日 | ９月 １４日 |  | １０月 １２日 |  | １１月 ９日 | １２月 ７日 | １月 １１日 | ２月 ２０日 | ３月 １２日
一 般 項 目 | 採取時刻 |  |  |  |  | １５時 ３０分 | １４時 １０分 |  | １５時 ２０分 | １６時 １５分 | １１時 ４０分 | １５時 ０５分 |  | １２時 ４５分 |  | １２時 ４０分 | １２時 ４０分 | １４時 ２５分 | １４時 ２０分 | １３時 ３０分
| 天候 |  |  |  |  | 晴れ | 晴れ |  | 雨 | 晴れ | 晴れ | 晴れ |  | 晴れ |  | 曇り | 晴れ | 晴れ | 晴れ | 晴れ
| 気温 |  |  |  | ℃ | ２３．０ | ２５．０ |  | １８．５ | ２９．８ | ３５．７ | ３４．０ |  | ２５．０ |  | ２０．０ | １５．５ | ９．５ | １０．５ | １０．５
| 水温 |  |  |  | ℃ | ２０．０ | ２４．０ |  | １８．０ | ３０．５ | ２８．３ | ２９．５ |  | １７．０ |  | １５．５ | １４．０ | １１．０ | １１．０ | １２．０
| 透視度 |  |  |  | ｃｍ | ４３ | ４０ |  | ２０ | ４６ | ＞ ５０ | ４９ |  | ＞ ５０ |  | ＞ ５０ | ＞ ５０ | ＞ ５０ | ４８ | ４０
| 臭気 |  |  |  |  | 無臭 | 微青草臭 |  | 無臭 | 無臭 | 無臭 | 微カビ臭 |  | 無臭 |  | 無臭 | 無臭 | 無臭 | 無臭 | 無臭
| 採取位置 |  |  |  |  | 流心 | 流心 |  | 流心 | 流心 | 流心 | 流心 |  | 流心 |  | 流心 | 流心 | 流心 | 流心 | 流心
| 流況 |  |  |  |  | 通常 | 通常 |  | 通常 | 通常 | 通常 | 通常 |  | 通常 |  | 通常 | 通常 | 通常 | 通常 | 通常
| 流量 |  |  |  | ｍ3/sec | ０．３９４ | １．２４１ |  | ２．４１０ | １．２０９ | １．３８２ | １．１８８ |  | ０．６５４ |  | ０．５１２ | ０．４６９ | ０．３０９ | ０．４３７ | ０．６０２
| 外観 |  |  |  |  | 無色 | 淡黄色 |  | 淡黄色 | 無色 | 無色 | 淡黄色 |  | 無色 |  | 無色 | 無色 | 無色 | 淡黄色 | 淡黄色
| 採取水深 |  |  |  | ｍ
| 全水深 |  |  |  | ｍ
| 透明度 |  |  |  | ｍ
水色
満潮時刻
干潮時刻
生活環境項目 | ｐＨ |  |  |  |  | ８．５ | ７．４ |  | ７．２ | ７．５ | ７．５ | ７．２ |  | ７．５ |  | ７．５ | ７．３ | ７．５ | ７．４ | ７．２
| ＤＯ |  |  |  | ｍｇ／L | １２ | ８．９ |  | ９．１ | ７．９ | ９．０ | ８．２ |  | １０ |  | １０ | １１ | １３ | １２ | １２
| ＢＯＤ |  |  |  | ｍｇ／L | ８．２ | ２．９ |  | ３．７ | １．９ | ＜０．５ | ２．５ |  | １．６ |  | ２．７ | ２．１ | ３．９ | ２．４ | ５．９
| ＣＯＤ（酸性法） |  |  |  | ｍｇ／L | ９．９ | ７．５ |  | ７．６ | ６．２ | ５．１ | ６．２ |  | ５．１ |  | ６．３ | ５．８ | ８．５ | ６．４ | ８．５
| ＳＳ |  |  |  | ｍｇ／L | ８ | １７ |  | ２３ | ６ | ５ | ６ |  | ４ |  | ６ | ４ | ７ | ４ | ９
| 大腸菌群数 |  |  |  | MPN/100mL | ４．９Ｅ ３ |  |  | ５．４Ｅ ４ |  | ７．０Ｅ ３ |  |  | ７．９Ｅ ３ |  |  | ５．４Ｅ ３ |  | ５．４Ｅ ３
| ｎ－ヘキサン抽出物質 |  |  |  | ｍｇ／L | ＮＤ |  |  |  | ＮＤ |  |  |  | ＮＤ |  |  |  | ＮＤ
| 全窒素 |  |  |  | ｍｇ／L | ５．２ | ３．２ |  | ３．３ | ２．１ | １．７ | ２．４ |  | ２．９ |  | ４．７ | ５．０ | ６．９ | ５．１ | ５．３
| 全燐 |  |  |  | ｍｇ／L | ０．５４ | ０．３６ |  | ０．３３ | ０．２９ | ０．２０ | ０．３７ |  | ０．３４ |  | ０．４６ | ０．４６ | ０．７６ | ０．５０ | ０．５６
| 全亜鉛 |  |  |  | ｍｇ／L | ０．０２７ | ０．０２９ |  | ０．０２８ | ０．０１７ | ０．０１７ | ０．０２４ |  | ０．０２７ |  | ０．０５２ | ０．０５５ | ０．０６６ | ０．０３９ | ０．０４４
特殊項目 | フェノール類 |  |  |  | ｍｇ／L
| 銅 |  |  |  | ｍｇ／L | [5 empty] | ＜０．０１ | [7 empty] | ＜０．０１
| 鉄（溶解性） |  |  |  | ｍｇ／L
| マンガン（溶解性） |  |  |  | ｍｇ／L
| クロム |  |  |  | ｍｇ／L | [5 empty] | ＜０．０１ | [7 empty] | ＜０．０１
そ の 他 の 項 目 | アンモニア性窒素 |  |  |  | ｍｇ／L
| 亜硝酸性窒素 |  |  |  | ｍｇ／L
| 硝酸性窒素 |  |  |  | ｍｇ／L
| 有機性窒素 |  |  |  | ｍｇ／L
| 溶存態窒素 |  |  |  | ｍｇ／L
| 懸濁態窒素 |  |  |  | ｍｇ／L
| オルトリン酸態燐 |  |  |  | ｍｇ／L
| 電気伝導率 |  |  |  | ｍＳ／ｍ | ２９ | ２２ |  | １８ | １９ | １８ | １９ |  | ２７ |  | ３６ | ３６ | ４２ | ２９ | ２５
| 塩化物イオン |  |  |  | ｍｇ／L | ３５ | １８ |  | １４ | １６ | １５ | １７ |  | ２９ |  | ４０ | ３９ | ４８ | ３２ | １７
塩分
| 陰イオン界面活性剤 |  |  |  | ｍｇ／L
| クロロフィルａ |  |  |  | ｍｇ／ｍ3
| フェオ色素 |  |  |  | ｍｇ／ｍ3
| トリハロメタン生成能 |  |  |  | ｍｇ／L
| クロロホルム生成能 |  |  |  | ｍｇ／L
| ブロモジクロロメタン生成能 |  |  |  | ｍｇ／L
| ジブロモクロロメタン生成能 |  |  |  | ｍｇ／L
| ブロモホルム生成能 |  |  |  | ｍｇ／L
健 康 項 目 | カドミウム |  |  |  | ｍｇ／L | [5 empty] | ＜０．００１ | [7 empty] | ＜０．００１
| 全シアン |  |  |  | ｍｇ／L | [5 empty] | ＮＤ | [7 empty] | ＮＤ
| 鉛 |  |  |  | ｍｇ／L | [5 empty] | ＜０．００５ | [7 empty] | ＜０．００５
| 六価クロム |  |  |  | ｍｇ／L | [5 empty] | ＜０．０１ | [7 empty] | ＜０．０１
| 砒素 |  |  |  | ｍｇ／L | [5 empty] | ＜０．００５ | [7 empty] | ＜０．００５
| 総水銀 |  |  |  | ｍｇ／L | [5 empty] | ＜０．０００５ | [7 empty] | ＜０．０００５
| アルキル水銀 |  |  |  | ｍｇ／L
| ＰＣＢ |  |  |  | ｍｇ／L
| ジクロロメタン |  |  |  | ｍｇ／L | [5 empty] | ＜０．００２ | [7 empty] | ＜０．００２
| 四塩化炭素 |  |  |  | ｍｇ／L | [5 empty] | ＜０．０００２ | [7 empty] | ＜０．０００２
| １，２－ジクロロエタン |  |  |  | ｍｇ／L | [5 empty] | ＜０．０００４ | [7 empty] | ＜０．０００４
| １，１－ジクロロエチレン |  |  |  | ｍｇ／L | [5 empty] | ＜０．０１ | [7 empty] | ＜０．０１
| シス－１，２－ジクロロエチレン |  |  |  | ｍｇ／L | [5 empty] | ＜０．００４ | [7 empty] | ＜０．００４
| １，１，１－トリクロロエタン |  |  |  | ｍｇ／L | [5 empty] | ＜０．１ | [7 empty] | ＜０．１
| １，１，２－トリクロロエタン |  |  |  | ｍｇ／L | [5 empty] | ＜０．０００６ | [7 empty] | ＜０．０００６
| トリクロロエチレン |  |  |  | ｍｇ／L | [5 empty] | ＜０．００２ | [7 empty] | ＜０．００２
| テトラクロロエチレン |  |  |  | ｍｇ／L | [5 empty] | ＜０．０００５ | [7 empty] | ＜０．０００５
| １，３－ジクロロプロペン |  |  |  | ｍｇ／L | [5 empty] | ＜０．０００２ | [7 empty] | ＜０．０００２
| チウラム |  |  |  | ｍｇ／L | [5 empty] | ＜０．０００６ | [7 empty] | ＜０．０００６
| シマジン |  |  |  | ｍｇ／L | [5 empty] | ＜０．０００３ | [7 empty] | ＜０．０００３
| チオベンカルブ |  |  |  | ｍｇ／L | [5 empty] | ＜０．００２ | [7 empty] | ＜０．００２
| ベンゼン |  |  |  | ｍｇ／L | [5 empty] | ＜０．００１ | [7 empty] | ＜０．００１
| セレン |  |  |  | ｍｇ／L | [5 empty] | ＜０．００２ | [7 empty] | ＜０．００２
| 硝酸性窒素及び亜硝酸性窒素 |  |  |  | ｍｇ／L | [5 empty] | １．２ | [7 empty] | ３．５
| ふっ素 |  |  |  | ｍｇ／L | [5 empty] | ０．１６ | [7 empty] | ０．１７
| ほう素 |  |  |  | ｍｇ／L | [5 empty] | ０．０４ | [7 empty] | ０．０６
| １，４－ジオキサン |  |  |  | ｍｇ／L |  | ＜０．００５ |  |  |  | ＜０．００５ |  |  |  |  | ＜０．００５ |  |  | ＜０．００５
D3P020
40634 |  |  | 水質個表 確定値 | [16 empty] | 愛 知 県
測定地点コード |  | 水 域 区 分 |  | 水 域 名 |  |  | 地点番号 | 測 定 地 点 名 |  |  | 地点統一番号 | 類 型 | ＮＰ類型 | Zn類型 | 調査区分 |  | 調 査 機 関 |  | 分 析 担 当 機 関
４０３１０１ |  | 境川等 |  | 逢妻川上流（逢妻男川） |  |  | ０４２ | 宮前橋 |  |  | ００５－５２ | Ｄハ |  |  | 年 間 |  | 豊田市 |  | 豊 田 市
[6 empty] | ２０１１年 | ２０１１年 |  | ２０１１年 | ２０１１年 | ２０１１年 | ２０１１年 |  | ２０１１年 |  | ２０１１年 | ２０１１年 | ２０１２年 | ２０１２年 | ２０１２年
項 目 |  |  |  |  | 単 位 | ４月 ６日 | ５月 １８日 |  | ６月 １日 | ７月 １３日 | ８月 ３日 | ９月 １３日 |  | １０月 １２日 |  | １１月 ７日 | １２月 ７日 | １月 １２日 | ２月 ２０日 | ３月 ８日
一 般 項 目 | 採取時刻 |  |  |  |  | １４時 ３０分 | １４時 ５５分 |  | １６時 １０分 | １１時 ５５分 | １３時 １５分 | １１時 ３０分 |  | １３時 ４０分 |  | １３時 ２０分 | １３時 ２０分 | １１時 ５０分 | １５時 １０分 | １５時 １０分
| 天候 |  |  |  |  | 晴れ | 晴れ |  | 雨 | 晴れ | 晴れ | 晴れ |  | 晴れ |  | 晴れ | 晴れ | 晴れ | 晴れ | 曇り
| 気温 |  |  |  | ℃ | ２３．０ | ２７．０ |  | １８．５ | ３３．０ | ３３．７ | ３２．０ |  | ２５．０ |  | ２３．０ | １５．５ | ５．５ | ８．０ | １６．５
| 水温 |  |  |  | ℃ | １９．０ | ２３．１ |  | １８．２ | ２８．５ | ２８．７ | ２６．５ |  | ２２．０ |  | ２１．２ | １５．０ | ９．０ | １１．５ | １４．８
| 透視度 |  |  |  | ｃｍ | ＞ ５０ | ３２ |  | ２０ | ＞ ５０ | ＞ ５０ | ＞ ５０ |  | ＞ ５０ |  | ＞ ５０ | ＞ ５０ | ＞ ５０ | ４８ | ＞ ５０
| 臭気 |  |  |  |  | 無臭 | 微青草臭 |  | 中土臭 | 無臭 | 無臭 | 無臭 |  | 無臭 |  | 無臭 | 無臭 | 微下水臭 | 微カビ臭 | 無臭
| 採取位置 |  |  |  |  | 流心 | 流心 |  | 流心 | 流心 | 流心 | 流心 |  | 流心 |  | 流心 | 流心 | 流心 | 流心 | 流心
| 流況 |  |  |  |  | 通常 | 通常 |  | 通常 | 通常 | 通常 | 通常 |  | 通常 |  | 通常 | 通常 | 通常 | 通常 | 通常
| 流量 |  |  |  | ｍ3/sec | ０．７５８ | １．０１１ |  | １．２４０ | ０．８３６ | ０．９０２ | ０．７９７ |  | ０．６５７ |  | ０．４１７ | １．１３２ | ０．５３８ | ０．７２１ | ０．６２１
| 外観 |  |  |  |  | 無色 | 淡黄色 |  | 淡乳白色 | 無色 | 無色 | 無色 |  | 無色 |  | 無色 | 無色 | 無色 | 淡黄色 | 無色
| 採取水深 |  |  |  | ｍ
| 全水深 |  |  |  | ｍ
| 透明度 |  |  |  | ｍ
水色
満潮時刻
干潮時刻
生活環境項目 | ｐＨ |  |  |  |  | ７．９ | ７．３ |  | ７．０ | ７．３ | ７．４ | ７．１ |  | ７．３ |  | ７．３ | ７．１ | ７．１ | ７．３ | ７．０
| ＤＯ |  |  |  | ｍｇ／L | １３ | ９．２ |  | ８．７ | １０ | ９．５ | ９．７ |  | ８．７ |  | １０ | １２ | １３ | １３ | １１
| ＢＯＤ |  |  |  | ｍｇ／L | ２．８ | １．８ |  | ２．０ | １．３ | １．５ | １．０ |  | ０．８ |  | １．８ | １．６ | １．８ | ２．５ | １．４
| ＣＯＤ（酸性法） |  |  |  | ｍｇ／L | ５．３ | ４．８ |  | ５．５ | ３．９ | ３．９ | ３．５ |  | ３．１ |  | ３．６ | ３．６ | ４．４ | ４．３ | ４．４
| ＳＳ |  |  |  | ｍｇ／L | ８ | １７ |  | １８ | ５ | ３ | ５ |  | ４ |  | ３ | ４ | ４ | ５ | １３
| 大腸菌群数 |  |  |  | MPN/100mL | １．３Ｅ ３ |  |  | ５．４Ｅ ４ |  | ２．２Ｅ ４ |  |  | ３．３Ｅ ３ |  |  | ２．４Ｅ ４ |  | ７．０Ｅ ２
| ｎ－ヘキサン抽出物質 |  |  |  | ｍｇ／L | ＮＤ |  |  |  | ＮＤ |  |  |  | ＮＤ |  |  |  | ＮＤ
| 全窒素 |  |  |  | ｍｇ／L | ３．９ | ２．８ |  | ３．３ | ２．２ | ２．３ | ２．７ |  | ３．２ |  | ３．５ | ５．１ | ５．８ | ３．７ | ４．０
| 全燐 |  |  |  | ｍｇ／L | ０．２５ | ０．２１ |  | ０．２５ | ０．２１ | ０．１６ | ０．１９ |  | ０．１９ |  | ０．２２ | ０．２１ | ０．２９ | ０．２２ | ０．１９
| 全亜鉛 |  |  |  | ｍｇ／L | ０．０３２ | ０．０３５ |  | ０．０９８ | ０．０２５ | ０．０２７ | ０．０３１ |  | ０．０３９ |  | ０．１０ | ０．０８５ | ０．０７５ | ０．０３５ | ０．０５８
特殊項目 | フェノール類 |  |  |  | ｍｇ／L
| 銅 |  |  |  | ｍｇ／L | [5 empty] | ＜０．０１ | [7 empty] | ＜０．０１
| 鉄（溶解性） |  |  |  | ｍｇ／L
| マンガン（溶解性） |  |  |  | ｍｇ／L
| クロム |  |  |  | ｍｇ／L | [5 empty] | ＜０．０１ | [7 empty] | ＜０．０１
そ の 他 の 項 目 | アンモニア性窒素 |  |  |  | ｍｇ／L
| 亜硝酸性窒素 |  |  |  | ｍｇ／L
| 硝酸性窒素 |  |  |  | ｍｇ／L
| 有機性窒素 |  |  |  | ｍｇ／L
| 溶存態窒素 |  |  |  | ｍｇ／L
| 懸濁態窒素 |  |  |  | ｍｇ／L
| オルトリン酸態燐 |  |  |  | ｍｇ／L
| 電気伝導率 |  |  |  | ｍＳ／ｍ | ２３ | １６ |  | １９ | ２１ | １９ | ２１ |  | ２９ |  | ２０ | ３５ | ４２ | １８ | ２９
| 塩化物イオン |  |  |  | ｍｇ／L | ２５ | １８ |  | １８ | ２４ | １９ | ２２ |  | ３０ |  | １６ | ３９ | ４７ | ２０ | ２９
塩分
| 陰イオン界面活性剤 |  |  |  | ｍｇ／L
| クロロフィルａ |  |  |  | ｍｇ／ｍ3
| フェオ色素 |  |  |  | ｍｇ／ｍ3
| トリハロメタン生成能 |  |  |  | ｍｇ／L
| クロロホルム生成能 |  |  |  | ｍｇ／L
| ブロモジクロロメタン生成能 |  |  |  | ｍｇ／L
| ジブロモクロロメタン生成能 |  |  |  | ｍｇ／L
| ブロモホルム生成能 |  |  |  | ｍｇ／L
健 康 項 目 | カドミウム |  |  |  | ｍｇ／L | [5 empty] | ＜０．００１ | [7 empty] | ＜０．００１
| 全シアン |  |  |  | ｍｇ／L | [5 empty] | ＮＤ | [7 empty] | ＮＤ
| 鉛 |  |  |  | ｍｇ／L | [5 empty] | ＜０．００５ | [7 empty] | ＜０．００５
| 六価クロム |  |  |  | ｍｇ／L | [5 empty] | ＜０．０１ | [7 empty] | ＜０．０１
| 砒素 |  |  |  | ｍｇ／L | [5 empty] | ＜０．００５ | [7 empty] | ＜０．００５
| 総水銀 |  |  |  | ｍｇ／L | [5 empty] | ＜０．０００５ | [7 empty] | ＜０．０００５
| アルキル水銀 |  |  |  | ｍｇ／L
| ＰＣＢ |  |  |  | ｍｇ／L | [5 empty] | ＮＤ
| ジクロロメタン |  |  |  | ｍｇ／L | [5 empty] | ＜０．００２ | [7 empty] | ＜０．００２
| 四塩化炭素 |  |  |  | ｍｇ／L | [5 empty] | ＜０．０００２ | [7 empty] | ＜０．０００２
| １，２－ジクロロエタン |  |  |  | ｍｇ／L | [5 empty] | ＜０．０００４ | [7 empty] | ＜０．０００４
| １，１－ジクロロエチレン |  |  |  | ｍｇ／L | [5 empty] | ＜０．０１ | [7 empty] | ＜０．０１
| シス－１，２－ジクロロエチレン |  |  |  | ｍｇ／L | [5 empty] | ＜０．００４ | [7 empty] | ＜０．００４
| １，１，１－トリクロロエタン |  |  |  | ｍｇ／L | [5 empty] | ＜０．１ | [7 empty] | ＜０．１
| １，１，２－トリクロロエタン |  |  |  | ｍｇ／L | [5 empty] | ＜０．０００６ | [7 empty] | ＜０．０００６
| トリクロロエチレン |  |  |  | ｍｇ／L | [5 empty] | ＜０．００２ | [7 empty] | ＜０．００２
| テトラクロロエチレン |  |  |  | ｍｇ／L | [5 empty] | ＜０．０００５ | [7 empty] | ＜０．０００５
| １，３－ジクロロプロペン |  |  |  | ｍｇ／L | [5 empty] | ＜０．０００２ | [7 empty] | ＜０．０００２
| チウラム |  |  |  | ｍｇ／L | [5 empty] | ＜０．０００６ | [7 empty] | ＜０．０００６
| シマジン |  |  |  | ｍｇ／L | [5 empty] | ＜０．０００３ | [7 empty] | ＜０．０００３
| チオベンカルブ |  |  |  | ｍｇ／L | [5 empty] | ＜０．００２ | [7 empty] | ＜０．００２
| ベンゼン |  |  |  | ｍｇ／L | [5 empty] | ＜０．００１ | [7 empty] | ＜０．００１
| セレン |  |  |  | ｍｇ／L | [5 empty] | ＜０．００２ | [7 empty] | ＜０．００２
| 硝酸性窒素及び亜硝酸性窒素 |  |  |  | ｍｇ／L | [5 empty] | １．９ | [7 empty] | ３．１
| ふっ素 |  |  |  | ｍｇ／L | [5 empty] | ０．１３ | [7 empty] | ０．１０
| ほう素 |  |  |  | ｍｇ／L | [5 empty] | ０．０５ | [7 empty] | ０．０４
| １，４－ジオキサン |  |  |  | ｍｇ／L |  | ＜０．００５ |  |  |  | ＜０．００５ |  |  |  |  | ＜０．００５ |  |  | ＜０．００５
D3P020
40634 |  |  | 水質個表 確定値 | [16 empty] | 愛 知 県
測定地点コード |  | 水 域 区 分 |  | 水 域 名 |  |  | 地点番号 | 測 定 地 点 名 |  |  | 地点統一番号 | 類 型 | ＮＰ類型 | Zn類型 | 調査区分 |  | 調 査 機 関 |  | 分 析 担 当 機 関
４０４１０１ |  | 境川等 |  | 逢妻川上流 |  |  | ０４３ | 境大橋 |  |  | ００５－０１ | Ｄハ |  |  | 年 間 |  | 愛知県 |  | 環境調査センター
[6 empty] | ２０１１年 | ２０１１年 |  | ２０１１年 | ２０１１年 | ２０１１年 | ２０１１年 |  | ２０１１年 |  | ２０１１年 | ２０１１年 | ２０１２年 | ２０１２年 | ２０１２年
項 目 |  |  |  |  | 単 位 | ４月 ６日 | ５月 １８日 |  | ６月 ８日 | ７月 ６日 | ８月 ３日 | ９月 ７日 |  | １０月 １２日 |  | １１月 ９日 | １２月 ７日 | １月 １１日 | ２月 ８日 | ３月 ７日
一 般 項 目 | 採取時刻 |  |  |  |  | １０時 ５０分 | １０時 ４０分 |  | １０時 ５７分 | １０時 ５０分 | １０時 ４５分 | １１時 １０分 |  | １０時 ４０分 |  | １１時 ００分 | １０時 ５０分 | １０時 ４０分 | １０時 ４０分 | １１時 ０５分
| 天候 |  |  |  |  | 晴れ | 快晴 |  | 晴れ | 快晴 | 晴れ | 快晴 |  | 晴れ |  | 薄曇り | 晴れ | 曇り | 曇り | 曇り
| 気温 |  |  |  | ℃ | １８．５ | ２３．２ |  | ２５．０ | ３３．０ | ３１．８ | ２８．２ |  | ２４．２ |  | １８．０ | １４．２ | ９．２ | ４．８ | １２．８
| 水温 |  |  |  | ℃ | １３．８ | ２０．５ |  | ２２．０ | ２７．２ | ２６．５ | ２５．０ |  | ２０．４ |  | １５．６ | １２．２ | ８．６ | ６．０ | １１．５
| 透視度 |  |  |  | ｃｍ | ＞ ５０ | ２６ |  | ＞ ５０ | ＞ ５０ | ＞ ５０ | ＞ ５０ |  | ＞ ５０ |  | ＞ ５０ | ＞ ５０ | ４６ | ２１ | ３６
| 臭気 |  |  |  |  | 微下水臭 | 微下水臭 |  | 微下水臭 | 微下水臭 | 微下水臭 | 微下水臭 |  | 微下水臭 |  | 微下水臭 | 微下水臭 | 微下水臭 | 微下水臭 | 微下水臭
| 採取位置 |  |  |  |  | 流心 | 流心 |  | 流心 | 流心 | 流心 | 流心 |  | 流心 |  | 流心 | 流心 | 流心 | 流心 | 流心
| 流況 |  |  |  |  | 通常 | 通常 |  | 通常 | 通常 | 通常 | 通常 |  | 通常 |  | 通常 | 通常 | 通常 | 通常 | 通常
| 流量 |  |  |  | ｍ3/sec |  | ７．４５７ |  |  |  | ２６．１８５ |  |  |  |  | ８．９７５ |  |  | ９．４８９
| 外観 |  |  |  |  | 淡黄緑色 | 淡灰黄色 |  | 淡灰黄色 | 淡灰黄色 | 淡黄緑色 | 淡黄緑色 |  | 淡灰黄色 |  | 淡灰黄色 | 淡灰黄色 | 淡灰黄色 | 淡灰黄色 | 淡灰黄色
| 採取水深 |  |  |  | ｍ
| 全水深 |  |  |  | ｍ
| 透明度 |  |  |  | ｍ
水色
| 満潮時刻 |  |  |  |  | ６時 ５４分 | ５時 ４０分 |  | １０時 ００分 | ８時 ５７分 | ８時 ０１分 | １５時 ３７分 |  | ５時 ５０分 |  | ５時 ０３分 | １５時 ３４分 | ７時 ３１分 | ６時 ３５分 | ５時 ３１分
| 干潮時刻 |  |  |  |  | １３時 ２１分 | １２時 ２４分 |  | １６時 ２９分 | １５時 １６分 | １４時 １５分 | ８時 １２分 |  | １１時 ４８分 |  | １０時 ５２分 | ９時 ４５分 | １３時 １３分 | １２時 ２３分 | １１時 ２６分
生活環境項目 | ｐＨ |  |  |  |  | ７．０ | ６．９ |  | ６．８ | ７．１ | ６．９ | ７．１ |  | ６．８ |  | ７．０ | ７．０ | ７．１ | ７．１ | ７．０
| ＤＯ |  |  |  | ｍｇ／L | ８．３ | ７．４ |  | ４．２ | ４．７ | ５．２ | ７．６ |  | ６．０ |  | ５．４ | ４．７ | ７．０ | １０ | ８．９
| ＢＯＤ |  |  |  | ｍｇ／L | ３．６ | ６．１ |  | １．２ | １．９ | １．６ | １．３ |  | １．５ |  | １．９ | １．３ | ２．４ | ５．７ | ３．５
| ＣＯＤ（酸性法） |  |  |  | ｍｇ／L | ７．２ | ８．２ |  | ５．２ | ５．５ | ４．８ | ５．０ |  | ５．７ |  | ５．８ | ５．２ | ７．２ | ８．５ | ６．９
| ＳＳ |  |  |  | ｍｇ／L | ５ | ２５ |  | ８ | ８ | ５ | ５ |  | １０ |  | ９ | ６ | １２ | １８ | １３
| 大腸菌群数 |  |  |  | MPN/100mL
| ｎ－ヘキサン抽出物質 |  |  |  | ｍｇ／L |  |  |  | ＮＤ | [7 empty] | ＮＤ
| 全窒素 |  |  |  | ｍｇ／L | ３．２ | ２．８ |  | ２．０ | １．５ | １．５ | １．８ |  | ２．８ |  | ３．７ | ３．８ | ４．４ | ４．０ | ３．０
| 全燐 |  |  |  | ｍｇ／L | ０．２８ | ０．２５ |  | ０．２２ | ０．２４ | ０．２４ | ０．２４ |  | ０．２７ |  | ０．３６ | ０．２８ | ０．３９ | ０．３０ | ０．２８
| 全亜鉛 |  |  |  | ｍｇ／L | ０．０４６ | ０．０５２ |  | ０．０２８ | ０．０３２ | ０．０３１ | ０．０３４ |  | ０．０７３ |  | ０．０６４ | ０．０７８ | ０．０９１ | ０．０５７ | ０．０７２
特殊項目 | フェノール類 |  |  |  | ｍｇ／L |  |  |  | ＜０．０１ |  |  |  |  | ＜０．０１
| 銅 |  |  |  | ｍｇ／L |  |  |  | ＜０．０１ |  |  | ＜０．０１ |  |  |  |  | ＜０．０１ |  |  | ＜０．０１
| 鉄（溶解性） |  |  |  | ｍｇ／L
| マンガン（溶解性） |  |  |  | ｍｇ／L
| クロム |  |  |  | ｍｇ／L
そ の 他 の 項 目 | アンモニア性窒素 |  |  |  | ｍｇ／L |  |  |  | ０．２０ |  |  | ０．１０ |  |  |  |  | ０．５１ |  |  | ０．４６
| 亜硝酸性窒素 |  |  |  | ｍｇ／L |  |  |  | ０．０３ |  |  | ０．０５ |  |  |  |  | ０．０８ |  |  | ０．０８
| 硝酸性窒素 |  |  |  | ｍｇ／L |  |  |  | １．７ |  |  | １．５ |  |  |  |  | ３．７ |  |  | ２．４
| 有機性窒素 |  |  |  | ｍｇ／L |  |  |  | ０．２２ |  |  | ０．４０ |  |  |  |  | ０．２１ |  |  | ０．５７
| 溶存態窒素 |  |  |  | ｍｇ／L
| 懸濁態窒素 |  |  |  | ｍｇ／L
| オルトリン酸態燐 |  |  |  | ｍｇ／L |  |  |  | ０．１５ |  |  | ０．１８ |  |  |  |  | ０．２２ |  |  | ０．１５
| 電気伝導率 |  |  |  | ｍＳ／ｍ | ４８ | ２０ |  | ２４ | ２３ | １９ | ２２ |  | ６２ |  | １４０ | ２９０ | ７２０ | ２９ | ２８
| 塩化物イオン |  |  |  | ｍｇ／L | ８４ | １７ |  | ２６ | ２７ | １６ | １５ |  | １１０ |  | ３３０ | ７６０ | ２１００ | ３３ | ３０
塩分
| 陰イオン界面活性剤 |  |  |  | ｍｇ／L | ０．０５ |  |  | ０．０４ |  | ０．０４ |  |  | ０．０４ |  |  | ０．０５ |  | ０．０５
| クロロフィルａ |  |  |  | ｍｇ／ｍ3
| フェオ色素 |  |  |  | ｍｇ／ｍ3
| トリハロメタン生成能 |  |  |  | ｍｇ／L
| クロロホルム生成能 |  |  |  | ｍｇ／L
| ブロモジクロロメタン生成能 |  |  |  | ｍｇ／L
| ジブロモクロロメタン生成能 |  |  |  | ｍｇ／L
| ブロモホルム生成能 |  |  |  | ｍｇ／L
健 康 項 目 | カドミウム |  |  |  | ｍｇ／L |  |  |  | ＜０．００１ |  |  | ＜０．００１ |  |  |  |  | ＜０．００１ |  |  | ＜０．００１
| 全シアン |  |  |  | ｍｇ／L |  |  |  | ＮＤ |  |  | ＮＤ |  |  |  |  | ＮＤ |  |  | ＮＤ
| 鉛 |  |  |  | ｍｇ／L |  |  |  | ＜０．００５ |  |  | ＜０．００５ |  |  |  |  | ＜０．００５ |  |  | ＜０．００５
| 六価クロム |  |  |  | ｍｇ／L |  |  |  | ＜０．０１ |  |  | ＜０．０１ |  |  |  |  | ＜０．０１ |  |  | ＜０．０１
| 砒素 |  |  |  | ｍｇ／L | [5 empty] | ＜０．００５ | [7 empty] | ＜０．００５
| 総水銀 |  |  |  | ｍｇ／L |  |  |  | ＜０．０００５ |  |  | ＜０．０００５ |  |  |  |  | ＜０．０００５ |  |  | ＜０．０００５
| アルキル水銀 |  |  |  | ｍｇ／L | [6 empty] | ＮＤ
| ＰＣＢ |  |  |  | ｍｇ／L
| ジクロロメタン |  |  |  | ｍｇ／L |  | ＜０．００２ |  |  |  | ＜０．００２ |  |  |  |  | ＜０．００２ |  |  | ＜０．００２
| 四塩化炭素 |  |  |  | ｍｇ／L |  | ＜０．０００２ |  |  |  | ＜０．０００２ |  |  |  |  | ＜０．０００２ |  |  | ＜０．０００２
| １，２－ジクロロエタン |  |  |  | ｍｇ／L |  | ＜０．０００４ |  |  |  | ＜０．０００４ |  |  |  |  | ＜０．０００４ |  |  | ＜０．０００４
| １，１－ジクロロエチレン |  |  |  | ｍｇ／L |  | ＜０．０１ |  |  |  | ＜０．０１ |  |  |  |  | ＜０．０１ |  |  | ＜０．０１
| シス－１，２－ジクロロエチレン |  |  |  | ｍｇ／L |  | ＜０．００４ |  |  |  | ＜０．００４ |  |  |  |  | ＜０．００４ |  |  | ＜０．００４
| １，１，１－トリクロロエタン |  |  |  | ｍｇ／L |  | ＜０．１ |  |  |  | ＜０．１ |  |  |  |  | ＜０．１ |  |  | ＜０．１
| １，１，２－トリクロロエタン |  |  |  | ｍｇ／L |  | ＜０．０００６ |  |  |  | ＜０．０００６ |  |  |  |  | ＜０．０００６ |  |  | ＜０．０００６
| トリクロロエチレン |  |  |  | ｍｇ／L |  | ＜０．００２ |  |  |  | ＜０．００２ |  |  |  |  | ＜０．００２ |  |  | ＜０．００２
| テトラクロロエチレン |  |  |  | ｍｇ／L |  | ＜０．０００５ |  |  |  | ＜０．０００５ |  |  |  |  | ＜０．０００５ |  |  | ＜０．０００５
| １，３－ジクロロプロペン |  |  |  | ｍｇ／L |  | ＜０．０００２ |  |  |  | ＜０．０００２ |  |  |  |  | ＜０．０００２ |  |  | ＜０．０００２
| チウラム |  |  |  | ｍｇ／L |  | ＜０．０００６ |  |  |  | ＜０．０００６ |  |  |  |  | ＜０．０００６ |  |  | ＜０．０００６
| シマジン |  |  |  | ｍｇ／L |  | ＜０．０００３ |  |  |  | ＜０．０００３ |  |  |  |  | ＜０．０００３ |  |  | ＜０．０００３
| チオベンカルブ |  |  |  | ｍｇ／L |  | ＜０．００２ |  |  |  | ＜０．００２ |  |  |  |  | ＜０．００２ |  |  | ＜０．００２
| ベンゼン |  |  |  | ｍｇ／L |  | ＜０．００１ |  |  |  | ＜０．００１ |  |  |  |  | ＜０．００１ |  |  | ＜０．００１
| セレン |  |  |  | ｍｇ／L |  | ＜０．００２ |  |  |  | ＜０．００２ |  |  |  |  | ＜０．００２ |  |  | ＜０．００２
| 硝酸性窒素及び亜硝酸性窒素 |  |  |  | ｍｇ／L |  |  |  | １．７ |  |  | １．５ |  |  |  |  | ３．７ |  |  | ２．４
| ふっ素 |  |  |  | ｍｇ／L |  |  |  | ０．１６ |  |  |  |  | ０．２７
| ほう素 |  |  |  | ｍｇ／L |  |  |  | ０．０３ |  |  |  |  | ０．０７
| １，４－ジオキサン |  |  |  | ｍｇ／L |  | ＜０．００５ |  |  |  | ＜０．００５ |  |  |  |  | ＜０．００５ |  |  | ＜０．００５
D3P020
40634 |  |  | 水質個表 確定値 | [16 empty] | 愛 知 県
測定地点コード |  | 水 域 区 分 |  | 水 域 名 |  |  | 地点番号 | 測 定 地 点 名 |  |  | 地点統一番号 | 類 型 | ＮＰ類型 | Zn類型 | 調査区分 |  | 調 査 機 関 |  | 分 析 担 当 機 関
４０４７０２ |  | 境川等 |  | 逢妻川下流 |  |  | ０４４ | 市原橋 |  |  | ００６－０１ | Ｄイ |  |  | 年 間 |  | 愛知県 |  | 環境調査センター
[6 empty] | ２０１１年 | ２０１１年 |  | ２０１１年 | ２０１１年 | ２０１１年 | ２０１１年 |  | ２０１１年 |  | ２０１１年 | ２０１１年 | ２０１２年 | ２０１２年 | ２０１２年
項 目 |  |  |  |  | 単 位 | ４月 ６日 | ５月 １８日 |  | ６月 ８日 | ７月 ６日 | ８月 ３日 | ９月 ７日 |  | １０月 １２日 |  | １１月 ９日 | １２月 ７日 | １月 １１日 | ２月 ８日 | ３月 ７日
一 般 項 目 | 採取時刻 |  |  |  |  | １０時 ３０分 | １０時 ２０分 |  | １０時 ２５分 | １０時 ２５分 | １０時 ２０分 | １０時 ３０分 |  | １０時 ２０分 |  | １０時 ４０分 | １０時 ３０分 | １０時 ２０分 | １０時 ２０分 | １０時 ３０分
| 天候 |  |  |  |  | 晴れ | 快晴 |  | 晴れ | 快晴 | 晴れ | 快晴 |  | 晴れ |  | 薄曇り | 晴れ | 曇り | 曇り | 曇り
| 気温 |  |  |  | ℃ | １６．０ | ２３．６ |  | ２６．４ | ３３．０ | ３２．４ | ２８．０ |  | ２３．５ |  | １７．０ | １４．２ | ８．９ | ５．５ | １３．２
| 水温 |  |  |  | ℃ | １６．８ | ２０．０ |  | ２３．８ | ２９．５ | ２８．０ | ２５．５ |  | ２２．０ |  | １８．０ | １３．５ | ９．６ | ３．０ | １２．２
| 透視度 |  |  |  | ｃｍ | ２３ | ２２ |  | ４１ | ３３ | ２５ | ＞ ５０ |  | ３８ |  | ３４ | ＞ ５０ | ＞ ５０ | １４ | １９
| 臭気 |  |  |  |  | 微川藻臭 | 微下水臭 |  | 微下水臭 | 微下水臭 | 微下水臭 | 微下水臭 |  | 微下水臭 |  | 微下水臭 | 微下水臭 | 微下水臭 | 微下水臭 | 微下水臭
| 採取位置 |  |  |  |  | 流心 | 流心 |  | 流心 | 流心 | 流心 | 流心 |  | 流心 |  | 流心 | 流心 | 流心 | 流心 | 流心
| 流況 |  |  |  |  | 通常 | 通常 |  | 通常 | 通常 | 通常 | 通常 |  | 通常 |  | 通常 | 通常 | 通常 | 通常 | 通常
| 流量 |  |  |  | ｍ3/sec |  | ９．２３３ |  |  |  | １４．０６０ |  |  |  |  | １３．６１９ |  |  | １８．４５５
| 外観 |  |  |  |  | 中緑色 | 淡灰黄色 |  | 淡灰黄緑色 | 淡灰黄色 | 淡灰黄色 | 淡灰黄色 |  | 淡灰黄色 |  | 淡灰黄色 | 淡黄緑色 | 淡灰黄色 | 淡灰黄色 | 淡灰黄色
| 採取水深 |  |  |  | ｍ
| 全水深 |  |  |  | ｍ
| 透明度 |  |  |  | ｍ
水色
| 満潮時刻 |  |  |  |  | ６時 ５４分 | ５時 ４０分 |  | １０時 ００分 | ８時 ５７分 | ８時 ０１分 | １５時 ３７分 |  | ５時 ５０分 |  | ５時 ０３分 | １５時 ３４分 | ７時 ３１分 | ６時 ３５分 | ５時 ３１分
| 干潮時刻 |  |  |  |  | １３時 ２１分 | １２時 ２４分 |  | １６時 ２９分 | １５時 １６分 | １４時 １５分 | ８時 １２分 |  | １１時 ４８分 |  | １０時 ５２分 | ９時 ４５分 | １３時 １３分 | １２時 ２３分 | １１時 ２６分
生活環境項目 | ｐＨ |  |  |  |  | ８．２ | ６．８ |  | ７．２ | ７．３ | ７．０ | ７．２ |  | ７．２ |  | ７．２ | ７．２ | ８．１ | ７．２ | ７．２
| ＤＯ |  |  |  | ｍｇ／L | １１ | ４．８ |  | ４．３ | ６．４ | ４．８ | ４．８ |  | ４．７ |  | ４．４ | ４．８ | ９．９ | ８．７ | ７．２
| ＢＯＤ |  |  |  | ｍｇ／L | ８．０ | ２．１ |  | １．１ | １．７ | １．３ | １．０ |  | ０．６ |  | ０．８ | ０．６ | １．９ | ３．１ | ２．６
| ＣＯＤ（酸性法） |  |  |  | ｍｇ／L | １０ | ６．３ |  | ５．４ | ６．３ | ５．３ | ５．０ |  | ５．９ |  | ５．５ | ４．１ | ７．３ | ７．９ | １０
| ＳＳ |  |  |  | ｍｇ／L | １８ | ２８ |  | ７ | １０ | １４ | ５ |  | １２ |  | １５ | ５ | ８ | ２８ | ２６
| 大腸菌群数 |  |  |  | MPN/100mL
| ｎ－ヘキサン抽出物質 |  |  |  | ｍｇ／L |  |  |  | ＮＤ | [7 empty] | ＮＤ
| 全窒素 |  |  |  | ｍｇ／L | ２．７ | ２．７ |  | １．８ | １．３ | １．５ | １．７ |  | ２．４ |  | ２．７ | ２．８ | ２．７ | ３．６ | ２．７
| 全燐 |  |  |  | ｍｇ／L | ０．３７ | ０．２７ |  | ０．２１ | ０．２４ | ０．２３ | ０．１７ |  | ０．２３ |  | ０．２５ | ０．２３ | ０．１８ | ０．２８ | ０．３３
| 全亜鉛 |  |  |  | ｍｇ／L | ０．０２５ | ０．０４６ |  | ０．０２８ | ０．０２０ | ０．０１８ | ０．０３２ |  | ０．０４９ |  | ０．０４２ | ０．０４８ | ０．０３３ | ０．０６４ | ０．０７０
特殊項目 | フェノール類 |  |  |  | ｍｇ／L |  |  |  | ＜０．０１ |  |  |  |  | ＜０．０１
| 銅 |  |  |  | ｍｇ／L |  |  |  | ＜０．０１ |  |  | ＜０．０１ |  |  |  |  | ＜０．０１ |  |  | ＜０．０１
| 鉄（溶解性） |  |  |  | ｍｇ／L
| マンガン（溶解性） |  |  |  | ｍｇ／L
| クロム |  |  |  | ｍｇ／L
そ の 他 の 項 目 | アンモニア性窒素 |  |  |  | ｍｇ／L
| 亜硝酸性窒素 |  |  |  | ｍｇ／L
| 硝酸性窒素 |  |  |  | ｍｇ／L
| 有機性窒素 |  |  |  | ｍｇ／L
| 溶存態窒素 |  |  |  | ｍｇ／L
| 懸濁態窒素 |  |  |  | ｍｇ／L
| オルトリン酸態燐 |  |  |  | ｍｇ／L
| 電気伝導率 |  |  |  | ｍＳ／ｍ | １３００ | ２１０ |  | １２０ | ２９０ | ４４０ | ５４０ |  | ７９０ |  | １４００ | １５００ | ３０００ | ７７０ | ３６０
| 塩化物イオン |  |  |  | ｍｇ／L | ４２００ | ６００ |  | ３００ | ８２０ | １２００ | １５００ |  | ２３００ |  | ４８００ | ５１００ | １００００ | ２４００ | ９７０
塩分
| 陰イオン界面活性剤 |  |  |  | ｍｇ／L
| クロロフィルａ |  |  |  | ｍｇ／ｍ3
| フェオ色素 |  |  |  | ｍｇ／ｍ3
| トリハロメタン生成能 |  |  |  | ｍｇ／L
| クロロホルム生成能 |  |  |  | ｍｇ／L
| ブロモジクロロメタン生成能 |  |  |  | ｍｇ／L
| ジブロモクロロメタン生成能 |  |  |  | ｍｇ／L
| ブロモホルム生成能 |  |  |  | ｍｇ／L
健 康 項 目 | カドミウム |  |  |  | ｍｇ／L |  |  |  | ＜０．００１ |  |  | ＜０．００１ |  |  |  |  | ＜０．００１ |  |  | ＜０．００１
| 全シアン |  |  |  | ｍｇ／L |  |  |  | ＮＤ |  |  | ＮＤ |  |  |  |  | ＮＤ |  |  | ＮＤ
| 鉛 |  |  |  | ｍｇ／L |  |  |  | ＜０．００５ |  |  | ＜０．００５ |  |  |  |  | ＜０．００５ |  |  | ＜０．００５
| 六価クロム |  |  |  | ｍｇ／L |  |  |  | ＜０．０１ |  |  | ＜０．０１ |  |  |  |  | ＜０．０１ |  |  | ＜０．０１
| 砒素 |  |  |  | ｍｇ／L | [5 empty] | ＜０．００５ | [7 empty] | ＜０．００５
| 総水銀 |  |  |  | ｍｇ／L |  |  |  | ＜０．０００５ |  |  | ＜０．０００５ |  |  |  |  | ＜０．０００５ |  |  | ＜０．０００５
| アルキル水銀 |  |  |  | ｍｇ／L | [6 empty] | ＮＤ
| ＰＣＢ |  |  |  | ｍｇ／L | [6 empty] | ＮＤ
| ジクロロメタン |  |  |  | ｍｇ／L |  | ＜０．００２ |  |  |  | ＜０．００２ |  |  |  |  | ＜０．００２ |  |  | ＜０．００２
| 四塩化炭素 |  |  |  | ｍｇ／L |  | ＜０．０００２ |  |  |  | ＜０．０００２ |  |  |  |  | ＜０．０００２ |  |  | ＜０．０００２
| １，２－ジクロロエタン |  |  |  | ｍｇ／L |  | ＜０．０００４ |  |  |  | ＜０．０００４ |  |  |  |  | ＜０．０００４ |  |  | ＜０．０００４
| １，１－ジクロロエチレン |  |  |  | ｍｇ／L |  | ＜０．０１ |  |  |  | ＜０．０１ |  |  |  |  | ＜０．０１ |  |  | ＜０．０１
| シス－１，２－ジクロロエチレン |  |  |  | ｍｇ／L |  | ＜０．００４ |  |  |  | ＜０．００４ |  |  |  |  | ＜０．００４ |  |  | ＜０．００４
| １，１，１－トリクロロエタン |  |  |  | ｍｇ／L |  | ＜０．１ |  |  |  | ＜０．１ |  |  |  |  | ＜０．１ |  |  | ＜０．１
| １，１，２－トリクロロエタン |  |  |  | ｍｇ／L |  | ＜０．０００６ |  |  |  | ＜０．０００６ |  |  |  |  | ＜０．０００６ |  |  | ＜０．０００６
| トリクロロエチレン |  |  |  | ｍｇ／L |  | ＜０．００２ |  |  |  | ＜０．００２ |  |  |  |  | ＜０．００２ |  |  | ＜０．００２
| テトラクロロエチレン |  |  |  | ｍｇ／L |  | ＜０．０００５ |  |  |  | ＜０．０００５ |  |  |  |  | ＜０．０００５ |  |  | ＜０．０００５
| １，３－ジクロロプロペン |  |  |  | ｍｇ／L |  | ＜０．０００２ |  |  |  | ＜０．０００２ |  |  |  |  | ＜０．０００２ |  |  | ＜０．０００２
| チウラム |  |  |  | ｍｇ／L |  | ＜０．０００６ |  |  |  | ＜０．０００６ |  |  |  |  | ＜０．０００６ |  |  | ＜０．０００６
| シマジン |  |  |  | ｍｇ／L |  | ＜０．０００３ |  |  |  | ＜０．０００３ |  |  |  |  | ＜０．０００３ |  |  | ＜０．０００３
| チオベンカルブ |  |  |  | ｍｇ／L |  | ＜０．００２ |  |  |  | ＜０．００２ |  |  |  |  | ＜０．００２ |  |  | ＜０．００２
| ベンゼン |  |  |  | ｍｇ／L |  | ＜０．００１ |  |  |  | ＜０．００１ |  |  |  |  | ＜０．００１ |  |  | ＜０．００１
| セレン |  |  |  | ｍｇ／L |  | ＜０．００２ |  |  |  | ＜０．００２ |  |  |  |  | ＜０．００２ |  |  | ＜０．００２
| 硝酸性窒素及び亜硝酸性窒素 |  |  |  | ｍｇ／L
| ふっ素 |  |  |  | ｍｇ／L
| ほう素 |  |  |  | ｍｇ／L
| １，４－ジオキサン |  |  |  | ｍｇ／L |  | ＜０．００５ |  |  |  | ＜０．００５ |  |  |  |  | ＜０．００５ |  |  | ＜０．００５
D3P020
40634 |  |  | 水質個表 確定値 | [16 empty] | 愛 知 県
測定地点コード |  | 水 域 区 分 |  | 水 域 名 |  |  | 地点番号 | 測 定 地 点 名 |  |  | 地点統一番号 | 類 型 | ＮＰ類型 | Zn類型 | 調査区分 |  | 調 査 機 関 |  | 分 析 担 当 機 関
４０５００１ |  | 境川等 |  | 猿渡川 |  |  | ０４５ | 三ッ又橋 |  |  | ００７－０１ | Ｄハ |  |  | 年 間 |  | 愛知県 |  | 愛 知 県
[6 empty] | ２０１１年 | ２０１１年 |  | ２０１１年 | ２０１１年 | ２０１１年 | ２０１１年 |  | ２０１１年 |  | ２０１１年 | ２０１１年 | ２０１２年 | ２０１２年 | ２０１２年
項 目 |  |  |  |  | 単 位 | ４月 １３日 | ５月 １８日 |  | ６月 ９日 | ７月 ６日 | ８月 ３日 | ９月 １日 |  | １０月 １３日 |  | １１月 １０日 | １２月 ８日 | １月 １２日 | ２月 ９日 | ３月 ８日
一 般 項 目 | 採取時刻 |  |  |  |  | １０時 ５０分 | ９時 ２５分 |  | ９時 ４５分 | ９時 ４０分 | ９時 ５０分 | ９時 ２０分 |  | ９時 ３８分 |  | ９時 ３０分 | ９時 ３５分 | ９時 ３０分 | ９時 ４０分 | ９時 ０５分
| 天候 |  |  |  |  | 快晴 | 快晴 |  | 薄曇り | 快晴 | 晴れ | 曇り |  | 曇り |  | 曇り | 曇り | 快晴 | 晴れ | 晴れ
| 気温 |  |  |  | ℃ | １９．５ | ２０．９ |  | ２６．８ | ２９．８ | ２８．８ | ３０．６ |  | １９．６ |  | １６．５ | １２．８ | ５．１ | ５．０ | １４．８
| 水温 |  |  |  | ℃ | １６．３ | １９．２ |  | ２１．９ | ２５．８ | ２５．３ | ２６．５ |  | １８．８ |  | １６．８ | １２．９ | ４．３ | ５．０ | １１．０
| 透視度 |  |  |  | ｃｍ | ＞ ５０ | １０ |  | ＞ ５０ | ＞ ５０ | ＞ ５０ | ＞ ５０ |  | ＞ ５０ |  | ＞ ５０ | ＞ ５０ | ＞ ５０ | １２ | ４３
| 臭気 |  |  |  |  | 微下水臭 | 微下水臭 |  | 微下水臭 | 微下水臭 | 微下水臭 | 微下水臭 |  | 微下水臭 |  | 微下水臭 | 無臭 | 無臭 | 微下水臭 | 微下水臭
| 採取位置 |  |  |  |  | 流心 | 流心 |  | 右岸 | 流心 | 流心 | 流心 |  | 流心 |  | 流心 | 流心 | 流心 | 流心 | 流心
| 流況 |  |  |  |  | 通常 | 通常 |  | 通常 | 通常 | 通常 | 通常 |  | 通常 |  | 通常 | 通常 | 通常 | 通常 | 通常
| 流量 |  |  |  | ｍ3/sec |  | ２．７２９ |  |  |  | ６．５２５ |  |  |  |  | ２．１６０ |  |  | １．８５４
| 外観 |  |  |  |  | 淡灰黄色 | 淡灰黄色 |  | 淡黄緑色 | 淡黄褐色 | 淡黄褐色 | 淡黄色 |  | 淡黄色 |  | 淡灰黄色 | 淡黄褐色 | 淡黄色 | 淡黄褐色 | 淡灰黄色
| 採取水深 |  |  |  | ｍ
| 全水深 |  |  |  | ｍ
| 透明度 |  |  |  | ｍ
水色
満潮時刻
干潮時刻
生活環境項目 | ｐＨ |  |  |  |  | ７．３ | ７．２ |  | ７．１ | ７．１ | ７．１ | ７．０ |  | ６．９ |  | ６．８ | ６．７ | ７．１ | ６．８ | ７．０
| ＤＯ |  |  |  | ｍｇ／L | １０ | ８．４ |  | ７．７ | ６．７ | ７．９ | ５．７ |  | ６．１ |  | ５．６ | ７．０ | ８．８ | ８．８ | ７．１
| ＢＯＤ |  |  |  | ｍｇ／L | ２．４ | ３．６ |  | １．８ | １．３ | １．３ | １．０ |  | ２．６ |  | ３．８ | １．２ | ２．０ | ５．１ | ３．９
| ＣＯＤ（酸性法） |  |  |  | ｍｇ／L | ４．７ | ７．１ |  | ５．０ | ３．９ | ３．８ | ３．０ |  | ４．３ |  | ５．７ | ４．１ | ５．５ | ８．２ | ６．５
| ＳＳ |  |  |  | ｍｇ／L | ３ | ２６ |  | ９ | ７ | ６ | ６ |  | ８ |  | ６ | ５ | ５ | ３３ | １１
| 大腸菌群数 |  |  |  | MPN/100mL
| ｎ－ヘキサン抽出物質 |  |  |  | ｍｇ／L |  |  |  | ＮＤ | [7 empty] | ＮＤ
| 全窒素 |  |  |  | ｍｇ／L | ２．９ | ２．３ |  | １．９ | １．３ | １．２ | １．３ |  | ２．７ |  | ２．７ | ３．２ | ４．０ | ４．７ | ４．０
| 全燐 |  |  |  | ｍｇ／L | ０．２６ | ０．３０ |  | ０．１８ | ０．１５ | ０．１２ | ０．１１ |  | ０．１８ |  | ０．２０ | ０．２１ | ０．２７ | ０．３３ | ０．２５
| 全亜鉛 |  |  |  | ｍｇ／L | ０．０１４ | ０．０２６ |  | ０．０１２ | ０．０１０ | ０．０１５ | ０．０１２ |  | ０．０２７ |  | ０．０３５ | ０．０４４ | ０．０３８ | ０．０４６ | ０．０４８
特殊項目 | フェノール類 |  |  |  | ｍｇ／L |  |  |  | ＜０．０１ |  |  |  |  | ＜０．０１
| 銅 |  |  |  | ｍｇ／L |  |  |  | ＜０．０１ |  |  | ＜０．０１ |  |  |  |  | ＜０．０１ |  |  | ＜０．０１
| 鉄（溶解性） |  |  |  | ｍｇ／L
| マンガン（溶解性） |  |  |  | ｍｇ／L
| クロム |  |  |  | ｍｇ／L
そ の 他 の 項 目 | アンモニア性窒素 |  |  |  | ｍｇ／L
| 亜硝酸性窒素 |  |  |  | ｍｇ／L
| 硝酸性窒素 |  |  |  | ｍｇ／L
| 有機性窒素 |  |  |  | ｍｇ／L
| 溶存態窒素 |  |  |  | ｍｇ／L
| 懸濁態窒素 |  |  |  | ｍｇ／L
| オルトリン酸態燐 |  |  |  | ｍｇ／L
| 電気伝導率 |  |  |  | ｍＳ／ｍ | ２１ | １５ |  | １４ | １１ | １５ | ７８ |  | ２５０ |  | ６２０ | ６７０ | ９１０ | ４１０ | ２９０
| 塩化物イオン |  |  |  | ｍｇ／L | ２６ | １６ |  | ９ | ７ | ２１ | １８０ |  | ７４０ |  | １９００ | ２１００ | ２９００ | １２００ | ８８０
塩分
| 陰イオン界面活性剤 |  |  |  | ｍｇ／L | ０．１０ |  |  | ０．０１ |  | ０．０２ |  |  | ０．０２ |  |  | ０．０２ |  | ０．０６
| クロロフィルａ |  |  |  | ｍｇ／ｍ3
| フェオ色素 |  |  |  | ｍｇ／ｍ3
| トリハロメタン生成能 |  |  |  | ｍｇ／L
| クロロホルム生成能 |  |  |  | ｍｇ／L
| ブロモジクロロメタン生成能 |  |  |  | ｍｇ／L
| ジブロモクロロメタン生成能 |  |  |  | ｍｇ／L
| ブロモホルム生成能 |  |  |  | ｍｇ／L
健 康 項 目 | カドミウム |  |  |  | ｍｇ／L |  |  |  | ＜０．００１ |  |  | ＜０．００１ |  |  |  |  | ＜０．００１ |  |  | ＜０．００１
| 全シアン |  |  |  | ｍｇ／L |  |  |  | ＮＤ |  |  | ＮＤ |  |  |  |  | ＮＤ |  |  | ＮＤ
| 鉛 |  |  |  | ｍｇ／L |  |  |  | ＜０．００５ |  |  | ＜０．００５ |  |  |  |  | ＜０．００５ |  |  | ＜０．００５
| 六価クロム |  |  |  | ｍｇ／L |  |  |  | ＜０．０１ |  |  | ＜０．０１ |  |  |  |  | ＜０．０１ |  |  | ＜０．０１
| 砒素 |  |  |  | ｍｇ／L | [5 empty] | ＜０．００５ | [7 empty] | ＜０．００５
| 総水銀 |  |  |  | ｍｇ／L |  |  |  | ＜０．０００５ |  |  | ＜０．０００５ |  |  |  |  | ＜０．０００５ |  |  | ＜０．０００５
| アルキル水銀 |  |  |  | ｍｇ／L | [6 empty] | ＮＤ
| ＰＣＢ |  |  |  | ｍｇ／L | [6 empty] | ＮＤ
| ジクロロメタン |  |  |  | ｍｇ／L |  | ＜０．００２ |  |  |  | ＜０．００２ |  |  |  |  | ＜０．００２ |  |  | ＜０．００２
| 四塩化炭素 |  |  |  | ｍｇ／L |  | ＜０．０００２ |  |  |  | ＜０．０００２ |  |  |  |  | ＜０．０００２ |  |  | ＜０．０００２
| １，２－ジクロロエタン |  |  |  | ｍｇ／L |  | ＜０．０００４ |  |  |  | ＜０．０００４ |  |  |  |  | ＜０．０００４ |  |  | ＜０．０００４
| １，１－ジクロロエチレン |  |  |  | ｍｇ／L |  | ＜０．０１ |  |  |  | ＜０．０１ |  |  |  |  | ＜０．０１ |  |  | ＜０．０１
| シス－１，２－ジクロロエチレン |  |  |  | ｍｇ／L |  | ＜０．００４ |  |  |  | ＜０．００４ |  |  |  |  | ＜０．００４ |  |  | ＜０．００４
| １，１，１－トリクロロエタン |  |  |  | ｍｇ／L |  | ＜０．１ |  |  |  | ＜０．１ |  |  |  |  | ＜０．１ |  |  | ＜０．１
| １，１，２－トリクロロエタン |  |  |  | ｍｇ／L |  | ＜０．０００６ |  |  |  | ＜０．０００６ |  |  |  |  | ＜０．０００６ |  |  | ＜０．０００６
| トリクロロエチレン |  |  |  | ｍｇ／L |  | ＜０．００２ |  |  |  | ＜０．００２ |  |  |  |  | ＜０．００２ |  |  | ＜０．００２
| テトラクロロエチレン |  |  |  | ｍｇ／L |  | ＜０．０００５ |  |  |  | ＜０．０００５ |  |  |  |  | ＜０．０００５ |  |  | ＜０．０００５
| １，３－ジクロロプロペン |  |  |  | ｍｇ／L |  | ＜０．０００２ |  |  |  | ＜０．０００２ |  |  |  |  | ＜０．０００２ |  |  | ＜０．０００２
| チウラム |  |  |  | ｍｇ／L |  | ＜０．０００６ |  |  |  | ＜０．０００６ |  |  |  |  | ＜０．０００６ |  |  | ＜０．０００６
| シマジン |  |  |  | ｍｇ／L |  | ＜０．０００３ |  |  |  | ＜０．０００３ |  |  |  |  | ＜０．０００３ |  |  | ＜０．０００３
| チオベンカルブ |  |  |  | ｍｇ／L |  | ＜０．００２ |  |  |  | ＜０．００２ |  |  |  |  | ＜０．００２ |  |  | ＜０．００２
| ベンゼン |  |  |  | ｍｇ／L |  | ＜０．００１ |  |  |  | ＜０．００１ |  |  |  |  | ＜０．００１ |  |  | ＜０．００１
| セレン |  |  |  | ｍｇ／L |  | ＜０．００２ |  |  |  | ＜０．００２ |  |  |  |  | ＜０．００２ |  |  | ＜０．００２
| 硝酸性窒素及び亜硝酸性窒素 |  |  |  | ｍｇ／L
| ふっ素 |  |  |  | ｍｇ／L |  |  |  | ０．１２ |  |  |  |  | ０．１０
| ほう素 |  |  |  | ｍｇ／L |  |  |  | ＜０．０２ |  |  |  |  | ０．２４
| １，４－ジオキサン |  |  |  | ｍｇ／L |  | ＜０．００５ |  |  |  | ＜０．００５ |  |  |  |  | ＜０．００５ |  |  | ＜０．００５
D3P020
40634 |  |  | 水質個表 確定値 | [16 empty] | 愛 知 県
測定地点コード |  | 水 域 区 分 |  | 水 域 名 |  |  | 地点番号 | 測 定 地 点 名 |  |  | 地点統一番号 | 類 型 | ＮＰ類型 | Zn類型 | 調査区分 |  | 調 査 機 関 |  | 分 析 担 当 機 関
４０６００１ |  | 境川等 |  | 稗田川 |  |  | ０４６ | 稗田橋 |  |  | ０１１－０１ | Ｃロ |  |  | 年 間 |  | 愛知県 |  | 環境調査センター
[6 empty] | ２０１１年 | ２０１１年 |  | ２０１１年 | ２０１１年 | ２０１１年 | ２０１１年 |  | ２０１１年 |  | ２０１１年 | ２０１１年 | ２０１２年 | ２０１２年 | ２０１２年
項 目 |  |  |  |  | 単 位 | ４月 ８日 | ５月 １３日 |  | ６月 ３日 | ７月 ８日 | ８月 ４日 | ９月 ２日 |  | １０月 ６日 |  | １１月 １０日 | １２月 ８日 | １月 １２日 | ２月 ９日 | ３月 ８日
一 般 項 目 | 採取時刻 |  |  |  |  | １１時 ３０分 | １１時 １５分 |  | １１時 ２５分 | １１時 ０５分 | １１時 １５分 | １０時 ３５分 |  | １１時 ３５分 |  | １１時 ３０分 | １０時 ５０分 | １０時 ５５分 | １１時 ０５分 | １１時 １０分
| 天候 |  |  |  |  | 薄曇り | 曇り |  | 薄曇り | 晴れ | 晴れ | 一時雨 |  | 快晴 |  | 曇り | 曇り | 快晴 | 曇り | 薄曇り
| 気温 |  |  |  | ℃ | ２１．２ | ２３．２ |  | ２６．８ | ３１．９ | ３５．０ | ２９．３ |  | ２６．２ |  | １６．８ | １３．０ | ４．０ | ５．０ | １４．９
| 水温 |  |  |  | ℃ | １５．８ | １９．６ |  | ２１．０ | ２８．５ | ２９．０ | ２５．５ |  | ２１．０ |  | １６．４ | １３．０ | ６．８ | ５．０ | １１．７
| 透視度 |  |  |  | ｃｍ | ３１ | ２６ |  | ３０ | ４０ | ＞ ５０ | ＞ ５０ |  | ３２ |  | ＞ ５０ | ＞ ５０ | ＞ ５０ | ７ | ４３
| 臭気 |  |  |  |  | 微下水臭 | 微下水臭 |  | 微下水臭 | 微下水臭 | 微下水臭 | 微下水臭 |  | 微下水臭 |  | 微下水臭 | 微下水臭 | 微下水臭 | 微下水臭 | 微下水臭
| 採取位置 |  |  |  |  | 流心 | 流心 |  | 流心 | 流心 | 流心 | 流心 |  | 流心 |  | 流心 | 流心 | 流心 | 流心 | 流心
| 流況 |  |  |  |  | 通常 | 通常 |  | 通常 | 通常 | 通常 | 通常 |  | 通常 |  | 通常 | 通常 | 通常 | 通常 | 通常
| 流量 |  |  |  | ｍ3/sec |  | １．０９２ |  |  |  | ０．７００ |  |  |  |  | ０．４３５ |  |  | ０．２３４
| 外観 |  |  |  |  | 淡灰黄色 | 淡灰黄色 |  | 淡灰黄色 | 淡灰黄色 | 淡灰黄色 | 淡黄色 |  | 淡灰黄色 |  | 淡黄緑色 | 淡黄緑色 | 淡黄緑色 | 淡灰黄色 | 淡灰黄色
| 採取水深 |  |  |  | ｍ
| 全水深 |  |  |  | ｍ
| 透明度 |  |  |  | ｍ
水色
満潮時刻
干潮時刻
生活環境項目 | ｐＨ |  |  |  |  | ７．０ | ６．８ |  | ６．９ | ６．８ | ７．０ | ６．９ |  | ６．７ |  | ７．０ | ６．８ | ６．８ | ７．０ | ６．９
| ＤＯ |  |  |  | ｍｇ／L | ６．６ | ８．１ |  | ８．７ | ８．０ | ８．０ | ７．３ |  | ５．５ |  | ６．６ | ７．２ | １０ | １０ | ８．６
| ＢＯＤ |  |  |  | ｍｇ／L | ４．３ | ３．９ |  | ２．４ | ２．３ | ２．０ | １．５ |  | ５．９ |  | １．９ | ２．２ | ３．０ | ３．１ | ２．６
| ＣＯＤ（酸性法） |  |  |  | ｍｇ／L | ７．１ | ８．３ |  | ６．７ | ６．１ | ５．４ | ３．６ |  | １０ |  | ４．２ | ４．２ | ５．１ | ７．３ | ５．７
| ＳＳ |  |  |  | ｍｇ／L | １４ | １７ |  | １０ | ８ | ６ | ４ |  | ６ |  | ２ | ３ | ４ | ３２ | ８
| 大腸菌群数 |  |  |  | MPN/100mL
| ｎ－ヘキサン抽出物質 |  |  |  | ｍｇ／L |  |  |  | ＮＤ | [7 empty] | ＮＤ
| 全窒素 |  |  |  | ｍｇ／L | ３．９ | ２．４ |  | ２．１ | １．６ | １．１ | １．１ |  | ２．１ |  | ２．７ | ３．１ | ３．５ | ３．２ | ３．３
| 全燐 |  |  |  | ｍｇ／L | ０．３０ | ０．２６ |  | ０．２３ | ０．２１ | ０．１７ | ０．１２ |  | ０．３８ |  | ０．１６ | ０．１７ | ０．２３ | ０．３３ | ０．２４
| 全亜鉛 |  |  |  | ｍｇ／L | ０．０１７ | ０．０２３ |  | ０．０２０ | ０．０１１ | ０．００９ | ０．００５ |  | ０．０３７ |  | ０．０１１ | ０．０３２ | ０．０２０ | ０．０２１ | ０．０２１
特殊項目 | フェノール類 |  |  |  | ｍｇ／L
| 銅 |  |  |  | ｍｇ／L
| 鉄（溶解性） |  |  |  | ｍｇ／L
| マンガン（溶解性） |  |  |  | ｍｇ／L
| クロム |  |  |  | ｍｇ／L
そ の 他 の 項 目 | アンモニア性窒素 |  |  |  | ｍｇ／L
| 亜硝酸性窒素 |  |  |  | ｍｇ／L
| 硝酸性窒素 |  |  |  | ｍｇ／L
| 有機性窒素 |  |  |  | ｍｇ／L
| 溶存態窒素 |  |  |  | ｍｇ／L
| 懸濁態窒素 |  |  |  | ｍｇ／L
| オルトリン酸態燐 |  |  |  | ｍｇ／L
| 電気伝導率 |  |  |  | ｍＳ／ｍ | ３０ | １６ |  | １５ | １２ | １１ | １１ |  | １５ |  | ５６ | ３６ | １９０ | ５４ | ２４
| 塩化物イオン |  |  |  | ｍｇ／L | ３６ | １０ |  | ８ | ６ | ６ | ５ |  | １０ |  | １００ | ５２ | ４９０ | ３３ | １６
塩分
| 陰イオン界面活性剤 |  |  |  | ｍｇ／L | ０．１１ |  |  | ０．０８ |  | ０．１１ |  |  | ０．１０ |  |  | ０．１０ |  | ０．１３
| クロロフィルａ |  |  |  | ｍｇ／ｍ3
| フェオ色素 |  |  |  | ｍｇ／ｍ3
| トリハロメタン生成能 |  |  |  | ｍｇ／L
| クロロホルム生成能 |  |  |  | ｍｇ／L
| ブロモジクロロメタン生成能 |  |  |  | ｍｇ／L
| ジブロモクロロメタン生成能 |  |  |  | ｍｇ／L
| ブロモホルム生成能 |  |  |  | ｍｇ／L
健 康 項 目 | カドミウム |  |  |  | ｍｇ／L |  |  |  | ＜０．００１ |  |  | ＜０．００１ |  |  |  |  | ＜０．００１ |  |  | ＜０．００１
| 全シアン |  |  |  | ｍｇ／L |  |  |  | ＮＤ |  |  | ＮＤ |  |  |  |  | ＮＤ |  |  | ＮＤ
| 鉛 |  |  |  | ｍｇ／L | ＜０．００５ | ＜０．００５ |  | ＜０．００５ | ＜０．００５ | ＜０．００５ | ＜０．００５ |  | ＜０．００５ |  | ＜０．００５ | ＜０．００５ | ＜０．００５ | ＜０．００５ | ＜０．００５
| 六価クロム |  |  |  | ｍｇ／L |  |  |  | ＜０．０１ |  |  | ＜０．０１ |  |  |  |  | ＜０．０１ |  |  | ＜０．０１
| 砒素 |  |  |  | ｍｇ／L | [5 empty] | ＜０．００５ | [7 empty] | ＜０．００５
| 総水銀 |  |  |  | ｍｇ／L |  |  |  | ＜０．０００５ |  |  | ＜０．０００５ |  |  |  |  | ＜０．０００５ |  |  | ＜０．０００５
| アルキル水銀 |  |  |  | ｍｇ／L | [6 empty] | ＮＤ
| ＰＣＢ |  |  |  | ｍｇ／L | [6 empty] | ＮＤ
| ジクロロメタン |  |  |  | ｍｇ／L |  | ＜０．００２ |  |  |  | ＜０．００２ |  |  |  |  | ＜０．００２ |  |  | ＜０．００２
| 四塩化炭素 |  |  |  | ｍｇ／L |  | ＜０．０００２ |  |  |  | ＜０．０００２ |  |  |  |  | ＜０．０００２ |  |  | ＜０．０００２
| １，２－ジクロロエタン |  |  |  | ｍｇ／L |  | ＜０．０００４ |  |  |  | ＜０．０００４ |  |  |  |  | ＜０．０００４ |  |  | ＜０．０００４
| １，１－ジクロロエチレン |  |  |  | ｍｇ／L |  | ＜０．０１ |  |  |  | ＜０．０１ |  |  |  |  | ＜０．０１ |  |  | ＜０．０１
| シス－１，２－ジクロロエチレン |  |  |  | ｍｇ／L |  | ＜０．００４ |  |  |  | ＜０．００４ |  |  |  |  | ＜０．００４ |  |  | ＜０．００４
| １，１，１－トリクロロエタン |  |  |  | ｍｇ／L |  | ＜０．１ |  |  |  | ＜０．１ |  |  |  |  | ＜０．１ |  |  | ＜０．１
| １，１，２－トリクロロエタン |  |  |  | ｍｇ／L |  | ＜０．０００６ |  |  |  | ＜０．０００６ |  |  |  |  | ＜０．０００６ |  |  | ＜０．０００６
| トリクロロエチレン |  |  |  | ｍｇ／L |  | ＜０．００２ |  |  |  | ＜０．００２ |  |  |  |  | ＜０．００２ |  |  | ＜０．００２
| テトラクロロエチレン |  |  |  | ｍｇ／L |  | ＜０．０００５ |  |  |  | ＜０．０００５ |  |  |  |  | ＜０．０００５ |  |  | ＜０．０００５
| １，３－ジクロロプロペン |  |  |  | ｍｇ／L |  | ＜０．０００２ |  |  |  | ＜０．０００２ |  |  |  |  | ＜０．０００２ |  |  | ＜０．０００２
| チウラム |  |  |  | ｍｇ／L |  | ＜０．０００６ |  |  |  | ＜０．０００６ |  |  |  |  | ＜０．０００６ |  |  | ＜０．０００６
| シマジン |  |  |  | ｍｇ／L |  | ＜０．０００３ |  |  |  | ＜０．０００３ |  |  |  |  | ＜０．０００３ |  |  | ＜０．０００３
| チオベンカルブ |  |  |  | ｍｇ／L |  | ＜０．００２ |  |  |  | ＜０．００２ |  |  |  |  | ＜０．００２ |  |  | ＜０．００２
| ベンゼン |  |  |  | ｍｇ／L |  | ＜０．００１ |  |  |  | ＜０．００１ |  |  |  |  | ＜０．００１ |  |  | ＜０．００１
| セレン |  |  |  | ｍｇ／L |  | ＜０．００２ |  |  |  | ＜０．００２ |  |  |  |  | ＜０．００２ |  |  | ＜０．００２
| 硝酸性窒素及び亜硝酸性窒素 |  |  |  | ｍｇ／L
| ふっ素 |  |  |  | ｍｇ／L |  |  |  | ０．２２ |  |  |  |  | ０．１３
| ほう素 |  |  |  | ｍｇ／L |  |  |  | ０．０２ |  |  |  |  | ０．０３
| １，４－ジオキサン |  |  |  | ｍｇ／L |  | ＜０．００５ |  |  |  | ＜０．００５ |  |  |  |  | ＜０．００５ |  |  | ＜０．００５
D3P020
40634 |  |  | 水質個表 確定値 | [16 empty] | 愛 知 県
測定地点コード |  | 水 域 区 分 |  | 水 域 名 |  |  | 地点番号 | 測 定 地 点 名 |  |  | 地点統一番号 | 類 型 | ＮＰ類型 | Zn類型 | 調査区分 |  | 調 査 機 関 |  | 分 析 担 当 機 関
４０７００１ |  | 境川等 |  | 高浜川 |  |  | ０４７ | 高浜橋 |  |  | ０１２－０１ | Ｃロ |  |  | 年 間 |  | 愛知県 |  | 環境調査センター
[6 empty] | ２０１１年 | ２０１１年 |  | ２０１１年 | ２０１１年 | ２０１１年 | ２０１１年 |  | ２０１１年 |  | ２０１１年 | ２０１１年 | ２０１２年 | ２０１２年 | ２０１２年
項 目 |  |  |  |  | 単 位 | ４月 ８日 | ５月 １３日 |  | ６月 ３日 | ７月 ８日 | ８月 ４日 | ９月 ２日 |  | １０月 ６日 |  | １１月 １０日 | １２月 ８日 | １月 １２日 | ２月 ９日 | ３月 ８日
一 般 項 目 | 採取時刻 |  |  |  |  | １２時 ００分 | １１時 ５５分 |  | １２時 ４５分 | １１時 ４５分 | １１時 ５５分 | １１時 １５分 |  | １２時 ５５分 |  | １２時 ５０分 | １１時 ２０分 | １２時 １５分 | １２時 １５分 | １２時 ４５分
| 天候 |  |  |  |  | 薄曇り | 曇り |  | 薄曇り | 晴れ | 晴れ | 一時雨 |  | 快晴 |  | 曇り | 曇り | 快晴 | 曇り | 薄曇り
| 気温 |  |  |  | ℃ | １９．０ | ２４．７ |  | ２６．８ | ３２．０ | ３３．０ | ２８．６ |  | ２６．３ |  | １７．０ | １３．８ | ４．６ | ６．０ | １７．０
| 水温 |  |  |  | ℃ | １４．５ | ２０．５ |  | ２０．０ | ３０．０ | ３０．０ | ２７．５ |  | ２２．０ |  | １６．５ | １３．０ | ６．５ | ６．６ | １３．０
| 透視度 |  |  |  | ｃｍ | ＞ ５０ | ２８ |  | １４ | ３４ | ４０ | ＞ ５０ |  | ４２ |  | ＞ ５０ | ＞ ５０ | ５０ | ３９ | １９
| 臭気 |  |  |  |  | 微海藻臭 | 微海藻臭 |  | 微下水臭 | 微下水臭 | 微下水臭 | 微下水臭 |  | 微下水臭 |  | 微下水臭 | 微下水臭 | 微下水臭 | 微下水臭 | 微下水臭
| 採取位置 |  |  |  |  | 流心 | 流心 |  | 流心 | 流心 | 流心 | 流心 |  | 流心 |  | 流心 | 流心 | 流心 | 流心 | 流心
| 流況 |  |  |  |  | 通常 | 通常 |  | 通常 | 通常 | 通常 | 通常 |  | 通常 |  | 通常 | 通常 | 通常 | 通常 | 通常
| 流量 |  |  |  | ｍ3/sec
| 外観 |  |  |  |  | 淡灰黄色 | 淡灰黄色 |  | 淡灰黄色 | 淡灰黄色 | 淡灰黄色 | 淡灰黄色 |  | 淡灰黄色 |  | 淡灰黄緑色 | 淡灰黄色 | 淡黄色 | 淡灰黄色 | 淡灰黄色
| 採取水深 |  |  |  | ｍ
| 全水深 |  |  |  | ｍ
| 透明度 |  |  |  | ｍ
水色
| 満潮時刻 |  |  |  |  | ７時 ４２分 | １４時 ４１分 |  | ６時 ０５分 | １１時 ０４分 | ８時 ４９分 | ８時 ３８分 |  | １４時 ５４分 |  | ５時 ３８分 | ４時 ５３分 | ８時 ０４分 | ７時 ０６分 | ６時 ０２分
| 干潮時刻 |  |  |  |  | １４時 ２４分 | ８時 ３２分 |  | １２時 ５２分 | １６時 ５２分 | １４時 ５１分 | １４時 ２４分 |  | ７時 ３８分 |  | １１時 ２４分 | １０時 ２８分 | １３時 ４９分 | １２時 ５８分 | １２時 ０１分
生活環境項目 | ｐＨ |  |  |  |  | ８．４ | ７．０ |  | ６．８ | ７．２ | ８．０ | ７．９ |  | ７．６ |  | ７．５ | ７．６ | ８．２ | ７．７ | ７．３
| ＤＯ |  |  |  | ｍｇ／L | １１ | ６．３ |  | ７．１ | ６．１ | ７．６ | ３．５ |  | ８．９ |  | ７．２ | ８．０ | １４ | １０ | ９．４
| ＢＯＤ |  |  |  | ｍｇ／L | １．９ | １．４ |  | ２．３ | １．６ | ２．０ | １．０ |  | １．９ |  | ２．７ | １．４ | ４．０ | ３．９ | １．３
| ＣＯＤ（酸性法） |  |  |  | ｍｇ／L | ６．８ | ７．２ |  | ７．３ | ６．２ | ４．７ | ２．９ |  | ４．８ |  | ５．２ | ４．４ | ６．３ | ５．８ | ６．２
| ＳＳ |  |  |  | ｍｇ／L | ７ | １７ |  | ３５ | １２ | １３ | ２ |  | ５ |  | ５ | ３ | ７ | ８ | ２３
| 大腸菌群数 |  |  |  | MPN/100mL
| ｎ－ヘキサン抽出物質 |  |  |  | ｍｇ／L
| 全窒素 |  |  |  | ｍｇ／L | ０．８０ | ２．０ |  | １．５ | １．３ | １．０ | ０．８６ |  | １．６ |  | ２．１ | １．８ | ２．５ | ２．８ | ２．７
| 全燐 |  |  |  | ｍｇ／L | ０．０８２ | ０．２８ |  | ０．２８ | ０．３３ | ０．１４ | ０．１６ |  | ０．１９ |  | ０．２０ | ０．１３ | ０．２５ | ０．２７ | ０．２６
| 全亜鉛 |  |  |  | ｍｇ／L | ０．００５ | ０．０２１ |  | ０．０１８ | ０．００６ | ０．００５ | ０．００２ |  | ０．０１１ |  | ０．００６ | ０．００８ | ０．０１２ | ０．０１２ | ０．０２８
特殊項目 | フェノール類 |  |  |  | ｍｇ／L
| 銅 |  |  |  | ｍｇ／L
| 鉄（溶解性） |  |  |  | ｍｇ／L
| マンガン（溶解性） |  |  |  | ｍｇ／L
| クロム |  |  |  | ｍｇ／L
そ の 他 の 項 目 | アンモニア性窒素 |  |  |  | ｍｇ／L
| 亜硝酸性窒素 |  |  |  | ｍｇ／L
| 硝酸性窒素 |  |  |  | ｍｇ／L
| 有機性窒素 |  |  |  | ｍｇ／L
| 溶存態窒素 |  |  |  | ｍｇ／L
| 懸濁態窒素 |  |  |  | ｍｇ／L
| オルトリン酸態燐 |  |  |  | ｍｇ／L
| 電気伝導率 |  |  |  | ｍＳ／ｍ | ４４００ | ４１０ |  | １８ | ５６０ | ２７００ | ３９００ |  | ６２０ |  | １９００ | ２１００ | １０００ | ２０００ | ６３０
| 塩化物イオン |  |  |  | ｍｇ／L | １６０００ | １２００ |  | ２３ | １５００ | ９５００ | １４０００ |  | １９００ |  | ６７００ | ７３００ | ３２００ | ６８００ | １８００
塩分
| 陰イオン界面活性剤 |  |  |  | ｍｇ／L
| クロロフィルａ |  |  |  | ｍｇ／ｍ3
| フェオ色素 |  |  |  | ｍｇ／ｍ3
| トリハロメタン生成能 |  |  |  | ｍｇ／L
| クロロホルム生成能 |  |  |  | ｍｇ／L
| ブロモジクロロメタン生成能 |  |  |  | ｍｇ／L
| ジブロモクロロメタン生成能 |  |  |  | ｍｇ／L
| ブロモホルム生成能 |  |  |  | ｍｇ／L
健 康 項 目 | カドミウム |  |  |  | ｍｇ／L |  |  |  | ＜０．００１ |  |  | ＜０．００１ |  |  |  |  | ＜０．００１ |  |  | ＜０．００１
| 全シアン |  |  |  | ｍｇ／L |  |  |  | ＮＤ |  |  | ＮＤ |  |  |  |  | ＮＤ |  |  | ＮＤ
| 鉛 |  |  |  | ｍｇ／L | ＜０．００５ | ＜０．００５ |  | ＜０．００５ | ＜０．００５ | ＜０．００５ | ＜０．００５ |  | ＜０．００５ |  | ＜０．００５ | ＜０．００５ | ＜０．００５ | ＜０．００５ | ＜０．００５
| 六価クロム |  |  |  | ｍｇ／L |  |  |  | ＜０．０１ |  |  | ＜０．０１ |  |  |  |  | ＜０．０１ |  |  | ＜０．０１
| 砒素 |  |  |  | ｍｇ／L | [5 empty] | ＜０．００５ | [7 empty] | ＜０．００５
| 総水銀 |  |  |  | ｍｇ／L |  |  |  | ＜０．０００５ |  |  | ＜０．０００５ |  |  |  |  | ＜０．０００５ |  |  | ＜０．０００５
| アルキル水銀 |  |  |  | ｍｇ／L
| ＰＣＢ |  |  |  | ｍｇ／L
| ジクロロメタン |  |  |  | ｍｇ／L |  | ＜０．００２ |  |  |  | ＜０．００２ |  |  |  |  | ＜０．００２ |  |  | ＜０．００２
| 四塩化炭素 |  |  |  | ｍｇ／L |  | ＜０．０００２ |  |  |  | ＜０．０００２ |  |  |  |  | ＜０．０００２ |  |  | ＜０．０００２
| １，２－ジクロロエタン |  |  |  | ｍｇ／L |  | ＜０．０００４ |  |  |  | ＜０．０００４ |  |  |  |  | ＜０．０００４ |  |  | ＜０．０００４
| １，１－ジクロロエチレン |  |  |  | ｍｇ／L |  | ＜０．０１ |  |  |  | ＜０．０１ |  |  |  |  | ＜０．０１ |  |  | ＜０．０１
| シス－１，２－ジクロロエチレン |  |  |  | ｍｇ／L |  | ＜０．００４ |  |  |  | ＜０．００４ |  |  |  |  | ＜０．００４ |  |  | ＜０．００４
| １，１，１－トリクロロエタン |  |  |  | ｍｇ／L |  | ＜０．１ |  |  |  | ＜０．１ |  |  |  |  | ＜０．１ |  |  | ＜０．１
| １，１，２－トリクロロエタン |  |  |  | ｍｇ／L |  | ＜０．０００６ |  |  |  | ＜０．０００６ |  |  |  |  | ＜０．０００６ |  |  | ＜０．０００６
| トリクロロエチレン |  |  |  | ｍｇ／L |  | ＜０．００２ |  |  |  | ＜０．００２ |  |  |  |  | ＜０．００２ |  |  | ＜０．００２
| テトラクロロエチレン |  |  |  | ｍｇ／L |  | ＜０．０００５ |  |  |  | ＜０．０００５ |  |  |  |  | ＜０．０００５ |  |  | ＜０．０００５
| １，３－ジクロロプロペン |  |  |  | ｍｇ／L |  | ＜０．０００２ |  |  |  | ＜０．０００２ |  |  |  |  | ＜０．０００２ |  |  | ＜０．０００２
| チウラム |  |  |  | ｍｇ／L |  | ＜０．０００６ |  |  |  | ＜０．０００６ |  |  |  |  | ＜０．０００６ |  |  | ＜０．０００６
| シマジン |  |  |  | ｍｇ／L |  | ＜０．０００３ |  |  |  | ＜０．０００３ |  |  |  |  | ＜０．０００３ |  |  | ＜０．０００３
| チオベンカルブ |  |  |  | ｍｇ／L |  | ＜０．００２ |  |  |  | ＜０．００２ |  |  |  |  | ＜０．００２ |  |  | ＜０．００２
| ベンゼン |  |  |  | ｍｇ／L |  | ＜０．００１ |  |  |  | ＜０．００１ |  |  |  |  | ＜０．００１ |  |  | ＜０．００１
| セレン |  |  |  | ｍｇ／L |  | ＜０．００２ |  |  |  | ＜０．００２ |  |  |  |  | ＜０．００２ |  |  | ＜０．００２
| 硝酸性窒素及び亜硝酸性窒素 |  |  |  | ｍｇ／L
| ふっ素 |  |  |  | ｍｇ／L
| ほう素 |  |  |  | ｍｇ／L
| １，４－ジオキサン |  |  |  | ｍｇ／L |  | ＜０．００５ |  |  |  | ＜０．００５ |  |  |  |  | ＜０．００５ |  |  | ＜０．００５
D3P020
40634 |  |  | 水質個表 確定値 | [16 empty] | 愛 知 県
測定地点コード |  | 水 域 区 分 |  | 水 域 名 |  |  | 地点番号 | 測 定 地 点 名 |  |  | 地点統一番号 | 類 型 | ＮＰ類型 | Zn類型 | 調査区分 |  | 調 査 機 関 |  | 分 析 担 当 機 関
４０８００１ |  | 境川等 |  | 新川 |  |  | ０４８ | 水門橋 |  |  | ０１３－０１ | Ｃロ |  |  | 年 間 |  | 愛知県 |  | 環境調査センター
[6 empty] | ２０１１年 | ２０１１年 |  | ２０１１年 | ２０１１年 | ２０１１年 | ２０１１年 |  | ２０１１年 |  | ２０１１年 | ２０１１年 | ２０１２年 | ２０１２年 | ２０１２年
項 目 |  |  |  |  | 単 位 | ４月 ８日 | ５月 １３日 |  | ６月 ３日 | ７月 ８日 | ８月 ４日 | ９月 ２日 |  | １０月 ６日 |  | １１月 １０日 | １２月 ８日 | １月 １２日 | ２月 ９日 | ３月 ８日
一 般 項 目 | 採取時刻 |  |  |  |  | １１時 ４５分 | １１時 ３５分 |  | １２時 ３０分 | １１時 ３０分 | １１時 ４０分 | １１時 ００分 |  | １２時 ４０分 |  | １２時 ３５分 | １１時 ０５分 | １１時 ５５分 | １２時 ００分 | １２時 ３０分
| 天候 |  |  |  |  | 薄曇り | 曇り |  | 薄曇り | 晴れ | 晴れ | 一時雨 |  | 快晴 |  | 曇り | 曇り | 快晴 | 曇り | 薄曇り
| 気温 |  |  |  | ℃ | ２０．０ | ２３．５ |  | ２６．２ | ３２．９ | ３４．２ | ２７．５ |  | ２５．８ |  | １７．０ | １３．５ | ５．８ | ５．０ | １５．８
| 水温 |  |  |  | ℃ | １６．１ | ２０．５ |  | ２１．９ | ２９．７ | ３０．５ | ２７．４ |  | ２１．５ |  | １７．５ | １３．２ | ６．５ | ７．４ | １３．２
| 透視度 |  |  |  | ｃｍ | ＞ ５０ | ４３ |  | ２０ | ３９ | ＞ ５０ | ＞ ５０ |  | ＞ ５０ |  | ＞ ５０ | ＞ ５０ | ＞ ５０ | ４２ | ３３
| 臭気 |  |  |  |  | 微下水臭 | 微下水臭 |  | 微海藻臭 | 微海藻臭 | 微下水臭 | 微下水臭 |  | 微下水臭 |  | 微海藻臭 | 微下水臭 | 微下水臭 | 微下水臭 | 微下水臭
| 採取位置 |  |  |  |  | 流心 | 流心 |  | 流心 | 流心 | 流心 | 流心 |  | 流心 |  | 流心 | 流心 | 流心 | 流心 | 流心
| 流況 |  |  |  |  | 通常 | 通常 |  | 通常 | 通常 | 通常 | 通常 |  | 通常 |  | 通常 | 通常 | 通常 | 通常 | 通常
| 流量 |  |  |  | ｍ3/sec
| 外観 |  |  |  |  | 淡灰黄色 | 淡灰黄色 |  | 淡灰黄色 | 淡灰黄色 | 淡灰黄緑色 | 淡黄緑色 |  | 淡灰黄色 |  | 淡黄緑色 | 淡灰黄色 | 淡黄緑色 | 淡灰黄色 | 淡灰黄色
| 採取水深 |  |  |  | ｍ
| 全水深 |  |  |  | ｍ
| 透明度 |  |  |  | ｍ
水色
| 満潮時刻 |  |  |  |  | ７時 ４２分 | １４時 ４１分 |  | ６時 ０５分 | １１時 ０４分 | ８時 ４９分 | ８時 ３８分 |  | １４時 ５４分 |  | ５時 ３８分 | ４時 ５３分 | ８時 ０４分 | ７時 ０６分 | ６時 ０２分
| 干潮時刻 |  |  |  |  | １４時 ２４分 | ８時 ３２分 |  | １２時 ５２分 | １６時 ５２分 | １４時 ５１分 | １４時 ２４分 |  | ７時 ３８分 |  | １１時 ２４分 | １０時 ２８分 | １３時 ４９分 | １２時 ５８分 | １２時 ０１分
生活環境項目 | ｐＨ |  |  |  |  | ８．２ | ７．２ |  | ６．９ | ７．０ | ７．４ | ７．６ |  | ７．２ |  | ７．５ | ７．４ | ８．４ | ８．０ | ７．３
| ＤＯ |  |  |  | ｍｇ／L | ９．１ | ６．０ |  | ６．３ | ４．０ | ５．１ | ４．７ |  | ７．４ |  | ７．３ | ７．８ | １２ | １０ | ８．４
| ＢＯＤ |  |  |  | ｍｇ／L | １．９ | １．５ |  | １．１ | ２．０ | １．４ | １．５ |  | １．６ |  | ２．６ | ３．３ | ５．２ | ２．３ | ３．９
| ＣＯＤ（酸性法） |  |  |  | ｍｇ／L | ６．３ | ６．４ |  | ６．７ | ５．８ | ５．５ | ３．６ |  | ４．９ |  | ６．０ | ６．３ | ８．４ | ４．９ | ７．０
| ＳＳ |  |  |  | ｍｇ／L | ４ | ９ |  | １８ | ５ | １３ | ２ |  | ２ |  | ２ | ４ | ６ | １０ | １２
| 大腸菌群数 |  |  |  | MPN/100mL
| ｎ－ヘキサン抽出物質 |  |  |  | ｍｇ／L
| 全窒素 |  |  |  | ｍｇ／L | １．８ | ２．１ |  | １．５ | １．６ | １．４ | １．１ |  | ２．１ |  | ３．２ | ３．３ | ４．０ | ２．３ | ３．９
| 全燐 |  |  |  | ｍｇ／L | ０．１６ | ０．２５ |  | ０．３０ | ０．３８ | ０．２３ | ０．１８ |  | ０．１９ |  | ０．３０ | ０．３４ | ０．３４ | ０．２２ | ０．３９
| 全亜鉛 |  |  |  | ｍｇ／L | ０．０２２ | ０．０２３ |  | ０．０２７ | ０．００８ | ０．０１２ | ０．００８ |  | ０．０１５ |  | ０．０２１ | ０．０１６ | ０．０３４ | ０．０２０ | ０．０３６
特殊項目 | フェノール類 |  |  |  | ｍｇ／L
| 銅 |  |  |  | ｍｇ／L
| 鉄（溶解性） |  |  |  | ｍｇ／L
| マンガン（溶解性） |  |  |  | ｍｇ／L
| クロム |  |  |  | ｍｇ／L
そ の 他 の 項 目 | アンモニア性窒素 |  |  |  | ｍｇ／L
| 亜硝酸性窒素 |  |  |  | ｍｇ／L
| 硝酸性窒素 |  |  |  | ｍｇ／L
| 有機性窒素 |  |  |  | ｍｇ／L
| 溶存態窒素 |  |  |  | ｍｇ／L
| 懸濁態窒素 |  |  |  | ｍｇ／L
| オルトリン酸態燐 |  |  |  | ｍｇ／L
| 電気伝導率 |  |  |  | ｍＳ／ｍ | ３９００ | ６８０ |  | ５０ | １２０ | １９００ | ２３００ |  | ４６０ |  | １８００ | １７００ | １９００ | ２２００ | １３００
| 塩化物イオン |  |  |  | ｍｇ／L | １４０００ | ２１００ |  | １１０ | ２９０ | ６２００ | ８０００ |  | １３００ |  | ６０００ | ５８００ | ６３００ | ８２００ | ４１００
塩分
| 陰イオン界面活性剤 |  |  |  | ｍｇ／L
| クロロフィルａ |  |  |  | ｍｇ／ｍ3
| フェオ色素 |  |  |  | ｍｇ／ｍ3
| トリハロメタン生成能 |  |  |  | ｍｇ／L
| クロロホルム生成能 |  |  |  | ｍｇ／L
| ブロモジクロロメタン生成能 |  |  |  | ｍｇ／L
| ジブロモクロロメタン生成能 |  |  |  | ｍｇ／L
| ブロモホルム生成能 |  |  |  | ｍｇ／L
健 康 項 目 | カドミウム |  |  |  | ｍｇ／L |  |  |  | ＜０．００１ |  |  | ＜０．００１ |  |  |  |  | ＜０．００１ |  |  | ＜０．００１
| 全シアン |  |  |  | ｍｇ／L |  |  |  | ＮＤ |  |  | ＮＤ |  |  |  |  | ＮＤ |  |  | ＮＤ
| 鉛 |  |  |  | ｍｇ／L | ＜０．００５ | ＜０．００５ |  | ＜０．００５ | ＜０．００５ | ＜０．００５ | ＜０．００５ |  | ＜０．００５ |  | ＜０．００５ | ＜０．００５ | ＜０．００５ | ＜０．００５ | ＜０．００５
| 六価クロム |  |  |  | ｍｇ／L |  |  |  | ＜０．０１ |  |  | ＜０．０１ |  |  |  |  | ＜０．０１ |  |  | ＜０．０１
| 砒素 |  |  |  | ｍｇ／L | [5 empty] | ＜０．００５ | [7 empty] | ＜０．００５
| 総水銀 |  |  |  | ｍｇ／L |  |  |  | ＜０．０００５ |  |  | ＜０．０００５ |  |  |  |  | ＜０．０００５ |  |  | ＜０．０００５
| アルキル水銀 |  |  |  | ｍｇ／L
| ＰＣＢ |  |  |  | ｍｇ／L
| ジクロロメタン |  |  |  | ｍｇ／L |  | ＜０．００２ |  |  |  | ＜０．００２ |  |  |  |  | ＜０．００２ |  |  | ＜０．００２
| 四塩化炭素 |  |  |  | ｍｇ／L |  | ＜０．０００２ |  |  |  | ＜０．０００２ |  |  |  |  | ＜０．０００２ |  |  | ＜０．０００２
| １，２－ジクロロエタン |  |  |  | ｍｇ／L |  | ＜０．０００４ |  |  |  | ＜０．０００４ |  |  |  |  | ＜０．０００４ |  |  | ＜０．０００４
| １，１－ジクロロエチレン |  |  |  | ｍｇ／L |  | ＜０．０１ |  |  |  | ＜０．０１ |  |  |  |  | ＜０．０１ |  |  | ＜０．０１
| シス－１，２－ジクロロエチレン |  |  |  | ｍｇ／L |  | ＜０．００４ |  |  |  | ＜０．００４ |  |  |  |  | ＜０．００４ |  |  | ＜０．００４
| １，１，１－トリクロロエタン |  |  |  | ｍｇ／L |  | ＜０．１ |  |  |  | ＜０．１ |  |  |  |  | ＜０．１ |  |  | ＜０．１
| １，１，２－トリクロロエタン |  |  |  | ｍｇ／L |  | ＜０．０００６ |  |  |  | ＜０．０００６ |  |  |  |  | ＜０．０００６ |  |  | ＜０．０００６
| トリクロロエチレン |  |  |  | ｍｇ／L |  | ＜０．００２ |  |  |  | ＜０．００２ |  |  |  |  | ＜０．００２ |  |  | ＜０．００２
| テトラクロロエチレン |  |  |  | ｍｇ／L |  | ＜０．０００５ |  |  |  | ＜０．０００５ |  |  |  |  | ＜０．０００５ |  |  | ＜０．０００５
| １，３－ジクロロプロペン |  |  |  | ｍｇ／L |  | ＜０．０００２ |  |  |  | ＜０．０００２ |  |  |  |  | ＜０．０００２ |  |  | ＜０．０００２
| チウラム |  |  |  | ｍｇ／L |  | ＜０．０００６ |  |  |  | ＜０．０００６ |  |  |  |  | ＜０．０００６ |  |  | ＜０．０００６
| シマジン |  |  |  | ｍｇ／L |  | ＜０．０００３ |  |  |  | ＜０．０００３ |  |  |  |  | ＜０．０００３ |  |  | ＜０．０００３
| チオベンカルブ |  |  |  | ｍｇ／L |  | ＜０．００２ |  |  |  | ＜０．００２ |  |  |  |  | ＜０．００２ |  |  | ＜０．００２
| ベンゼン |  |  |  | ｍｇ／L |  | ＜０．００１ |  |  |  | ＜０．００１ |  |  |  |  | ＜０．００１ |  |  | ＜０．００１
| セレン |  |  |  | ｍｇ／L |  | ＜０．００２ |  |  |  | ＜０．００２ |  |  |  |  | ＜０．００２ |  |  | ＜０．００２
| 硝酸性窒素及び亜硝酸性窒素 |  |  |  | ｍｇ／L
| ふっ素 |  |  |  | ｍｇ／L
| ほう素 |  |  |  | ｍｇ／L
| １，４－ジオキサン |  |  |  | ｍｇ／L |  | ＜０．００５ |  |  |  | ＜０．００５ |  |  |  |  | ＜０．００５ |  |  | ＜０．００５
D3P020
40634 |  |  | 水質個表 確定値 | [16 empty] | 愛 知 県
測定地点コード |  | 水 域 区 分 |  | 水 域 名 |  |  | 地点番号 | 測 定 地 点 名 |  |  | 地点統一番号 | 類 型 | ＮＰ類型 | Zn類型 | 調査区分 |  | 調 査 機 関 |  | 分 析 担 当 機 関
４０９００１ |  | 境川等 |  | 長田川 |  |  | ０４９ | 潭水橋 |  |  | ０１０－０１ | Ｃロ |  |  | 年 間 |  | 愛知県 |  | 環境調査センター
[6 empty] | ２０１１年 | ２０１１年 |  | ２０１１年 | ２０１１年 | ２０１１年 | ２０１１年 |  | ２０１１年 |  | ２０１１年 | ２０１１年 | ２０１２年 | ２０１２年 | ２０１２年
項 目 |  |  |  |  | 単 位 | ４月 ８日 | ５月 １３日 |  | ６月 ３日 | ７月 ８日 | ８月 ４日 | ９月 ２日 |  | １０月 ６日 |  | １１月 １０日 | １２月 ８日 | １月 １２日 | ２月 ９日 | ３月 ８日
一 般 項 目 | 採取時刻 |  |  |  |  | １１時 １０分 | １１時 ００分 |  | １１時 １０分 | １０時 ５０分 | １１時 ００分 | １０時 ２５分 |  | １１時 ２５分 |  | １１時 １５分 | １０時 ３５分 | １０時 ４５分 | １０時 ５０分 | １１時 ００分
| 天候 |  |  |  |  | 薄曇り | 曇り |  | 薄曇り | 晴れ | 晴れ | 一時雨 |  | 快晴 |  | 曇り | 曇り | 快晴 | 曇り | 薄曇り
| 気温 |  |  |  | ℃ | １９．６ | ２３．８ |  | ２５．５ | ３１．５ | ３４．５ | ２９．４ |  | ２５．９ |  | １６．８ | １３．０ | ５．３ | ５．６ | １６．８
| 水温 |  |  |  | ℃ | １６．１ | ２０．５ |  | ２０．５ | ２７．５ | ２９．０ | ２５．５ |  | ２２．０ |  | １６．２ | １３．２ | ６．３ | ６．５ | １２．６
| 透視度 |  |  |  | ｃｍ | ３８ | ２３ |  | ２２ | ４６ | ＞ ５０ | ＞ ５０ |  | ２６ |  | ＞ ５０ | ＞ ５０ | ＞ ５０ | ９ | ３０
| 臭気 |  |  |  |  | 微下水臭 | 微下水臭 |  | 微下水臭 | 微下水臭 | 微下水臭 | 微下水臭 |  | 微下水臭 |  | 微下水臭 | 微下水臭 | 微下水臭 | 微下水臭 | 微下水臭
| 採取位置 |  |  |  |  | 流心 | 流心 |  | 流心 | 流心 | 流心 | 流心 |  | 流心 |  | 流心 | 流心 | 流心 | 流心 | 流心
| 流況 |  |  |  |  | 通常 | 通常 |  | 通常 | 通常 | 通常 | 通常 |  | 通常 |  | 通常 | 通常 | 通常 | 通常 | 通常
| 流量 |  |  |  | ｍ3/sec |  | １．０１０ |  |  |  | １．１９５ |  |  |  |  | ０．６０５ |  |  | ０．３２４
| 外観 |  |  |  |  | 淡黄色 | 淡灰黄色 |  | 淡灰黄色 | 淡黄色 | 淡灰黄色 | 淡灰黄色 |  | 淡灰黄色 |  | 淡灰黄緑色 | 淡灰黄色 | 淡黄色 | 淡灰黄色 | 淡灰黄色
| 採取水深 |  |  |  | ｍ
| 全水深 |  |  |  | ｍ
| 透明度 |  |  |  | ｍ
水色
| 満潮時刻 |  |  |  |  | ７時 ４２分 | １４時 ４１分 |  | ６時 ０５分 | １１時 ０４分 | ８時 ４９分 | ８時 ３８分 |  | １４時 ５４分 |  | ５時 ３８分 | ４時 ５３分 | ８時 ０４分 | ７時 ０６分 | ６時 ０２分
| 干潮時刻 |  |  |  |  | １４時 ２４分 | ８時 ３２分 |  | １２時 ５２分 | １６時 ５２分 | １４時 ５１分 | １４時 ２４分 |  | ７時 ３８分 |  | １１時 ２４分 | １０時 ２８分 | １３時 ４９分 | １２時 ５８分 | １２時 ０１分
生活環境項目 | ｐＨ |  |  |  |  | ７．０ | ６．７ |  | ６．８ | ６．７ | ６．８ | ６．８ |  | ６．７ |  | ７．０ | ６．９ | ７．１ | ６．９ | ６．９
| ＤＯ |  |  |  | ｍｇ／L | ６．２ | ６．７ |  | ７．５ | ７．１ | ６．６ | ６．４ |  | ６．８ |  | ７．５ | ７．５ | １０ | １０ | ８．０
| ＢＯＤ |  |  |  | ｍｇ／L | ３．９ | ２．９ |  | ２．７ | １．７ | １．４ | １．２ |  | ２．９ |  | １．７ | １．５ | ２．３ | ３．７ | ２．６
| ＣＯＤ（酸性法） |  |  |  | ｍｇ／L | ７．１ | ８．０ |  | ６．６ | ５．８ | ５．０ | ３．８ |  | ６．８ |  | ４．４ | ３．９ | ５．３ | ７．８ | ５．８
| ＳＳ |  |  |  | ｍｇ／L | １１ | １６ |  | ２０ | ７ | ７ | ６ |  | ６ |  | ５ | ６ | ４ | ３０ | １４
| 大腸菌群数 |  |  |  | MPN/100mL
| ｎ－ヘキサン抽出物質 |  |  |  | ｍｇ／L |  |  |  | ＮＤ | [7 empty] | ＮＤ
| 全窒素 |  |  |  | ｍｇ／L | ３．０ | ２．７ |  | １．９ | １．５ | １．７ | １．５ |  | １．６ |  | ２．８ | ２．５ | ３．４ | ４．４ | ３．２
| 全燐 |  |  |  | ｍｇ／L | ０．６５ | ０．４３ |  | ０．３２ | ０．３１ | ０．２９ | ０．３１ |  | ０．２８ |  | ０．７２ | ０．３９ | ０．８３ | ０．８１ | １．１
| 全亜鉛 |  |  |  | ｍｇ／L | ０．０２０ | ０．０３１ |  | ０．０２０ | ０．０２３ | ０．０１２ | ０．０１７ |  | ０．０３４ |  | ０．０１８ | ０．０２３ | ０．０３４ | ０．０３９ | ０．０４５
特殊項目 | フェノール類 |  |  |  | ｍｇ／L |  |  |  | ＜０．０１ |  |  |  |  | ＜０．０１
| 銅 |  |  |  | ｍｇ／L |  |  |  | ＜０．０１ |  |  | ＜０．０１ |  |  |  |  | ＜０．０１ |  |  | ＜０．０１
| 鉄（溶解性） |  |  |  | ｍｇ／L
| マンガン（溶解性） |  |  |  | ｍｇ／L
| クロム |  |  |  | ｍｇ／L
そ の 他 の 項 目 | アンモニア性窒素 |  |  |  | ｍｇ／L
| 亜硝酸性窒素 |  |  |  | ｍｇ／L
| 硝酸性窒素 |  |  |  | ｍｇ／L
| 有機性窒素 |  |  |  | ｍｇ／L
| 溶存態窒素 |  |  |  | ｍｇ／L
| 懸濁態窒素 |  |  |  | ｍｇ／L
| オルトリン酸態燐 |  |  |  | ｍｇ／L
| 電気伝導率 |  |  |  | ｍＳ／ｍ | ３２ | １７ |  | １５ | １２ | １５ | １３ |  | １１ |  | ２５ | ２４ | ２９ | ２８ | ２８
| 塩化物イオン |  |  |  | ｍｇ／L | ４４ | １１ |  | ８ | ５ | １０ | ８ |  | ７ |  | ２８ | ２６ | ３０ | ３０ | ２６
塩分
| 陰イオン界面活性剤 |  |  |  | ｍｇ／L | ０．０３ |  |  | ＜０．０１ |  | ０．０２ |  |  | ０．０３ |  |  | ０．０３ |  | ０．０９
| クロロフィルａ |  |  |  | ｍｇ／ｍ3
| フェオ色素 |  |  |  | ｍｇ／ｍ3
| トリハロメタン生成能 |  |  |  | ｍｇ／L
| クロロホルム生成能 |  |  |  | ｍｇ／L
| ブロモジクロロメタン生成能 |  |  |  | ｍｇ／L
| ジブロモクロロメタン生成能 |  |  |  | ｍｇ／L
| ブロモホルム生成能 |  |  |  | ｍｇ／L
健 康 項 目 | カドミウム |  |  |  | ｍｇ／L |  |  |  | ＜０．００１ |  |  | ＜０．００１ |  |  |  |  | ＜０．００１ |  |  | ＜０．００１
| 全シアン |  |  |  | ｍｇ／L |  |  |  | ＮＤ |  |  | ＮＤ |  |  |  |  | ＮＤ |  |  | ＮＤ
| 鉛 |  |  |  | ｍｇ／L | ＜０．００５ | ＜０．００５ |  | ＜０．００５ | ＜０．００５ | ＜０．００５ | ＜０．００５ |  | ＜０．００５ |  | ＜０．００５ | ＜０．００５ | ＜０．００５ | ＜０．００５ | ＜０．００５
| 六価クロム |  |  |  | ｍｇ／L |  |  |  | ＜０．０１ |  |  | ＜０．０１ |  |  |  |  | ＜０．０１ |  |  | ＜０．０１
| 砒素 |  |  |  | ｍｇ／L | [5 empty] | ＜０．００５ | [7 empty] | ＜０．００５
| 総水銀 |  |  |  | ｍｇ／L |  |  |  | ＜０．０００５ |  |  | ＜０．０００５ |  |  |  |  | ＜０．０００５ |  |  | ＜０．０００５
| アルキル水銀 |  |  |  | ｍｇ／L | [6 empty] | ＮＤ
| ＰＣＢ |  |  |  | ｍｇ／L
| ジクロロメタン |  |  |  | ｍｇ／L |  | ＜０．００２ |  |  |  | ＜０．００２ |  |  |  |  | ＜０．００２ |  |  | ＜０．００２
| 四塩化炭素 |  |  |  | ｍｇ／L |  | ＜０．０００２ |  |  |  | ＜０．０００２ |  |  |  |  | ＜０．０００２ |  |  | ＜０．０００２
| １，２－ジクロロエタン |  |  |  | ｍｇ／L |  | ＜０．０００４ |  |  |  | ＜０．０００４ |  |  |  |  | ＜０．０００４ |  |  | ＜０．０００４
| １，１－ジクロロエチレン |  |  |  | ｍｇ／L |  | ＜０．０１ |  |  |  | ＜０．０１ |  |  |  |  | ＜０．０１ |  |  | ＜０．０１
| シス－１，２－ジクロロエチレン |  |  |  | ｍｇ／L |  | ＜０．００４ |  |  |  | ＜０．００４ |  |  |  |  | ＜０．００４ |  |  | ＜０．００４
| １，１，１－トリクロロエタン |  |  |  | ｍｇ／L |  | ＜０．１ |  |  |  | ＜０．１ |  |  |  |  | ＜０．１ |  |  | ＜０．１
| １，１，２－トリクロロエタン |  |  |  | ｍｇ／L |  | ＜０．０００６ |  |  |  | ＜０．０００６ |  |  |  |  | ＜０．０００６ |  |  | ＜０．０００６
| トリクロロエチレン |  |  |  | ｍｇ／L |  | ＜０．００２ |  |  |  | ＜０．００２ |  |  |  |  | ＜０．００２ |  |  | ＜０．００２
| テトラクロロエチレン |  |  |  | ｍｇ／L |  | ＜０．０００５ |  |  |  | ＜０．０００５ |  |  |  |  | ＜０．０００５ |  |  | ＜０．０００５
| １，３－ジクロロプロペン |  |  |  | ｍｇ／L |  | ＜０．０００２ |  |  |  | ＜０．０００２ |  |  |  |  | ＜０．０００２ |  |  | ＜０．０００２
| チウラム |  |  |  | ｍｇ／L |  | ＜０．０００６ |  |  |  | ＜０．０００６ |  |  |  |  | ＜０．０００６ |  |  | ＜０．０００６
| シマジン |  |  |  | ｍｇ／L |  | ＜０．０００３ |  |  |  | ＜０．０００３ |  |  |  |  | ＜０．０００３ |  |  | ＜０．０００３
| チオベンカルブ |  |  |  | ｍｇ／L |  | ＜０．００２ |  |  |  | ＜０．００２ |  |  |  |  | ＜０．００２ |  |  | ＜０．００２
| ベンゼン |  |  |  | ｍｇ／L |  | ＜０．００１ |  |  |  | ＜０．００１ |  |  |  |  | ＜０．００１ |  |  | ＜０．００１
| セレン |  |  |  | ｍｇ／L |  | ＜０．００２ |  |  |  | ＜０．００２ |  |  |  |  | ＜０．００２ |  |  | ＜０．００２
| 硝酸性窒素及び亜硝酸性窒素 |  |  |  | ｍｇ／L
| ふっ素 |  |  |  | ｍｇ／L
| ほう素 |  |  |  | ｍｇ／L
| １，４－ジオキサン |  |  |  | ｍｇ／L |  | ＜０．００５ |  |  |  | ＜０．００５ |  |  |  |  | ＜０．００５ |  |  | ＜０．００５
D3P020
40634 |  |  | 水質個表 確定値 | [16 empty] | 愛 知 県
測定地点コード |  | 水 域 区 分 |  | 水 域 名 |  |  | 地点番号 | 測 定 地 点 名 |  |  | 地点統一番号 | 類 型 | ＮＰ類型 | Zn類型 | 調査区分 |  | 調 査 機 関 |  | 分 析 担 当 機 関
４１０００１ |  | 境川等 |  | 半場川 |  |  | ０５０ | 坂下橋 |  |  | ００９－０１ | Ｃロ |  |  | 年 間 |  | 愛知県 |  | 環境調査センター
[6 empty] | ２０１１年 | ２０１１年 |  | ２０１１年 | ２０１１年 | ２０１１年 | ２０１１年 |  | ２０１１年 |  | ２０１１年 | ２０１１年 | ２０１２年 | ２０１２年 | ２０１２年
項 目 |  |  |  |  | 単 位 | ４月 ８日 | ５月 １３日 |  | ６月 ３日 | ７月 ８日 | ８月 ４日 | ９月 ２日 |  | １０月 ６日 |  | １１月 １０日 | １２月 ８日 | １月 １２日 | ２月 ９日 | ３月 ８日
一 般 項 目 | 採取時刻 |  |  |  |  | １１時 ００分 | １０時 ４５分 |  | １０時 ５５分 | １０時 ４０分 | １０時 ４５分 | １０時 １０分 |  | １１時 １５分 |  | １１時 ００分 | １０時 ２０分 | １０時 ３０分 | １０時 ４０分 | １０時 ４５分
| 天候 |  |  |  |  | 薄曇り | 曇り |  | 薄曇り | 晴れ | 晴れ | 一時雨 |  | 快晴 |  | 曇り | 曇り | 快晴 | 曇り | 薄曇り
| 気温 |  |  |  | ℃ | ２１．２ | ２３．５ |  | ２６．０ | ２９．５ | ３３．０ | ２７．５ |  | ２５．６ |  | １６．５ | １２．５ | ４．５ | ５．０ | １３．８
| 水温 |  |  |  | ℃ | １５．３ | １９．５ |  | ２０．１ | ２７．５ | ２８．０ | ２５．５ |  | ２２．０ |  | １６．０ | １２．０ | ４．４ | ４．７ | １０．５
| 透視度 |  |  |  | ｃｍ | ＞ ５０ | ２５ |  | １３ | ４０ | ＞ ５０ | ＞ ５０ |  | ３１ |  | ＞ ５０ | ＞ ５０ | ＞ ５０ | ９ | ＞ ５０
| 臭気 |  |  |  |  | 微下水臭 | 微下水臭 |  | 微下水臭 | 微下水臭 | 微下水臭 | 微下水臭 |  | 微下水臭 |  | 微下水臭 | 微下水臭 | 微下水臭 | 微下水臭 | 微下水臭
| 採取位置 |  |  |  |  | 流心 | 流心 |  | 流心 | 流心 | 流心 | 流心 |  | 流心 |  | 流心 | 流心 | 流心 | 流心 | 流心
| 流況 |  |  |  |  | 通常 | 通常 |  | 通常 | 通常 | 通常 | 通常 |  | 通常 |  | 通常 | 通常 | 通常 | 通常 | 通常
| 流量 |  |  |  | ｍ3/sec |  | ０．４８９ |  |  |  | １．０１１ |  |  |  |  | ０．３１３ |  |  | ０．３４５
| 外観 |  |  |  |  | 淡灰黄色 | 淡灰黄色 |  | 淡灰黄色 | 淡灰黄色 | 淡灰黄緑色 | 淡灰黄色 |  | 淡灰黄色 |  | 淡灰黄緑色 | 淡黄緑色 | 淡黄色 | 淡灰黄色 | 淡灰黄色
| 採取水深 |  |  |  | ｍ
| 全水深 |  |  |  | ｍ
| 透明度 |  |  |  | ｍ
水色
満潮時刻
干潮時刻
生活環境項目 | ｐＨ |  |  |  |  | ７．０ | ６．８ |  | ６．８ | ６．８ | ６．９ | ６．９ |  | ６．７ |  | ７．０ | ６．８ | ７．０ | ６．９ | ７．０
| ＤＯ |  |  |  | ｍｇ／L | ９．７ | ６．４ |  | ７．４ | ７．４ | ８．１ | ７．０ |  | ５．３ |  | ７．２ | ８．１ | １２ | ９．６ | ９．３
| ＢＯＤ |  |  |  | ｍｇ／L | ２．８ | ３．６ |  | ２．７ | １．９ | １．１ | １．４ |  | ３．５ |  | １．９ | ０．９ | １．９ | ４．７ | １．９
| ＣＯＤ（酸性法） |  |  |  | ｍｇ／L | ６．９ | ９．５ |  | ８．０ | ６．１ | ４．７ | ３．５ |  | ８．５ |  | ４．４ | ３．５ | ４．０ | ８．２ | ５．２
| ＳＳ |  |  |  | ｍｇ／L | ６ | ２３ |  | ４２ | ９ | ５ | ５ |  | ４ |  | ４ | ５ | １ | ３１ | ６
| 大腸菌群数 |  |  |  | MPN/100mL
| ｎ－ヘキサン抽出物質 |  |  |  | ｍｇ／L |  |  |  | ＮＤ | [7 empty] | ＮＤ
| 全窒素 |  |  |  | ｍｇ／L | ２．５ | ２．８ |  | １．７ | １．５ | １．０ | １．２ |  | ２．３ |  | ２．７ | ２．６ | ２．８ | ６．２ | ２．９
| 全燐 |  |  |  | ｍｇ／L | ０．３１ | ０．３１ |  | ０．３１ | ０．２０ | ０．１４ | ０．１５ |  | ０．２９ |  | ０．２４ | ０．２１ | ０．１９ | ０．４９ | ０．２６
| 全亜鉛 |  |  |  | ｍｇ／L | ０．０１７ | ０．０３０ |  | ０．０１９ | ０．０１２ | ０．０４８ | ０．００８ |  | ０．０３８ |  | ０．０１０ | ０．０１２ | ０．０１１ | ０．０３１ | ０．０１６
特殊項目 | フェノール類 |  |  |  | ｍｇ／L |  |  |  | ＜０．０１ |  |  |  |  | ＜０．０１
| 銅 |  |  |  | ｍｇ／L |  |  |  | ＜０．０１ |  |  | ＜０．０１ |  |  |  |  | ＜０．０１ |  |  | ＜０．０１
| 鉄（溶解性） |  |  |  | ｍｇ／L
| マンガン（溶解性） |  |  |  | ｍｇ／L
| クロム |  |  |  | ｍｇ／L
そ の 他 の 項 目 | アンモニア性窒素 |  |  |  | ｍｇ／L
| 亜硝酸性窒素 |  |  |  | ｍｇ／L
| 硝酸性窒素 |  |  |  | ｍｇ／L
| 有機性窒素 |  |  |  | ｍｇ／L
| 溶存態窒素 |  |  |  | ｍｇ／L
| 懸濁態窒素 |  |  |  | ｍｇ／L
| オルトリン酸態燐 |  |  |  | ｍｇ／L
| 電気伝導率 |  |  |  | ｍＳ／ｍ | ２０ | １９ |  | １２ | １１ | １１ | １０ |  | １５ |  | ２２ | ２０ | １８ | ２５ | ２２
| 塩化物イオン |  |  |  | ｍｇ／L | １４ | １４ |  | ６ | ５ | ５ | ５ |  | ８ |  | １３ | １１ | １２ | １８ | １３
塩分
| 陰イオン界面活性剤 |  |  |  | ｍｇ／L | ０．０５ |  |  | ＜０．０１ |  | ０．０２ |  |  | ０．０５ |  |  | ０．０３ |  | ０．１１
| クロロフィルａ |  |  |  | ｍｇ／ｍ3
| フェオ色素 |  |  |  | ｍｇ／ｍ3
| トリハロメタン生成能 |  |  |  | ｍｇ／L
| クロロホルム生成能 |  |  |  | ｍｇ／L
| ブロモジクロロメタン生成能 |  |  |  | ｍｇ／L
| ジブロモクロロメタン生成能 |  |  |  | ｍｇ／L
| ブロモホルム生成能 |  |  |  | ｍｇ／L
健 康 項 目 | カドミウム |  |  |  | ｍｇ／L |  |  |  | ＜０．００１ |  |  | ＜０．００１ |  |  |  |  | ＜０．００１ |  |  | ＜０．００１
| 全シアン |  |  |  | ｍｇ／L |  |  |  | ＮＤ |  |  | ＮＤ |  |  |  |  | ＮＤ |  |  | ＮＤ
| 鉛 |  |  |  | ｍｇ／L |  |  |  | ＜０．００５ |  |  | ＜０．００５ |  |  |  |  | ＜０．００５ |  |  | ＜０．００５
| 六価クロム |  |  |  | ｍｇ／L |  |  |  | ＜０．０１ |  |  | ＜０．０１ |  |  |  |  | ＜０．０１ |  |  | ＜０．０１
| 砒素 |  |  |  | ｍｇ／L | [5 empty] | ＜０．００５ | [7 empty] | ＜０．００５
| 総水銀 |  |  |  | ｍｇ／L |  |  |  | ＜０．０００５ |  |  | ＜０．０００５ |  |  |  |  | ＜０．０００５ |  |  | ＜０．０００５
| アルキル水銀 |  |  |  | ｍｇ／L | [6 empty] | ＮＤ
| ＰＣＢ |  |  |  | ｍｇ／L
| ジクロロメタン |  |  |  | ｍｇ／L |  | ＜０．００２ |  |  |  | ＜０．００２ |  |  |  |  | ＜０．００２ |  |  | ＜０．００２
| 四塩化炭素 |  |  |  | ｍｇ／L |  | ＜０．０００２ |  |  |  | ＜０．０００２ |  |  |  |  | ＜０．０００２ |  |  | ＜０．０００２
| １，２－ジクロロエタン |  |  |  | ｍｇ／L |  | ＜０．０００４ |  |  |  | ＜０．０００４ |  |  |  |  | ＜０．０００４ |  |  | ＜０．０００４
| １，１－ジクロロエチレン |  |  |  | ｍｇ／L |  | ＜０．０１ |  |  |  | ＜０．０１ |  |  |  |  | ＜０．０１ |  |  | ＜０．０１
| シス－１，２－ジクロロエチレン |  |  |  | ｍｇ／L |  | ＜０．００４ |  |  |  | ＜０．００４ |  |  |  |  | ＜０．００４ |  |  | ＜０．００４
| １，１，１－トリクロロエタン |  |  |  | ｍｇ／L |  | ＜０．１ |  |  |  | ＜０．１ |  |  |  |  | ＜０．１ |  |  | ＜０．１
| １，１，２－トリクロロエタン |  |  |  | ｍｇ／L |  | ＜０．０００６ |  |  |  | ＜０．０００６ |  |  |  |  | ＜０．０００６ |  |  | ＜０．０００６
| トリクロロエチレン |  |  |  | ｍｇ／L |  | ＜０．００２ |  |  |  | ＜０．００２ |  |  |  |  | ＜０．００２ |  |  | ＜０．００２
| テトラクロロエチレン |  |  |  | ｍｇ／L |  | ＜０．０００５ |  |  |  | ＜０．０００５ |  |  |  |  | ＜０．０００５ |  |  | ＜０．０００５
| １，３－ジクロロプロペン |  |  |  | ｍｇ／L |  | ＜０．０００２ |  |  |  | ＜０．０００２ |  |  |  |  | ＜０．０００２ |  |  | ＜０．０００２
| チウラム |  |  |  | ｍｇ／L |  | ＜０．０００６ |  |  |  | ＜０．０００６ |  |  |  |  | ＜０．０００６ |  |  | ＜０．０００６
| シマジン |  |  |  | ｍｇ／L |  | ＜０．０００３ |  |  |  | ＜０．０００３ |  |  |  |  | ＜０．０００３ |  |  | ＜０．０００３
| チオベンカルブ |  |  |  | ｍｇ／L |  | ＜０．００２ |  |  |  | ＜０．００２ |  |  |  |  | ＜０．００２ |  |  | ＜０．００２
| ベンゼン |  |  |  | ｍｇ／L |  | ＜０．００１ |  |  |  | ＜０．００１ |  |  |  |  | ＜０．００１ |  |  | ＜０．００１
| セレン |  |  |  | ｍｇ／L |  | ＜０．００２ |  |  |  | ＜０．００２ |  |  |  |  | ＜０．００２ |  |  | ＜０．００２
| 硝酸性窒素及び亜硝酸性窒素 |  |  |  | ｍｇ／L
| ふっ素 |  |  |  | ｍｇ／L
| ほう素 |  |  |  | ｍｇ／L
| １，４－ジオキサン |  |  |  | ｍｇ／L |  | ＜０．００５ |  |  |  | ＜０．００５ |  |  |  |  | ＜０．００５ |  |  | ＜０．００５
D3P020
40634 |  |  | 水質個表 確定値 | [16 empty] | 愛 知 県
測定地点コード |  | 水 域 区 分 |  | 水 域 名 |  |  | 地点番号 | 測 定 地 点 名 |  |  | 地点統一番号 | 類 型 | ＮＰ類型 | Zn類型 | 調査区分 |  | 調 査 機 関 |  | 分 析 担 当 機 関
４１１００１ |  | 境川等 |  | 朝鮮川 |  |  | ０５１ | 坂下小橋 |  |  | ００８－０１ | Ｃイ |  |  | 年 間 |  | 愛知県 |  | 環境調査センター
[6 empty] | ２０１１年 | ２０１１年 |  | ２０１１年 | ２０１１年 | ２０１１年 | ２０１１年 |  | ２０１１年 |  | ２０１１年 | ２０１１年 | ２０１２年 | ２０１２年 | ２０１２年
項 目 |  |  |  |  | 単 位 | ４月 ８日 | ５月 １３日 |  | ６月 ３日 | ７月 ８日 | ８月 ４日 | ９月 ２日 |  | １０月 ６日 |  | １１月 １０日 | １２月 ８日 | １月 １２日 | ２月 ９日 | ３月 ８日
一 般 項 目 | 採取時刻 |  |  |  |  | １０時 ４０分 | １０時 ３０分 |  | １０時 ４５分 | １０時 ２８分 | １０時 ３０分 | １０時 ００分 |  | １１時 ０５分 |  | １０時 ５０分 | １０時 １５分 | １０時 ２０分 | １０時 ３０分 | １０時 ３５分
| 天候 |  |  |  |  | 薄曇り | 曇り |  | 薄曇り | 晴れ | 晴れ | 一時雨 |  | 快晴 |  | 曇り | 曇り | 快晴 | 曇り | 薄曇り
| 気温 |  |  |  | ℃ | ２０．１ | ２３．６ |  | ２５．５ | ３１．０ | ３３．５ | ２６．３ |  | ２７．５ |  | １６．２ | １３．０ | ４．２ | ６．５ | １５．２
| 水温 |  |  |  | ℃ | １７．０ | ２１．１ |  | ２０．６ | ２７．２ | ２８．５ | ２５．５ |  | ２３．０ |  | １８．５ | １５．５ | １０．８ | ９．８ | １４．５
| 透視度 |  |  |  | ｃｍ | ＞ ５０ | ２０ |  | ９ | ４５ | ＞ ５０ | ＞ ５０ |  | ＞ ５０ |  | ＞ ５０ | ＞ ５０ | ＞ ５０ | ６ | ＞ ５０
| 臭気 |  |  |  |  | 微下水臭 | 微下水臭 |  | 微下水臭 | 微下水臭 | 微下水臭 | 微下水臭 |  | 微下水臭 |  | 微下水臭 | 微下水臭 | 微下水臭 | 微下水臭 | 微下水臭
| 採取位置 |  |  |  |  | 流心 | 流心 |  | 流心 | 流心 | 流心 | 流心 |  | 流心 |  | 流心 | 流心 | 流心 | 流心 | 流心
| 流況 |  |  |  |  | 通常 | 通常 |  | 通常 | 通常 | 通常 | 通常 |  | 通常 |  | 通常 | 通常 | 通常 | 通常 | 通常
| 流量 |  |  |  | ｍ3/sec |  | ０．５１４ |  |  |  | １．３２４ |  |  |  |  | ０．３９９ |  |  | ０．３２４
| 外観 |  |  |  |  | 淡黄色 | 淡灰黄茶色 |  | 淡灰黄色 | 淡灰黄色 | 淡灰黄色 | 淡黄緑色 |  | 淡灰黄色 |  | 淡黄緑色 | 淡黄緑色 | 淡黄色 | 淡灰黄色 | 淡灰黄色
| 採取水深 |  |  |  | ｍ
| 全水深 |  |  |  | ｍ
| 透明度 |  |  |  | ｍ
水色
満潮時刻
干潮時刻
生活環境項目 | ｐＨ |  |  |  |  | ７．２ | ６．７ |  | ６．７ | ６．８ | ６．９ | ７．０ |  | ６．８ |  | ７．０ | ６．８ | ７．０ | ６．９ | ６．８
| ＤＯ |  |  |  | ｍｇ／L | １５ | ７．６ |  | ７．７ | ７．９ | ８．６ | ８．１ |  | ７．２ |  | １１ | ９．３ | １３ | ９．６ | １０
| ＢＯＤ |  |  |  | ｍｇ／L | ３．２ | ２．８ |  | ２．２ | １．７ | １．０ | １．２ |  | ４．０ |  | ２．３ | １．４ | ２．０ | ２．５ | ２．０
| ＣＯＤ（酸性法） |  |  |  | ｍｇ／L | ７．６ | ８．４ |  | ７．７ | ６．０ | ４．９ | ３．７ |  | ９．２ |  | ４．７ | ３．４ | ３．９ | ８．０ | ４．６
| ＳＳ |  |  |  | ｍｇ／L | ４ | ２４ |  | ３９ | ７ | ６ | ３ |  | ４ |  | ３ | １ | ＜１ | ３７ | ６
| 大腸菌群数 |  |  |  | MPN/100mL
| ｎ－ヘキサン抽出物質 |  |  |  | ｍｇ／L |  |  |  | ＮＤ | [7 empty] | ＮＤ
| 全窒素 |  |  |  | ｍｇ／L | ３．７ | ３．０ |  | ２．０ | １．４ | １．１ | １．１ |  | ２．１ |  | ３．１ | ３．４ | ３．０ | ３．９ | ２．９
| 全燐 |  |  |  | ｍｇ／L | ０．２７ | ０．２１ |  | ０．２８ | ０．１６ | ０．１２ | ０．１１ |  | ０．２６ |  | ０．１７ | ０．２０ | ０．１５ | ０．４０ | ０．１８
| 全亜鉛 |  |  |  | ｍｇ／L | ０．０１８ | ０．０４７ |  | ０．０２９ | ０．０１６ | ０．０１０ | ０．０１１ |  | ０．１０ |  | ０．０２５ | ０．０２０ | ０．０４５ | ０．０７４ | ０．０３５
特殊項目 | フェノール類 |  |  |  | ｍｇ／L |  |  |  | ＜０．０１ |  |  |  |  | ＜０．０１
| 銅 |  |  |  | ｍｇ／L |  |  |  | ＜０．０１ |  |  | ＜０．０１ |  |  |  |  | ＜０．０１ |  |  | ＜０．０１
| 鉄（溶解性） |  |  |  | ｍｇ／L
| マンガン（溶解性） |  |  |  | ｍｇ／L
| クロム |  |  |  | ｍｇ／L
そ の 他 の 項 目 | アンモニア性窒素 |  |  |  | ｍｇ／L
| 亜硝酸性窒素 |  |  |  | ｍｇ／L
| 硝酸性窒素 |  |  |  | ｍｇ／L
| 有機性窒素 |  |  |  | ｍｇ／L
| 溶存態窒素 |  |  |  | ｍｇ／L
| 懸濁態窒素 |  |  |  | ｍｇ／L
| オルトリン酸態燐 |  |  |  | ｍｇ／L
| 電気伝導率 |  |  |  | ｍＳ／ｍ | ３０ | １９ |  | １４ | １３ | １３ | １１ |  | １８ |  | ３２ | ２９ | ３１ | ３３ | ２７
| 塩化物イオン |  |  |  | ｍｇ／L | ２５ | １５ |  | ８ | ７ | ９ | ６ |  | １２ |  | ２９ | ２７ | ２８ | ２７ | ２４
塩分
| 陰イオン界面活性剤 |  |  |  | ｍｇ／L | ０．０６ |  |  | ０．０１ |  | ０．０７ |  |  | ０．１０ |  |  | ０．０５ |  | ０．１０
| クロロフィルａ |  |  |  | ｍｇ／ｍ3
| フェオ色素 |  |  |  | ｍｇ／ｍ3
| トリハロメタン生成能 |  |  |  | ｍｇ／L
| クロロホルム生成能 |  |  |  | ｍｇ／L
| ブロモジクロロメタン生成能 |  |  |  | ｍｇ／L
| ジブロモクロロメタン生成能 |  |  |  | ｍｇ／L
| ブロモホルム生成能 |  |  |  | ｍｇ／L
健 康 項 目 | カドミウム |  |  |  | ｍｇ／L |  |  |  | ＜０．００１ |  |  | ＜０．００１ |  |  |  |  | ＜０．００１ |  |  | ＜０．００１
| 全シアン |  |  |  | ｍｇ／L |  |  |  | ＮＤ |  |  | ＮＤ |  |  |  |  | ＮＤ |  |  | ＮＤ
| 鉛 |  |  |  | ｍｇ／L | ＜０．００５ |  |  | ＜０．００５ |  |  | ＜０．００５ |  | ＜０．００５ |  |  | ＜０．００５ |  |  | ＜０．００５
| 六価クロム |  |  |  | ｍｇ／L |  |  |  | ＜０．０１ |  |  | ＜０．０１ |  |  |  |  | ＜０．０１ |  |  | ＜０．０１
| 砒素 |  |  |  | ｍｇ／L | [5 empty] | ＜０．００５ | [7 empty] | ＜０．００５
| 総水銀 |  |  |  | ｍｇ／L |  |  |  | ＜０．０００５ |  |  | ＜０．０００５ |  |  |  |  | ＜０．０００５ |  |  | ＜０．０００５
| アルキル水銀 |  |  |  | ｍｇ／L | [6 empty] | ＮＤ
| ＰＣＢ |  |  |  | ｍｇ／L
| ジクロロメタン |  |  |  | ｍｇ／L |  | ＜０．００２ |  |  |  | ＜０．００２ |  |  |  |  | ＜０．００２ |  |  | ＜０．００２
| 四塩化炭素 |  |  |  | ｍｇ／L |  | ＜０．０００２ |  |  |  | ＜０．０００２ |  |  |  |  | ＜０．０００２ |  |  | ＜０．０００２
| １，２－ジクロロエタン |  |  |  | ｍｇ／L |  | ＜０．０００４ |  |  |  | ＜０．０００４ |  |  |  |  | ＜０．０００４ |  |  | ＜０．０００４
| １，１－ジクロロエチレン |  |  |  | ｍｇ／L |  | ＜０．０１ |  |  |  | ＜０．０１ |  |  |  |  | ＜０．０１ |  |  | ＜０．０１
| シス－１，２－ジクロロエチレン |  |  |  | ｍｇ／L |  | ＜０．００４ |  |  |  | ＜０．００４ |  |  |  |  | ＜０．００４ |  |  | ＜０．００４
| １，１，１－トリクロロエタン |  |  |  | ｍｇ／L |  | ＜０．１ |  |  |  | ＜０．１ |  |  |  |  | ＜０．１ |  |  | ＜０．１
| １，１，２－トリクロロエタン |  |  |  | ｍｇ／L |  | ＜０．０００６ |  |  |  | ＜０．０００６ |  |  |  |  | ＜０．０００６ |  |  | ＜０．０００６
| トリクロロエチレン |  |  |  | ｍｇ／L |  | ＜０．００２ |  |  |  | ＜０．００２ |  |  |  |  | ＜０．００２ |  |  | ＜０．００２
| テトラクロロエチレン |  |  |  | ｍｇ／L |  | ＜０．０００５ |  |  |  | ＜０．０００５ |  |  |  |  | ＜０．０００５ |  |  | ＜０．０００５
| １，３－ジクロロプロペン |  |  |  | ｍｇ／L |  | ＜０．０００２ |  |  |  | ＜０．０００２ |  |  |  |  | ＜０．０００２ |  |  | ＜０．０００２
| チウラム |  |  |  | ｍｇ／L |  | ＜０．０００６ |  |  |  | ＜０．０００６ |  |  |  |  | ＜０．０００６ |  |  | ＜０．０００６
| シマジン |  |  |  | ｍｇ／L |  | ＜０．０００３ |  |  |  | ＜０．０００３ |  |  |  |  | ＜０．０００３ |  |  | ＜０．０００３
| チオベンカルブ |  |  |  | ｍｇ／L |  | ＜０．００２ |  |  |  | ＜０．００２ |  |  |  |  | ＜０．００２ |  |  | ＜０．００２
| ベンゼン |  |  |  | ｍｇ／L |  | ＜０．００１ |  |  |  | ＜０．００１ |  |  |  |  | ＜０．００１ |  |  | ＜０．００１
| セレン |  |  |  | ｍｇ／L |  | ＜０．００２ |  |  |  | ＜０．００２ |  |  |  |  | ＜０．００２ |  |  | ＜０．００２
| 硝酸性窒素及び亜硝酸性窒素 |  |  |  | ｍｇ／L
| ふっ素 |  |  |  | ｍｇ／L
| ほう素 |  |  |  | ｍｇ／L
| １，４－ジオキサン |  |  |  | ｍｇ／L |  | ＜０．００５ |  |  |  | ＜０．００５ |  |  |  |  | ＜０．００５ |  |  | ＜０．００５
D3P020
40634 |  |  | 水質個表 確定値 | [16 empty] | 愛 知 県
測定地点コード |  | 水 域 区 分 |  | 水 域 名 |  |  | 地点番号 | 測 定 地 点 名 |  |  | 地点統一番号 | 類 型 | ＮＰ類型 | Zn類型 | 調査区分 |  | 調 査 機 関 |  | 分 析 担 当 機 関
４１２００１ |  | 境川等 |  | 阿久比川 |  |  | ０５２ | 半田大橋 |  |  | ０３６－０１ | Ｃロ |  |  | 年 間 |  | 愛知県 |  | 愛 知 県
[6 empty] | ２０１１年 | ２０１１年 |  | ２０１１年 | ２０１１年 | ２０１１年 | ２０１１年 |  | ２０１１年 |  | ２０１１年 | ２０１１年 | ２０１２年 | ２０１２年 | ２０１２年
項 目 |  |  |  |  | 単 位 | ４月 １３日 | ５月 １８日 |  | ６月 ９日 | ７月 ６日 | ８月 ３日 | ９月 １日 |  | １０月 １３日 |  | １１月 １０日 | １２月 ８日 | １月 １２日 | ２月 ９日 | ３月 ８日
一 般 項 目 | 採取時刻 |  |  |  |  | １２時 ５０分 | １３時 ０５分 |  | １１時 ５０分 | １２時 ３０分 | １３時 ５０分 | １２時 ４０分 |  | １１時 ２６分 |  | １２時 ３０分 | １１時 ３０分 | １１時 ４０分 | １３時 ２０分 | １１時 ００分
| 天候 |  |  |  |  | 快晴 | 快晴 |  | 晴れ | 快晴 | 晴れ | 曇り |  | 曇り |  | 曇り | 曇り | 快晴 | 晴れ | 晴れ
| 気温 |  |  |  | ℃ | ２０．３ | ２５．５ |  | ２７．８ | ３１．９ | ３１．０ | ３１．８ |  | ２０．２ |  | １７．１ | １２．６ | ７．０ | ６．６ | １５．５
| 水温 |  |  |  | ℃ | １６．９ | ２５．０ |  | ２２．８ | ２９．４ | ３０．５ | ２７．７ |  | １９．３ |  | １５．８ | １２．３ | ６．０ | ６．５ | １２．５
| 透視度 |  |  |  | ｃｍ | ＞ ５０ | ４１ |  | ＞ ５０ | ＞ ５０ | ３７ | ＞ ５０ |  | ４０ |  | ３５ | ＞ ５０ | ＞ ５０ | ３５ | ４７
| 臭気 |  |  |  |  | 微下水臭 | 微下水臭 |  | 微下水臭 | 無臭 | 微下水臭 | 無臭 |  | 微下水臭 |  | 微下水臭 | 微下水臭 | 無臭 | 微下水臭 | 微下水臭
| 採取位置 |  |  |  |  | 流心 | 流心 |  | 流心 | 流心 | 流心 | 流心 |  | 流心 |  | 流心 | 流心 | 流心 | 流心 | 流心
| 流況 |  |  |  |  | 通常 | 通常 |  | 通常 | 通常 | 通常 | 通常 |  | 通常 |  | 通常 | 通常 | 通常 | 通常 | 通常
| 流量 |  |  |  | ｍ3/sec |  | ０．８１２ |  |  |  | ０．８７８ |  |  |  |  | １．８７９ |  |  | ０．６９３
| 外観 |  |  |  |  | 淡灰黄緑色 | 淡灰黄色 |  | 淡黄緑色 | 淡黄緑色 | 淡黄褐色 | 淡黄色 |  | 淡黄色 |  | 淡灰色 | 淡黄褐色 | 無色 | 淡灰黄色 | 淡灰黄色
| 採取水深 |  |  |  | ｍ
| 全水深 |  |  |  | ｍ
| 透明度 |  |  |  | ｍ
水色
満潮時刻
干潮時刻
生活環境項目 | ｐＨ |  |  |  |  | ７．５ | ７．６ |  | ７．１ | ７．３ | ７．７ | ７．４ |  | ７．３ |  | ７．１ | ７．１ | ７．６ | ７．５ | ７．３
| ＤＯ |  |  |  | ｍｇ／L | ７．２ | ７．３ |  | ２．５ | ５．４ | ６．６ | ５．０ |  | ５．５ |  | ４．７ | ５．０ | ９．２ | １０ | ７．６
| ＢＯＤ |  |  |  | ｍｇ／L | １．７ | １．８ |  | ２．７ | １．４ | １．９ | ０．９ |  | ０．８ |  | ９．０ | ０．８ | １．７ | ４．８ | ２．１
| ＣＯＤ（酸性法） |  |  |  | ｍｇ／L | ６．７ | ７．２ |  | ６．０ | ６．３ | ６．２ | ４．９ |  | ５．３ |  | ８．１ | ４．９ | ５．５ | ８．６ | ６．３
| ＳＳ |  |  |  | ｍｇ／L | ３ | １５ |  | ３ | ６ | １９ | ６ |  | １３ |  | １０ | ５ | ５ | ４５ | ７
| 大腸菌群数 |  |  |  | MPN/100mL
| ｎ－ヘキサン抽出物質 |  |  |  | ｍｇ／L |  |  |  | ＮＤ | [7 empty] | ＮＤ
| 全窒素 |  |  |  | ｍｇ／L | ２．６ | ２．０ |  | ２．１ | １．４ | １．６ | １．５ |  | ２．５ |  | ４．０ | ２．４ | ２．０ | ３．６ | ３．０
| 全燐 |  |  |  | ｍｇ／L | ０．２１ | ０．２３ |  | ０．１６ | ０．２１ | ０．２３ | ０．１９ |  | ０．１８ |  | ０．１８ | ０．１６ | ０．１７ | ０．３５ | ０．１７
| 全亜鉛 |  |  |  | ｍｇ／L | ０．０１６ | ０．０１０ |  | ０．０１７ | ０．０１１ | ０．０１２ | ０．００８ |  | ０．０１４ |  | ０．０３６ | ０．０１８ | ０．０１８ | ０．０４２ | ０．０１８
特殊項目 | フェノール類 |  |  |  | ｍｇ／L
| 銅 |  |  |  | ｍｇ／L
| 鉄（溶解性） |  |  |  | ｍｇ／L
| マンガン（溶解性） |  |  |  | ｍｇ／L
| クロム |  |  |  | ｍｇ／L
そ の 他 の 項 目 | アンモニア性窒素 |  |  |  | ｍｇ／L
| 亜硝酸性窒素 |  |  |  | ｍｇ／L
| 硝酸性窒素 |  |  |  | ｍｇ／L
| 有機性窒素 |  |  |  | ｍｇ／L
| 溶存態窒素 |  |  |  | ｍｇ／L
| 懸濁態窒素 |  |  |  | ｍｇ／L
| オルトリン酸態燐 |  |  |  | ｍｇ／L
| 電気伝導率 |  |  |  | ｍＳ／ｍ | １０００ | １００ |  | ５００ | １６０ | ７９ | １００ |  | ５３０ |  | １４００ | １７００ | ３２００ | １０００ | ３２０
| 塩化物イオン |  |  |  | ｍｇ／L | ３２００ | ２４０ |  | １４００ | ４１０ | １８０ | ２５０ |  | １６００ |  | ３５００ | ５５００ | １００００ | ３６００ | ９８０
塩分
| 陰イオン界面活性剤 |  |  |  | ｍｇ／L | ０．０２ |  |  | ０．０２ |  | ０．０１ |  |  | ０．０１ |  |  | ０．０１ |  | ０．０３
| クロロフィルａ |  |  |  | ｍｇ／ｍ3
| フェオ色素 |  |  |  | ｍｇ／ｍ3
| トリハロメタン生成能 |  |  |  | ｍｇ／L
| クロロホルム生成能 |  |  |  | ｍｇ／L
| ブロモジクロロメタン生成能 |  |  |  | ｍｇ／L
| ジブロモクロロメタン生成能 |  |  |  | ｍｇ／L
| ブロモホルム生成能 |  |  |  | ｍｇ／L
健 康 項 目 | カドミウム |  |  |  | ｍｇ／L |  |  |  | ＜０．００１ |  |  | ＜０．００１ |  |  |  |  | ＜０．００１ |  |  | ＜０．００１
| 全シアン |  |  |  | ｍｇ／L |  |  |  | ＮＤ |  |  | ＮＤ |  |  |  |  | ＮＤ |  |  | ＮＤ
| 鉛 |  |  |  | ｍｇ／L |  |  |  | ＜０．００５ |  |  | ＜０．００５ |  |  |  |  | ＜０．００５ |  |  | ＜０．００５
| 六価クロム |  |  |  | ｍｇ／L |  |  |  | ＜０．０１ |  |  | ＜０．０１ |  |  |  |  | ＜０．０１ |  |  | ＜０．０１
| 砒素 |  |  |  | ｍｇ／L | [5 empty] | ＜０．００５ | [7 empty] | ＜０．００５
| 総水銀 |  |  |  | ｍｇ／L |  |  |  | ＜０．０００５ |  |  | ＜０．０００５ |  |  |  |  | ＜０．０００５ |  |  | ＜０．０００５
| アルキル水銀 |  |  |  | ｍｇ／L
| ＰＣＢ |  |  |  | ｍｇ／L | [6 empty] | ＮＤ
| ジクロロメタン |  |  |  | ｍｇ／L |  | ＜０．００２ |  |  |  | ＜０．００２ |  |  |  |  | ＜０．００２ |  |  | ＜０．００２
| 四塩化炭素 |  |  |  | ｍｇ／L |  | ＜０．０００２ |  |  |  | ＜０．０００２ |  |  |  |  | ＜０．０００２ |  |  | ＜０．０００２
| １，２－ジクロロエタン |  |  |  | ｍｇ／L |  | ＜０．０００４ |  |  |  | ＜０．０００４ |  |  |  |  | ＜０．０００４ |  |  | ＜０．０００４
| １，１－ジクロロエチレン |  |  |  | ｍｇ／L |  | ＜０．０１ |  |  |  | ＜０．０１ |  |  |  |  | ＜０．０１ |  |  | ＜０．０１
| シス－１，２－ジクロロエチレン |  |  |  | ｍｇ／L |  | ＜０．００４ |  |  |  | ＜０．００４ |  |  |  |  | ＜０．００４ |  |  | ＜０．００４
| １，１，１－トリクロロエタン |  |  |  | ｍｇ／L |  | ＜０．１ |  |  |  | ＜０．１ |  |  |  |  | ＜０．１ |  |  | ＜０．１
| １，１，２－トリクロロエタン |  |  |  | ｍｇ／L |  | ＜０．０００６ |  |  |  | ＜０．０００６ |  |  |  |  | ＜０．０００６ |  |  | ＜０．０００６
| トリクロロエチレン |  |  |  | ｍｇ／L |  | ＜０．００２ |  |  |  | ＜０．００２ |  |  |  |  | ＜０．００２ |  |  | ＜０．００２
| テトラクロロエチレン |  |  |  | ｍｇ／L |  | ＜０．０００５ |  |  |  | ＜０．０００５ |  |  |  |  | ＜０．０００５ |  |  | ＜０．０００５
| １，３－ジクロロプロペン |  |  |  | ｍｇ／L |  | ＜０．０００２ |  |  |  | ＜０．０００２ |  |  |  |  | ＜０．０００２ |  |  | ＜０．０００２
| チウラム |  |  |  | ｍｇ／L |  | ＜０．０００６ |  |  |  | ＜０．０００６ |  |  |  |  | ＜０．０００６ |  |  | ＜０．０００６
| シマジン |  |  |  | ｍｇ／L |  | ＜０．０００３ |  |  |  | ＜０．０００３ |  |  |  |  | ＜０．０００３ |  |  | ＜０．０００３
| チオベンカルブ |  |  |  | ｍｇ／L |  | ＜０．００２ |  |  |  | ＜０．００２ |  |  |  |  | ＜０．００２ |  |  | ＜０．００２
| ベンゼン |  |  |  | ｍｇ／L |  | ＜０．００１ |  |  |  | ＜０．００１ |  |  |  |  | ＜０．００１ |  |  | ＜０．００１
| セレン |  |  |  | ｍｇ／L |  | ＜０．００２ |  |  |  | ＜０．００２ |  |  |  |  | ＜０．００２ |  |  | ＜０．００２
| 硝酸性窒素及び亜硝酸性窒素 |  |  |  | ｍｇ／L
| ふっ素 |  |  |  | ｍｇ／L
| ほう素 |  |  |  | ｍｇ／L
| １，４－ジオキサン |  |  |  | ｍｇ／L |  | ＜０．００５ |  |  |  | ＜０．００５ |  |  |  |  | ＜０．００５ |  |  | ＜０．００５
D3P020