## TEMPLATE
40634 |  |  | 水質個表 確定値 | [16 empty] | 愛 知 県
測定地点コード |  | 水 域 区 分 |  | 水 域 名 |  |  | 地点番号 | 測 定 地 点 名 |  |  | 地点統一番号 | 類 型 | ＮＰ類型 | Zn類型 | 調査区分 |  | 調 査 機 関 |  | 分 析 担 当 機 関
２０１００１ |  | 庄内川等 |  | 日光川 |  |  | ００８ | 板倉橋 |  |  | ０２４－５１ | Ｅハ |  |  | 年 間 |  | 一宮市 |  | 一 宮 市
[6 empty] | ２０１１年 | ２０１１年 |  | ２０１１年 | ２０１１年 | ２０１１年 | ２０１１年 |  | ２０１１年 |  | ２０１１年 | ２０１１年 | ２０１２年 | ２０１２年 | ２０１２年
項 目 |  |  |  |  | 単 位 | ４月 １４日 | ５月 １３日 |  | ６月 １日 | ７月 １４日 | ８月 ４日 | ９月 ２日 |  | １０月 １４日 |  | １１月 ９日 | １２月 ７日 | １月 １３日 | ２月 １０日 | ３月 ７日
一 般 項 目 | 採取時刻 |  |  |  |  | ９時 ３０分 | ９時 ４５分 |  | ９時 ３６分 | ９時 ５５分 | ９時 ５０分 | ９時 ２５分 |  | ９時 ２４分 |  | ９時 ４７分 | ９時 ５０分 | ９時 ４８分 | ９時 ５０分 | ９時 ４５分
| 天候 |  |  |  |  | 快晴 | 快晴 |  | 一時雨 | 快晴 | 快晴 | 曇り |  | 曇り |  | 曇り | 曇り | 曇り | 快晴 | 快晴
| 気温 |  |  |  | ℃ | １６．０ | ２２．０ |  | １６．０ | ３１．０ | ３１．０ | ２９．０ |  | １７．０ |  | １３．０ | １０．０ | ４．０ | ４．０ | １２．０
| 水温 |  |  |  | ℃ | １５．０ | １９．０ |  | １６．０ | ２５．０ | ２４．０ | ２３．０ |  | １８．０ |  | １６．０ | １２．０ | ９．０ | １０．０ | １３．０
| 透視度 |  |  |  | ｃｍ | ３２ | ７３ |  | ４８ | ＞１００ | ＞１００ | ７１ |  | ＞１００ |  | ５７ | ５３ | ５４ | ７８ | ９３
| 臭気 |  |  |  |  | 中川藻臭 | 微川藻臭 |  | 微川藻臭 | 微川藻臭 | 微川藻臭 | 微川藻臭 |  | 中川藻臭 |  | 中川藻臭 | 微川藻臭 | 微川藻臭 | 微川藻臭 | 微川藻臭
| 採取位置 |  |  |  |  | 流心 | 流心 |  | 流心 | 流心 | 流心 | 流心 |  | 流心 |  | 流心 | 流心 | 流心 | 流心 | 流心
| 流況 |  |  |  |  | 通常 | 通常 |  | 通常 | 通常 | 通常 | 通常 |  | 通常 |  | 通常 | 通常 | 通常 | 通常 | 通常
| 流量 |  |  |  | ｍ3/sec | １．１９４ | ４．４４４ |  | １０．２７８ | ６．３８９ | ５．５５６ | ６．３８９ |  | １．１９４ |  | １．０８３ | ０．９１７ | ０．６６７ | ０．８８９ | １．６１１
| 外観 |  |  |  |  | 中黄緑色 | 淡黄緑色 |  | 淡黄緑色 | 淡黄緑色 | 淡黄緑色 | 淡黄緑色 |  | 中黄緑色 |  | 中黄緑色 | 中黄緑色 | 中黄緑色 | 淡黄緑色 | 中黄緑色
| 採取水深 |  |  |  | ｍ | ０．３ | ０．３ |  | ０．３ | ０．３ | ０．３ | ０．３ |  | ０．３ |  | ０．３ | ０．３ | ０．３ | ０．３ | ０．３
| 全水深 |  |  |  | ｍ | ０．６６ | ０．８２ |  | １．０２ | ０．７８ | ０．８５ | ０．９１ |  | ０．６５ |  | ０．６３ | ０．６２ | ０．５９ | ０．５６ | ０．７２
| 透明度 |  |  |  | ｍ
水色
満潮時刻
干潮時刻
生活環境項目 | ｐＨ |  |  |  |  | ６．８ | ６．９ |  | ６．８ | ６．８ | ６．９ | ６．７ |  | ６．８ |  | ７．０ | ６．９ | ６．８ | ６．８ | ６．９
| ＤＯ |  |  |  | ｍｇ／L | ４．９ | ５．５ |  | ７．１ | ５．６ | ５．５ | ５．３ |  | ３．９ |  | ３．８ | ３．８ | ３．５ | ４．２ | ３．４
| ＢＯＤ |  |  |  | ｍｇ／L | ４．５ | ３．９ |  | ３．３ | ３．４ | ２．５ | ３．０ |  | １．８ |  | ２．１ | ３．５ | ６．０ | ５．８ | １２
| ＣＯＤ（酸性法） |  |  |  | ｍｇ／L | ６．７ | ５．５ |  | ４．２ | ４．４ | ３．１ | ３．３ |  | ３．５ |  | ４．２ | ５．０ | ７．０ | ６．０ | ７．６
| ＳＳ |  |  |  | ｍｇ／L | ８ | ５ |  | １６ | ５ | ４ | １１ |  | ３ |  | ６ | ９ | ８ | ６ | ８
| 大腸菌群数 |  |  |  | MPN/100mL
| ｎ－ヘキサン抽出物質 |  |  |  | ｍｇ／L
| 全窒素 |  |  |  | ｍｇ／L
| 全燐 |  |  |  | ｍｇ／L
| 全亜鉛 |  |  |  | ｍｇ／L
特殊項目 | フェノール類 |  |  |  | ｍｇ／L
| 銅 |  |  |  | ｍｇ／L
| 鉄（溶解性） |  |  |  | ｍｇ／L
| マンガン（溶解性） |  |  |  | ｍｇ／L
| クロム |  |  |  | ｍｇ／L
そ の 他 の 項 目 | アンモニア性窒素 |  |  |  | ｍｇ／L
| 亜硝酸性窒素 |  |  |  | ｍｇ／L
| 硝酸性窒素 |  |  |  | ｍｇ／L
| 有機性窒素 |  |  |  | ｍｇ／L
| 溶存態窒素 |  |  |  | ｍｇ／L
| 懸濁態窒素 |  |  |  | ｍｇ／L
| オルトリン酸態燐 |  |  |  | ｍｇ／L
| 電気伝導率 |  |  |  | ｍＳ／ｍ | ２６ | １６ |  | １１ | １１ | １３ | １１ |  | ２７ |  | ２７ | ２９ | ３３ | ３０ | ２６
| 塩化物イオン |  |  |  | ｍｇ／L
塩分
| 陰イオン界面活性剤 |  |  |  | ｍｇ／L
| クロロフィルａ |  |  |  | ｍｇ／ｍ3
| フェオ色素 |  |  |  | ｍｇ／ｍ3
| トリハロメタン生成能 |  |  |  | ｍｇ／L
| クロロホルム生成能 |  |  |  | ｍｇ／L
| ブロモジクロロメタン生成能 |  |  |  | ｍｇ／L
| ジブロモクロロメタン生成能 |  |  |  | ｍｇ／L
| ブロモホルム生成能 |  |  |  | ｍｇ／L
健 康 項 目 | カドミウム |  |  |  | ｍｇ／L |  |  |  | ＜０．００１ | [7 empty] | ＜０．００１
| 全シアン |  |  |  | ｍｇ／L |  |  |  | ＮＤ | [7 empty] | ＮＤ
| 鉛 |  |  |  | ｍｇ／L |  |  |  | ＜０．００５ | [7 empty] | ＜０．００５
| 六価クロム |  |  |  | ｍｇ／L |  |  |  | ＜０．０１ | [7 empty] | ＜０．０１
| 砒素 |  |  |  | ｍｇ／L |  |  |  | ＜０．００５ | [7 empty] | ＜０．００５
| 総水銀 |  |  |  | ｍｇ／L
| アルキル水銀 |  |  |  | ｍｇ／L
| ＰＣＢ |  |  |  | ｍｇ／L
| ジクロロメタン |  |  |  | ｍｇ／L
| 四塩化炭素 |  |  |  | ｍｇ／L
| １，２－ジクロロエタン |  |  |  | ｍｇ／L
| １，１－ジクロロエチレン |  |  |  | ｍｇ／L
| シス－１，２－ジクロロエチレン |  |  |  | ｍｇ／L
| １，１，１－トリクロロエタン |  |  |  | ｍｇ／L
| １，１，２－トリクロロエタン |  |  |  | ｍｇ／L
| トリクロロエチレン |  |  |  | ｍｇ／L
| テトラクロロエチレン |  |  |  | ｍｇ／L
| １，３－ジクロロプロペン |  |  |  | ｍｇ／L
| チウラム |  |  |  | ｍｇ／L |  |  |  | ＜０．０００６ | [7 empty] | ＜０．０００６
| シマジン |  |  |  | ｍｇ／L |  |  |  | ＜０．０００３ | [7 empty] | ＜０．０００３
| チオベンカルブ |  |  |  | ｍｇ／L |  |  |  | ＜０．００２ | [7 empty] | ＜０．００２
| ベンゼン |  |  |  | ｍｇ／L
| セレン |  |  |  | ｍｇ／L |  |  |  | ＜０．００２ | [7 empty] | ＜０．００２
| 硝酸性窒素及び亜硝酸性窒素 |  |  |  | ｍｇ／L
| ふっ素 |  |  |  | ｍｇ／L
| ほう素 |  |  |  | ｍｇ／L
| １，４－ジオキサン |  |  |  | ｍｇ／L |  |  |  | ＜０．００５ |  |  | ＜０．００５ |  |  |  |  | ＜０．００５ |  |  | ＜０．００５
D3P020
40634 |  |  | 水質個表 確定値 | [16 empty] | 愛 知 県
測定地点コード |  | 水 域 区 分 |  | 水 域 名 |  |  | 地点番号 | 測 定 地 点 名 |  |  | 地点統一番号 | 類 型 | ＮＰ類型 | Zn類型 | 調査区分 |  | 調 査 機 関 |  | 分 析 担 当 機 関
２０１００２ |  | 庄内川等 |  | 日光川 |  |  | ００９ | 北今橋 |  |  | ０２４－０１ | Ｅハ |  |  | 年 間 |  | 一宮市 |  | 一 宮 市
[6 empty] | ２０１１年 | ２０１１年 |  | ２０１１年 | ２０１１年 | ２０１１年 | ２０１１年 |  | ２０１１年 |  | ２０１１年 | ２０１１年 | ２０１２年 | ２０１２年 | ２０１２年
項 目 |  |  |  |  | 単 位 | ４月 １４日 | ５月 １３日 |  | ６月 １日 | ７月 １４日 | ８月 ４日 | ９月 ２日 |  | １０月 １４日 |  | １１月 ９日 | １２月 ７日 | １月 １３日 | ２月 １０日 | ３月 ７日
一 般 項 目 | 採取時刻 |  |  |  |  | ９時 ５０分 | １０時 ０５分 |  | １０時 ０３分 | １０時 １５分 | １０時 ０３分 | ９時 ４６分 |  | ９時 ４０分 |  | １０時 １４分 | １０時 １５分 | １０時 ０４分 | １０時 ０５分 | １０時 １２分
| 天候 |  |  |  |  | 快晴 | 快晴 |  | 一時雨 | 快晴 | 快晴 | 曇り |  | 曇り |  | 曇り | 曇り | 曇り | 快晴 | 快晴
| 気温 |  |  |  | ℃ | １６．０ | ２２．０ |  | １６．０ | ３１．０ | ３１．０ | ２９．０ |  | １７．０ |  | １３．０ | １０．０ | ４．０ | ４．０ | １２．０
| 水温 |  |  |  | ℃ | ２１．０ | ２１．０ |  | １８．０ | ２７．０ | ２６．０ | ２５．０ |  | ２３．０ |  | ２３．０ | １８．０ | １６．０ | １６．０ | １６．０
| 透視度 |  |  |  | ｃｍ | ５６ | ５２ |  | ３７ | ９８ | ＞１００ | ６３ |  | ５５ |  | ４４ | ３２ | ３２ | ３６ | ４６
| 臭気 |  |  |  |  | 中カビ臭 | 微カビ臭 |  | 微カビ臭 | 微カビ臭 | 微カビ臭 | 微カビ臭 |  | 中カビ臭 |  | 中カビ臭 | 微カビ臭 | 中カビ臭 | 微カビ臭 | 微カビ臭
| 採取位置 |  |  |  |  | 流心 | 流心 |  | 流心 | 流心 | 流心 | 流心 |  | 流心 |  | 流心 | 流心 | 流心 | 流心 | 流心
| 流況 |  |  |  |  | 通常 | 通常 |  | 通常 | 通常 | 通常 | 通常 |  | 通常 |  | 通常 | 通常 | 通常 | 通常 | 通常
| 流量 |  |  |  | ｍ3/sec | ２．２５０ | ５．５５６ |  | １１．９４４ | ８．３３３ | ６．３８９ | ７．２２２ |  | １．８８９ |  | ２．１１１ | １．７７８ | １．５５６ | １．７７８ | ２．５５６
| 外観 |  |  |  |  | 濃茶褐色 | 淡茶褐色 |  | 淡茶褐色 | 淡茶褐色 | 淡茶褐色 | 淡茶褐色 |  | 中茶褐色 |  | 中茶褐色 | 中茶褐色 | 中茶褐色 | 淡茶褐色 | 淡茶褐色
| 採取水深 |  |  |  | ｍ | ０．３ | ０．３ |  | ０．３ | ０．３ | ０．３ | ０．３ |  | ０．３ |  | ０．３ | ０．３ | ０．３ | ０．３ | ０．３
| 全水深 |  |  |  | ｍ | ０．７５ | ０．９６ |  | １．２９ | １．１１ | １．０１ | １．１２ |  | ０．８０ |  | ０．７８ | ０．７４ | ０．７１ | ０．７０ | ０．８０
| 透明度 |  |  |  | ｍ
水色
満潮時刻
干潮時刻
生活環境項目 | ｐＨ |  |  |  |  | ６．９ | ７．０ |  | ６．９ | ６．８ | ７．０ | ６．８ |  | ６．９ |  | ７．２ | ７．０ | ７．０ | ６．９ | ６．９
| ＤＯ |  |  |  | ｍｇ／L | ６．１ | ５．６ |  | ６．９ | ５．６ | ５．９ | ５．５ |  | ５．６ |  | ５．６ | ５．３ | ５．９ | ６．１ | ４．９
| ＢＯＤ |  |  |  | ｍｇ／L | ７．１ | ４．４ |  | ５．３ | ３．１ | ２．４ | ３．０ |  | ３．９ |  | ４．６ | ４．５ | １０ | ８．２ | １１
| ＣＯＤ（酸性法） |  |  |  | ｍｇ／L | １６ | ９．２ |  | ５．７ | ９．０ | ６．５ | ６．７ |  | １５ |  | １３ | １８ | １６ | １４ | １２
| ＳＳ |  |  |  | ｍｇ／L | ９ | ８ |  | ２５ | ７ | ２ | ７ |  | ４ |  | ４ | ６ | ８ | ７ | ８
| 大腸菌群数 |  |  |  | MPN/100mL
| ｎ－ヘキサン抽出物質 |  |  |  | ｍｇ／L |  |  |  | ＮＤ | [7 empty] | ＮＤ
| 全窒素 |  |  |  | ｍｇ／L | ２．６ | １．９ |  | ２．７ | １．４ | １．４ | １．６ |  | ２．６ |  | ３．１ | ３．１ | ４．２ | ４．４ | ３．４
| 全燐 |  |  |  | ｍｇ／L | ０．６８ | ０．３２ |  | ０．２２ | ０．２１ | ０．２０ | ０．１７ |  | ０．３８ |  | ０．３４ | ０．４３ | ０．４９ | ０．３７ | ０．６６
| 全亜鉛 |  |  |  | ｍｇ／L | ０．０７８ | ０．０４２ |  | ０．０４２ | ０．０２２ | ０．０３０ | ０．０２８ |  | ０．０４５ |  | ０．０３５ | ０．０３８ | ０．０４４ | ０．０６８ | ０．０３５
特殊項目 | フェノール類 |  |  |  | ｍｇ／L |  |  |  | ＜０．０１ | [7 empty] | ＜０．０１
| 銅 |  |  |  | ｍｇ／L |  |  |  | ０．０１ |  |  | ＜０．０１ |  |  |  |  | ＜０．０１ |  |  | ＜０．０１
| 鉄（溶解性） |  |  |  | ｍｇ／L
| マンガン（溶解性） |  |  |  | ｍｇ／L
| クロム |  |  |  | ｍｇ／L
そ の 他 の 項 目 | アンモニア性窒素 |  |  |  | ｍｇ／L
| 亜硝酸性窒素 |  |  |  | ｍｇ／L
| 硝酸性窒素 |  |  |  | ｍｇ／L
| 有機性窒素 |  |  |  | ｍｇ／L
| 溶存態窒素 |  |  |  | ｍｇ／L
| 懸濁態窒素 |  |  |  | ｍｇ／L
| オルトリン酸態燐 |  |  |  | ｍｇ／L
| 電気伝導率 |  |  |  | ｍＳ／ｍ | ８０ | ４３ |  | ２１ | ３４ | ３１ | ３１ |  | ７４ |  | ８４ | ８０ | ９２ | ８８ | ５４
| 塩化物イオン |  |  |  | ｍｇ／L | ３２ | １６ |  | １０ | １７ | １８ | １４ |  | ２４ |  | ３４ | ３０ | ３３ | ３１ | ２９
塩分
| 陰イオン界面活性剤 |  |  |  | ｍｇ／L | ０．１６ |  |  | ０．０２ |  | ０．０２ |  |  | ０．０３ |  |  | ０．０５ |  | ０．０７
| クロロフィルａ |  |  |  | ｍｇ／ｍ3
| フェオ色素 |  |  |  | ｍｇ／ｍ3
| トリハロメタン生成能 |  |  |  | ｍｇ／L
| クロロホルム生成能 |  |  |  | ｍｇ／L
| ブロモジクロロメタン生成能 |  |  |  | ｍｇ／L
| ジブロモクロロメタン生成能 |  |  |  | ｍｇ／L
| ブロモホルム生成能 |  |  |  | ｍｇ／L
健 康 項 目 | カドミウム |  |  |  | ｍｇ／L |  |  |  | ＜０．００１ |  |  | ＜０．００１ |  |  |  |  | ＜０．００１ |  |  | ＜０．００１
| 全シアン |  |  |  | ｍｇ／L |  |  |  | ＮＤ |  |  | ＮＤ |  |  |  |  | ＮＤ |  |  | ＮＤ
| 鉛 |  |  |  | ｍｇ／L |  |  |  | ＜０．００５ |  |  | ＜０．００５ |  |  |  |  | ＜０．００５ |  |  | ＜０．００５
| 六価クロム |  |  |  | ｍｇ／L |  |  |  | ＜０．０１ |  |  | ＜０．０１ |  |  |  |  | ＜０．０１ |  |  | ＜０．０１
| 砒素 |  |  |  | ｍｇ／L |  |  |  | ＜０．００５ | [7 empty] | ＜０．００５
| 総水銀 |  |  |  | ｍｇ／L |  |  |  | ＜０．０００５ |  |  | ＜０．０００５ |  |  |  |  | ＜０．０００５ |  |  | ＜０．０００５
| アルキル水銀 |  |  |  | ｍｇ／L | [11 empty] | ＮＤ
| ＰＣＢ |  |  |  | ｍｇ／L
| ジクロロメタン |  |  |  | ｍｇ／L |  |  |  | ＜０．００２ |  |  | ＜０．００２ |  |  |  |  | ＜０．００２ |  |  | ＜０．００２
| 四塩化炭素 |  |  |  | ｍｇ／L |  |  |  | ＜０．０００２ |  |  | ＜０．０００２ |  |  |  |  | ＜０．０００２ |  |  | ＜０．０００２
| １，２－ジクロロエタン |  |  |  | ｍｇ／L |  |  |  | ＜０．０００４ |  |  | ＜０．０００４ |  |  |  |  | ＜０．０００４ |  |  | ＜０．０００４
| １，１－ジクロロエチレン |  |  |  | ｍｇ／L |  |  |  | ＜０．０１ |  |  | ＜０．０１ |  |  |  |  | ＜０．０１ |  |  | ＜０．０１
| シス－１，２－ジクロロエチレン |  |  |  | ｍｇ／L |  |  |  | ＜０．００４ |  |  | ＜０．００４ |  |  |  |  | ＜０．００４ |  |  | ＜０．００４
| １，１，１－トリクロロエタン |  |  |  | ｍｇ／L |  |  |  | ＜０．１ |  |  | ＜０．１ |  |  |  |  | ＜０．１ |  |  | ＜０．１
| １，１，２－トリクロロエタン |  |  |  | ｍｇ／L |  |  |  | ＜０．０００６ |  |  | ＜０．０００６ |  |  |  |  | ＜０．０００６ |  |  | ＜０．０００６
| トリクロロエチレン |  |  |  | ｍｇ／L |  |  |  | ＜０．００２ |  |  | ＜０．００２ |  |  |  |  | ＜０．００２ |  |  | ＜０．００２
| テトラクロロエチレン |  |  |  | ｍｇ／L |  |  |  | ＜０．０００５ |  |  | ＜０．０００５ |  |  |  |  | ＜０．０００５ |  |  | ＜０．０００５
| １，３－ジクロロプロペン |  |  |  | ｍｇ／L |  |  |  | ＜０．０００２ |  |  | ＜０．０００２ |  |  |  |  | ＜０．０００２ |  |  | ＜０．０００２
| チウラム |  |  |  | ｍｇ／L |  |  |  | ＜０．０００６ |  |  | ＜０．０００６ |  |  |  |  | ＜０．０００６ |  |  | ＜０．０００６
| シマジン |  |  |  | ｍｇ／L |  |  |  | ＜０．０００３ |  |  | ＜０．０００３ |  |  |  |  | ＜０．０００３ |  |  | ＜０．０００３
| チオベンカルブ |  |  |  | ｍｇ／L |  |  |  | ＜０．００２ |  |  | ＜０．００２ |  |  |  |  | ＜０．００２ |  |  | ＜０．００２
| ベンゼン |  |  |  | ｍｇ／L |  |  |  | ＜０．００１ |  |  | ＜０．００１ |  |  |  |  | ＜０．００１ |  |  | ＜０．００１
| セレン |  |  |  | ｍｇ／L |  |  |  | ＜０．００２ |  |  | ＜０．００２ |  |  |  |  | ＜０．００２ |  |  | ＜０．００２
| 硝酸性窒素及び亜硝酸性窒素 |  |  |  | ｍｇ／L |  |  |  | ０．８４ | [7 empty] | １．５
| ふっ素 |  |  |  | ｍｇ／L |  |  |  | ０．１５ | [7 empty] | ０．３２
| ほう素 |  |  |  | ｍｇ／L |  |  |  | ＜０．０２ | [7 empty] | ０．０５
| １，４－ジオキサン |  |  |  | ｍｇ／L |  |  |  | ＜０．００５ |  |  | ＜０．００５ |  |  |  |  | ＜０．００５ |  |  | ＜０．００５
D3P020
40634 |  |  | 水質個表 確定値 | [16 empty] | 愛 知 県
測定地点コード |  | 水 域 区 分 |  | 水 域 名 |  |  | 地点番号 | 測 定 地 点 名 |  |  | 地点統一番号 | 類 型 | ＮＰ類型 | Zn類型 | 調査区分 |  | 調 査 機 関 |  | 分 析 担 当 機 関
２０１００３ |  | 庄内川等 |  | 日光川 |  |  | ０１０ | 日光橋 |  |  | ０２４－５２ | Ｅハ |  |  | 年 間 |  | 愛知県 |  | 愛 知 県
[6 empty] | ２０１１年 | ２０１１年 |  | ２０１１年 | ２０１１年 | ２０１１年 | ２０１１年 |  | ２０１１年 |  | ２０１１年 | ２０１１年 | ２０１２年 | ２０１２年 | ２０１２年
項 目 |  |  |  |  | 単 位 | ４月 １４日 | ５月 １３日 |  | ６月 ８日 | ７月 １４日 | ８月 ４日 | ９月 ２日 |  | １０月 １４日 |  | １１月 ９日 | １２月 ９日 | １月 １３日 | ２月 １０日 | ３月 ７日
一 般 項 目 | 採取時刻 |  |  |  |  | １２時 １５分 | １２時 ２５分 |  | １１時 ５５分 | １１時 ４５分 | １３時 ４０分 | １２時 １５分 |  | １１時 ５０分 |  | １２時 ３０分 | １１時 ５５分 | １１時 ２０分 | １４時 ２０分 | １１時 ３０分
| 天候 |  |  |  |  | 快晴 | 晴れ |  | 晴れ | 快晴 | 晴れ | 曇り |  | 曇り |  | 曇り | 晴れ | 晴れ | 快晴 | 曇り
| 気温 |  |  |  | ℃ | ２４．４ | ２２．７ |  | ２６．１ | ３４．９ | ３２．６ | ３０．５ |  | １９．１ |  | １７．９ | １０．１ | ７．２ | ９．１ | １３．１
| 水温 |  |  |  | ℃ | １９．７ | １８．８ |  | ２３．５ | ２７．６ | ２９．４ | ２４．９ |  | １８．４ |  | １７．０ | １１．５ | ８．３ | ８．３ | １１．３
| 透視度 |  |  |  | ｃｍ | ４１ | ２４ |  | ４５ | ４４ | ４９ | ＞ ５０ |  | ４７ |  | ５０ | ３７ | ４４ | ３６ | ２５
| 臭気 |  |  |  |  | 微下水臭 | 微下水臭 |  | 微下水臭 | 微下水臭 | 微下水臭 | 微下水臭 |  | 微下水臭 |  | 微下水臭 | 微下水臭 | 微下水臭 | 微下水臭 | 微下水臭
| 採取位置 |  |  |  |  | 流心 | 流心 |  | 流心 | 流心 | 流心 | 流心 |  | 流心 |  | 流心 | 流心 | 流心 | 流心 | 流心
| 流況 |  |  |  |  | 通常 | 通常 |  | 通常 | 通常 | 通常 | 通常 |  | 通常 |  | 通常 | 通常 | 通常 | 通常 | 通常
| 流量 |  |  |  | ｍ3/sec
| 外観 |  |  |  |  | 淡赤褐色 | 淡灰黄色 |  | 淡黄色 | 淡茶褐色 | 淡黄色 | 淡黄褐色 |  | 淡黄褐色 |  | 淡黄褐色 | 淡赤褐色 | 淡茶褐色 | 淡黄褐色 | 淡黄褐色
| 採取水深 |  |  |  | ｍ
| 全水深 |  |  |  | ｍ
| 透明度 |  |  |  | ｍ
水色
満潮時刻
干潮時刻
生活環境項目 | ｐＨ |  |  |  |  | ７．１ | ６．８ |  | ６．８ | ６．９ | ６．８ | ６．８ |  | ７．２ |  | ７．２ | ７．０ | ７．２ | ７．０ | ６．８
| ＤＯ |  |  |  | ｍｇ／L | ７．８ | ５．１ |  | ５．４ | ５．４ | ７．５ | ４．７ |  | ８．８ |  | ７．０ | ３．８ | ７．７ | ７．４ | ６．９
| ＢＯＤ |  |  |  | ｍｇ／L | ４．０ | ３．０ |  | １．８ | ２．５ | ３．８ | １．８ |  | ６．６ |  | ３．３ | ２．５ | ３．５ | ４．７ | ４．１
| ＣＯＤ（酸性法） |  |  |  | ｍｇ／L | ９．０ | ７．１ |  | ４．７ | ６．１ | ６．５ | ４．９ |  | ９．３ |  | ６．９ | ８．１ | ９．９ | ９．１ | ６．６
| ＳＳ |  |  |  | ｍｇ／L | ７ | １８ |  | ８ | １０ | ７ | ９ |  | ９ |  | ７ | ５ | ６ | １０ | １２
| 大腸菌群数 |  |  |  | MPN/100mL
| ｎ－ヘキサン抽出物質 |  |  |  | ｍｇ／L
| 全窒素 |  |  |  | ｍｇ／L
| 全燐 |  |  |  | ｍｇ／L
| 全亜鉛 |  |  |  | ｍｇ／L
特殊項目 | フェノール類 |  |  |  | ｍｇ／L
| 銅 |  |  |  | ｍｇ／L
| 鉄（溶解性） |  |  |  | ｍｇ／L
| マンガン（溶解性） |  |  |  | ｍｇ／L
| クロム |  |  |  | ｍｇ／L
そ の 他 の 項 目 | アンモニア性窒素 |  |  |  | ｍｇ／L
| 亜硝酸性窒素 |  |  |  | ｍｇ／L
| 硝酸性窒素 |  |  |  | ｍｇ／L
| 有機性窒素 |  |  |  | ｍｇ／L
| 溶存態窒素 |  |  |  | ｍｇ／L
| 懸濁態窒素 |  |  |  | ｍｇ／L
| オルトリン酸態燐 |  |  |  | ｍｇ／L
| 電気伝導率 |  |  |  | ｍＳ／ｍ | ４１ | １８ |  | １９ | １９ | ２１ | １８ |  | ４２ |  | ３４ | ４８ | ５２ | ４４ | １７
| 塩化物イオン |  |  |  | ｍｇ／L
塩分
| 陰イオン界面活性剤 |  |  |  | ｍｇ／L
| クロロフィルａ |  |  |  | ｍｇ／ｍ3
| フェオ色素 |  |  |  | ｍｇ／ｍ3
| トリハロメタン生成能 |  |  |  | ｍｇ／L
| クロロホルム生成能 |  |  |  | ｍｇ／L
| ブロモジクロロメタン生成能 |  |  |  | ｍｇ／L
| ジブロモクロロメタン生成能 |  |  |  | ｍｇ／L
| ブロモホルム生成能 |  |  |  | ｍｇ／L
健 康 項 目 | カドミウム |  |  |  | ｍｇ／L |  |  |  | ＜０．００１ | [7 empty] | ＜０．００１
| 全シアン |  |  |  | ｍｇ／L |  |  |  | ＮＤ | [7 empty] | ＮＤ
| 鉛 |  |  |  | ｍｇ／L |  |  |  | ＜０．００５ | [7 empty] | ＜０．００５
| 六価クロム |  |  |  | ｍｇ／L |  |  |  | ＜０．０１ | [7 empty] | ＜０．０１
| 砒素 |  |  |  | ｍｇ／L | [5 empty] | ＜０．００５ | [7 empty] | ＜０．００５
| 総水銀 |  |  |  | ｍｇ／L
| アルキル水銀 |  |  |  | ｍｇ／L
| ＰＣＢ |  |  |  | ｍｇ／L
| ジクロロメタン |  |  |  | ｍｇ／L
| 四塩化炭素 |  |  |  | ｍｇ／L
| １，２－ジクロロエタン |  |  |  | ｍｇ／L
| １，１－ジクロロエチレン |  |  |  | ｍｇ／L
| シス－１，２－ジクロロエチレン |  |  |  | ｍｇ／L
| １，１，１－トリクロロエタン |  |  |  | ｍｇ／L
| １，１，２－トリクロロエタン |  |  |  | ｍｇ／L
| トリクロロエチレン |  |  |  | ｍｇ／L
| テトラクロロエチレン |  |  |  | ｍｇ／L
| １，３－ジクロロプロペン |  |  |  | ｍｇ／L
| チウラム |  |  |  | ｍｇ／L | [5 empty] | ＜０．０００６ | [7 empty] | ＜０．０００６
| シマジン |  |  |  | ｍｇ／L | [5 empty] | ＜０．０００３ | [7 empty] | ＜０．０００３
| チオベンカルブ |  |  |  | ｍｇ／L | [5 empty] | ＜０．００２ | [7 empty] | ＜０．００２
| ベンゼン |  |  |  | ｍｇ／L
| セレン |  |  |  | ｍｇ／L | [5 empty] | ＜０．００２ | [7 empty] | ＜０．００２
| 硝酸性窒素及び亜硝酸性窒素 |  |  |  | ｍｇ／L
| ふっ素 |  |  |  | ｍｇ／L
| ほう素 |  |  |  | ｍｇ／L
| １，４－ジオキサン |  |  |  | ｍｇ／L |  | ＜０．００５ |  |  |  | ＜０．００５ |  |  |  |  | ＜０．００５ |  |  | ＜０．００５
D3P020
40634 |  |  | 水質個表 確定値 | [16 empty] | 愛 知 県
測定地点コード |  | 水 域 区 分 |  | 水 域 名 |  |  | 地点番号 | 測 定 地 点 名 |  |  | 地点統一番号 | 類 型 | ＮＰ類型 | Zn類型 | 調査区分 |  | 調 査 機 関 |  | 分 析 担 当 機 関
２０１００４ |  | 庄内川等 |  | 日光川 |  |  | ０１１ | 日光大橋 |  |  | ０２４－０２ | Ｅハ |  |  | 年 間 |  | 愛知県 |  | 愛 知 県
[6 empty] | ２０１１年 | ２０１１年 |  | ２０１１年 | ２０１１年 | ２０１１年 | ２０１１年 |  | ２０１１年 |  | ２０１１年 | ２０１１年 | ２０１２年 | ２０１２年 | ２０１２年
項 目 |  |  |  |  | 単 位 | ４月 １４日 | ５月 １３日 |  | ６月 ８日 | ７月 １４日 | ８月 ４日 | ９月 ２日 |  | １０月 １４日 |  | １１月 ９日 | １２月 ９日 | １月 １３日 | ２月 １０日 | ３月 ７日
一 般 項 目 | 採取時刻 |  |  |  |  | １３時 ００分 | １３時 １０分 |  | １２時 ４０分 | １２時 ３０分 | １６時 ００分 | １２時 ５０分 |  | １２時 ５０分 |  | １３時 ０５分 | １２時 ４５分 | １２時 ２０分 | １４時 ５０分 | １２時 １０分
| 天候 |  |  |  |  | 快晴 | 晴れ |  | 晴れ | 快晴 | 晴れ | 雨 |  | 曇り |  | 曇り | 晴れ | 晴れ | 晴れ | 曇り
| 気温 |  |  |  | ℃ | ２５．４ | ２２．８ |  | ２６．０ | ３４．９ | ３３．５ | ２９．９ |  | １９．９ |  | １８．０ | １１．８ | ８．５ | ９．９ | １２．９
| 水温 |  |  |  | ℃ | １９．１ | １８．６ |  | ２４．４ | ２８．５ | ２８．４ | ２５．４ |  | １９．３ |  | １７．４ | １１．７ | ６．８ | ７．０ | １０．６
| 透視度 |  |  |  | ｃｍ | ３５ | ２２ |  | ＞ ５０ | ３３ | ２８ | ４６ |  | ２８ |  | ４３ | ＞ ５０ | ３４ | ３０ | ２１
| 臭気 |  |  |  |  | 微下水臭 | 微下水臭 |  | 微下水臭 | 微下水臭 | 微下水臭 | 微下水臭 |  | 微下水臭 |  | 微下水臭 | 微下水臭 | 微下水臭 | 微下水臭 | 微下水臭
| 採取位置 |  |  |  |  | 流心 | 流心 |  | 流心 | 流心 | 流心 | 流心 |  | 流心 |  | 流心 | 流心 | 流心 | 流心 | 流心
| 流況 |  |  |  |  | 通常 | 通常 |  | 通常 | 通常 | 通常 | 通常 |  | 通常 |  | 通常 | 通常 | 通常 | 通常 | 通常
| 流量 |  |  |  | ｍ3/sec |  | ７．８５８ |  |  |  | ６８．９３７ |  |  |  |  | ４．９５９ |  |  | ４７．２６０
| 外観 |  |  |  |  | 淡茶褐色 | 淡灰黄色 |  | 淡黄色 | 淡黄褐色 | 淡灰黄色 | 淡黄褐色 |  | 淡黄褐色 |  | 淡黄褐色 | 淡黄褐色 | 淡茶褐色 | 淡灰黄色 | 淡灰黄色
| 採取水深 |  |  |  | ｍ
| 全水深 |  |  |  | ｍ
| 透明度 |  |  |  | ｍ
水色
満潮時刻
干潮時刻
生活環境項目 | ｐＨ |  |  |  |  | ７．５ | ６．８ |  | ７．０ | ７．０ | ８．０ | ６．９ |  | ７．４ |  | ７．３ | ７．１ | ７．５ | ７．０ | ６．８
| ＤＯ |  |  |  | ｍｇ／L | ９．４ | ５．６ |  | ５．９ | ６．１ | １２ | ４．８ |  | ９．５ |  | ６．１ | ５．２ | １０ | ９．１ | ６．９
| ＢＯＤ |  |  |  | ｍｇ／L | ５．３ | ２．６ |  | ２．５ | ３．９ | ６．７ | ２．２ |  | ７．６ |  | ２．７ | ３．０ | ５．５ | ３．９ | ３．８
| ＣＯＤ（酸性法） |  |  |  | ｍｇ／L | ８．７ | ６．５ |  | ４．９ | ７．４ | ８．５ | ５．２ |  | ９．９ |  | ７．５ | ７．５ | １０ | ５．８ | ５．９
| ＳＳ |  |  |  | ｍｇ／L | ８ | １９ |  | ６ | １１ | １２ | １２ |  | １４ |  | ７ | ７ | １０ | １４ | １５
| 大腸菌群数 |  |  |  | MPN/100mL
| ｎ－ヘキサン抽出物質 |  |  |  | ｍｇ／L |  |  |  | ＮＤ | [7 empty] | ＮＤ
| 全窒素 |  |  |  | ｍｇ／L | ３．６ | ２．３ |  | ２．０ | １．５ | １．５ | １．４ |  | ３．３ |  | ３．２ | ３．５ | ５．４ | ２．３ | ２．２
| 全燐 |  |  |  | ｍｇ／L | ０．１７ | ０．２７ |  | ０．２０ | ０．２１ | ０．１５ | ０．２０ |  | ０．２６ |  | ０．１６ | ０．１８ | ０．３０ | ０．２３ | ０．２７
| 全亜鉛 |  |  |  | ｍｇ／L | ０．０１０ | ０．０１５ |  | ０．００８ | ０．００８ | ０．００７ | ０．０１５ |  | ０．０１２ |  | ０．０１１ | ０．０１１ | ０．０２２ | ０．０１９ | ０．０２５
特殊項目 | フェノール類 |  |  |  | ｍｇ／L |  |  |  | ＜０．０１ |  |  |  |  | ＜０．０１
| 銅 |  |  |  | ｍｇ／L |  |  |  | ＜０．０１ |  |  | ＜０．０１ |  |  |  |  | ＜０．０１ |  |  | ＜０．０１
| 鉄（溶解性） |  |  |  | ｍｇ／L
| マンガン（溶解性） |  |  |  | ｍｇ／L
| クロム |  |  |  | ｍｇ／L
そ の 他 の 項 目 | アンモニア性窒素 |  |  |  | ｍｇ／L |  |  |  | ０．５４ |  |  | ０．４７ |  |  |  |  | １．７ |  |  | ０．５２
| 亜硝酸性窒素 |  |  |  | ｍｇ／L |  |  |  | ０．０３ |  |  | ０．０２ |  |  |  |  | ０．０５ |  |  | ０．０４
| 硝酸性窒素 |  |  |  | ｍｇ／L |  |  |  | ０．９１ |  |  | ０．６１ |  |  |  |  | １．０ |  |  | ０．８７
| 有機性窒素 |  |  |  | ｍｇ／L |  |  |  | ０．５３ |  |  | ０．３７ |  |  |  |  | ０．７５ |  |  | ０．２５
| 溶存態窒素 |  |  |  | ｍｇ／L
| 懸濁態窒素 |  |  |  | ｍｇ／L
| オルトリン酸態燐 |  |  |  | ｍｇ／L |  |  |  | ０．０８６ |  |  | ０．０５１ |  |  |  |  | ０．０４０ |  |  | ０．１１
| 電気伝導率 |  |  |  | ｍＳ／ｍ | ３１ | １４ |  | １７ | １９ | １９ | １７ |  | ３９ |  | ４５ | ３５ | ５１ | １４ | １３
| 塩化物イオン |  |  |  | ｍｇ／L | ２４ | ７ |  | １０ | １２ | １２ | ９ |  | ３２ |  | ２６ | ２６ | ５５ | １４ | ８
塩分
| 陰イオン界面活性剤 |  |  |  | ｍｇ／L | ０．０７ |  |  | ＜０．０１ |  | ０．０２ |  |  | ０．０３ |  |  | ０．０６ |  | ０．０９
| クロロフィルａ |  |  |  | ｍｇ／ｍ3
| フェオ色素 |  |  |  | ｍｇ／ｍ3
| トリハロメタン生成能 |  |  |  | ｍｇ／L
| クロロホルム生成能 |  |  |  | ｍｇ／L
| ブロモジクロロメタン生成能 |  |  |  | ｍｇ／L
| ジブロモクロロメタン生成能 |  |  |  | ｍｇ／L
| ブロモホルム生成能 |  |  |  | ｍｇ／L
健 康 項 目 | カドミウム |  |  |  | ｍｇ／L |  |  |  | ＜０．００１ |  |  | ＜０．００１ |  |  |  |  | ＜０．００１ |  |  | ＜０．００１
| 全シアン |  |  |  | ｍｇ／L |  |  |  | ＮＤ |  |  | ＮＤ |  |  |  |  | ＮＤ |  |  | ＮＤ
| 鉛 |  |  |  | ｍｇ／L |  |  |  | ＜０．００５ |  |  | ＜０．００５ |  |  |  |  | ＜０．００５ |  |  | ＜０．００５
| 六価クロム |  |  |  | ｍｇ／L |  |  |  | ＜０．０１ |  |  | ＜０．０１ |  |  |  |  | ＜０．０１ |  |  | ＜０．０１
| 砒素 |  |  |  | ｍｇ／L | [5 empty] | ＜０．００５ | [7 empty] | ＜０．００５
| 総水銀 |  |  |  | ｍｇ／L |  |  |  | ＜０．０００５ |  |  | ＜０．０００５ |  |  |  |  | ＜０．０００５ |  |  | ＜０．０００５
| アルキル水銀 |  |  |  | ｍｇ／L | [6 empty] | ＮＤ
| ＰＣＢ |  |  |  | ｍｇ／L | [6 empty] | ＮＤ
| ジクロロメタン |  |  |  | ｍｇ／L |  | ＜０．００２ |  |  |  | ＜０．００２ |  |  |  |  | ＜０．００２ |  |  | ＜０．００２
| 四塩化炭素 |  |  |  | ｍｇ／L |  | ＜０．０００２ |  |  |  | ＜０．０００２ |  |  |  |  | ＜０．０００２ |  |  | ＜０．０００２
| １，２－ジクロロエタン |  |  |  | ｍｇ／L |  | ＜０．０００４ |  |  |  | ＜０．０００４ |  |  |  |  | ＜０．０００４ |  |  | ＜０．０００４
| １，１－ジクロロエチレン |  |  |  | ｍｇ／L |  | ＜０．０１ |  |  |  | ＜０．０１ |  |  |  |  | ＜０．０１ |  |  | ＜０．０１
| シス－１，２－ジクロロエチレン |  |  |  | ｍｇ／L |  | ＜０．００４ |  |  |  | ＜０．００４ |  |  |  |  | ＜０．００４ |  |  | ＜０．００４
| １，１，１－トリクロロエタン |  |  |  | ｍｇ／L |  | ＜０．１ |  |  |  | ＜０．１ |  |  |  |  | ＜０．１ |  |  | ＜０．１
| １，１，２－トリクロロエタン |  |  |  | ｍｇ／L |  | ＜０．０００６ |  |  |  | ＜０．０００６ |  |  |  |  | ＜０．０００６ |  |  | ＜０．０００６
| トリクロロエチレン |  |  |  | ｍｇ／L |  | ＜０．００２ |  |  |  | ＜０．００２ |  |  |  |  | ＜０．００２ |  |  | ＜０．００２
| テトラクロロエチレン |  |  |  | ｍｇ／L |  | ＜０．０００５ |  |  |  | ＜０．０００５ |  |  |  |  | ＜０．０００５ |  |  | ＜０．０００５
| １，３－ジクロロプロペン |  |  |  | ｍｇ／L |  | ＜０．０００２ |  |  |  | ＜０．０００２ |  |  |  |  | ＜０．０００２ |  |  | ＜０．０００２
| チウラム |  |  |  | ｍｇ／L |  | ＜０．０００６ |  |  |  | ＜０．０００６ |  |  |  |  | ＜０．０００６ |  |  | ＜０．０００６
| シマジン |  |  |  | ｍｇ／L |  | ＜０．０００３ |  |  |  | ＜０．０００３ |  |  |  |  | ＜０．０００３ |  |  | ＜０．０００３
| チオベンカルブ |  |  |  | ｍｇ／L |  | ＜０．００２ |  |  |  | ＜０．００２ |  |  |  |  | ＜０．００２ |  |  | ＜０．００２
| ベンゼン |  |  |  | ｍｇ／L |  | ＜０．００１ |  |  |  | ＜０．００１ |  |  |  |  | ＜０．００１ |  |  | ＜０．００１
| セレン |  |  |  | ｍｇ／L |  | ＜０．００２ |  |  |  | ＜０．００２ |  |  |  |  | ＜０．００２ |  |  | ＜０．００２
| 硝酸性窒素及び亜硝酸性窒素 |  |  |  | ｍｇ／L |  |  |  | ０．９４ |  |  | ０．６３ |  |  |  |  | １．０ |  |  | ０．９１
| ふっ素 |  |  |  | ｍｇ／L |  |  |  | ０．１３ |  |  |  |  | ０．２２
| ほう素 |  |  |  | ｍｇ／L |  |  |  | ０．０３ |  |  |  |  | ０．１０
| １，４－ジオキサン |  |  |  | ｍｇ／L |  | ＜０．００５ |  |  |  | ＜０．００５ |  |  |  |  | ＜０．００５ |  |  | ＜０．００５
D3P020
40634 |  |  | 水質個表 確定値 | [16 empty] | 愛 知 県
測定地点コード |  | 水 域 区 分 |  | 水 域 名 |  |  | 地点番号 | 測 定 地 点 名 |  |  | 地点統一番号 | 類 型 | ＮＰ類型 | Zn類型 | 調査区分 |  | 調 査 機 関 |  | 分 析 担 当 機 関
２０２７０１ |  | 庄内川等 |  | 新川下流 |  |  | ０１２ | 比良新橋 |  |  | ０２６－５１ | Ｅハ |  |  | 年 間 |  | 愛知県 |  | 愛 知 県
[6 empty] | ２０１１年 | ２０１１年 |  | ２０１１年 | ２０１１年 | ２０１１年 | ２０１１年 |  | ２０１１年 |  | ２０１１年 | ２０１１年 | ２０１２年 | ２０１２年 | ２０１２年
項 目 |  |  |  |  | 単 位 | ４月 １４日 | ５月 １３日 |  | ６月 ８日 | ７月 １４日 | ８月 ４日 | ９月 ２日 |  | １０月 １４日 |  | １１月 ９日 | １２月 ９日 | １月 １３日 | ２月 １０日 | ３月 ７日
一 般 項 目 | 採取時刻 |  |  |  |  | ９時 ４５分 | ９時 １０分 |  | ９時 ００分 | ９時 ３０分 | ９時 ２０分 | ９時 ００分 |  | ９時 ２０分 |  | ８時 ４５分 | ９時 １０分 | ９時 ２０分 | ９時 ３０分 | ９時 １０分
| 天候 |  |  |  |  | 快晴 | 晴れ |  | 薄曇り | 快晴 | 晴れ | 曇り |  | 曇り |  | 晴れ | 晴れ | 晴れ | 晴れ | 曇り
| 気温 |  |  |  | ℃ | １８．６ | ２３．０ |  | ２４．８ | ３１．２ | ３１．５ | ２９．４ |  | １７．８ |  | １４．９ | ９．３ | ６．１ | ６．０ | １３．２
| 水温 |  |  |  | ℃ | １２．６ | １９．０ |  | １８．８ | ２５．３ | ２４．９ | ２４．５ |  | １７．０ |  | １５．３ | １１．８ | ７．７ | ６．２ | １１．９
| 透視度 |  |  |  | ｃｍ | ＞ ５０ | ＞ ５０ |  | ４４ | ＞ ５０ | ＞ ５０ | ＞ ５０ |  | ＞ ５０ |  | ＞ ５０ | ＞ ５０ | ＞ ５０ | ＞ ５０ | ＞ ５０
| 臭気 |  |  |  |  | 無臭 | 無臭 |  | 微下水臭 | 微下水臭 | 微下水臭 | 微下水臭 |  | 微下水臭 |  | 無臭 | 微下水臭 | 微下水臭 | 微下水臭 | 微下水臭
| 採取位置 |  |  |  |  | 流心 | 流心 |  | 流心 | 流心 | 流心 | 流心 |  | 流心 |  | 流心 | 流心 | 流心 | 流心 | 流心
| 流況 |  |  |  |  | 通常 | 通常 |  | 通常 | 通常 | 通常 | 通常 |  | 通常 |  | 通常 | 通常 | 通常 | 通常 | 通常
| 流量 |  |  |  | ｍ3/sec
| 外観 |  |  |  |  | 淡黄色 | 淡黄褐色 |  | 淡黄色 | 淡黄色 | 淡黄褐色 | 淡黄色 |  | 淡灰黄色 |  | 無色 | 淡灰黄色 | 淡灰黄色 | 淡灰黄色 | 淡灰黄色
| 採取水深 |  |  |  | ｍ
| 全水深 |  |  |  | ｍ
| 透明度 |  |  |  | ｍ
水色
満潮時刻
干潮時刻
生活環境項目 | ｐＨ |  |  |  |  | ７．６ | ７．０ |  | ７．０ | ７．０ | ７．０ | ７．０ |  | ６．９ |  | ６．７ | ６．６ | ６．８ | ６．９ | ６．８
| ＤＯ |  |  |  | ｍｇ／L | １２ | ８．３ |  | ８．５ | ７．９ | ８．０ | ７．７ |  | ７．８ |  | ７．０ | ７．６ | ７．１ | ８．７ | ９．０
| ＢＯＤ |  |  |  | ｍｇ／L | ２．９ | ３．１ |  | ２．２ | １．７ | １．６ | １．４ |  | ２．０ |  | １．４ | ４．３ | ６．３ | ５．６ | ３．７
| ＣＯＤ（酸性法） |  |  |  | ｍｇ／L | ４．８ | ５．１ |  | ３．９ | ４．３ | ３．８ | ３．５ |  | ３．９ |  | ３．８ | ６．１ | ８．１ | ８．３ | ５．１
| ＳＳ |  |  |  | ｍｇ／L | ７ | ８ |  | １０ | ９ | ４ | ７ |  | ３ |  | ３ | ７ | ５ | ５ | ８
| 大腸菌群数 |  |  |  | MPN/100mL
| ｎ－ヘキサン抽出物質 |  |  |  | ｍｇ／L
| 全窒素 |  |  |  | ｍｇ／L
| 全燐 |  |  |  | ｍｇ／L
| 全亜鉛 |  |  |  | ｍｇ／L
特殊項目 | フェノール類 |  |  |  | ｍｇ／L
| 銅 |  |  |  | ｍｇ／L
| 鉄（溶解性） |  |  |  | ｍｇ／L
| マンガン（溶解性） |  |  |  | ｍｇ／L
| クロム |  |  |  | ｍｇ／L
そ の 他 の 項 目 | アンモニア性窒素 |  |  |  | ｍｇ／L
| 亜硝酸性窒素 |  |  |  | ｍｇ／L
| 硝酸性窒素 |  |  |  | ｍｇ／L
| 有機性窒素 |  |  |  | ｍｇ／L
| 溶存態窒素 |  |  |  | ｍｇ／L
| 懸濁態窒素 |  |  |  | ｍｇ／L
| オルトリン酸態燐 |  |  |  | ｍｇ／L
| 電気伝導率 |  |  |  | ｍＳ／ｍ | １４ | １９ |  | １１ | １５ | １７ | １２ |  | １９ |  | ２６ | ３０ | ３５ | ３４ | ２２
| 塩化物イオン |  |  |  | ｍｇ／L
塩分
| 陰イオン界面活性剤 |  |  |  | ｍｇ／L
| クロロフィルａ |  |  |  | ｍｇ／ｍ3
| フェオ色素 |  |  |  | ｍｇ／ｍ3
| トリハロメタン生成能 |  |  |  | ｍｇ／L
| クロロホルム生成能 |  |  |  | ｍｇ／L
| ブロモジクロロメタン生成能 |  |  |  | ｍｇ／L
| ジブロモクロロメタン生成能 |  |  |  | ｍｇ／L
| ブロモホルム生成能 |  |  |  | ｍｇ／L
健 康 項 目 | カドミウム |  |  |  | ｍｇ／L
| 全シアン |  |  |  | ｍｇ／L
| 鉛 |  |  |  | ｍｇ／L
| 六価クロム |  |  |  | ｍｇ／L
| 砒素 |  |  |  | ｍｇ／L
| 総水銀 |  |  |  | ｍｇ／L
| アルキル水銀 |  |  |  | ｍｇ／L
| ＰＣＢ |  |  |  | ｍｇ／L
| ジクロロメタン |  |  |  | ｍｇ／L | [5 empty] | ＜０．００２ | [7 empty] | ＜０．００２
| 四塩化炭素 |  |  |  | ｍｇ／L | [5 empty] | ＜０．０００２ | [7 empty] | ＜０．０００２
| １，２－ジクロロエタン |  |  |  | ｍｇ／L | [5 empty] | ＜０．０００４ | [7 empty] | ＜０．０００４
| １，１－ジクロロエチレン |  |  |  | ｍｇ／L | [5 empty] | ＜０．０１ | [7 empty] | ＜０．０１
| シス－１，２－ジクロロエチレン |  |  |  | ｍｇ／L | [5 empty] | ＜０．００４ | [7 empty] | ＜０．００４
| １，１，１－トリクロロエタン |  |  |  | ｍｇ／L | [5 empty] | ＜０．１ | [7 empty] | ＜０．１
| １，１，２－トリクロロエタン |  |  |  | ｍｇ／L | [5 empty] | ＜０．０００６ | [7 empty] | ＜０．０００６
| トリクロロエチレン |  |  |  | ｍｇ／L | [5 empty] | ＜０．００２ | [7 empty] | ＜０．００２
| テトラクロロエチレン |  |  |  | ｍｇ／L | [5 empty] | ＜０．０００５ | [7 empty] | ＜０．０００５
| １，３－ジクロロプロペン |  |  |  | ｍｇ／L | [5 empty] | ＜０．０００２ | [7 empty] | ＜０．０００２
| チウラム |  |  |  | ｍｇ／L
| シマジン |  |  |  | ｍｇ／L
| チオベンカルブ |  |  |  | ｍｇ／L
| ベンゼン |  |  |  | ｍｇ／L | [5 empty] | ＜０．００１ | [7 empty] | ＜０．００１
| セレン |  |  |  | ｍｇ／L
| 硝酸性窒素及び亜硝酸性窒素 |  |  |  | ｍｇ／L
| ふっ素 |  |  |  | ｍｇ／L
| ほう素 |  |  |  | ｍｇ／L
| １，４－ジオキサン |  |  |  | ｍｇ／L |  | ＜０．００５ |  |  |  | ＜０．００５ |  |  |  |  | ＜０．００５ |  |  | ＜０．００５
D3P020
40634 |  |  | 水質個表 確定値 | [16 empty] | 愛 知 県
測定地点コード |  | 水 域 区 分 |  | 水 域 名 |  |  | 地点番号 | 測 定 地 点 名 |  |  | 地点統一番号 | 類 型 | ＮＰ類型 | Zn類型 | 調査区分 |  | 調 査 機 関 |  | 分 析 担 当 機 関
２０２７０２ |  | 庄内川等 |  | 新川下流 |  |  | ０１３ | 新川橋 |  |  | ０２６－５２ | Ｅハ |  |  | 年 間 |  | 愛知県 |  | 愛 知 県
[6 empty] | ２０１１年 | ２０１１年 |  | ２０１１年 | ２０１１年 | ２０１１年 | ２０１１年 |  | ２０１１年 |  | ２０１１年 | ２０１１年 | ２０１２年 | ２０１２年 | ２０１２年
項 目 |  |  |  |  | 単 位 | ４月 １４日 | ５月 １３日 |  | ６月 ８日 | ７月 １４日 | ８月 ４日 | ９月 ２日 |  | １０月 １４日 |  | １１月 ９日 | １２月 ９日 | １月 １３日 | ２月 １０日 | ３月 ７日
一 般 項 目 | 採取時刻 |  |  |  |  | １１時 ０５分 | １０時 ５０分 |  | １０時 ２５分 | １０時 ３０分 | １０時 ５５分 | １０時 ０５分 |  | １０時 １０分 |  | １１時 １５分 | １０時 ３０分 | １０時 １５分 | １０時 １５分 | １０時 ２５分
| 天候 |  |  |  |  | 快晴 | 晴れ |  | 晴れ | 快晴 | 晴れ | 曇り |  | 曇り |  | 晴れ | 晴れ | 晴れ | 快晴 | 曇り
| 気温 |  |  |  | ℃ | １９．２ | ２３．６ |  | ２６．３ | ３３．６ | ３１．９ | ３２．１ |  | １８．４ |  | １８．３ | ８．６ | ７．７ | ９．４ | １４．０
| 水温 |  |  |  | ℃ | １７．５ | ２０．２ |  | ２１．０ | ２６．２ | ２７．０ | ２５．５ |  | １９．０ |  | １６．９ | １１．４ | ７．５ | ７．４ | １２．９
| 透視度 |  |  |  | ｃｍ | ４２ | ＞ ５０ |  | ３８ | ＞ ５０ | ＞ ５０ | ＞ ５０ |  | ＞ ５０ |  | ４９ | ＞ ５０ | ＞ ５０ | ３６ | ３３
| 臭気 |  |  |  |  | 微下水臭 | 微下水臭 |  | 微下水臭 | 微下水臭 | 微下水臭 | 微下水臭 |  | 微下水臭 |  | 微下水臭 | 微下水臭 | 微下水臭 | 微下水臭 | 微下水臭
| 採取位置 |  |  |  |  | 流心 | 流心 |  | 流心 | 流心 | 流心 | 流心 |  | 流心 |  | 流心 | 流心 | 流心 | 流心 | 流心
| 流況 |  |  |  |  | 逆 流 | 通常 |  | 通常 | 通常 | 通常 | 通常 |  | 通常 |  | 通常 | 通常 | 通常 | 浮遊物多 | 通常
| 流量 |  |  |  | ｍ3/sec
| 外観 |  |  |  |  | 淡灰黄色 | 淡灰黄色 |  | 淡灰黄色 | 淡灰黄色 | 淡灰黄色 | 淡灰黄色 |  | 淡黄色 |  | 淡黄緑色 | 淡黄色 | 淡黄色 | 淡黄色 | 淡黄緑色
| 採取水深 |  |  |  | ｍ
| 全水深 |  |  |  | ｍ
| 透明度 |  |  |  | ｍ
水色
満潮時刻
干潮時刻
生活環境項目 | ｐＨ |  |  |  |  | ７．０ | ７．０ |  | ７．０ | ６．９ | ６．９ | ６．８ |  | ７．０ |  | ７．０ | ７．０ | ７．２ | ７．１ | ６．８
| ＤＯ |  |  |  | ｍｇ／L | ５．４ | ６．１ |  | ５．５ | ５．０ | ３．８ | ４．１ |  | ３．７ |  | ３．５ | ４．１ | ４．５ | ５．９ | ６．３
| ＢＯＤ |  |  |  | ｍｇ／L | ６．１ | ２．６ |  | ２．２ | ２．０ | ２．１ | １．２ |  | ２．３ |  | ３．８ | ３．３ | ３．４ | ７．４ | ６．１
| ＣＯＤ（酸性法） |  |  |  | ｍｇ／L | ８．１ | ５．０ |  | ５．１ | ４．９ | ４．７ | ３．７ |  | ４．９ |  | ６．５ | ６．５ | ７．３ | ９．４ | ６．５
| ＳＳ |  |  |  | ｍｇ／L | ８ | ５ |  | ８ | １１ | ８ | ５ |  | ５ |  | ８ | ６ | ９ | １８ | １７
| 大腸菌群数 |  |  |  | MPN/100mL
| ｎ－ヘキサン抽出物質 |  |  |  | ｍｇ／L
| 全窒素 |  |  |  | ｍｇ／L
| 全燐 |  |  |  | ｍｇ／L
| 全亜鉛 |  |  |  | ｍｇ／L
特殊項目 | フェノール類 |  |  |  | ｍｇ／L
| 銅 |  |  |  | ｍｇ／L
| 鉄（溶解性） |  |  |  | ｍｇ／L
| マンガン（溶解性） |  |  |  | ｍｇ／L
| クロム |  |  |  | ｍｇ／L
そ の 他 の 項 目 | アンモニア性窒素 |  |  |  | ｍｇ／L
| 亜硝酸性窒素 |  |  |  | ｍｇ／L
| 硝酸性窒素 |  |  |  | ｍｇ／L
| 有機性窒素 |  |  |  | ｍｇ／L
| 溶存態窒素 |  |  |  | ｍｇ／L
| 懸濁態窒素 |  |  |  | ｍｇ／L
| オルトリン酸態燐 |  |  |  | ｍｇ／L
| 電気伝導率 |  |  |  | ｍＳ／ｍ | ２２ | ２０ |  | １６ | １５ | １７ | １６ |  | ２９ |  | ３５ | ４７ | ８１ | ４４ | ２１
| 塩化物イオン |  |  |  | ｍｇ／L
塩分
| 陰イオン界面活性剤 |  |  |  | ｍｇ／L
| クロロフィルａ |  |  |  | ｍｇ／ｍ3
| フェオ色素 |  |  |  | ｍｇ／ｍ3
| トリハロメタン生成能 |  |  |  | ｍｇ／L
| クロロホルム生成能 |  |  |  | ｍｇ／L
| ブロモジクロロメタン生成能 |  |  |  | ｍｇ／L
| ジブロモクロロメタン生成能 |  |  |  | ｍｇ／L
| ブロモホルム生成能 |  |  |  | ｍｇ／L
健 康 項 目 | カドミウム |  |  |  | ｍｇ／L
| 全シアン |  |  |  | ｍｇ／L
| 鉛 |  |  |  | ｍｇ／L
| 六価クロム |  |  |  | ｍｇ／L
| 砒素 |  |  |  | ｍｇ／L
| 総水銀 |  |  |  | ｍｇ／L
| アルキル水銀 |  |  |  | ｍｇ／L
| ＰＣＢ |  |  |  | ｍｇ／L
| ジクロロメタン |  |  |  | ｍｇ／L | [5 empty] | ＜０．００２ | [7 empty] | ＜０．００２
| 四塩化炭素 |  |  |  | ｍｇ／L | [5 empty] | ＜０．０００２ | [7 empty] | ＜０．０００２
| １，２－ジクロロエタン |  |  |  | ｍｇ／L | [5 empty] | ＜０．０００４ | [7 empty] | ＜０．０００４
| １，１－ジクロロエチレン |  |  |  | ｍｇ／L | [5 empty] | ＜０．０１ | [7 empty] | ＜０．０１
| シス－１，２－ジクロロエチレン |  |  |  | ｍｇ／L | [5 empty] | ＜０．００４ | [7 empty] | ＜０．００４
| １，１，１－トリクロロエタン |  |  |  | ｍｇ／L | [5 empty] | ＜０．１ | [7 empty] | ＜０．１
| １，１，２－トリクロロエタン |  |  |  | ｍｇ／L | [5 empty] | ＜０．０００６ | [7 empty] | ＜０．０００６
| トリクロロエチレン |  |  |  | ｍｇ／L | [5 empty] | ＜０．００２ | [7 empty] | ＜０．００２
| テトラクロロエチレン |  |  |  | ｍｇ／L | [5 empty] | ＜０．０００５ | [7 empty] | ＜０．０００５
| １，３－ジクロロプロペン |  |  |  | ｍｇ／L | [5 empty] | ＜０．０００２ | [7 empty] | ＜０．０００２
| チウラム |  |  |  | ｍｇ／L
| シマジン |  |  |  | ｍｇ／L
| チオベンカルブ |  |  |  | ｍｇ／L
| ベンゼン |  |  |  | ｍｇ／L | [5 empty] | ＜０．００１ | [7 empty] | ＜０．００１
| セレン |  |  |  | ｍｇ／L
| 硝酸性窒素及び亜硝酸性窒素 |  |  |  | ｍｇ／L
| ふっ素 |  |  |  | ｍｇ／L
| ほう素 |  |  |  | ｍｇ／L
| １，４－ジオキサン |  |  |  | ｍｇ／L |  | ＜０．００５ |  |  |  | ＜０．００５ |  |  |  |  | ＜０．００５ |  |  | ＜０．００５
D3P020
40634 |  |  | 水質個表 確定値 | [16 empty] | 愛 知 県
測定地点コード |  | 水 域 区 分 |  | 水 域 名 |  |  | 地点番号 | 測 定 地 点 名 |  |  | 地点統一番号 | 類 型 | ＮＰ類型 | Zn類型 | 調査区分 |  | 調 査 機 関 |  | 分 析 担 当 機 関
２０２７０３ |  | 庄内川等 |  | 新川下流 |  |  | ０１４ | 萱津橋 |  |  | ０２６－０１ | Ｅハ |  |  | 年 間 |  | 愛知県 |  | 愛 知 県
[6 empty] | ２０１１年 | ２０１１年 |  | ２０１１年 | ２０１１年 | ２０１１年 | ２０１１年 |  | ２０１１年 |  | ２０１１年 | ２０１１年 | ２０１２年 | ２０１２年 | ２０１２年
項 目 |  |  |  |  | 単 位 | ４月 １４日 | ５月 １３日 |  | ６月 ８日 | ７月 １４日 | ８月 ４日 | ９月 ２日 |  | １０月 １４日 |  | １１月 ９日 | １２月 ９日 | １月 １３日 | ２月 １０日 | ３月 ７日
一 般 項 目 | 採取時刻 |  |  |  |  | １１時 ３０分 | １１時 ２０分 |  | １１時 ０５分 | １１時 ００分 | １１時 ３５分 | １０時 ４０分 |  | １０時 ３０分 |  | １１時 ４５分 | １０時 ５５分 | １０時 ４０分 | １１時 ０５分 | １０時 ４５分
| 天候 |  |  |  |  | 快晴 | 晴れ |  | 晴れ | 快晴 | 晴れ | 曇り |  | 曇り |  | 晴れ | 晴れ | 晴れ | 快晴 | 曇り
| 気温 |  |  |  | ℃ | ２２．９ | ２３．６ |  | ２５．９ | ３５．３ | ３２．１ | ３３．９ |  | １７．３ |  | １８．６ | ９．５ | ８．０ | ９．２ | １４．５
| 水温 |  |  |  | ℃ | １７．２ | １９．１ |  | ２１．７ | ２６．８ | ２６．２ | ２６．１ |  | １８．５ |  | １７．１ | １２．１ | ７．３ | ７．５ | １２．４
| 透視度 |  |  |  | ｃｍ | ４３ | ４４ |  | ３９ | ＞ ５０ | ＞ ５０ | ＞ ５０ |  | ＞ ５０ |  | ＞ ５０ | ＞ ５０ | ４４ | ３１ | ２６
| 臭気 |  |  |  |  | 微下水臭 | 微下水臭 |  | 微下水臭 | 微下水臭 | 微下水臭 | 微下水臭 |  | 微下水臭 |  | 微下水臭 | 微下水臭 | 微下水臭 | 微下水臭 | 微下水臭
| 採取位置 |  |  |  |  | 流心 | 流心 |  | 流心 | 流心 | 流心 | 流心 |  | 流心 |  | 流心 | 流心 | 流心 | 流心 | 流心
| 流況 |  |  |  |  | 逆 流 | 通常 |  | 通常 | 通常 | 通常 | 通常 |  | 通常 |  | 通常 | 通常 | 通常 | 浮遊物多 | 通常
| 流量 |  |  |  | ｍ3/sec |  | ５３．３５７ |  |  |  | ６２．６８６ |  |  |  |  | ４８．２１１ |  |  | ４８．９０７
| 外観 |  |  |  |  | 淡灰黄色 | 淡灰黄色 |  | 淡灰黄色 | 淡灰黄色 | 淡灰黄色 | 淡灰黄色 |  | 淡黄色 |  | 淡黄緑色 | 淡黄緑色 | 淡黄緑色 | 淡黄緑色 | 淡黄緑色
| 採取水深 |  |  |  | ｍ
| 全水深 |  |  |  | ｍ
| 透明度 |  |  |  | ｍ
水色
満潮時刻
干潮時刻
生活環境項目 | ｐＨ |  |  |  |  | ７．０ | ６．９ |  | ６．９ | ７．０ | ６．８ | ６．９ |  | ７．０ |  | ７．１ | ７．０ | ７．２ | ７．１ | ６．９
| ＤＯ |  |  |  | ｍｇ／L | ５．３ | ５．５ |  | ６．６ | ４．８ | ４．０ | ４．７ |  | ３．５ |  | ２．９ | ５．２ | ６．２ | ６．７ | ６．９
| ＢＯＤ |  |  |  | ｍｇ／L | ３．９ | ２．６ |  | １．９ | ２．０ | １．８ | １．２ |  | １．８ |  | ２．４ | ２．９ | ３．２ | ８．９ | ６．９
| ＣＯＤ（酸性法） |  |  |  | ｍｇ／L | ７．１ | ５．８ |  | ５．１ | ５．０ | ４．５ | ３．４ |  | ４．９ |  | ５．８ | ６．９ | ７．４ | １１ | ６．４
| ＳＳ |  |  |  | ｍｇ／L | ６ | ７ |  | ９ | １１ | ６ | ７ |  | ６ |  | ５ | ６ | １２ | ３５ | １８
| 大腸菌群数 |  |  |  | MPN/100mL
| ｎ－ヘキサン抽出物質 |  |  |  | ｍｇ／L |  |  |  | ＮＤ | [7 empty] | ＮＤ
| 全窒素 |  |  |  | ｍｇ／L | ４．２ | ３．１ |  | ２．４ | １．３ | １．５ | １．５ |  | ２．７ |  | ３．３ | ４．１ | ５．７ | ５．０ | ２．９
| 全燐 |  |  |  | ｍｇ／L | ０．４５ | ０．２４ |  | ０．１８ | ０．２３ | ０．２１ | ０．１７ |  | ０．２２ |  | ０．３３ | ０．３０ | ０．４１ | ０．４４ | ０．３０
| 全亜鉛 |  |  |  | ｍｇ／L | ０．０２３ | ０．０３５ |  | ０．０２５ | ０．０１９ | ０．０２２ | ０．０１６ |  | ０．０２９ |  | ０．０２０ | ０．０３２ | ０．０４２ | ０．０５３ | ０．０５９
特殊項目 | フェノール類 |  |  |  | ｍｇ／L |  |  |  | ＜０．０１ |  |  |  |  | ＜０．０１
| 銅 |  |  |  | ｍｇ／L |  |  |  | ＜０．０１ |  |  | ＜０．０１ |  |  |  |  | ＜０．０１ |  |  | ＜０．０１
| 鉄（溶解性） |  |  |  | ｍｇ／L
| マンガン（溶解性） |  |  |  | ｍｇ／L
| クロム |  |  |  | ｍｇ／L
そ の 他 の 項 目 | アンモニア性窒素 |  |  |  | ｍｇ／L |  |  |  | ０．２０ |  |  | ０．３２ |  |  |  |  | １．０ |  |  | ０．５０
| 亜硝酸性窒素 |  |  |  | ｍｇ／L |  |  |  | ０．０２ |  |  | ０．０２ |  |  |  |  | ０．１２ |  |  | ０．０４
| 硝酸性窒素 |  |  |  | ｍｇ／L |  |  |  | １．８ |  |  | １．０ |  |  |  |  | ２．４ |  |  | １．２
| 有機性窒素 |  |  |  | ｍｇ／L |  |  |  | ０．４０ |  |  | ０．１４ |  |  |  |  | ０．５８ |  |  | １．１
| 溶存態窒素 |  |  |  | ｍｇ／L
| 懸濁態窒素 |  |  |  | ｍｇ／L
| オルトリン酸態燐 |  |  |  | ｍｇ／L |  |  |  | ０．１１ |  |  | ０．１１ |  |  |  |  | ０．１８ |  |  | ０．１２
| 電気伝導率 |  |  |  | ｍＳ／ｍ | ３７ | ２３ |  | １８ | １５ | １８ | １６ |  | ３２ |  | ４２ | ６４ | １２０ | ４４ | ２４
| 塩化物イオン |  |  |  | ｍｇ／L | ４３ | １５ |  | １４ | １０ | １３ | １２ |  | ２９ |  | ５１ | １００ | ２８０ | ６４ | ２７
塩分
| 陰イオン界面活性剤 |  |  |  | ｍｇ／L | ０．０９ |  |  | ０．０１ |  | ０．０１ |  |  | ０．０３ |  |  | ０．０７ |  | ０．０９
| クロロフィルａ |  |  |  | ｍｇ／ｍ3
| フェオ色素 |  |  |  | ｍｇ／ｍ3
| トリハロメタン生成能 |  |  |  | ｍｇ／L
| クロロホルム生成能 |  |  |  | ｍｇ／L
| ブロモジクロロメタン生成能 |  |  |  | ｍｇ／L
| ジブロモクロロメタン生成能 |  |  |  | ｍｇ／L
| ブロモホルム生成能 |  |  |  | ｍｇ／L
健 康 項 目 | カドミウム |  |  |  | ｍｇ／L |  |  |  | ＜０．００１ |  |  | ＜０．００１ |  |  |  |  | ＜０．００１ |  |  | ＜０．００１
| 全シアン |  |  |  | ｍｇ／L |  |  |  | ＮＤ |  |  | ＮＤ |  |  |  |  | ＮＤ |  |  | ＮＤ
| 鉛 |  |  |  | ｍｇ／L |  |  |  | ＜０．００５ |  |  | ＜０．００５ |  |  |  |  | ＜０．００５ |  |  | ＜０．００５
| 六価クロム |  |  |  | ｍｇ／L |  |  |  | ＜０．０１ |  |  | ＜０．０１ |  |  |  |  | ＜０．０１ |  |  | ＜０．０１
| 砒素 |  |  |  | ｍｇ／L | [5 empty] | ＜０．００５ | [7 empty] | ＜０．００５
| 総水銀 |  |  |  | ｍｇ／L |  |  |  | ＜０．０００５ |  |  | ＜０．０００５ |  |  |  |  | ＜０．０００５ |  |  | ＜０．０００５
| アルキル水銀 |  |  |  | ｍｇ／L | [6 empty] | ＮＤ
| ＰＣＢ |  |  |  | ｍｇ／L | [6 empty] | ＮＤ
| ジクロロメタン |  |  |  | ｍｇ／L |  | ＜０．００２ |  |  |  | ＜０．００２ |  |  |  |  | ＜０．００２ |  |  | ＜０．００２
| 四塩化炭素 |  |  |  | ｍｇ／L |  | ＜０．０００２ |  |  |  | ＜０．０００２ |  |  |  |  | ＜０．０００２ |  |  | ＜０．０００２
| １，２－ジクロロエタン |  |  |  | ｍｇ／L |  | ＜０．０００４ |  |  |  | ＜０．０００４ |  |  |  |  | ＜０．０００４ |  |  | ＜０．０００４
| １，１－ジクロロエチレン |  |  |  | ｍｇ／L |  | ＜０．０１ |  |  |  | ＜０．０１ |  |  |  |  | ＜０．０１ |  |  | ＜０．０１
| シス－１，２－ジクロロエチレン |  |  |  | ｍｇ／L |  | ＜０．００４ |  |  |  | ＜０．００４ |  |  |  |  | ＜０．００４ |  |  | ＜０．００４
| １，１，１－トリクロロエタン |  |  |  | ｍｇ／L |  | ＜０．１ |  |  |  | ＜０．１ |  |  |  |  | ＜０．１ |  |  | ＜０．１
| １，１，２－トリクロロエタン |  |  |  | ｍｇ／L |  | ＜０．０００６ |  |  |  | ＜０．０００６ |  |  |  |  | ＜０．０００６ |  |  | ＜０．０００６
| トリクロロエチレン |  |  |  | ｍｇ／L |  | ＜０．００２ |  |  |  | ＜０．００２ |  |  |  |  | ＜０．００２ |  |  | ＜０．００２
| テトラクロロエチレン |  |  |  | ｍｇ／L |  | ＜０．０００５ |  |  |  | ＜０．０００５ |  |  |  |  | ＜０．０００５ |  |  | ＜０．０００５
| １，３－ジクロロプロペン |  |  |  | ｍｇ／L |  | ＜０．０００２ |  |  |  | ＜０．０００２ |  |  |  |  | ＜０．０００２ |  |  | ＜０．０００２
| チウラム |  |  |  | ｍｇ／L |  | ＜０．０００６ |  |  |  | ＜０．０００６ |  |  |  |  | ＜０．０００６ |  |  | ＜０．０００６
| シマジン |  |  |  | ｍｇ／L |  | ＜０．０００３ |  |  |  | ＜０．０００３ |  |  |  |  | ＜０．０００３ |  |  | ＜０．０００３
| チオベンカルブ |  |  |  | ｍｇ／L |  | ＜０．００２ |  |  |  | ＜０．００２ |  |  |  |  | ＜０．００２ |  |  | ＜０．００２
| ベンゼン |  |  |  | ｍｇ／L |  | ＜０．００１ |  |  |  | ＜０．００１ |  |  |  |  | ＜０．００１ |  |  | ＜０．００１
| セレン |  |  |  | ｍｇ／L |  | ＜０．００２ |  |  |  | ＜０．００２ |  |  |  |  | ＜０．００２ |  |  | ＜０．００２
| 硝酸性窒素及び亜硝酸性窒素 |  |  |  | ｍｇ／L |  |  |  | １．８ |  |  | １．０ |  |  |  |  | ２．５ |  |  | １．３
| ふっ素 |  |  |  | ｍｇ／L |  |  |  | ０．１１ |  |  |  |  | ０．１５
| ほう素 |  |  |  | ｍｇ／L |  |  |  | ０．０３ |  |  |  |  | ０．０７
| １，４－ジオキサン |  |  |  | ｍｇ／L |  | ＜０．００５ |  |  |  | ＜０．００５ |  |  |  |  | ＜０．００５ |  |  | ＜０．００５
D3P020
40634 |  |  | 水質個表 確定値 | [16 empty] | 愛 知 県
測定地点コード |  | 水 域 区 分 |  | 水 域 名 |  |  | 地点番号 | 測 定 地 点 名 |  |  | 地点統一番号 | 類 型 | ＮＰ類型 | Zn類型 | 調査区分 |  | 調 査 機 関 |  | 分 析 担 当 機 関
２０２７０４ |  | 庄内川等 |  | 新川下流 |  |  | ０１５ | 日の出橋 |  |  | ０２６－５３ | Ｅハ |  |  | 年 間 |  | 名古屋市 |  | 名 古 屋 市
[6 empty] | ２０１１年 | ２０１１年 |  | ２０１１年 | ２０１１年 | ２０１１年 | ２０１１年 |  | ２０１１年 |  | ２０１１年 | ２０１１年 | ２０１２年 | ２０１２年 | ２０１２年
項 目 |  |  |  |  | 単 位 | ４月 １３日 | ５月 １８日 |  | ６月 ８日 | ７月 ６日 | ８月 ３日 | ９月 ７日 |  | １０月 １２日 |  | １１月 ９日 | １２月 ７日 | １月 １１日 | ２月 １日 | ３月 １４日
一 般 項 目 | 採取時刻 |  |  |  |  | １０時 ３３分 | ９時 ４９分 |  | ９時 ５８分 | １０時 ０３分 | １０時 ０１分 | ９時 ５０分 |  | ９時 ４６分 |  | ９時 ５７分 | １０時 １７分 | ９時 ５０分 | １０時 １８分 | ９時 ５６分
| 天候 |  |  |  |  | 晴れ | 晴れ |  | 曇り | 快晴 | 晴れ | 快晴 |  | 快晴 |  | 曇り | 晴れ | 曇り | 曇り | 晴れ
| 気温 |  |  |  | ℃ | １７．１ | ２０．７ |  | ２３．３ | ３１．４ | ３０．６ | ２３．２ |  | ２１．６ |  | １５．５ | １１．１ | ８．４ | ２．８ | １０．０
| 水温 |  |  |  | ℃ | １４．７ | ２０．０ |  | ２２．５ | ２８．７ | ２６．５ | ２４．０ |  | ２１．３ |  | １８．０ | １３．５ | ９．１ | ７．７ | ８．０
| 透視度 |  |  |  | ｃｍ | ４１ | ２５ |  | ７９ | ７３ | ８２ | ６６ |  | ５４ |  | ６８ | ８０ | ４６ | ６４ | ６６
| 臭気 |  |  |  |  | 無臭 | 微土臭 |  | 無臭 | 無臭 | 無臭 | 無臭 |  | 無臭 |  | 無臭 | 無臭 | 無臭 | 無臭 | 無臭
| 採取位置 |  |  |  |  | 流心 | 流心 |  | 流心 | 流心 | 流心 | 流心 |  | 流心 |  | 流心 | 流心 | 流心 | 流心 | 流心
| 流況 |  |  |  |  | 憩 流 | その他 |  | 通常 | 通常 | 通常 | 通常 |  | 通常 |  | 通常 | 通常 | 通常 | 通常 | 通常
| 流量 |  |  |  | ｍ3/sec
| 外観 |  |  |  |  | 淡灰黄色 | 淡褐色 |  | 淡褐色 | 淡褐色 | 淡褐色 | 淡褐色 |  | 淡褐色 |  | 淡緑色 | 無色 | 淡褐色 | 淡褐色 | 淡灰緑色
| 採取水深 |  |  |  | ｍ | ０．７ | ０．７ |  | ０．９ | １．１ | ０．９ | ０．６ |  | ０．５ |  | ０．６ | ０．６ | ０．８ | １．０ | ０．８
| 全水深 |  |  |  | ｍ | ３．４０ | ３．４５ |  | ４．３０ | ５．３７ | ４．３０ | ３．１０ |  | ２．３９ |  | ３．０８ | ３．０４ | ４．０８ | ４．９０ | ４．０３
| 透明度 |  |  |  | ｍ
水色
| 満潮時刻 |  |  |  |  | １３時 ４３分 | ５時 ４１分 |  | １０時 ０３分 | ９時 ００分 | ８時 ０４分 | １５時 ３７分 |  | １７時 ５０分 |  | １６時 ４７分 | １５時 ３６分 | ７時 ３２分 | １０時 ５８分 | ９時 １５分
| 干潮時刻 |  |  |  |  | ８時 ０６分 | １２時 ２６分 |  | １６時 ３１分 | １５時 １９分 | １４時 １８分 | ８時 １４分 |  | １１時 ５２分 |  | １０時 ５５分 | ９時 ４６分 | １３時 １５分 | １８時 ５４分 | １６時 １０分
生活環境項目 | ｐＨ |  |  |  |  | ７．５ | ７．０ |  | ７．０ | ７．３ | ７．０ | ７．１ |  | ７．２ |  | ７．３ | ７．２ | ８．０ | ７．５ | ７．７
| ＤＯ |  |  |  | ｍｇ／L | ８．０ | ４．０ |  | ４．５ | ３．７ | ３．３ | ４．２ |  | ４．３ |  | ４．２ | ４．４ | ９．２ | ７．１ | ７．９
| ＢＯＤ |  |  |  | ｍｇ／L | ３．７ | １．３ |  | １．６ | ２．３ | ０．７ | ０．９ |  | ０．９ |  | ０．７ | １．１ | ２．０ | １．９ | ０．８
| ＣＯＤ（酸性法） |  |  |  | ｍｇ／L | ６．２ | ６．２ |  | ４．６ | ４．８ | ４．３ | ４．２ |  | ３．９ |  | ４．６ | ３．６ | ４．６ | ４．５ | ２．９
| ＳＳ |  |  |  | ｍｇ／L | １１ | ３５ |  | ４ | ５ | ６ | ６ |  | １０ |  | ９ | ７ | ２３ | ７ | ６
| 大腸菌群数 |  |  |  | MPN/100mL
| ｎ－ヘキサン抽出物質 |  |  |  | ｍｇ／L
| 全窒素 |  |  |  | ｍｇ／L
| 全燐 |  |  |  | ｍｇ／L
| 全亜鉛 |  |  |  | ｍｇ／L
特殊項目 | フェノール類 |  |  |  | ｍｇ／L
| 銅 |  |  |  | ｍｇ／L
| 鉄（溶解性） |  |  |  | ｍｇ／L
| マンガン（溶解性） |  |  |  | ｍｇ／L
| クロム |  |  |  | ｍｇ／L
そ の 他 の 項 目 | アンモニア性窒素 |  |  |  | ｍｇ／L
| 亜硝酸性窒素 |  |  |  | ｍｇ／L |  |  |  | ０．０４ | [7 empty] | ０．０７
| 硝酸性窒素 |  |  |  | ｍｇ／L |  |  |  | １．４ | [7 empty] | ２．２
| 有機性窒素 |  |  |  | ｍｇ／L
| 溶存態窒素 |  |  |  | ｍｇ／L
| 懸濁態窒素 |  |  |  | ｍｇ／L
| オルトリン酸態燐 |  |  |  | ｍｇ／L
| 電気伝導率 |  |  |  | ｍＳ／ｍ | １４００ |  |  | ４６ |  | ５１０ |  |  | ８００ |  |  | １８００ |  | ２７００
| 塩化物イオン |  |  |  | ｍｇ／L | ４９００ |  |  | ９９ |  | １５００ |  |  | ２６００ |  |  | ６１００ |  | １００００
塩分
| 陰イオン界面活性剤 |  |  |  | ｍｇ／L
| クロロフィルａ |  |  |  | ｍｇ／ｍ3
| フェオ色素 |  |  |  | ｍｇ／ｍ3
| トリハロメタン生成能 |  |  |  | ｍｇ／L
| クロロホルム生成能 |  |  |  | ｍｇ／L
| ブロモジクロロメタン生成能 |  |  |  | ｍｇ／L
| ジブロモクロロメタン生成能 |  |  |  | ｍｇ／L
| ブロモホルム生成能 |  |  |  | ｍｇ／L
健 康 項 目 | カドミウム |  |  |  | ｍｇ／L | [5 empty] | ＜０．００１ | [7 empty] | ＜０．００１
| 全シアン |  |  |  | ｍｇ／L | [5 empty] | ＮＤ | [7 empty] | ＮＤ
| 鉛 |  |  |  | ｍｇ／L | [5 empty] | ＜０．００５ | [7 empty] | ＜０．００５
| 六価クロム |  |  |  | ｍｇ／L | [5 empty] | ＜０．０１ | [7 empty] | ＜０．０１
| 砒素 |  |  |  | ｍｇ／L | [5 empty] | ＜０．００５ | [7 empty] | ＜０．００５
| 総水銀 |  |  |  | ｍｇ／L
| アルキル水銀 |  |  |  | ｍｇ／L
| ＰＣＢ |  |  |  | ｍｇ／L
| ジクロロメタン |  |  |  | ｍｇ／L | [5 empty] | ＜０．００２ | [7 empty] | ＜０．００２
| 四塩化炭素 |  |  |  | ｍｇ／L | [5 empty] | ＜０．０００２ | [7 empty] | ＜０．０００２
| １，２－ジクロロエタン |  |  |  | ｍｇ／L | [5 empty] | ＜０．０００４ | [7 empty] | ＜０．０００４
| １，１－ジクロロエチレン |  |  |  | ｍｇ／L | [5 empty] | ＜０．０１ | [7 empty] | ＜０．０１
| シス－１，２－ジクロロエチレン |  |  |  | ｍｇ／L | [5 empty] | ＜０．００４ | [7 empty] | ＜０．００４
| １，１，１－トリクロロエタン |  |  |  | ｍｇ／L | [5 empty] | ＜０．１ | [7 empty] | ＜０．１
| １，１，２－トリクロロエタン |  |  |  | ｍｇ／L | [5 empty] | ＜０．０００６ | [7 empty] | ＜０．０００６
| トリクロロエチレン |  |  |  | ｍｇ／L | [5 empty] | ＜０．００２ | [7 empty] | ＜０．００２
| テトラクロロエチレン |  |  |  | ｍｇ／L | [5 empty] | ＜０．０００５ | [7 empty] | ＜０．０００５
| １，３－ジクロロプロペン |  |  |  | ｍｇ／L | [5 empty] | ＜０．０００２ | [7 empty] | ＜０．０００２
| チウラム |  |  |  | ｍｇ／L | [5 empty] | ＜０．０００６ | [7 empty] | ＜０．０００６
| シマジン |  |  |  | ｍｇ／L | [5 empty] | ＜０．０００３ | [7 empty] | ＜０．０００３
| チオベンカルブ |  |  |  | ｍｇ／L | [5 empty] | ＜０．００２ | [7 empty] | ＜０．００２
| ベンゼン |  |  |  | ｍｇ／L | [5 empty] | ＜０．００１ | [7 empty] | ＜０．００１
| セレン |  |  |  | ｍｇ／L | [5 empty] | ＜０．００２ | [7 empty] | ＜０．００２
| 硝酸性窒素及び亜硝酸性窒素 |  |  |  | ｍｇ／L |  |  |  | １．４ | [7 empty] | ２．２
| ふっ素 |  |  |  | ｍｇ／L
| ほう素 |  |  |  | ｍｇ／L
| １，４－ジオキサン |  |  |  | ｍｇ／L |  |  |  |  | ＜０．００５ |  | ＜０．００５ |  |  |  |  | ＜０．００５ |  |  | ＜０．００５
D3P020
40634 |  |  | 水質個表 確定値 | [16 empty] | 愛 知 県
測定地点コード |  | 水 域 区 分 |  | 水 域 名 |  |  | 地点番号 | 測 定 地 点 名 |  |  | 地点統一番号 | 類 型 | ＮＰ類型 | Zn類型 | 調査区分 |  | 調 査 機 関 |  | 分 析 担 当 機 関
２０３７０１ |  | 庄内川等 |  | 五条川下流 |  |  | ０１６ | 待合橋 |  |  | ０２５－０１ | Ｅイ |  |  | 年 間 |  | 愛知県 |  | 愛 知 県
[6 empty] | ２０１１年 | ２０１１年 |  | ２０１１年 | ２０１１年 | ２０１１年 | ２０１１年 |  | ２０１１年 |  | ２０１１年 | ２０１１年 | ２０１２年 | ２０１２年 | ２０１２年
項 目 |  |  |  |  | 単 位 | ４月 １４日 | ５月 １３日 |  | ６月 ８日 | ７月 １４日 | ８月 ４日 | ９月 ２日 |  | １０月 １４日 |  | １１月 ９日 | １２月 ９日 | １月 １３日 | ２月 １０日 | ３月 ７日
一 般 項 目 | 採取時刻 |  |  |  |  | ９時 ４２分 | ９時 ０５分 |  | ９時 ００分 | ８時 ５０分 | ９時 ２０分 | ８時 ４０分 |  | ８時 ４５分 |  | ９時 ５０分 | ９時 ００分 | ８時 ４５分 | ８時 ５０分 | ８時 ５０分
| 天候 |  |  |  |  | 快晴 | 晴れ |  | 薄曇り | 快晴 | 晴れ | 曇り |  | 曇り |  | 晴れ | 晴れ | 快晴 | 晴れ | 曇り
| 気温 |  |  |  | ℃ | ２１．５ | ２２．９ |  | ２５．８ | ３０．８ | ３２．１ | ３２．２ |  | １７．９ |  | １７．４ | ７．９ | ３．４ | ４．５ | １３．１
| 水温 |  |  |  | ℃ | １６．６ | １９．３ |  | １９．５ | ２５．５ | ２５．４ | ２４．８ |  | ２０．０ |  | １８．５ | １１．７ | １０．５ | １０．５ | １３．５
| 透視度 |  |  |  | ｃｍ | ＞ ５０ | ＞ ５０ |  | ３３ | ＞ ５０ | ＞ ５０ | ＞ ５０ |  | ＞ ５０ |  | ＞ ５０ | ＞ ５０ | ＞ ５０ | ＞ ５０ | ＞ ５０
| 臭気 |  |  |  |  | 微下水臭 | 微下水臭 |  | 微下水臭 | 微下水臭 | 微下水臭 | 微下水臭 |  | 微下水臭 |  | 微下水臭 | 微下水臭 | 微下水臭 | 微下水臭 | 微下水臭
| 採取位置 |  |  |  |  | 流心 | 流心 |  | 流心 | 流心 | 流心 | 流心 |  | 流心 |  | 流心 | 流心 | 流心 | 流心 | 流心
| 流況 |  |  |  |  | 通常 | 通常 |  | 通常 | 通常 | 通常 | 通常 |  | 通常 |  | 通常 | 通常 | 通常 | 通常 | 通常
| 流量 |  |  |  | ｍ3/sec |  | ５．４４２ |  |  |  | ７．９９０ |  |  |  |  | ２．０２５ |  |  | １．６９８
| 外観 |  |  |  |  | 淡緑色 | 淡灰黄色 |  | 淡灰黄色 | 淡灰黄色 | 淡灰黄色 | 淡黄色 |  | 淡黄色 |  | 淡黄色 | 淡黄緑色 | 淡黄緑色 | 淡黄緑色 | 淡黄緑色
| 採取水深 |  |  |  | ｍ
| 全水深 |  |  |  | ｍ
| 透明度 |  |  |  | ｍ
水色
満潮時刻
干潮時刻
生活環境項目 | ｐＨ |  |  |  |  | ６．９ | ６．９ |  | ７．０ | ７．０ | ７．０ | ７．０ |  | ７．２ |  | ７．０ | ７．１ | ６．９ | ７．０ | ６．７
| ＤＯ |  |  |  | ｍｇ／L | ９．６ | ８．６ |  | ８．７ | ７．９ | ７．９ | ７．８ |  | ６．７ |  | ８．５ | ７．２ | ８．２ | ８．３ | ８．８
| ＢＯＤ |  |  |  | ｍｇ／L | ３．５ | １．８ |  | １．３ | １．０ | １．３ | ０．９ |  | １．５ |  | １．３ | ２．９ | ２．４ | ３．２ | ２．７
| ＣＯＤ（酸性法） |  |  |  | ｍｇ／L | ６．７ | ４．６ |  | ４．２ | ４．０ | ３．７ | ３．２ |  | ４．９ |  | ５．７ | ６．８ | ７．５ | ７．９ | ５．３
| ＳＳ |  |  |  | ｍｇ／L | ６ | ６ |  | １４ | ６ | ６ | ６ |  | ２ |  | ２ | ４ | ２ | ３ | ４
| 大腸菌群数 |  |  |  | MPN/100mL
| ｎ－ヘキサン抽出物質 |  |  |  | ｍｇ／L |  |  |  | ＮＤ | [7 empty] | ＮＤ
| 全窒素 |  |  |  | ｍｇ／L | ５．１ | ３．０ |  | １．８ | １．４ | １．２ | １．５ |  | ５．５ |  | ５．８ | ８．６ | ７．８ | ７．７ | ５．０
| 全燐 |  |  |  | ｍｇ／L | ０．２８ | ０．１４ |  | ０．１６ | ０．１１ | ０．１０ | ０．１１ |  | ０．２３ |  | ０．２８ | ０．３７ | ０．３７ | ０．３９ | ０．２４
| 全亜鉛 |  |  |  | ｍｇ／L | ０．０５８ | ０．０５４ |  | ０．０２７ | ０．０１６ | ０．０１７ | ０．０１９ |  | ０．０６４ |  | ０．０４７ | ０．１０ | ０．０８２ | ０．０７５ | ０．０７７
特殊項目 | フェノール類 |  |  |  | ｍｇ／L |  |  |  | ＜０．０１ |  |  |  |  | ＜０．０１
| 銅 |  |  |  | ｍｇ／L |  |  |  | ＜０．０１ |  |  | ＜０．０１ |  |  |  |  | ＜０．０１ |  |  | ＜０．０１
| 鉄（溶解性） |  |  |  | ｍｇ／L
| マンガン（溶解性） |  |  |  | ｍｇ／L
| クロム |  |  |  | ｍｇ／L
そ の 他 の 項 目 | アンモニア性窒素 |  |  |  | ｍｇ／L
| 亜硝酸性窒素 |  |  |  | ｍｇ／L
| 硝酸性窒素 |  |  |  | ｍｇ／L
| 有機性窒素 |  |  |  | ｍｇ／L
| 溶存態窒素 |  |  |  | ｍｇ／L
| 懸濁態窒素 |  |  |  | ｍｇ／L
| オルトリン酸態燐 |  |  |  | ｍｇ／L
| 電気伝導率 |  |  |  | ｍＳ／ｍ | ４１ | ２２ |  | １５ | １５ | １５ | １５ |  | ４７ |  | ５０ | ６２ | ５６ | ５６ | ３８
| 塩化物イオン |  |  |  | ｍｇ／L | ５２ | １８ |  | １４ | １３ | １４ | １３ |  | ６３ |  | ６４ | ８９ | ７６ | ７９ | ４４
塩分
| 陰イオン界面活性剤 |  |  |  | ｍｇ／L
| クロロフィルａ |  |  |  | ｍｇ／ｍ3
| フェオ色素 |  |  |  | ｍｇ／ｍ3
| トリハロメタン生成能 |  |  |  | ｍｇ／L
| クロロホルム生成能 |  |  |  | ｍｇ／L
| ブロモジクロロメタン生成能 |  |  |  | ｍｇ／L
| ジブロモクロロメタン生成能 |  |  |  | ｍｇ／L
| ブロモホルム生成能 |  |  |  | ｍｇ／L
健 康 項 目 | カドミウム |  |  |  | ｍｇ／L |  |  |  | ＜０．００１ |  |  | ＜０．００１ |  |  |  |  | ＜０．００１ |  |  | ＜０．００１
| 全シアン |  |  |  | ｍｇ／L |  |  |  | ＮＤ |  |  | ＮＤ |  |  |  |  | ＮＤ |  |  | ＮＤ
| 鉛 |  |  |  | ｍｇ／L |  |  |  | ＜０．００５ |  |  | ＜０．００５ |  |  |  |  | ＜０．００５ |  |  | ＜０．００５
| 六価クロム |  |  |  | ｍｇ／L |  |  |  | ＜０．０１ |  |  | ＜０．０１ |  |  |  |  | ＜０．０１ |  |  | ＜０．０１
| 砒素 |  |  |  | ｍｇ／L | [5 empty] | ＜０．００５ | [7 empty] | ＜０．００５
| 総水銀 |  |  |  | ｍｇ／L |  |  |  | ＜０．０００５ |  |  | ＜０．０００５ |  |  |  |  | ＜０．０００５ |  |  | ＜０．０００５
| アルキル水銀 |  |  |  | ｍｇ／L | [6 empty] | ＮＤ
| ＰＣＢ |  |  |  | ｍｇ／L
| ジクロロメタン |  |  |  | ｍｇ／L |  | ＜０．００２ |  |  |  | ＜０．００２ |  |  |  |  | ＜０．００２ |  |  | ＜０．００２
| 四塩化炭素 |  |  |  | ｍｇ／L |  | ＜０．０００２ |  |  |  | ＜０．０００２ |  |  |  |  | ＜０．０００２ |  |  | ＜０．０００２
| １，２－ジクロロエタン |  |  |  | ｍｇ／L |  | ＜０．０００４ |  |  |  | ＜０．０００４ |  |  |  |  | ＜０．０００４ |  |  | ＜０．０００４
| １，１－ジクロロエチレン |  |  |  | ｍｇ／L |  | ＜０．０１ |  |  |  | ＜０．０１ |  |  |  |  | ＜０．０１ |  |  | ＜０．０１
| シス－１，２－ジクロロエチレン |  |  |  | ｍｇ／L |  | ＜０．００４ |  |  |  | ＜０．００４ |  |  |  |  | ＜０．００４ |  |  | ＜０．００４
| １，１，１－トリクロロエタン |  |  |  | ｍｇ／L |  | ＜０．１ |  |  |  | ＜０．１ |  |  |  |  | ＜０．１ |  |  | ＜０．１
| １，１，２－トリクロロエタン |  |  |  | ｍｇ／L |  | ＜０．０００６ |  |  |  | ＜０．０００６ |  |  |  |  | ＜０．０００６ |  |  | ＜０．０００６
| トリクロロエチレン |  |  |  | ｍｇ／L |  | ＜０．００２ |  |  |  | ＜０．００２ |  |  |  |  | ＜０．００２ |  |  | ＜０．００２
| テトラクロロエチレン |  |  |  | ｍｇ／L |  | ＜０．０００５ |  |  |  | ＜０．０００５ |  |  |  |  | ＜０．０００５ |  |  | ＜０．０００５
| １，３－ジクロロプロペン |  |  |  | ｍｇ／L |  | ＜０．０００２ |  |  |  | ＜０．０００２ |  |  |  |  | ＜０．０００２ |  |  | ＜０．０００２
| チウラム |  |  |  | ｍｇ／L |  | ＜０．０００６ |  |  |  | ＜０．０００６ |  |  |  |  | ＜０．０００６ |  |  | ＜０．０００６
| シマジン |  |  |  | ｍｇ／L |  | ＜０．０００３ |  |  |  | ＜０．０００３ |  |  |  |  | ＜０．０００３ |  |  | ＜０．０００３
| チオベンカルブ |  |  |  | ｍｇ／L |  | ＜０．００２ |  |  |  | ＜０．００２ |  |  |  |  | ＜０．００２ |  |  | ＜０．００２
| ベンゼン |  |  |  | ｍｇ／L |  | ＜０．００１ |  |  |  | ＜０．００１ |  |  |  |  | ＜０．００１ |  |  | ＜０．００１
| セレン |  |  |  | ｍｇ／L |  | ＜０．００２ |  |  |  | ＜０．００２ |  |  |  |  | ＜０．００２ |  |  | ＜０．００２
| 硝酸性窒素及び亜硝酸性窒素 |  |  |  | ｍｇ／L
| ふっ素 |  |  |  | ｍｇ／L
| ほう素 |  |  |  | ｍｇ／L
| １，４－ジオキサン |  |  |  | ｍｇ／L |  | ＜０．００５ |  |  |  | ＜０．００５ |  |  |  |  | ＜０．００５ |  |  | ＜０．００５
D3P020
40634 |  |  | 水質個表 確定値 | [16 empty] | 愛 知 県
測定地点コード |  | 水 域 区 分 |  | 水 域 名 |  |  | 地点番号 | 測 定 地 点 名 |  |  | 地点統一番号 | 類 型 | ＮＰ類型 | Zn類型 | 調査区分 |  | 調 査 機 関 |  | 分 析 担 当 機 関
２０３７０２ |  | 庄内川等 |  | 五条川下流 |  |  | ０１７ | 稲春橋 |  |  | ０２５－５１ | Ｅイ |  |  | 年 間 |  | 愛知県 |  | 愛 知 県
[6 empty] | ２０１１年 | ２０１１年 |  | ２０１１年 | ２０１１年 | ２０１１年 | ２０１１年 |  | ２０１１年 |  | ２０１１年 | ２０１１年 | ２０１２年 | ２０１２年 | ２０１２年
項 目 |  |  |  |  | 単 位 | ４月 １４日 | ５月 １３日 |  | ６月 ８日 | ７月 １４日 | ８月 ４日 | ９月 ２日 |  | １０月 １４日 |  | １１月 ９日 | １２月 ９日 | １月 １３日 | ２月 １０日 | ３月 ７日
一 般 項 目 | 採取時刻 |  |  |  |  | １０時 ２５分 | １０時 １０分 |  | ９時 ４５分 | ９時 ５０分 | １０時 １５分 | ９時 ３０分 |  | ９時 ３５分 |  | １０時 ４０分 | ９時 ３５分 | ９時 ２５分 | ９時 ３０分 | ９時 ３０分
| 天候 |  |  |  |  | 快晴 | 晴れ |  | 薄曇り | 快晴 | 晴れ | 曇り |  | 曇り |  | 晴れ | 晴れ | 快晴 | 晴れ | 曇り
| 気温 |  |  |  | ℃ | ２０．５ | ２３．５ |  | ２６．３ | ３３．０ | ３２．０ | ３２．４ |  | １８．３ |  | １７．５ | ８．０ | ６．９ | ６．１ | １４．０
| 水温 |  |  |  | ℃ | １７．７ | ２０．０ |  | ２０．６ | ２７．６ | ２７．５ | ２４．３ |  | １９．２ |  | １６．９ | １２．６ | １０．０ | ９．５ | １２．４
| 透視度 |  |  |  | ｃｍ | ＞ ５０ | ＞ ５０ |  | ３６ | ＞ ５０ | ＞ ５０ | ＞ ５０ |  | ＞ ５０ |  | ＞ ５０ | ＞ ５０ | ＞ ５０ | ＞ ５０ | ＞ ５０
| 臭気 |  |  |  |  | 微下水臭 | 微下水臭 |  | 微下水臭 | 微下水臭 | 微下水臭 | 微下水臭 |  | 微下水臭 |  | 微下水臭 | 微下水臭 | 微下水臭 | 微下水臭 | 微下水臭
| 採取位置 |  |  |  |  | 流心 | 流心 |  | 流心 | 流心 | 流心 | 流心 |  | 流心 |  | 流心 | 流心 | 流心 | 流心 | 流心
| 流況 |  |  |  |  | 通常 | 通常 |  | 通常 | 通常 | 通常 | 通常 |  | 通常 |  | 通常 | 通常 | 通常 | 通常 | 通常
| 流量 |  |  |  | ｍ3/sec
| 外観 |  |  |  |  | 淡黄色 | 淡灰黄色 |  | 淡灰黄色 | 淡灰黄色 | 淡灰黄色 | 淡灰黄色 |  | 淡黄色 |  | 淡黄色 | 淡黄色 | 淡黄色 | 淡黄色 | 淡黄色
| 採取水深 |  |  |  | ｍ
| 全水深 |  |  |  | ｍ
| 透明度 |  |  |  | ｍ
水色
満潮時刻
干潮時刻
生活環境項目 | ｐＨ |  |  |  |  | ７．２ | ６．９ |  | ６．９ | ７．０ | ６．７ | ６．８ |  | ７．１ |  | ７．１ | ７．２ | ７．２ | ７．２ | ６．９
| ＤＯ |  |  |  | ｍｇ／L | ６．８ | ６．８ |  | ７．４ | ５．８ | ５．８ | ５．８ |  | ５．５ |  | ７．２ | ６．５ | ７．８ | ６．９ | ６．２
| ＢＯＤ |  |  |  | ｍｇ／L | ５．１ | ３．０ |  | ２．０ | １．４ | １．４ | １．７ |  | ２．３ |  | ３．１ | ４．９ | ５．５ | ５．７ | ７．９
| ＣＯＤ（酸性法） |  |  |  | ｍｇ／L | １２ | ５．４ |  | ５．３ | ４．３ | ３．８ | ４．２ |  | ７．１ |  | ７．９ | ８．９ | １３ | １３ | ９．３
| ＳＳ |  |  |  | ｍｇ／L | １０ | ８ |  | １４ | ３ | ３ | １１ |  | ２ |  | ３ | ６ | ５ | ４ | ５
| 大腸菌群数 |  |  |  | MPN/100mL
| ｎ－ヘキサン抽出物質 |  |  |  | ｍｇ／L
| 全窒素 |  |  |  | ｍｇ／L
| 全燐 |  |  |  | ｍｇ／L
| 全亜鉛 |  |  |  | ｍｇ／L
特殊項目 | フェノール類 |  |  |  | ｍｇ／L
| 銅 |  |  |  | ｍｇ／L
| 鉄（溶解性） |  |  |  | ｍｇ／L
| マンガン（溶解性） |  |  |  | ｍｇ／L
| クロム |  |  |  | ｍｇ／L
そ の 他 の 項 目 | アンモニア性窒素 |  |  |  | ｍｇ／L
| 亜硝酸性窒素 |  |  |  | ｍｇ／L
| 硝酸性窒素 |  |  |  | ｍｇ／L
| 有機性窒素 |  |  |  | ｍｇ／L
| 溶存態窒素 |  |  |  | ｍｇ／L
| 懸濁態窒素 |  |  |  | ｍｇ／L
| オルトリン酸態燐 |  |  |  | ｍｇ／L
| 電気伝導率 |  |  |  | ｍＳ／ｍ | ４８ | ２１ |  | １９ | １７ | １７ | １９ |  | ４５ |  | ４８ | ４８ | ５８ | ５４ | ３６
| 塩化物イオン |  |  |  | ｍｇ／L
塩分
| 陰イオン界面活性剤 |  |  |  | ｍｇ／L
| クロロフィルａ |  |  |  | ｍｇ／ｍ3
| フェオ色素 |  |  |  | ｍｇ／ｍ3
| トリハロメタン生成能 |  |  |  | ｍｇ／L
| クロロホルム生成能 |  |  |  | ｍｇ／L
| ブロモジクロロメタン生成能 |  |  |  | ｍｇ／L
| ジブロモクロロメタン生成能 |  |  |  | ｍｇ／L
| ブロモホルム生成能 |  |  |  | ｍｇ／L
健 康 項 目 | カドミウム |  |  |  | ｍｇ／L
| 全シアン |  |  |  | ｍｇ／L
| 鉛 |  |  |  | ｍｇ／L
| 六価クロム |  |  |  | ｍｇ／L
| 砒素 |  |  |  | ｍｇ／L
| 総水銀 |  |  |  | ｍｇ／L
| アルキル水銀 |  |  |  | ｍｇ／L
| ＰＣＢ |  |  |  | ｍｇ／L
| ジクロロメタン |  |  |  | ｍｇ／L | [5 empty] | ＜０．００２ | [7 empty] | ＜０．００２
| 四塩化炭素 |  |  |  | ｍｇ／L | [5 empty] | ＜０．０００２ | [7 empty] | ＜０．０００２
| １，２－ジクロロエタン |  |  |  | ｍｇ／L | [5 empty] | ＜０．０００４ | [7 empty] | ＜０．０００４
| １，１－ジクロロエチレン |  |  |  | ｍｇ／L | [5 empty] | ＜０．０１ | [7 empty] | ＜０．０１
| シス－１，２－ジクロロエチレン |  |  |  | ｍｇ／L | [5 empty] | ＜０．００４ | [7 empty] | ＜０．００４
| １，１，１－トリクロロエタン |  |  |  | ｍｇ／L | [5 empty] | ＜０．１ | [7 empty] | ＜０．１
| １，１，２－トリクロロエタン |  |  |  | ｍｇ／L | [5 empty] | ＜０．０００６ | [7 empty] | ＜０．０００６
| トリクロロエチレン |  |  |  | ｍｇ／L | [5 empty] | ＜０．００２ | [7 empty] | ＜０．００２
| テトラクロロエチレン |  |  |  | ｍｇ／L | [5 empty] | ＜０．０００５ | [7 empty] | ＜０．０００５
| １，３－ジクロロプロペン |  |  |  | ｍｇ／L | [5 empty] | ＜０．０００２ | [7 empty] | ＜０．０００２
| チウラム |  |  |  | ｍｇ／L
| シマジン |  |  |  | ｍｇ／L
| チオベンカルブ |  |  |  | ｍｇ／L
| ベンゼン |  |  |  | ｍｇ／L | [5 empty] | ＜０．００１ | [7 empty] | ＜０．００１
| セレン |  |  |  | ｍｇ／L
| 硝酸性窒素及び亜硝酸性窒素 |  |  |  | ｍｇ／L
| ふっ素 |  |  |  | ｍｇ／L
| ほう素 |  |  |  | ｍｇ／L
| １，４－ジオキサン |  |  |  | ｍｇ／L |  | ＜０．００５ |  |  |  | ＜０．００５ |  |  |  |  | ＜０．００５ |  |  | ＜０．００５
D3P020
40634 |  |  | 水質個表 確定値 | [16 empty] | 愛 知 県
測定地点コード |  | 水 域 区 分 |  | 水 域 名 |  |  | 地点番号 | 測 定 地 点 名 |  |  | 地点統一番号 | 類 型 | ＮＰ類型 | Zn類型 | 調査区分 |  | 調 査 機 関 |  | 分 析 担 当 機 関
２０４００１ |  | 庄内川等 |  | 合瀬川 |  |  | ０１８ | 十三塚橋 |  |  | ２０２－０１ |  |  |  | 年 間 |  | 愛知県 |  | 愛 知 県
[6 empty] | ２０１１年 | ２０１１年 |  | ２０１１年 | ２０１１年 | ２０１１年 | ２０１１年 |  | ２０１１年 |  | ２０１１年 | ２０１１年 | ２０１２年 | ２０１２年 | ２０１２年
項 目 |  |  |  |  | 単 位 | ４月 １４日 | ５月 １３日 |  | ６月 ８日 | ７月 １４日 | ８月 ４日 | ９月 ２日 |  | １０月 １４日 |  | １１月 ９日 | １２月 ９日 | １月 １３日 | ２月 １０日 | ３月 ７日
一 般 項 目 | 採取時刻 |  |  |  |  | １０時 ５０分 | ９時 ３５分 |  | ９時 ３５分 | １０時 ００分 | ９時 ５０分 | １３時 １５分 |  | ９時 ３８分 |  | ９時 １５分 | ９時 ３５分 | １０時 ０５分 | １０時 １０分 | ９時 ４５分
| 天候 |  |  |  |  | 快晴 | 晴れ |  | 薄曇り | 快晴 | 晴れ | 曇り |  | 曇り |  | 晴れ | 晴れ | 晴れ | 晴れ | 薄曇り
| 気温 |  |  |  | ℃ | １９．６ | ２３．２ |  | ２５．０ | ３３．８ | ３２．０ | ２８．８ |  | １９．６ |  | １６．０ | ９．５ | ６．４ | ６．０ | １３．３
| 水温 |  |  |  | ℃ | １３．８ | １９．２ |  | １７．６ | ２５．０ | ２３．８ | ２３．８ |  | １６．３ |  | １４．２ | ９．３ | ５．０ | ６．３ | １０．６
| 透視度 |  |  |  | ｃｍ | ＞ ５０ | ＞ ５０ |  | ＞ ５０ | ＞ ５０ | ＞ ５０ | ３５ |  | ＞ ５０ |  | ＞ ５０ | ＞ ５０ | ＞ ５０ | ＞ ５０ | ＞ ５０
| 臭気 |  |  |  |  | 無臭 | 微下水臭 |  | 無臭 | 無臭 | 微下水臭 | 無臭 |  | 無臭 |  | 微下水臭 | 微下水臭 | 微下水臭 | 微下水臭 | 微下水臭
| 採取位置 |  |  |  |  | 流心 | 流心 |  | 流心 | 流心 | 流心 | 流心 |  | 流心 |  | 流心 | 流心 | 流心 | 流心 | 流心
| 流況 |  |  |  |  | 通常 | 通常 |  | 通常 | 通常 | 通常 | 通常 |  | 通常 |  | 通常 | 通常 | 通常 | 通常 | 通常
| 流量 |  |  |  | ｍ3/sec
| 外観 |  |  |  |  | 淡灰黄色 | 淡褐色 |  | 淡黄色 | 無色 | 淡黄褐色 | 淡黄色 |  | 無色 |  | 淡黄色 | 淡灰緑色 | 淡灰色 | 淡黄色 | 淡黄色
| 採取水深 |  |  |  | ｍ
| 全水深 |  |  |  | ｍ
| 透明度 |  |  |  | ｍ
水色
満潮時刻
干潮時刻
生活環境項目 | ｐＨ |  |  |  |  | ９．２ | ７．５ |  | ７．４ | ７．６ | ８．１ | ７．６ |  | ８．２ |  | ９．２ | ８．４ | ７．９ | ７．８ | ８．３
| ＤＯ |  |  |  | ｍｇ／L | １２ | ９．５ |  | ９．５ | ８．９ | ９．１ | ８．５ |  | １１ |  | １３ | １４ | １４ | １４ | １３
| ＢＯＤ |  |  |  | ｍｇ／L | １．２ | １．８ |  | １．０ | １．０ | １．１ | ０．９ |  | １．３ |  | １．０ | ２．１ | １．６ | ３．２ | ３．４
| ＣＯＤ（酸性法） |  |  |  | ｍｇ／L | ３．５ | ４．６ |  | ２．６ | ２．８ | ３．１ | ３．３ |  | ３．０ |  | ４．５ | ５．３ | ５．４ | ６．５ | ５．４
| ＳＳ |  |  |  | ｍｇ／L | ６ | ４ |  | ６ | ４ | ６ | ２３ |  | ２ |  | １ | ４ | １ | １ | ２
| 大腸菌群数 |  |  |  | MPN/100mL
| ｎ－ヘキサン抽出物質 |  |  |  | ｍｇ／L
| 全窒素 |  |  |  | ｍｇ／L
| 全燐 |  |  |  | ｍｇ／L
| 全亜鉛 |  |  |  | ｍｇ／L
特殊項目 | フェノール類 |  |  |  | ｍｇ／L
| 銅 |  |  |  | ｍｇ／L
| 鉄（溶解性） |  |  |  | ｍｇ／L
| マンガン（溶解性） |  |  |  | ｍｇ／L
| クロム |  |  |  | ｍｇ／L
そ の 他 の 項 目 | アンモニア性窒素 |  |  |  | ｍｇ／L
| 亜硝酸性窒素 |  |  |  | ｍｇ／L
| 硝酸性窒素 |  |  |  | ｍｇ／L
| 有機性窒素 |  |  |  | ｍｇ／L
| 溶存態窒素 |  |  |  | ｍｇ／L
| 懸濁態窒素 |  |  |  | ｍｇ／L
| オルトリン酸態燐 |  |  |  | ｍｇ／L
| 電気伝導率 |  |  |  | ｍＳ／ｍ | ８．５ | １５ |  | ７．９ | ７．８ | ７．６ | ７．８ |  | １１ |  | ４３ | ３３ | ４４ | ４３ | ２１
| 塩化物イオン |  |  |  | ｍｇ／L
塩分
| 陰イオン界面活性剤 |  |  |  | ｍｇ／L
| クロロフィルａ |  |  |  | ｍｇ／ｍ3
| フェオ色素 |  |  |  | ｍｇ／ｍ3
| トリハロメタン生成能 |  |  |  | ｍｇ／L
| クロロホルム生成能 |  |  |  | ｍｇ／L
| ブロモジクロロメタン生成能 |  |  |  | ｍｇ／L
| ジブロモクロロメタン生成能 |  |  |  | ｍｇ／L
| ブロモホルム生成能 |  |  |  | ｍｇ／L
健 康 項 目 | カドミウム |  |  |  | ｍｇ／L
| 全シアン |  |  |  | ｍｇ／L
| 鉛 |  |  |  | ｍｇ／L
| 六価クロム |  |  |  | ｍｇ／L
| 砒素 |  |  |  | ｍｇ／L
| 総水銀 |  |  |  | ｍｇ／L
| アルキル水銀 |  |  |  | ｍｇ／L
| ＰＣＢ |  |  |  | ｍｇ／L
| ジクロロメタン |  |  |  | ｍｇ／L | [5 empty] | ＜０．００２ | [7 empty] | ＜０．００２
| 四塩化炭素 |  |  |  | ｍｇ／L | [5 empty] | ＜０．０００２ | [7 empty] | ＜０．０００２
| １，２－ジクロロエタン |  |  |  | ｍｇ／L | [5 empty] | ＜０．０００４ | [7 empty] | ＜０．０００４
| １，１－ジクロロエチレン |  |  |  | ｍｇ／L | [5 empty] | ＜０．０１ | [7 empty] | ＜０．０１
| シス－１，２－ジクロロエチレン |  |  |  | ｍｇ／L | [5 empty] | ＜０．００４ | [7 empty] | ＜０．００４
| １，１，１－トリクロロエタン |  |  |  | ｍｇ／L | [5 empty] | ＜０．１ | [7 empty] | ＜０．１
| １，１，２－トリクロロエタン |  |  |  | ｍｇ／L | [5 empty] | ＜０．０００６ | [7 empty] | ＜０．０００６
| トリクロロエチレン |  |  |  | ｍｇ／L | [5 empty] | ＜０．００２ | [7 empty] | ＜０．００２
| テトラクロロエチレン |  |  |  | ｍｇ／L | [5 empty] | ＜０．０００５ | [7 empty] | ＜０．０００５
| １，３－ジクロロプロペン |  |  |  | ｍｇ／L | [5 empty] | ＜０．０００２ | [7 empty] | ＜０．０００２
| チウラム |  |  |  | ｍｇ／L
| シマジン |  |  |  | ｍｇ／L
| チオベンカルブ |  |  |  | ｍｇ／L
| ベンゼン |  |  |  | ｍｇ／L | [5 empty] | ＜０．００１ | [7 empty] | ＜０．００１
| セレン |  |  |  | ｍｇ／L
| 硝酸性窒素及び亜硝酸性窒素 |  |  |  | ｍｇ／L
| ふっ素 |  |  |  | ｍｇ／L
| ほう素 |  |  |  | ｍｇ／L
| １，４－ジオキサン |  |  |  | ｍｇ／L |  | ＜０．００５ |  |  |  | ＜０．００５ |  |  |  |  | ＜０．００５ |  |  | ＜０．００５
D3P020
40634 |  |  | 水質個表 確定値 | [16 empty] | 愛 知 県
測定地点コード |  | 水 域 区 分 |  | 水 域 名 |  |  | 地点番号 | 測 定 地 点 名 |  |  | 地点統一番号 | 類 型 | ＮＰ類型 | Zn類型 | 調査区分 |  | 調 査 機 関 |  | 分 析 担 当 機 関
２０５００１ |  | 庄内川等 |  | 大山川 |  |  | ０１９ | 小向橋 |  |  | ２０３－０１ |  |  |  | 年 間 |  | 愛知県 |  | 愛 知 県
[6 empty] | ２０１１年 | ２０１１年 |  | ２０１１年 | ２０１１年 | ２０１１年 | ２０１１年 |  | ２０１１年 |  | ２０１１年 | ２０１１年 | ２０１２年 | ２０１２年 | ２０１２年
項 目 |  |  |  |  | 単 位 | ４月 １４日 | ５月 １３日 |  | ６月 ８日 | ７月 １４日 | ８月 ４日 | ９月 ２日 |  | １０月 １４日 |  | １１月 ９日 | １２月 ９日 | １月 １３日 | ２月 １０日 | ３月 ７日
一 般 項 目 | 採取時刻 |  |  |  |  | １１時 ２０分 | ９時 ５５分 |  | １０時 ００分 | １０時 ３０分 | １０時 ３５分 | １０時 ２５分 |  | １０時 ０２分 |  | １０時 １０分 | １０時 ００分 | １１時 ５５分 | １０時 ３０分 | １０時 ２０分
| 天候 |  |  |  |  | 快晴 | 晴れ |  | 晴れ | 快晴 | 晴れ | 曇り |  | 曇り |  | 晴れ | 晴れ | 晴れ | 晴れ | 薄曇り
| 気温 |  |  |  | ℃ | １９．９ | ２１．７ |  | ２５．５ | ３４．０ | ３１．８ | ３０．０ |  | １９．７ |  | １８．５ | ９．６ | ８．４ | ６．２ | １３．５
| 水温 |  |  |  | ℃ | １５．１ | １９．０ |  | １８．９ | ２５．６ | ２５．５ | ２４．５ |  | １７．５ |  | １５．２ | １１．６ | ８．２ | ７．５ | １１．４
| 透視度 |  |  |  | ｃｍ | ＞ ５０ | ＞ ５０ |  | ＞ ５０ | ＞ ５０ | ＞ ５０ | ＞ ５０ |  | ＞ ５０ |  | ＞ ５０ | ３７ | １６ | ＞ ５０ | ＞ ５０
| 臭気 |  |  |  |  | 微下水臭 | 微下水臭 |  | 無臭 | 微下水臭 | 微下水臭 | 微下水臭 |  | 微下水臭 |  | 微下水臭 | 微下水臭 | 微下水臭 | 微下水臭 | 微下水臭
| 採取位置 |  |  |  |  | 流心 | 流心 |  | 流心 | 流心 | 流心 | 流心 |  | 流心 |  | 流心 | 流心 | 流心 | 流心 | 流心
| 流況 |  |  |  |  | 通常 | 通常 |  | 通常 | 通常 | 通常 | 通常 |  | 通常 |  | 通常 | 通常 | 通常 | 通常 | 通常
| 流量 |  |  |  | ｍ3/sec
| 外観 |  |  |  |  | 淡黄色 | 淡黄褐色 |  | 淡黄色 | 淡灰黄色 | 淡黄色 | 淡黄色 |  | 淡灰黄色 |  | 淡黄色 | 淡黄褐色 | 淡茶褐色 | 淡灰黄色 | 淡灰黄色
| 採取水深 |  |  |  | ｍ
| 全水深 |  |  |  | ｍ
| 透明度 |  |  |  | ｍ
水色
満潮時刻
干潮時刻
生活環境項目 | ｐＨ |  |  |  |  | ７．７ | ７．３ |  | ７．２ | ７．２ | ７．３ | ７．２ |  | ７．３ |  | ７．３ | ７．０ | ７．３ | ７．３ | ７．４
| ＤＯ |  |  |  | ｍｇ／L | １０ | ８．６ |  | ８．６ | ８．２ | ７．７ | ８．０ |  | ９．２ |  | ８．５ | ９．８ | １１ | １１ | １０
| ＢＯＤ |  |  |  | ｍｇ／L | ５．２ | ５．１ |  | ３．５ | ２．３ | ２．９ | ２．５ |  | ５．１ |  | ３２ | ９．２ | ２８ | １６ | ５．５
| ＣＯＤ（酸性法） |  |  |  | ｍｇ／L | ７．８ | ８．５ |  | ６．５ | ４．６ | ４．７ | ５．３ |  | ８．２ |  | ３２ | １１ | ２８ | １６ | ７．２
| ＳＳ |  |  |  | ｍｇ／L | ９ | ７ |  | ７ | ７ | ７ | ９ |  | ４ |  | １２ | １４ | ３７ | ９ | ６
| 大腸菌群数 |  |  |  | MPN/100mL
| ｎ－ヘキサン抽出物質 |  |  |  | ｍｇ／L
| 全窒素 |  |  |  | ｍｇ／L
| 全燐 |  |  |  | ｍｇ／L
| 全亜鉛 |  |  |  | ｍｇ／L
特殊項目 | フェノール類 |  |  |  | ｍｇ／L
| 銅 |  |  |  | ｍｇ／L
| 鉄（溶解性） |  |  |  | ｍｇ／L
| マンガン（溶解性） |  |  |  | ｍｇ／L
| クロム |  |  |  | ｍｇ／L
そ の 他 の 項 目 | アンモニア性窒素 |  |  |  | ｍｇ／L
| 亜硝酸性窒素 |  |  |  | ｍｇ／L
| 硝酸性窒素 |  |  |  | ｍｇ／L
| 有機性窒素 |  |  |  | ｍｇ／L
| 溶存態窒素 |  |  |  | ｍｇ／L
| 懸濁態窒素 |  |  |  | ｍｇ／L
| オルトリン酸態燐 |  |  |  | ｍｇ／L
| 電気伝導率 |  |  |  | ｍＳ／ｍ | １２ | １７ |  | １０ | １１ | １２ | １０ |  | １６ |  | ２８ | ２２ | ３２ | ３０ | １９
| 塩化物イオン |  |  |  | ｍｇ／L
塩分
| 陰イオン界面活性剤 |  |  |  | ｍｇ／L
| クロロフィルａ |  |  |  | ｍｇ／ｍ3
| フェオ色素 |  |  |  | ｍｇ／ｍ3
| トリハロメタン生成能 |  |  |  | ｍｇ／L
| クロロホルム生成能 |  |  |  | ｍｇ／L
| ブロモジクロロメタン生成能 |  |  |  | ｍｇ／L
| ジブロモクロロメタン生成能 |  |  |  | ｍｇ／L
| ブロモホルム生成能 |  |  |  | ｍｇ／L
健 康 項 目 | カドミウム |  |  |  | ｍｇ／L |  |  |  | ＜０．００１ | [7 empty] | ＜０．００１
| 全シアン |  |  |  | ｍｇ／L |  |  |  | ＮＤ | [7 empty] | ＮＤ
| 鉛 |  |  |  | ｍｇ／L |  |  |  | ＜０．００５ | [7 empty] | ＜０．００５
| 六価クロム |  |  |  | ｍｇ／L |  |  |  | ＜０．０１ | [7 empty] | ＜０．０１
| 砒素 |  |  |  | ｍｇ／L | [5 empty] | ＜０．００５ | [7 empty] | ＜０．００５
| 総水銀 |  |  |  | ｍｇ／L
| アルキル水銀 |  |  |  | ｍｇ／L
| ＰＣＢ |  |  |  | ｍｇ／L
| ジクロロメタン |  |  |  | ｍｇ／L | [5 empty] | ＜０．００２ | [7 empty] | ＜０．００２
| 四塩化炭素 |  |  |  | ｍｇ／L | [5 empty] | ＜０．０００２ | [7 empty] | ＜０．０００２
| １，２－ジクロロエタン |  |  |  | ｍｇ／L | [5 empty] | ＜０．０００４ | [7 empty] | ＜０．０００４
| １，１－ジクロロエチレン |  |  |  | ｍｇ／L | [5 empty] | ＜０．０１ | [7 empty] | ＜０．０１
| シス－１，２－ジクロロエチレン |  |  |  | ｍｇ／L | [5 empty] | ＜０．００４ | [7 empty] | ＜０．００４
| １，１，１－トリクロロエタン |  |  |  | ｍｇ／L | [5 empty] | ＜０．１ | [7 empty] | ＜０．１
| １，１，２－トリクロロエタン |  |  |  | ｍｇ／L | [5 empty] | ＜０．０００６ | [7 empty] | ＜０．０００６
| トリクロロエチレン |  |  |  | ｍｇ／L | [5 empty] | ＜０．００２ | [7 empty] | ＜０．００２
| テトラクロロエチレン |  |  |  | ｍｇ／L | [5 empty] | ＜０．０００５ | [7 empty] | ＜０．０００５
| １，３－ジクロロプロペン |  |  |  | ｍｇ／L | [5 empty] | ＜０．０００２ | [7 empty] | ＜０．０００２
| チウラム |  |  |  | ｍｇ／L | [5 empty] | ＜０．０００６ | [7 empty] | ＜０．０００６
| シマジン |  |  |  | ｍｇ／L | [5 empty] | ＜０．０００３ | [7 empty] | ＜０．０００３
| チオベンカルブ |  |  |  | ｍｇ／L | [5 empty] | ＜０．００２ | [7 empty] | ＜０．００２
| ベンゼン |  |  |  | ｍｇ／L | [5 empty] | ＜０．００１ | [7 empty] | ＜０．００１
| セレン |  |  |  | ｍｇ／L | [5 empty] | ＜０．００２ | [7 empty] | ＜０．００２
| 硝酸性窒素及び亜硝酸性窒素 |  |  |  | ｍｇ／L
| ふっ素 |  |  |  | ｍｇ／L
| ほう素 |  |  |  | ｍｇ／L
| １，４－ジオキサン |  |  |  | ｍｇ／L |  | ＜０．００５ |  |  |  | ＜０．００５ |  |  |  |  | ＜０．００５ |  |  | ＜０．００５
D3P020