## TEMPLATE
40634 |  |  | 水質個表 確定値 | [16 empty] | 愛 知 県
測定地点コード |  | 水 域 区 分 |  | 水 域 名 |  |  | 地点番号 | 測 定 地 点 名 |  |  | 地点統一番号 | 類 型 | ＮＰ類型 | Zn類型 | 調査区分 |  | 調 査 機 関 |  | 分 析 担 当 機 関
２０６５０１ |  | 庄内川等 |  | 庄内川中流（１） |  |  | ０２０ | 城嶺橋 |  |  | １０１－０１ | Ｂイ |  |  | 年 間 |  | 国土交通省 |  | 中部技術事務所
[6 empty] | ２０１１年 | ２０１１年 |  | ２０１１年 | ２０１１年 | ２０１１年 | ２０１１年 |  | ２０１１年 |  | ２０１１年 | ２０１１年 | ２０１２年 | ２０１２年 | ２０１２年
項 目 |  |  |  |  | 単 位 | ４月 １３日 | ５月 １６日 |  | ６月 ８日 | ７月 １１日 | ８月 ３日 | ９月 ７日 |  | １０月 １２日 |  | １１月 ９日 | １２月 ７日 | １月 １１日 | ２月 ２１日 | ３月 ７日
一 般 項 目 | 採取時刻 |  |  |  |  | １２時 ２０分 | １１時 ４０分 |  | １１時 １０分 | １１時 ４０分 | １３時 ００分 | １０時 １０分 |  | １２時 ００分 |  | １０時 ３５分 | １２時 ００分 | １０時 ５０分 | １０時 ３０分 | １０時 ２０分
| 天候 |  |  |  |  | 晴れ | 晴れ |  | 晴れ | 晴れ | 晴れ | 晴れ |  | 晴れ |  | 晴れ | 晴れ | 晴れ | 晴れ | 曇り
| 気温 |  |  |  | ℃ | １６．０ | ２０．０ |  | ２２．０ | ３２．０ | ２９．０ | ２１．２ |  | ２２．５ |  | １４．５ | １２．２ | ４．５ | ４．０ | １０．５
| 水温 |  |  |  | ℃ | １３．５ | ２２．０ |  | ２０．０ | ２８．５ | ２７．０ | ２０．０ |  | １８．５ |  | １４．０ | １０．０ | ５．５ | ４．８ | ９．２
| 透視度 |  |  |  | ｃｍ | ＞１００ | ６５ |  | ＞１００ | ＞１００ | ９７ | ８４ |  | ＞１００ |  | ＞１００ | ＞１００ | ＞１００ | ＞１００ | ８２
| 臭気 |  |  |  |  | 無臭 | 無臭 |  | 無臭 | 無臭 | 無臭 | 無臭 |  | 無臭 |  | 無臭 | 無臭 | 無臭 | 無臭 | 無臭
| 採取位置 |  |  |  |  | 流心 | 流心 |  | 流心 | 流心 | 流心 | 流心 |  | 流心 |  | 流心 | 流心 | 流心 | 流心 | 流心
| 流況 |  |  |  |  | 通常 | 通常 |  | 通常 | 通常 | 通常 | 通常 |  | 通常 |  | 通常 | 通常 | 通常 | 通常 | 通常
| 流量 |  |  |  | ｍ3/sec
| 外観 |  |  |  |  | 淡緑色 | 淡黄色 |  | 淡黄緑色 | 淡黄緑色 | 淡黄緑色 | 淡黄緑色 |  | 淡緑色 |  | 淡黄緑色 | 淡緑色 | 淡緑色 | 淡緑色 | 淡緑色
| 採取水深 |  |  |  | ｍ
| 全水深 |  |  |  | ｍ | ５．００ | ５．１０ |  | ３．７０ | ３．５０ | ３．００ | ４．１０ |  | ３．３０ |  | ３．５０ | ３．５０ | ２．６０ | ２．９０ | ４．３０
| 透明度 |  |  |  | ｍ
水色
満潮時刻
干潮時刻
生活環境項目 | ｐＨ |  |  |  |  | ７．５ | ７．２ |  | ７．３ | ７．５ | ７．２ | ７．５ |  | ７．３ |  | ７．３ | ７．２ | ７．２ | ７．５ | ６．９
| ＤＯ |  |  |  | ｍｇ／L | １０ | ９．９ |  | ９．８ | ８．３ | ８．６ | １１ |  | １０ |  | １１ | １１ | １３ | １３ | １１
| ＢＯＤ |  |  |  | ｍｇ／L | １．４ | １．８ |  | １．３ | １．１ | １．６ | １．０ |  | ０．６ |  | ０．７ | ０．５ | ０．７ | ０．９ | １．０
| ＣＯＤ（酸性法） |  |  |  | ｍｇ／L | ３．７ | ３．４ |  | ２．０ | ２．６ | ２．８ | ３．１ |  | １．７ |  | ２．６ | １．９ | ２．７ | ２．２ | ３．５
| ＳＳ |  |  |  | ｍｇ／L | ３ | ６ |  | ２ | ３ | ４ | ５ |  | １ |  | １ | １ | ＜１ | １ | ５
| 大腸菌群数 |  |  |  | MPN/100mL | ７．９Ｅ ２ | ５．４Ｅ ４ |  | ４．９Ｅ ３ | ７．０Ｅ ３ | ２．４Ｅ ４ | ３．５Ｅ ４ |  | ４．９Ｅ ３ |  | ３．３Ｅ ３ | １．３Ｅ ３ | ３．３Ｅ ３ | ３．３Ｅ ３ | ３．５Ｅ ３
| ｎ－ヘキサン抽出物質 |  |  |  | ｍｇ／L | ＮＤ |  |  |  |  | ＮＤ |  |  | ＮＤ |  |  | ＮＤ
| 全窒素 |  |  |  | ｍｇ／L | １．４ | １．０ |  | ０．９６ | １．０ | ０．８６ | ０．９１ |  | ０．８２ |  | １．２ | １．３ | １．３ | １．５ | １．２
| 全燐 |  |  |  | ｍｇ／L | ０．０９６ | ０．１０ |  | ０．０６３ | ０．１１ | ０．０５３ | ０．０５７ |  | ０．０４３ |  | ０．０８４ | ０．０９１ | ０．１４ | ０．１１ | ０．０６８
| 全亜鉛 |  |  |  | ｍｇ／L | ０．００６ | ０．００９ |  | ０．００８ | ０．００７ | ０．００５ | ０．００４ |  | ０．００４ |  | ０．００７ | ０．００９ | ０．００８ | ０．０１４ | ０．０１１
特殊項目 | フェノール類 |  |  |  | ｍｇ／L | ＜０．０１ |  |  |  |  | ＜０．０１ |  |  | ＜０．０１ |  |  | ＜０．０１
| 銅 |  |  |  | ｍｇ／L | ＜０．０１ |  |  |  |  | ＜０．０１ |  |  | ＜０．０１ |  |  | ＜０．０１
| 鉄（溶解性） |  |  |  | ｍｇ／L | ０．０３ |  |  |  |  | ０．０３ |  |  | ０．０１ |  |  | ０．０４
| マンガン（溶解性） |  |  |  | ｍｇ／L | ＜０．０１ |  |  |  |  | ＜０．０１ |  |  | ＜０．０１ |  |  | ＜０．０１
| クロム |  |  |  | ｍｇ／L | ＜０．０１ |  |  |  |  | ＜０．０１ |  |  | ＜０．０１ |  |  | ＜０．０１
そ の 他 の 項 目 | アンモニア性窒素 |  |  |  | ｍｇ／L | ０．０６ |  |  |  |  | ０．０３ |  |  | ０．１１ |  |  | ０．０７
| 亜硝酸性窒素 |  |  |  | ｍｇ／L | ０．０２ |  |  |  |  | ＜０．０１ |  |  | ＜０．０１ |  |  | ０．０２
| 硝酸性窒素 |  |  |  | ｍｇ／L | ０．９８ |  |  |  |  | ０．７１ |  |  | ０．６３ |  |  | １．０
| 有機性窒素 |  |  |  | ｍｇ／L
| 溶存態窒素 |  |  |  | ｍｇ／L
| 懸濁態窒素 |  |  |  | ｍｇ／L
| オルトリン酸態燐 |  |  |  | ｍｇ／L | ０．０８２ |  |  |  |  | ０．０３２ |  |  | ０．０２０ |  |  | ０．０６２
| 電気伝導率 |  |  |  | ｍＳ／ｍ
| 塩化物イオン |  |  |  | ｍｇ／L
塩分
| 陰イオン界面活性剤 |  |  |  | ｍｇ／L
| クロロフィルａ |  |  |  | ｍｇ／ｍ3
| フェオ色素 |  |  |  | ｍｇ／ｍ3
| トリハロメタン生成能 |  |  |  | ｍｇ／L
| クロロホルム生成能 |  |  |  | ｍｇ／L
| ブロモジクロロメタン生成能 |  |  |  | ｍｇ／L
| ジブロモクロロメタン生成能 |  |  |  | ｍｇ／L
| ブロモホルム生成能 |  |  |  | ｍｇ／L
健 康 項 目 | カドミウム |  |  |  | ｍｇ／L | [5 empty] | ＜０．００１ | [5 empty] | ＜０．００１
| 全シアン |  |  |  | ｍｇ／L | [5 empty] | ＮＤ | [5 empty] | ＮＤ
| 鉛 |  |  |  | ｍｇ／L | ＜０．００５ |  |  | ＜０．００５ |  | ＜０．００５ |  |  | ＜０．００５ |  |  | ＜０．００５ |  | ＜０．００５
| 六価クロム |  |  |  | ｍｇ／L | [5 empty] | ＜０．０１ | [5 empty] | ＜０．０１
| 砒素 |  |  |  | ｍｇ／L | ＜０．００５ |  |  | ＜０．００５ |  | ＜０．００５ |  |  | ＜０．００５ |  |  | ＜０．００５ |  | ＜０．００５
| 総水銀 |  |  |  | ｍｇ／L | [5 empty] | ＜０．０００５ | [5 empty] | ＜０．０００５
| アルキル水銀 |  |  |  | ｍｇ／L
| ＰＣＢ |  |  |  | ｍｇ／L | [5 empty] | ＮＤ
| ジクロロメタン |  |  |  | ｍｇ／L | [5 empty] | ＜０．００２ | [5 empty] | ＜０．００２
| 四塩化炭素 |  |  |  | ｍｇ／L | [5 empty] | ＜０．０００２ | [5 empty] | ＜０．０００２
| １，２－ジクロロエタン |  |  |  | ｍｇ／L | [5 empty] | ＜０．０００４ | [5 empty] | ＜０．０００４
| １，１－ジクロロエチレン |  |  |  | ｍｇ／L | [5 empty] | ＜０．０１ | [5 empty] | ＜０．０１
| シス－１，２－ジクロロエチレン |  |  |  | ｍｇ／L | [5 empty] | ＜０．００４ | [5 empty] | ＜０．００４
| １，１，１－トリクロロエタン |  |  |  | ｍｇ／L | [5 empty] | ＜０．１ | [5 empty] | ＜０．１
| １，１，２－トリクロロエタン |  |  |  | ｍｇ／L | [5 empty] | ＜０．０００６ | [5 empty] | ＜０．０００６
| トリクロロエチレン |  |  |  | ｍｇ／L | [5 empty] | ＜０．００２ | [5 empty] | ＜０．００２
| テトラクロロエチレン |  |  |  | ｍｇ／L | [5 empty] | ＜０．０００５ | [5 empty] | ＜０．０００５
| １，３－ジクロロプロペン |  |  |  | ｍｇ／L | [5 empty] | ＜０．０００２ | [5 empty] | ＜０．０００２
| チウラム |  |  |  | ｍｇ／L | [5 empty] | ＜０．０００６ | [5 empty] | ＜０．０００６
| シマジン |  |  |  | ｍｇ／L | [5 empty] | ＜０．０００３ | [5 empty] | ＜０．０００３
| チオベンカルブ |  |  |  | ｍｇ／L | [5 empty] | ＜０．００２ | [5 empty] | ＜０．００２
| ベンゼン |  |  |  | ｍｇ／L | [5 empty] | ＜０．００１ | [5 empty] | ＜０．００１
| セレン |  |  |  | ｍｇ／L | [5 empty] | ＜０．００２ | [5 empty] | ＜０．００２
| 硝酸性窒素及び亜硝酸性窒素 |  |  |  | ｍｇ／L | １．０ |  |  |  |  | ０．７１ |  |  | ０．６４ |  |  | １．０
| ふっ素 |  |  |  | ｍｇ／L | ０．１０ |  |  |  |  | ０．１６ |  |  | ０．１４ |  |  | ０．１９
| ほう素 |  |  |  | ｍｇ／L | ０．０３ |  |  |  |  | ０．０３ |  |  | ０．０４ |  |  | ０．０５
| １，４－ジオキサン |  |  |  | ｍｇ／L | [5 empty] | ＜０．００５ | [5 empty] | ＜０．００５
D3P020
40634 |  |  | 水質個表 確定値 | [16 empty] | 愛 知 県
測定地点コード |  | 水 域 区 分 |  | 水 域 名 |  |  | 地点番号 | 測 定 地 点 名 |  |  | 地点統一番号 | 類 型 | ＮＰ類型 | Zn類型 | 調査区分 |  | 調 査 機 関 |  | 分 析 担 当 機 関
２０６６０２ |  | 庄内川等 |  | 庄内川中流（２） |  |  | ０２１ | 大留橋 |  |  | ０２７－０１ | Ｄイ |  |  | 年 間 |  | 国土交通省 |  | 中部技術事務所
[6 empty] | ２０１１年 | ２０１１年 |  | ２０１１年 | ２０１１年 | ２０１１年 | ２０１１年 |  | ２０１１年 |  | ２０１１年 | ２０１１年 | ２０１２年 | ２０１２年 | ２０１２年
項 目 |  |  |  |  | 単 位 | ４月 １３日 | ５月 １６日 |  | ６月 ８日 | ７月 １１日 | ８月 ３日 | ９月 ７日 |  | １０月 １２日 |  | １１月 ９日 | １２月 ７日 | １月 １１日 | ２月 ２１日 | ３月 ７日
一 般 項 目 | 採取時刻 |  |  |  |  | １４時 １０分 | １２時 ５０分 |  | １２時 ５０分 | １２時 １０分 | １３時 ４０分 | １１時 ００分 |  | １２時 ４０分 |  | １１時 １０分 | １２時 ４０分 | １１時 ５０分 | １１時 ３０分 | １１時 ２０分
| 天候 |  |  |  |  | 晴れ | 晴れ |  | 晴れ | 晴れ | 晴れ | 晴れ |  | 晴れ |  | 晴れ | 晴れ | 晴れ | 晴れ | 曇り
| 気温 |  |  |  | ℃ | ２０．５ | ２２．０ |  | ２４．０ | ３３．０ | ３０．０ | ２６．１ |  | ２５．０ |  | １６．８ | １３．１ | ７．０ | ７．２ | １３．０
| 水温 |  |  |  | ℃ | １６．０ | １７．０ |  | ２１．７ | ２８．５ | ２５．０ | ２１．３ |  | １９．６ |  | １５．０ | １１．３ | ６．８ | ６．８ | １０．０
| 透視度 |  |  |  | ｃｍ | ９６ | ６９ |  | ＞１００ | ＞１００ | ９７ | ８９ |  | ＞１００ |  | ＞１００ | ＞１００ | ＞１００ | ＞１００ | ６５
| 臭気 |  |  |  |  | 無臭 | 微川藻臭 |  | 無臭 | 無臭 | 無臭 | 無臭 |  | 無臭 |  | 無臭 | 無臭 | 無臭 | 無臭 | 微下水臭
| 採取位置 |  |  |  |  | 流心 | 流心 |  | 流心 | 流心 | 流心 | 流心 |  | 流心 |  | 流心 | 流心 | 流心 | 流心 | 流心
| 流況 |  |  |  |  | 通常 | 通常 |  | 通常 | 通常 | 通常 | 通常 |  | 通常 |  | 通常 | 通常 | 通常 | 通常 | 通常
| 流量 |  |  |  | ｍ3/sec
| 外観 |  |  |  |  | 淡緑色 | 淡黄色 |  | 淡黄緑色 | 淡黄緑色 | 淡黄緑色 | 淡黄緑色 |  | 淡緑色 |  | 淡黄緑色 | 淡緑色 | 淡緑色 | 淡緑色 | 淡緑色
| 採取水深 |  |  |  | ｍ
| 全水深 |  |  |  | ｍ | ０．７０ | ０．８０ |  | ０．８０ | ０．８０ | ０．８０ | ０．８０ |  | ０．７０ |  | ０．４０ | ０．５０ | ０．４０ | ０．４０ | ０．８０
| 透明度 |  |  |  | ｍ
水色
満潮時刻
干潮時刻
生活環境項目 | ｐＨ |  |  |  |  | ７．６ | ７．１ |  | ７．３ | ７．４ | ７．２ | ７．５ |  | ７．３ |  | ７．３ | ７．３ | ７．０ | ７．１ | ７．０
| ＤＯ |  |  |  | ｍｇ／L | １１ | ９．７ |  | ９．４ | ８．５ | ８．４ | ９．５ |  | １２ |  | １０ | １１ | １１ | １２ | １１
| ＢＯＤ |  |  |  | ｍｇ／L | １．６ | ２．１ |  | １．０ | １．６ | １．３ | ０．８ |  | １．０ |  | ０．９ | １．０ | １．３ | １．５ | １．３
| ＣＯＤ（酸性法） |  |  |  | ｍｇ／L | ３．８ | ３．２ |  | １．９ | ２．４ | ３．３ | ２．７ |  | ２．１ |  | ２．９ | ２．４ | ４．２ | ２．４ | ３．８
| ＳＳ |  |  |  | ｍｇ／L | ４ | ７ |  | ３ | ５ | ３ | ４ |  | １ |  | ２ | ２ | ＜１ | ２ | ７
| 大腸菌群数 |  |  |  | MPN/100mL
| ｎ－ヘキサン抽出物質 |  |  |  | ｍｇ／L | ＮＤ |  |  |  |  | ＮＤ |  |  | ＮＤ |  |  | ＮＤ
| 全窒素 |  |  |  | ｍｇ／L | ２．１ | １．３ |  | １．１ | １．２ | １．１ | １．１ |  | ０．９８ |  | １．４ | １．４ | ２．０ | ２．３ | １．４
| 全燐 |  |  |  | ｍｇ／L | ０．１６ | ０．１１ |  | ０．０８５ | ０．１０ | ０．０５８ | ０．０９０ |  | ０．０５６ |  | ０．０８２ | ０．０８６ | ０．１８ | ０．２０ | ０．０７４
| 全亜鉛 |  |  |  | ｍｇ／L | ０．０１３ | ０．０１１ |  | ０．００８ | ０．０１２ | ０．００４ | ０．００５ |  | ０．００６ |  | ０．００７ | ０．００９ | ０．００９ | ０．０１４ | ０．０１２
特殊項目 | フェノール類 |  |  |  | ｍｇ／L | ＜０．０１ |  |  |  |  | ＜０．０１ |  |  | ＜０．０１ |  |  | ＜０．０１
| 銅 |  |  |  | ｍｇ／L | ＜０．０１ |  |  |  |  | ＜０．０１ |  |  | ＜０．０１ |  |  | ＜０．０１
| 鉄（溶解性） |  |  |  | ｍｇ／L | ０．０３ |  |  |  |  | ０．０２ |  |  | ＜０．０１ |  |  | ０．０２
| マンガン（溶解性） |  |  |  | ｍｇ／L | ＜０．０１ |  |  |  |  | ＜０．０１ |  |  | ＜０．０１ |  |  | ＜０．０１
| クロム |  |  |  | ｍｇ／L | ＜０．０１ |  |  |  |  | ＜０．０１ |  |  | ＜０．０１ |  |  | ＜０．０１
そ の 他 の 項 目 | アンモニア性窒素 |  |  |  | ｍｇ／L | ０．３５ |  |  |  |  | ０．０８ |  |  | ０．１２ |  |  | ０．１２
| 亜硝酸性窒素 |  |  |  | ｍｇ／L | ０．１０ |  |  |  |  | ０．０３ |  |  | ０．０６ |  |  | ０．１１
| 硝酸性窒素 |  |  |  | ｍｇ／L | １．１ |  |  |  |  | ０．７９ |  |  | ０．６９ |  |  | １．１
| 有機性窒素 |  |  |  | ｍｇ／L
| 溶存態窒素 |  |  |  | ｍｇ／L
| 懸濁態窒素 |  |  |  | ｍｇ／L
| オルトリン酸態燐 |  |  |  | ｍｇ／L | ０．１２ |  |  |  |  | ０．０３１ |  |  | ０．０２９ |  |  | ０．０６５
| 電気伝導率 |  |  |  | ｍＳ／ｍ
| 塩化物イオン |  |  |  | ｍｇ／L | １９ |  |  |  |  | ９ |  |  | ２０ |  |  | ２１
塩分
| 陰イオン界面活性剤 |  |  |  | ｍｇ／L
| クロロフィルａ |  |  |  | ｍｇ／ｍ3
| フェオ色素 |  |  |  | ｍｇ／ｍ3
| トリハロメタン生成能 |  |  |  | ｍｇ／L
| クロロホルム生成能 |  |  |  | ｍｇ／L
| ブロモジクロロメタン生成能 |  |  |  | ｍｇ／L
| ジブロモクロロメタン生成能 |  |  |  | ｍｇ／L
| ブロモホルム生成能 |  |  |  | ｍｇ／L
健 康 項 目 | カドミウム |  |  |  | ｍｇ／L | [5 empty] | ＜０．００１ | [5 empty] | ＜０．００１
| 全シアン |  |  |  | ｍｇ／L | [5 empty] | ＮＤ | [5 empty] | ＮＤ
| 鉛 |  |  |  | ｍｇ／L | ＜０．００５ |  |  | ＜０．００５ |  | ＜０．００５ |  |  | ＜０．００５ |  |  | ＜０．００５ |  | ＜０．００５
| 六価クロム |  |  |  | ｍｇ／L | [5 empty] | ＜０．０１ | [5 empty] | ＜０．０１
| 砒素 |  |  |  | ｍｇ／L | ＜０．００５ |  |  | ＜０．００５ |  | ＜０．００５ |  |  | ＜０．００５ |  |  | ＜０．００５ |  | ＜０．００５
| 総水銀 |  |  |  | ｍｇ／L | [5 empty] | ＜０．０００５ | [5 empty] | ＜０．０００５
| アルキル水銀 |  |  |  | ｍｇ／L
| ＰＣＢ |  |  |  | ｍｇ／L | [5 empty] | ＮＤ
| ジクロロメタン |  |  |  | ｍｇ／L | [5 empty] | ＜０．００２ | [5 empty] | ＜０．００２
| 四塩化炭素 |  |  |  | ｍｇ／L | [5 empty] | ＜０．０００２ | [5 empty] | ＜０．０００２
| １，２－ジクロロエタン |  |  |  | ｍｇ／L | [5 empty] | ＜０．０００４ | [5 empty] | ＜０．０００４
| １，１－ジクロロエチレン |  |  |  | ｍｇ／L | [5 empty] | ＜０．０１ | [5 empty] | ＜０．０１
| シス－１，２－ジクロロエチレン |  |  |  | ｍｇ／L | [5 empty] | ＜０．００４ | [5 empty] | ＜０．００４
| １，１，１－トリクロロエタン |  |  |  | ｍｇ／L | [5 empty] | ＜０．１ | [5 empty] | ＜０．１
| １，１，２－トリクロロエタン |  |  |  | ｍｇ／L | [5 empty] | ＜０．０００６ | [5 empty] | ＜０．０００６
| トリクロロエチレン |  |  |  | ｍｇ／L | [5 empty] | ＜０．００２ | [5 empty] | ＜０．００２
| テトラクロロエチレン |  |  |  | ｍｇ／L | [5 empty] | ＜０．０００５ | [5 empty] | ＜０．０００５
| １，３－ジクロロプロペン |  |  |  | ｍｇ／L | [5 empty] | ＜０．０００２ | [5 empty] | ＜０．０００２
| チウラム |  |  |  | ｍｇ／L | [5 empty] | ＜０．０００６ | [5 empty] | ＜０．０００６
| シマジン |  |  |  | ｍｇ／L | [5 empty] | ＜０．０００３ | [5 empty] | ＜０．０００３
| チオベンカルブ |  |  |  | ｍｇ／L | [5 empty] | ＜０．００２ | [5 empty] | ＜０．００２
| ベンゼン |  |  |  | ｍｇ／L | [5 empty] | ＜０．００１ | [5 empty] | ＜０．００１
| セレン |  |  |  | ｍｇ／L | [5 empty] | ＜０．００２ | [5 empty] | ＜０．００２
| 硝酸性窒素及び亜硝酸性窒素 |  |  |  | ｍｇ／L | １．２ |  |  |  |  | ０．８３ |  |  | ０．７５ |  |  | １．２
| ふっ素 |  |  |  | ｍｇ／L | ０．０９ |  |  |  |  | ０．１４ |  |  | ０．１６ |  |  | ０．１８
| ほう素 |  |  |  | ｍｇ／L | ０．０４ |  |  |  |  | ０．０２ |  |  | ０．０４ |  |  | ０．０４
| １，４－ジオキサン |  |  |  | ｍｇ／L | [5 empty] | ＜０．００５ | [5 empty] | ＜０．００５
D3P020
40634 |  |  | 水質個表 確定値 | [16 empty] | 愛 知 県
測定地点コード |  | 水 域 区 分 |  | 水 域 名 |  |  | 地点番号 | 測 定 地 点 名 |  |  | 地点統一番号 | 類 型 | ＮＰ類型 | Zn類型 | 調査区分 |  | 調 査 機 関 |  | 分 析 担 当 機 関
２０６６０３ |  | 庄内川等 |  | 庄内川中流（２） |  |  | ０２２ | 水分橋 |  |  | ０２７－０２ | Ｄイ |  |  | 年 間 |  | 国土交通省 |  | 中部技術事務所
[6 empty] | ２０１１年 | ２０１１年 |  | ２０１１年 | ２０１１年 | ２０１１年 | ２０１１年 |  | ２０１１年 |  | ２０１１年 | ２０１１年 | ２０１１年 | ２０１１年 | ２０１１年
項 目 |  |  |  |  | 単 位 | ４月 １３日 | ４月 １３日 |  | ５月 １６日 | ５月 １６日 | ６月 ８日 | ６月 ８日 |  | ７月 １１日 |  | ７月 １１日 | ８月 ３日 | ８月 ３日 | ９月 ７日 | ９月 ７日
一 般 項 目 | 採取時刻 |  |  |  |  | ８時 ５０分 | １４時 ３０分 |  | ８時 ５０分 | １５時 ２０分 | ９時 ００分 | １４時 ５５分 |  | ８時 ５０分 |  | １４時 ４５分 | ８時 ５５分 | １４時 ２０分 | ９時 １０分 | １４時 ００分
| 天候 |  |  |  |  | 晴れ | 晴れ |  | 晴れ | 晴れ | 晴れ | 晴れ |  | 晴れ |  | 晴れ | 晴れ | 晴れ | 晴れ | 晴れ
| 気温 |  |  |  | ℃ | １２．０ | ２１．０ |  | １５．０ | ２２．５ | １９．５ | ２９．５ |  | ３２．０ |  | ３３．０ | ２７．５ | ２９．５ | ２４．５ | ２８．５
| 水温 |  |  |  | ℃ | １４．０ | １８．８ |  | １７．５ | ２２．０ | １９．２ | ２３．０ |  | ２７．５ |  | ３０．０ | ２５．０ | ２６．０ | ２３．０ | ２５．０
| 透視度 |  |  |  | ｃｍ | ９０ | ８５ |  | ６５ | ６５ | ＞１００ | ＞１００ |  | ＞１００ |  | ９０ | ５４ | ７３ | ７５ | ８１
| 臭気 |  |  |  |  | 微下水臭 | 微下水臭 |  | 微下水臭 | 微下水臭 | 無臭 | 無臭 |  | 無臭 |  | 無臭 | 無臭 | 無臭 | 無臭 | 無臭
| 採取位置 |  |  |  |  | 流心 | 流心 |  | 流心 | 流心 | 流心 | 流心 |  | 流心 |  | 流心 | 流心 | 流心 | 流心 | 流心
| 流況 |  |  |  |  | 通常 | 通常 |  | 通常 | 通常 | 通常 | 通常 |  | 通常 |  | 通常 | 通常 | 通常 | 通常 | 通常
| 流量 |  |  |  | ｍ3/sec
| 外観 |  |  |  |  | 淡黄色 | 淡黄色 |  | 淡黄色 | 淡黄緑色 | 無色 | 無色 |  | 淡黄色 |  | 淡黄色 | 淡黄緑色 | 淡黄緑色 | 淡黄色 | 淡黄色
| 採取水深 |  |  |  | ｍ
| 全水深 |  |  |  | ｍ | ０．６０ | ０．６０ |  | ０．３０ | ０．３０ | ０．２０ | ０．２０ |  | ０．２０ |  | ０．２０ | ０．３０ | ０．３０ | ０．３０ | ０．３０
| 透明度 |  |  |  | ｍ
水色
満潮時刻
干潮時刻
生活環境項目 | ｐＨ |  |  |  |  | ７．２ | ７．０ |  | ６．８ | ６．７ | ６．７ | ７．２ |  | ６．９ |  | ７．２ | ７．１ | ７．１ | ７．４ | ７．５
| ＤＯ |  |  |  | ｍｇ／L | ８．８ | ９．１ |  | ９．６ | ９．４ | ９．２ | ９．５ |  | ７．８ |  | ８．３ | ８．２ | ８．１ | ９．６ | ９．１
| ＢＯＤ |  |  |  | ｍｇ／L | ２．６ | ３．７ |  | ５．３ | ２．０ | １．４ | １．２ |  | ２．１ |  | １．８ | ２．６ | １．６ | １．０ | １．２
| ＣＯＤ（酸性法） |  |  |  | ｍｇ／L | ６．５ |  |  | ４．９ |  | ３．４ |  |  | ４．０ |  |  | ４．４ |  | ３．１
| ＳＳ |  |  |  | ｍｇ／L | ４ | ４ |  | １１ | ８ | ４ | ３ |  | ９ |  | ６ | ８ | ５ | ６ | ５
| 大腸菌群数 |  |  |  | MPN/100mL
| ｎ－ヘキサン抽出物質 |  |  |  | ｍｇ／L | ＮＤ | [10 empty] | ＮＤ
| 全窒素 |  |  |  | ｍｇ／L | ２．４ |  |  | ２．０ |  | １．６ |  |  | １．３ |  |  | １．４ |  | １．１
| 全燐 |  |  |  | ｍｇ／L | ０．１６ |  |  | ０．１２ |  | ０．１１ |  |  | ０．０９５ |  |  | ０．０９５ |  | ０．０８８
| 全亜鉛 |  |  |  | ｍｇ／L | ０．０１８ |  |  | ０．０２８ |  | ０．０１６ |  |  | ０．００７ |  |  | ０．００５ |  | ０．００６
特殊項目 | フェノール類 |  |  |  | ｍｇ／L | ＜０．０１ | [10 empty] | ＜０．０１
| 銅 |  |  |  | ｍｇ／L | ＜０．０１ | [10 empty] | ＜０．０１
| 鉄（溶解性） |  |  |  | ｍｇ／L | ０．０２ | [10 empty] | ０．０１
| マンガン（溶解性） |  |  |  | ｍｇ／L | ０．０１ | [10 empty] | ＜０．０１
| クロム |  |  |  | ｍｇ／L | ＜０．０１ | [10 empty] | ＜０．０１
そ の 他 の 項 目 | アンモニア性窒素 |  |  |  | ｍｇ／L | ０．４２ | [10 empty] | ０．１３
| 亜硝酸性窒素 |  |  |  | ｍｇ／L | ０．０９ | [10 empty] | ０．０７
| 硝酸性窒素 |  |  |  | ｍｇ／L | １．２ | [10 empty] | １．１
| 有機性窒素 |  |  |  | ｍｇ／L
| 溶存態窒素 |  |  |  | ｍｇ／L
| 懸濁態窒素 |  |  |  | ｍｇ／L
| オルトリン酸態燐 |  |  |  | ｍｇ／L | ０．１１ | [10 empty] | ０．０４３
| 電気伝導率 |  |  |  | ｍＳ／ｍ
| 塩化物イオン |  |  |  | ｍｇ／L | [11 empty] | １７
塩分
| 陰イオン界面活性剤 |  |  |  | ｍｇ／L
| クロロフィルａ |  |  |  | ｍｇ／ｍ3
| フェオ色素 |  |  |  | ｍｇ／ｍ3
| トリハロメタン生成能 |  |  |  | ｍｇ／L
| クロロホルム生成能 |  |  |  | ｍｇ／L
| ブロモジクロロメタン生成能 |  |  |  | ｍｇ／L
| ジブロモクロロメタン生成能 |  |  |  | ｍｇ／L
| ブロモホルム生成能 |  |  |  | ｍｇ／L
健 康 項 目 | カドミウム |  |  |  | ｍｇ／L | [11 empty] | ＜０．００１
| 全シアン |  |  |  | ｍｇ／L | ＮＤ |  |  | ＮＤ |  | ＮＤ |  |  | ＮＤ |  |  | ＮＤ |  | ＮＤ
| 鉛 |  |  |  | ｍｇ／L | ＜０．００５ |  |  |  |  | ＜０．００５ | [5 empty] | ＜０．００５
| 六価クロム |  |  |  | ｍｇ／L | [11 empty] | ＜０．０１
| 砒素 |  |  |  | ｍｇ／L | ＜０．００５ |  |  |  |  | ＜０．００５ | [5 empty] | ＜０．００５
| 総水銀 |  |  |  | ｍｇ／L | [11 empty] | ＜０．０００５
| アルキル水銀 |  |  |  | ｍｇ／L
| ＰＣＢ |  |  |  | ｍｇ／L | [11 empty] | ＮＤ
| ジクロロメタン |  |  |  | ｍｇ／L | [11 empty] | ＜０．００２
| 四塩化炭素 |  |  |  | ｍｇ／L | [11 empty] | ＜０．０００２
| １，２－ジクロロエタン |  |  |  | ｍｇ／L | [11 empty] | ＜０．０００４
| １，１－ジクロロエチレン |  |  |  | ｍｇ／L | [11 empty] | ＜０．０１
| シス－１，２－ジクロロエチレン |  |  |  | ｍｇ／L | [11 empty] | ＜０．００４
| １，１，１－トリクロロエタン |  |  |  | ｍｇ／L | [11 empty] | ＜０．１
| １，１，２－トリクロロエタン |  |  |  | ｍｇ／L | [11 empty] | ＜０．０００６
| トリクロロエチレン |  |  |  | ｍｇ／L | [11 empty] | ＜０．００２
| テトラクロロエチレン |  |  |  | ｍｇ／L | [11 empty] | ＜０．０００５
| １，３－ジクロロプロペン |  |  |  | ｍｇ／L | [11 empty] | ＜０．０００２
| チウラム |  |  |  | ｍｇ／L | [11 empty] | ＜０．０００６
| シマジン |  |  |  | ｍｇ／L | [11 empty] | ＜０．０００３
| チオベンカルブ |  |  |  | ｍｇ／L | [11 empty] | ＜０．００２
| ベンゼン |  |  |  | ｍｇ／L | [11 empty] | ＜０．００１
| セレン |  |  |  | ｍｇ／L | [11 empty] | ＜０．００２
| 硝酸性窒素及び亜硝酸性窒素 |  |  |  | ｍｇ／L | １．３ | [10 empty] | １．２
| ふっ素 |  |  |  | ｍｇ／L | ０．０９ | [10 empty] | ０．１０
| ほう素 |  |  |  | ｍｇ／L | ０．０４ | [10 empty] | ０．０３
| １，４－ジオキサン |  |  |  | ｍｇ／L | [11 empty] | ＜０．００５
D3P020
40634 |  |  | 水質個表 確定値 | [16 empty] | 愛 知 県
測定地点コード |  | 水 域 区 分 |  | 水 域 名 |  |  | 地点番号 | 測 定 地 点 名 |  |  | 地点統一番号 | 類 型 | ＮＰ類型 | Zn類型 | 調査区分 |  | 調 査 機 関 |  | 分 析 担 当 機 関
２０６６０３ |  | 庄内川等 |  | 庄内川中流（２） |  |  | ０２２ | 水分橋 |  |  | ０２７－０２ | Ｄイ |  |  | 年 間 |  | 国土交通省 |  | 中部技術事務所
[6 empty] | ２０１１年 | ２０１１年 |  | ２０１１年 | ２０１１年 | ２０１１年 | ２０１１年 |  | ２０１２年 |  | ２０１２年 | ２０１２年 | ２０１２年 | ２０１２年 | ２０１２年
項 目 |  |  |  |  | 単 位 | １０月 １２日 | １０月 １２日 |  | １１月 ９日 | １１月 ９日 | １２月 ７日 | １２月 ７日 |  | １月 １１日 |  | １月 １１日 | ２月 ２１日 | ２月 ２１日 | ３月 ７日 | ３月 ７日
一 般 項 目 | 採取時刻 |  |  |  |  | ９時 １０分 | １４時 ５５分 |  | ８時 ５０分 | １４時 ３０分 | ９時 ００分 | １４時 ５０分 |  | ９時 １０分 |  | １５時 １０分 | ９時 １５分 | １４時 ５０分 | ９時 ０５分 | １４時 ５０分
| 天候 |  |  |  |  | 晴れ | 晴れ |  | 晴れ | 晴れ | 曇り | 晴れ |  | 曇り |  | 曇り | 晴れ | 曇り | 曇り | 曇り
| 気温 |  |  |  | ℃ | １７．５ | ２３．５ |  | １３．０ | １７．５ | ８．４ | １４．４ |  | ９．０ |  | ９．０ | ４．０ | ８．０ | １０．０ | １２．０
| 水温 |  |  |  | ℃ | １９．５ | ２３．５ |  | ２３．５ | ２４．５ | １４．２ | １５．２ |  | １１．０ |  | １２．８ | ９．５ | １１．０ | １３．０ | １５．０
| 透視度 |  |  |  | ｃｍ | ＞１００ | ＞１００ |  | ５５ | ５３ | ＞１００ | ９３ |  | ７２ |  | ６０ | ６８ | ６８ | ５５ | ５５
| 臭気 |  |  |  |  | 無臭 | 無臭 |  | 無臭 | 無臭 | 無臭 | 無臭 |  | 無臭 |  | 無臭 | 無臭 | 無臭 | 無臭 | 無臭
| 採取位置 |  |  |  |  | 流心 | 流心 |  | 流心 | 流心 | 流心 | 流心 |  | 流心 |  | 流心 | 流心 | 流心 | 流心 | 流心
| 流況 |  |  |  |  | 通常 | 通常 |  | 通常 | 通常 | 通常 | 通常 |  | 通常 |  | 通常 | 通常 | 通常 | 通常 | 通常
| 流量 |  |  |  | ｍ3/sec
| 外観 |  |  |  |  | 無色 | 無色 |  | 淡黄色 | 淡黄色 | 無色 | 無色 |  | 淡黄色 |  | 淡黄色 | 淡黄色 | 淡黄色 | 淡黄色 | 淡黄色
| 採取水深 |  |  |  | ｍ
| 全水深 |  |  |  | ｍ | ０．２０ | ０．２０ |  | ０．４０ | ０．４０ | ０．６０ | ０．６０ |  | ０．６０ |  | ０．６０ | ０．６０ | ０．６０ | ０．７０ | ０．７０
| 透明度 |  |  |  | ｍ
水色
満潮時刻
干潮時刻
生活環境項目 | ｐＨ |  |  |  |  | ７．４ | ７．５ |  | ６．９ | ７．０ | ６．８ | ６．８ |  | ６．８ |  | ６．９ | ６．９ | ７．０ | ６．８ | ６．８
| ＤＯ |  |  |  | ｍｇ／L | ９．３ | １０ |  | ４．２ | ４．４ | ９．５ | ９．１ |  | ８．８ |  | ９．３ | １０ | １１ | ８．６ | ８．１
| ＢＯＤ |  |  |  | ｍｇ／L | １．４ | １．４ |  | ７．５ | ８．２ | ３．０ | ２．６ |  | ４．０ |  | ４．３ | ２．４ | ３．５ | ５．３ | ５．８
| ＣＯＤ（酸性法） |  |  |  | ｍｇ／L | ３．０ |  |  | ２０ |  | １１ |  |  | １３ |  |  | ８．６ |  | １３
| ＳＳ |  |  |  | ｍｇ／L | ３ | ３ |  | １５ | １８ | ６ | ５ |  | ６ |  | ９ | ５ | １０ | １０ | ２１
| 大腸菌群数 |  |  |  | MPN/100mL
| ｎ－ヘキサン抽出物質 |  |  |  | ｍｇ／L | ＮＤ |  |  |  |  | ＮＤ
| 全窒素 |  |  |  | ｍｇ／L | １．２ |  |  | ２．０ |  | １．５ |  |  | ２．５ |  |  | ２．２ |  | ２．０
| 全燐 |  |  |  | ｍｇ／L | ０．０６９ |  |  | ０．２０ |  | ０．１０ |  |  | ０．２０ |  |  | ０．１５ |  | ０．１３
| 全亜鉛 |  |  |  | ｍｇ／L | ０．０１６ |  |  | ０．０１３ |  | ０．０１３ |  |  | ０．０１０ |  |  | ０．０１８ |  | ０．０２０
特殊項目 | フェノール類 |  |  |  | ｍｇ／L | ＜０．０１ |  |  |  |  | ＜０．０１
| 銅 |  |  |  | ｍｇ／L | ０．０１ |  |  |  |  | ＜０．０１
| 鉄（溶解性） |  |  |  | ｍｇ／L | ＜０．０１ |  |  |  |  | ０．０２
| マンガン（溶解性） |  |  |  | ｍｇ／L | ＜０．０１ |  |  |  |  | ０．０１
| クロム |  |  |  | ｍｇ／L | ＜０．０１ |  |  |  |  | ＜０．０１
そ の 他 の 項 目 | アンモニア性窒素 |  |  |  | ｍｇ／L | ０．１３ |  |  |  |  | ０．１２
| 亜硝酸性窒素 |  |  |  | ｍｇ／L | ０．０６ |  |  |  |  | ０．０７
| 硝酸性窒素 |  |  |  | ｍｇ／L | ０．９５ |  |  |  |  | １．３
| 有機性窒素 |  |  |  | ｍｇ／L
| 溶存態窒素 |  |  |  | ｍｇ／L
| 懸濁態窒素 |  |  |  | ｍｇ／L
| オルトリン酸態燐 |  |  |  | ｍｇ／L | ０．０３２ |  |  |  |  | ０．０６２
| 電気伝導率 |  |  |  | ｍＳ／ｍ
| 塩化物イオン |  |  |  | ｍｇ／L
塩分
| 陰イオン界面活性剤 |  |  |  | ｍｇ／L
| クロロフィルａ |  |  |  | ｍｇ／ｍ3
| フェオ色素 |  |  |  | ｍｇ／ｍ3
| トリハロメタン生成能 |  |  |  | ｍｇ／L
| クロロホルム生成能 |  |  |  | ｍｇ／L
| ブロモジクロロメタン生成能 |  |  |  | ｍｇ／L
| ジブロモクロロメタン生成能 |  |  |  | ｍｇ／L
| ブロモホルム生成能 |  |  |  | ｍｇ／L
健 康 項 目 | カドミウム |  |  |  | ｍｇ／L | [5 empty] | ＜０．００１
| 全シアン |  |  |  | ｍｇ／L | ＮＤ |  |  | ＮＤ |  | ＮＤ |  |  | ＮＤ |  |  | ＮＤ |  | ＮＤ
| 鉛 |  |  |  | ｍｇ／L | ＜０．００５ |  |  |  |  | ＜０．００５ | [5 empty] | ＜０．００５
| 六価クロム |  |  |  | ｍｇ／L | [5 empty] | ＜０．０１
| 砒素 |  |  |  | ｍｇ／L | ＜０．００５ |  |  |  |  | ＜０．００５ | [5 empty] | ＜０．００５
| 総水銀 |  |  |  | ｍｇ／L | [5 empty] | ＜０．０００５
| アルキル水銀 |  |  |  | ｍｇ／L
| ＰＣＢ |  |  |  | ｍｇ／L
| ジクロロメタン |  |  |  | ｍｇ／L | [5 empty] | ＜０．００２
| 四塩化炭素 |  |  |  | ｍｇ／L | [5 empty] | ＜０．０００２
| １，２－ジクロロエタン |  |  |  | ｍｇ／L | [5 empty] | ＜０．０００４
| １，１－ジクロロエチレン |  |  |  | ｍｇ／L | [5 empty] | ＜０．０１
| シス－１，２－ジクロロエチレン |  |  |  | ｍｇ／L | [5 empty] | ＜０．００４
| １，１，１－トリクロロエタン |  |  |  | ｍｇ／L | [5 empty] | ＜０．１
| １，１，２－トリクロロエタン |  |  |  | ｍｇ／L | [5 empty] | ＜０．０００６
| トリクロロエチレン |  |  |  | ｍｇ／L | [5 empty] | ＜０．００２
| テトラクロロエチレン |  |  |  | ｍｇ／L | [5 empty] | ＜０．０００５
| １，３－ジクロロプロペン |  |  |  | ｍｇ／L | [5 empty] | ＜０．０００２
| チウラム |  |  |  | ｍｇ／L | [5 empty] | ＜０．０００６
| シマジン |  |  |  | ｍｇ／L | [5 empty] | ＜０．０００３
| チオベンカルブ |  |  |  | ｍｇ／L | [5 empty] | ＜０．００２
| ベンゼン |  |  |  | ｍｇ／L | [5 empty] | ＜０．００１
| セレン |  |  |  | ｍｇ／L | [5 empty] | ＜０．００２
| 硝酸性窒素及び亜硝酸性窒素 |  |  |  | ｍｇ／L | １．０ |  |  |  |  | １．３
| ふっ素 |  |  |  | ｍｇ／L | ０．１７ |  |  |  |  | ０．１７
| ほう素 |  |  |  | ｍｇ／L | ０．０９ |  |  |  |  | ０．０６
| １，４－ジオキサン |  |  |  | ｍｇ／L | [5 empty] | ＜０．００５
D3P020
40634 |  |  | 水質個表 確定値 | [16 empty] | 愛 知 県
測定地点コード |  | 水 域 区 分 |  | 水 域 名 |  |  | 地点番号 | 測 定 地 点 名 |  |  | 地点統一番号 | 類 型 | ＮＰ類型 | Zn類型 | 調査区分 |  | 調 査 機 関 |  | 分 析 担 当 機 関
２０６７０４ |  | 庄内川等 |  | 庄内川下流 |  |  | ０２３ | 枇杷島橋 |  |  | ０２８－０１ | Ｄイ |  |  | 年 間 |  | 国土交通省 |  | 中部技術事務所
[6 empty] | ２０１１年 | ２０１１年 |  | ２０１１年 | ２０１１年 | ２０１１年 | ２０１１年 |  | ２０１１年 |  | ２０１１年 | ２０１１年 | ２０１１年 | ２０１１年 | ２０１１年
項 目 |  |  |  |  | 単 位 | ４月 １３日 | ４月 １３日 |  | ５月 １６日 | ５月 １６日 | ６月 ８日 | ６月 ８日 |  | ７月 １１日 |  | ７月 １１日 | ８月 ３日 | ８月 ３日 | ９月 ７日 | ９月 ７日
一 般 項 目 | 採取時刻 |  |  |  |  | １０時 ００分 | １６時 ００分 |  | １０時 ００分 | １６時 ００分 | ９時 ５０分 | １６時 ００分 |  | １０時 ００分 |  | １６時 ００分 | １０時 ００分 | １６時 ００分 | １０時 ００分 | １６時 ００分
| 天候 |  |  |  |  | 晴れ | 晴れ |  | 晴れ | 晴れ | 晴れ | 晴れ |  | 晴れ |  | 晴れ | 晴れ | 晴れ | 晴れ | 晴れ
| 気温 |  |  |  | ℃ | １４．５ | １９．２ |  | １９．０ | ２３．５ | ２３．５ | ２７．２ |  | ３２．０ |  | ３４．０ | ２８．０ | ３０．０ | ２７．０ | ２８．５
| 水温 |  |  |  | ℃ | １５．８ | １９．０ |  | １８．６ | ２０．０ | ２０．５ | ２３．２ |  | ２８．５ |  | ３１．０ | ２６．５ | ２８．０ | ２３．５ | ２５．０
| 透視度 |  |  |  | ｃｍ | ８４ | ８６ |  | ６８ | ７０ | ＞１００ | ９８ |  | ７２ |  | ８９ | ６３ | ６７ | ６８ | ７０
| 臭気 |  |  |  |  | 無臭 | 無臭 |  | 微下水臭 | 微下水臭 | 無臭 | 無臭 |  | 無臭 |  | 無臭 | 無臭 | 無臭 | 無臭 | 無臭
| 採取位置 |  |  |  |  | 流心 | 流心 |  | 流心 | 流心 | 流心 | 流心 |  | 流心 |  | 流心 | 流心 | 流心 | 流心 | 流心
| 流況 |  |  |  |  | 通常 | 通常 |  | 通常 | 通常 | 通常 | 通常 |  | 通常 |  | 通常 | 通常 | 通常 | 通常 | 通常
| 流量 |  |  |  | ｍ3/sec
| 外観 |  |  |  |  | 淡黄色 | 淡黄色 |  | 淡黄色 | 淡黄緑色 | 淡黄色 | 淡黄色 |  | 淡黄色 |  | 淡黄色 | 淡黄緑色 | 淡黄緑色 | 淡黄色 | 淡黄色
| 採取水深 |  |  |  | ｍ
| 全水深 |  |  |  | ｍ | １．３０ | １．３０ |  | １．５０ | １．３０ | １．５０ | １．５０ |  | １．５０ |  | １．３０ | １．６０ | １．５０ | １．３０ | １．３０
| 透明度 |  |  |  | ｍ
水色
満潮時刻
干潮時刻
生活環境項目 | ｐＨ |  |  |  |  | ７．３ | ７．７ |  | ６．９ | ６．９ | ６．９ | ７．２ |  | ７．０ |  | ７．１ | ７．０ | ７．２ | ７．５ | ７．５
| ＤＯ |  |  |  | ｍｇ／L | ９．９ | １１ |  | ９．１ | ９．５ | ８．５ | ８．７ |  | ７．７ |  | ７．２ | ８．４ | ８．０ | ８．２ | ９．３
| ＢＯＤ |  |  |  | ｍｇ／L | ４．７ | ３．０ |  | ２．８ | ２．６ | ２．３ | １．８ |  | ２．５ |  | ２．３ | ２．５ | ２．３ | ０．９ | １．４
| ＣＯＤ（酸性法） |  |  |  | ｍｇ／L | １０ |  |  | ５．７ |  | ４．８ |  |  | ５．４ |  |  | ５．０ |  | ３．９
| ＳＳ |  |  |  | ｍｇ／L | ６ | ４ |  | ９ | ６ | ４ | ５ |  | ７ |  | ６ | ７ | ６ | ６ | ７
| 大腸菌群数 |  |  |  | MPN/100mL
| ｎ－ヘキサン抽出物質 |  |  |  | ｍｇ／L | ＮＤ | [10 empty] | ＮＤ
| 全窒素 |  |  |  | ｍｇ／L | ３．８ |  |  | １．９ |  | １．９ |  |  | １．８ |  |  | １．５ |  | １．５
| 全燐 |  |  |  | ｍｇ／L | ０．２１ |  |  | ０．１７ |  | ０．１４ |  |  | ０．１３ |  |  | ０．０９３ |  | ０．１２
| 全亜鉛 |  |  |  | ｍｇ／L | ０．０２０ |  |  | ０．０１４ |  | ０．０１５ |  |  | ０．００９ |  |  | ０．００６ |  | ０．００９
特殊項目 | フェノール類 |  |  |  | ｍｇ／L | ＜０．０１ | [10 empty] | ＜０．０１
| 銅 |  |  |  | ｍｇ／L | ＜０．０１ | [10 empty] | ＜０．０１
| 鉄（溶解性） |  |  |  | ｍｇ／L | ０．０３ | [10 empty] | ＜０．０１
| マンガン（溶解性） |  |  |  | ｍｇ／L | ０．０１ | [10 empty] | ＜０．０１
| クロム |  |  |  | ｍｇ／L | ＜０．０１ | [10 empty] | ＜０．０１
そ の 他 の 項 目 | アンモニア性窒素 |  |  |  | ｍｇ／L | ０．９３ | [10 empty] | ０．１９
| 亜硝酸性窒素 |  |  |  | ｍｇ／L | ０．４４ | [10 empty] | ０．０７
| 硝酸性窒素 |  |  |  | ｍｇ／L | １．７ | [10 empty] | １．０
| 有機性窒素 |  |  |  | ｍｇ／L
| 溶存態窒素 |  |  |  | ｍｇ／L
| 懸濁態窒素 |  |  |  | ｍｇ／L
| オルトリン酸態燐 |  |  |  | ｍｇ／L | ０．１４ | [10 empty] | ０．０８５
| 電気伝導率 |  |  |  | ｍＳ／ｍ
| 塩化物イオン |  |  |  | ｍｇ／L | ３９ | [10 empty] | １４
塩分
| 陰イオン界面活性剤 |  |  |  | ｍｇ／L
| クロロフィルａ |  |  |  | ｍｇ／ｍ3
| フェオ色素 |  |  |  | ｍｇ／ｍ3
| トリハロメタン生成能 |  |  |  | ｍｇ／L
| クロロホルム生成能 |  |  |  | ｍｇ／L
| ブロモジクロロメタン生成能 |  |  |  | ｍｇ／L
| ジブロモクロロメタン生成能 |  |  |  | ｍｇ／L
| ブロモホルム生成能 |  |  |  | ｍｇ／L
健 康 項 目 | カドミウム |  |  |  | ｍｇ／L | ＜０．００１ | [10 empty] | ＜０．００１
| 全シアン |  |  |  | ｍｇ／L | ＮＤ | [10 empty] | ＮＤ
| 鉛 |  |  |  | ｍｇ／L | ＜０．００５ |  |  |  |  | ＜０．００５ | [5 empty] | ＜０．００５
| 六価クロム |  |  |  | ｍｇ／L | ＜０．０１ | [10 empty] | ＜０．０１
| 砒素 |  |  |  | ｍｇ／L | ＜０．００５ |  |  |  |  | ＜０．００５ | [5 empty] | ＜０．００５
| 総水銀 |  |  |  | ｍｇ／L | ＜０．０００５ | [10 empty] | ＜０．０００５
| アルキル水銀 |  |  |  | ｍｇ／L
| ＰＣＢ |  |  |  | ｍｇ／L | [11 empty] | ＮＤ
| ジクロロメタン |  |  |  | ｍｇ／L | [11 empty] | ＜０．００２
| 四塩化炭素 |  |  |  | ｍｇ／L | [11 empty] | ＜０．０００２
| １，２－ジクロロエタン |  |  |  | ｍｇ／L | [11 empty] | ＜０．０００４
| １，１－ジクロロエチレン |  |  |  | ｍｇ／L | [11 empty] | ＜０．０１
| シス－１，２－ジクロロエチレン |  |  |  | ｍｇ／L | [11 empty] | ＜０．００４
| １，１，１－トリクロロエタン |  |  |  | ｍｇ／L | [11 empty] | ＜０．１
| １，１，２－トリクロロエタン |  |  |  | ｍｇ／L | [11 empty] | ＜０．０００６
| トリクロロエチレン |  |  |  | ｍｇ／L | [11 empty] | ＜０．００２
| テトラクロロエチレン |  |  |  | ｍｇ／L | [11 empty] | ＜０．０００５
| １，３－ジクロロプロペン |  |  |  | ｍｇ／L | [11 empty] | ＜０．０００２
| チウラム |  |  |  | ｍｇ／L | [11 empty] | ＜０．０００６
| シマジン |  |  |  | ｍｇ／L | [11 empty] | ＜０．０００３
| チオベンカルブ |  |  |  | ｍｇ／L | [11 empty] | ＜０．００２
| ベンゼン |  |  |  | ｍｇ／L | [11 empty] | ＜０．００１
| セレン |  |  |  | ｍｇ／L | [11 empty] | ＜０．００２
| 硝酸性窒素及び亜硝酸性窒素 |  |  |  | ｍｇ／L | ２．２ | [10 empty] | １．０
| ふっ素 |  |  |  | ｍｇ／L | ０．０９ | [10 empty] | ０．１０
| ほう素 |  |  |  | ｍｇ／L | ０．０５ | [10 empty] | ０．０３
| １，４－ジオキサン |  |  |  | ｍｇ／L | [11 empty] | ＜０．００５
D3P020
40634 |  |  | 水質個表 確定値 | [16 empty] | 愛 知 県
測定地点コード |  | 水 域 区 分 |  | 水 域 名 |  |  | 地点番号 | 測 定 地 点 名 |  |  | 地点統一番号 | 類 型 | ＮＰ類型 | Zn類型 | 調査区分 |  | 調 査 機 関 |  | 分 析 担 当 機 関
２０６７０４ |  | 庄内川等 |  | 庄内川下流 |  |  | ０２３ | 枇杷島橋 |  |  | ０２８－０１ | Ｄイ |  |  | 年 間 |  | 国土交通省 |  | 中部技術事務所
[6 empty] | ２０１１年 | ２０１１年 |  | ２０１１年 | ２０１１年 | ２０１１年 | ２０１１年 |  | ２０１２年 |  | ２０１２年 | ２０１２年 | ２０１２年 | ２０１２年 | ２０１２年
項 目 |  |  |  |  | 単 位 | １０月 １２日 | １０月 １２日 |  | １１月 ９日 | １１月 ９日 | １２月 ７日 | １２月 ７日 |  | １月 １１日 |  | １月 １１日 | ２月 ２１日 | ２月 ２１日 | ３月 ７日 | ３月 ７日
一 般 項 目 | 採取時刻 |  |  |  |  | １０時 ００分 | １６時 ００分 |  | １０時 ００分 | １６時 ００分 | １０時 ００分 | １６時 ００分 |  | １０時 ００分 |  | １６時 ００分 | １０時 ００分 | １６時 ００分 | １０時 ００分 | １６時 ００分
| 天候 |  |  |  |  | 晴れ | 晴れ |  | 晴れ | 晴れ | 晴れ | 晴れ |  | 曇り |  | 曇り | 晴れ | 曇り | 曇り | 曇り
| 気温 |  |  |  | ℃ | ２０．５ | ２３．０ |  | １６．０ | １５．０ | ８．５ | １４．０ |  | ９．８ |  | ９．８ | ６．０ | ７．０ | １１．０ | １０．５
| 水温 |  |  |  | ℃ | ２１．５ | ２３．０ |  | １７．５ | １８．５ | １２．５ | １２．８ |  | １０．５ |  | ６．２ | １０．０ | １０．０ | １１．０ | １１．５
| 透視度 |  |  |  | ｃｍ | ＞１００ | ＞１００ |  | ８７ | ７８ | ＞１００ | ＞１００ |  | ７６ |  | ８４ | ７３ | ７５ | ５１ | ５０
| 臭気 |  |  |  |  | 無臭 | 無臭 |  | 無臭 | 無臭 | 無臭 | 無臭 |  | 無臭 |  | 無臭 | 無臭 | 無臭 | 無臭 | 無臭
| 採取位置 |  |  |  |  | 流心 | 流心 |  | 流心 | 流心 | 流心 | 流心 |  | 流心 |  | 流心 | 流心 | 流心 | 流心 | 流心
| 流況 |  |  |  |  | 通常 | 通常 |  | 通常 | 通常 | 通常 | 通常 |  | 通常 |  | 通常 | 通常 | 通常 | 通常 | 通常
| 流量 |  |  |  | ｍ3/sec
| 外観 |  |  |  |  | 淡黄緑色 | 淡黄緑色 |  | 淡黄色 | 淡黄色 | 無色 | 無色 |  | 淡黄色 |  | 淡黄色 | 淡黄色 | 淡黄色 | 淡黄色 | 淡黄色
| 採取水深 |  |  |  | ｍ
| 全水深 |  |  |  | ｍ | １．３０ | １．３０ |  | １．５０ | １．５０ | １．１０ | １．１０ |  | １．２０ |  | １．２０ | ０．９０ | ０．９０ | １．００ | １．００
| 透明度 |  |  |  | ｍ
水色
満潮時刻
干潮時刻
生活環境項目 | ｐＨ |  |  |  |  | ７．４ | ７．４ |  | ７．３ | ７．４ | ７．３ | ７．１ |  | ７．１ |  | ７．０ | ７．３ | ７．３ | ６．９ | ７．０
| ＤＯ |  |  |  | ｍｇ／L | ８．６ | ９．１ |  | ７．９ | ８．９ | ９．１ | ９．６ |  | １０ |  | １０ | ９．９ | １０ | １１ | １１
| ＢＯＤ |  |  |  | ｍｇ／L | ２．０ | ２．３ |  | ２．９ | ３．２ | ３．０ | ２．９ |  | ３．６ |  | ４．１ | ３．２ | ３．０ | ３．２ | ３．４
| ＣＯＤ（酸性法） |  |  |  | ｍｇ／L | ５．４ |  |  | ８．２ |  | ９．３ |  |  | １０ |  |  | ８．９ |  | ６．９
| ＳＳ |  |  |  | ｍｇ／L | ３ | ４ |  | ４ | ５ | ４ | ３ |  | ６ |  | ４ | ６ | ６ | １３ | １２
| 大腸菌群数 |  |  |  | MPN/100mL
| ｎ－ヘキサン抽出物質 |  |  |  | ｍｇ／L | ＮＤ |  |  |  |  | ＮＤ
| 全窒素 |  |  |  | ｍｇ／L | １．６ |  |  | ２．９ |  | ２．４ |  |  | ４．０ |  |  | ４．２ |  | ２．０
| 全燐 |  |  |  | ｍｇ／L | ０．１２ |  |  | ０．１５ |  | ０．１４ |  |  | ０．２６ |  |  | ０．２９ |  | ０．１８
| 全亜鉛 |  |  |  | ｍｇ／L | ０．００３ |  |  | ０．０１２ |  | ０．０１９ |  |  | ０．０１５ |  |  | ０．０２４ |  | ０．０２５
特殊項目 | フェノール類 |  |  |  | ｍｇ／L | ＜０．０１ |  |  |  |  | ＜０．０１
| 銅 |  |  |  | ｍｇ／L | ＜０．０１ |  |  |  |  | ＜０．０１
| 鉄（溶解性） |  |  |  | ｍｇ／L | ０．０４ |  |  |  |  | ０．０３
| マンガン（溶解性） |  |  |  | ｍｇ／L | ＜０．０１ |  |  |  |  | ＜０．０１
| クロム |  |  |  | ｍｇ／L | ＜０．０１ |  |  |  |  | ＜０．０１
そ の 他 の 項 目 | アンモニア性窒素 |  |  |  | ｍｇ／L | ０．０５ |  |  |  |  | ０．２２
| 亜硝酸性窒素 |  |  |  | ｍｇ／L | ０．０５ |  |  |  |  | ０．１３
| 硝酸性窒素 |  |  |  | ｍｇ／L | １．４ |  |  |  |  | ２．０
| 有機性窒素 |  |  |  | ｍｇ／L
| 溶存態窒素 |  |  |  | ｍｇ／L
| 懸濁態窒素 |  |  |  | ｍｇ／L
| オルトリン酸態燐 |  |  |  | ｍｇ／L | ０．０７３ |  |  |  |  | ０．０８３
| 電気伝導率 |  |  |  | ｍＳ／ｍ
| 塩化物イオン |  |  |  | ｍｇ／L | ３４ |  |  |  |  | ４０
塩分
| 陰イオン界面活性剤 |  |  |  | ｍｇ／L
| クロロフィルａ |  |  |  | ｍｇ／ｍ3
| フェオ色素 |  |  |  | ｍｇ／ｍ3
| トリハロメタン生成能 |  |  |  | ｍｇ／L
| クロロホルム生成能 |  |  |  | ｍｇ／L
| ブロモジクロロメタン生成能 |  |  |  | ｍｇ／L
| ジブロモクロロメタン生成能 |  |  |  | ｍｇ／L
| ブロモホルム生成能 |  |  |  | ｍｇ／L
健 康 項 目 | カドミウム |  |  |  | ｍｇ／L | ＜０．００１ |  |  |  |  | ＜０．００１
| 全シアン |  |  |  | ｍｇ／L | ＮＤ |  |  |  |  | ＮＤ
| 鉛 |  |  |  | ｍｇ／L | ＜０．００５ |  |  |  |  | ＜０．００５ | [5 empty] | ＜０．００５
| 六価クロム |  |  |  | ｍｇ／L | ＜０．０１ |  |  |  |  | ＜０．０１
| 砒素 |  |  |  | ｍｇ／L | ＜０．００５ |  |  |  |  | ＜０．００５ | [5 empty] | ＜０．００５
| 総水銀 |  |  |  | ｍｇ／L | ＜０．０００５ |  |  |  |  | ＜０．０００５
| アルキル水銀 |  |  |  | ｍｇ／L
| ＰＣＢ |  |  |  | ｍｇ／L
| ジクロロメタン |  |  |  | ｍｇ／L | [5 empty] | ＜０．００２
| 四塩化炭素 |  |  |  | ｍｇ／L | [5 empty] | ＜０．０００２
| １，２－ジクロロエタン |  |  |  | ｍｇ／L | [5 empty] | ＜０．０００４
| １，１－ジクロロエチレン |  |  |  | ｍｇ／L | [5 empty] | ＜０．０１
| シス－１，２－ジクロロエチレン |  |  |  | ｍｇ／L | [5 empty] | ＜０．００４
| １，１，１－トリクロロエタン |  |  |  | ｍｇ／L | [5 empty] | ＜０．１
| １，１，２－トリクロロエタン |  |  |  | ｍｇ／L | [5 empty] | ＜０．０００６
| トリクロロエチレン |  |  |  | ｍｇ／L | [5 empty] | ＜０．００２
| テトラクロロエチレン |  |  |  | ｍｇ／L | [5 empty] | ＜０．０００５
| １，３－ジクロロプロペン |  |  |  | ｍｇ／L | [5 empty] | ＜０．０００２
| チウラム |  |  |  | ｍｇ／L | [5 empty] | ＜０．０００６
| シマジン |  |  |  | ｍｇ／L | [5 empty] | ＜０．０００３
| チオベンカルブ |  |  |  | ｍｇ／L | [5 empty] | ＜０．００２
| ベンゼン |  |  |  | ｍｇ／L | [5 empty] | ＜０．００１
| セレン |  |  |  | ｍｇ／L | [5 empty] | ＜０．００２
| 硝酸性窒素及び亜硝酸性窒素 |  |  |  | ｍｇ／L | １．５ |  |  |  |  | ２．１
| ふっ素 |  |  |  | ｍｇ／L | ０．１５ |  |  |  |  | ０．１６
| ほう素 |  |  |  | ｍｇ／L | ＜０．０２ |  |  |  |  | ０．０６
| １，４－ジオキサン |  |  |  | ｍｇ／L | [5 empty] | ＜０．００５
D3P020
40634 |  |  | 水質個表 確定値 | [16 empty] | 愛 知 県
測定地点コード |  | 水 域 区 分 |  | 水 域 名 |  |  | 地点番号 | 測 定 地 点 名 |  |  | 地点統一番号 | 類 型 | ＮＰ類型 | Zn類型 | 調査区分 |  | 調 査 機 関 |  | 分 析 担 当 機 関
２０６７０４ |  | 庄内川等 |  | 庄内川下流 |  |  | ０２３ | 枇杷島橋 |  |  | ０２８－０１ | Ｄイ |  |  | 通 日 |  | 国土交通省 |  | 中部技術事務所
[6 empty] | ２０１１年 | ２０１１年 |  | ２０１１年 | ２０１１年 | ２０１１年 | ２０１１年 |  | ２０１１年 |  | ２０１１年 | ２０１１年 | ２０１１年 | ２０１１年 | ２０１１年
項 目 |  |  |  |  | 単 位 | ８月 ３０日 | ８月 ３０日 |  | ８月 ３０日 | ８月 ３０日 | ８月 ３０日 | ８月 ３０日 |  | ８月 ３０日 |  | ８月 ３０日 | ８月 ３１日 | ８月 ３１日 | ８月 ３１日 | ８月 ３１日
一 般 項 目 | 採取時刻 |  |  |  |  | ９時 ００分 | １１時 ００分 |  | １３時 ００分 | １５時 ００分 | １７時 ００分 | １９時 ００分 |  | ２１時 ００分 |  | ２３時 ００分 | １時 ００分 | ３時 ００分 | ５時 ００分 | ７時 ００分
| 天候 |  |  |  |  | 晴れ | 晴れ |  | 晴れ | 晴れ | 晴れ | 晴れ |  | 晴れ |  | 晴れ | 晴れ | 晴れ | 晴れ | 晴れ
| 気温 |  |  |  | ℃ | ２９．０ | ３１．０ |  | ３３．０ | ３３．５ | ３３．５ | ３２．０ |  | ３０．５ |  | ３０．０ | ２９．５ | ２８．０ | ２８．０ | ２９．０
| 水温 |  |  |  | ℃ | ２７．５ | ２８．６ |  | ３０．０ | ３１．０ | ３１．０ | ３０．５ |  | ３０．５ |  | ２９．５ | ２９．５ | ２８．５ | ２８．５ | ２８．０
| 透視度 |  |  |  | ｃｍ | ８５ | ８８ |  | ８９ | ８３ | ８７ | ９０ |  | ８６ |  | ８７ | ８５ | ８５ | ８７ | ８７
| 臭気 |  |  |  |  | 無臭 | 無臭 |  | 無臭 | 無臭 | 無臭 | 無臭 |  | 無臭 |  | 無臭 | 無臭 | 無臭 | 無臭 | 無臭
| 採取位置 |  |  |  |  | 流心 | 流心 |  | 流心 | 流心 | 流心 | 流心 |  | 流心 |  | 流心 | 流心 | 流心 | 流心 | 流心
| 流況 |  |  |  |  | 通常 | 通常 |  | 通常 | 通常 | 通常 | 通常 |  | 通常 |  | 通常 | 通常 | 通常 | 通常 | 通常
| 流量 |  |  |  | ｍ3/sec
| 外観 |  |  |  |  | 淡黄色 | 淡黄色 |  | 淡黄色 | 淡黄色 | 淡黄色 | 淡黄色 |  | 淡黄色 |  | 淡黄色 | 淡黄色 | 淡黄色 | 淡黄色 | 淡黄色
| 採取水深 |  |  |  | ｍ
| 全水深 |  |  |  | ｍ | １．２０ | １．２０ |  | １．２０ | １．２０ | １．２０ | １．２０ |  | １．２０ |  | １．２０ | １．２０ | １．２０ | １．２０ | １．２０
| 透明度 |  |  |  | ｍ
水色
満潮時刻
干潮時刻
生活環境項目 | ｐＨ |  |  |  |  | ７．０ | ７．１ |  | ７．１ | ７．１ | ７．３ | ７．４ |  | ７．４ |  | ７．３ | ７．３ | ７．２ | ７．２ | ７．２
| ＤＯ |  |  |  | ｍｇ／L | ９．０ | ８．０ |  | ８．２ | ８．１ | ９．０ | ８．０ |  | ７．７ |  | ７．１ | ８．３ | ６．８ | ７．４ | ７．４
| ＢＯＤ |  |  |  | ｍｇ／L | １．１ | １．０ |  | １．０ | １．２ | ０．９ | １．０ |  | １．２ |  | １．１ | １．５ | １．２ | １．１ | １．２
| ＣＯＤ（酸性法） |  |  |  | ｍｇ／L
| ＳＳ |  |  |  | ｍｇ／L | ６ | ６ |  | ５ | ５ | ４ | ４ |  | ４ |  | ５ | ５ | ６ | ７ | ６
| 大腸菌群数 |  |  |  | MPN/100mL
| ｎ－ヘキサン抽出物質 |  |  |  | ｍｇ／L
| 全窒素 |  |  |  | ｍｇ／L
| 全燐 |  |  |  | ｍｇ／L
| 全亜鉛 |  |  |  | ｍｇ／L
特殊項目 | フェノール類 |  |  |  | ｍｇ／L
| 銅 |  |  |  | ｍｇ／L
| 鉄（溶解性） |  |  |  | ｍｇ／L
| マンガン（溶解性） |  |  |  | ｍｇ／L
| クロム |  |  |  | ｍｇ／L
そ の 他 の 項 目 | アンモニア性窒素 |  |  |  | ｍｇ／L
| 亜硝酸性窒素 |  |  |  | ｍｇ／L
| 硝酸性窒素 |  |  |  | ｍｇ／L
| 有機性窒素 |  |  |  | ｍｇ／L
| 溶存態窒素 |  |  |  | ｍｇ／L
| 懸濁態窒素 |  |  |  | ｍｇ／L
| オルトリン酸態燐 |  |  |  | ｍｇ／L
| 電気伝導率 |  |  |  | ｍＳ／ｍ
| 塩化物イオン |  |  |  | ｍｇ／L
塩分
| 陰イオン界面活性剤 |  |  |  | ｍｇ／L
| クロロフィルａ |  |  |  | ｍｇ／ｍ3
| フェオ色素 |  |  |  | ｍｇ／ｍ3
| トリハロメタン生成能 |  |  |  | ｍｇ／L
| クロロホルム生成能 |  |  |  | ｍｇ／L
| ブロモジクロロメタン生成能 |  |  |  | ｍｇ／L
| ジブロモクロロメタン生成能 |  |  |  | ｍｇ／L
| ブロモホルム生成能 |  |  |  | ｍｇ／L
健 康 項 目 | カドミウム |  |  |  | ｍｇ／L
| 全シアン |  |  |  | ｍｇ／L
| 鉛 |  |  |  | ｍｇ／L
| 六価クロム |  |  |  | ｍｇ／L
| 砒素 |  |  |  | ｍｇ／L
| 総水銀 |  |  |  | ｍｇ／L
| アルキル水銀 |  |  |  | ｍｇ／L
| ＰＣＢ |  |  |  | ｍｇ／L
| ジクロロメタン |  |  |  | ｍｇ／L
| 四塩化炭素 |  |  |  | ｍｇ／L
| １，２－ジクロロエタン |  |  |  | ｍｇ／L
| １，１－ジクロロエチレン |  |  |  | ｍｇ／L
| シス－１，２－ジクロロエチレン |  |  |  | ｍｇ／L
| １，１，１－トリクロロエタン |  |  |  | ｍｇ／L
| １，１，２－トリクロロエタン |  |  |  | ｍｇ／L
| トリクロロエチレン |  |  |  | ｍｇ／L
| テトラクロロエチレン |  |  |  | ｍｇ／L
| １，３－ジクロロプロペン |  |  |  | ｍｇ／L
| チウラム |  |  |  | ｍｇ／L
| シマジン |  |  |  | ｍｇ／L
| チオベンカルブ |  |  |  | ｍｇ／L
| ベンゼン |  |  |  | ｍｇ／L
| セレン |  |  |  | ｍｇ／L
| 硝酸性窒素及び亜硝酸性窒素 |  |  |  | ｍｇ／L
| ふっ素 |  |  |  | ｍｇ／L
| ほう素 |  |  |  | ｍｇ／L
| １，４－ジオキサン |  |  |  | ｍｇ／L
D3P020
40634 |  |  | 水質個表 確定値 | [16 empty] | 愛 知 県
測定地点コード |  | 水 域 区 分 |  | 水 域 名 |  |  | 地点番号 | 測 定 地 点 名 |  |  | 地点統一番号 | 類 型 | ＮＰ類型 | Zn類型 | 調査区分 |  | 調 査 機 関 |  | 分 析 担 当 機 関
２０６７０４ |  | 庄内川等 |  | 庄内川下流 |  |  | ０２３ | 枇杷島橋 |  |  | ０２８－０１ | Ｄイ |  |  | 通 日 |  | 国土交通省 |  | 中部技術事務所
２０１１年
項 目 |  |  |  |  | 単 位 | ８月 ３１日
一 般 項 目 | 採取時刻 |  |  |  |  | ９時 ００分
| 天候 |  |  |  |  | 晴れ
| 気温 |  |  |  | ℃ | ２９．０
| 水温 |  |  |  | ℃ | ２８．０
| 透視度 |  |  |  | ｃｍ | ８７
| 臭気 |  |  |  |  | 無臭
| 採取位置 |  |  |  |  | 流心
| 流況 |  |  |  |  | 通常
| 流量 |  |  |  | ｍ3/sec
| 外観 |  |  |  |  | 淡黄色
| 採取水深 |  |  |  | ｍ
| 全水深 |  |  |  | ｍ | １．２０
| 透明度 |  |  |  | ｍ
水色
満潮時刻
干潮時刻
生活環境項目 | ｐＨ |  |  |  |  | ７．２
| ＤＯ |  |  |  | ｍｇ／L | ７．８
| ＢＯＤ |  |  |  | ｍｇ／L | １．１
| ＣＯＤ（酸性法） |  |  |  | ｍｇ／L
| ＳＳ |  |  |  | ｍｇ／L | ５
| 大腸菌群数 |  |  |  | MPN/100mL
| ｎ－ヘキサン抽出物質 |  |  |  | ｍｇ／L
| 全窒素 |  |  |  | ｍｇ／L
| 全燐 |  |  |  | ｍｇ／L
| 全亜鉛 |  |  |  | ｍｇ／L
特殊項目 | フェノール類 |  |  |  | ｍｇ／L
| 銅 |  |  |  | ｍｇ／L
| 鉄（溶解性） |  |  |  | ｍｇ／L
| マンガン（溶解性） |  |  |  | ｍｇ／L
| クロム |  |  |  | ｍｇ／L
そ の 他 の 項 目 | アンモニア性窒素 |  |  |  | ｍｇ／L
| 亜硝酸性窒素 |  |  |  | ｍｇ／L
| 硝酸性窒素 |  |  |  | ｍｇ／L
| 有機性窒素 |  |  |  | ｍｇ／L
| 溶存態窒素 |  |  |  | ｍｇ／L
| 懸濁態窒素 |  |  |  | ｍｇ／L
| オルトリン酸態燐 |  |  |  | ｍｇ／L
| 電気伝導率 |  |  |  | ｍＳ／ｍ
| 塩化物イオン |  |  |  | ｍｇ／L
塩分
| 陰イオン界面活性剤 |  |  |  | ｍｇ／L
| クロロフィルａ |  |  |  | ｍｇ／ｍ3
| フェオ色素 |  |  |  | ｍｇ／ｍ3
| トリハロメタン生成能 |  |  |  | ｍｇ／L
| クロロホルム生成能 |  |  |  | ｍｇ／L
| ブロモジクロロメタン生成能 |  |  |  | ｍｇ／L
| ジブロモクロロメタン生成能 |  |  |  | ｍｇ／L
| ブロモホルム生成能 |  |  |  | ｍｇ／L
健 康 項 目 | カドミウム |  |  |  | ｍｇ／L
| 全シアン |  |  |  | ｍｇ／L
| 鉛 |  |  |  | ｍｇ／L
| 六価クロム |  |  |  | ｍｇ／L
| 砒素 |  |  |  | ｍｇ／L
| 総水銀 |  |  |  | ｍｇ／L
| アルキル水銀 |  |  |  | ｍｇ／L
| ＰＣＢ |  |  |  | ｍｇ／L
| ジクロロメタン |  |  |  | ｍｇ／L
| 四塩化炭素 |  |  |  | ｍｇ／L
| １，２－ジクロロエタン |  |  |  | ｍｇ／L
| １，１－ジクロロエチレン |  |  |  | ｍｇ／L
| シス－１，２－ジクロロエチレン |  |  |  | ｍｇ／L
| １，１，１－トリクロロエタン |  |  |  | ｍｇ／L
| １，１，２－トリクロロエタン |  |  |  | ｍｇ／L
| トリクロロエチレン |  |  |  | ｍｇ／L
| テトラクロロエチレン |  |  |  | ｍｇ／L
| １，３－ジクロロプロペン |  |  |  | ｍｇ／L
| チウラム |  |  |  | ｍｇ／L
| シマジン |  |  |  | ｍｇ／L
| チオベンカルブ |  |  |  | ｍｇ／L
| ベンゼン |  |  |  | ｍｇ／L
| セレン |  |  |  | ｍｇ／L
| 硝酸性窒素及び亜硝酸性窒素 |  |  |  | ｍｇ／L
| ふっ素 |  |  |  | ｍｇ／L
| ほう素 |  |  |  | ｍｇ／L
| １，４－ジオキサン |  |  |  | ｍｇ／L
D3P020
40634 |  |  | 水質個表 確定値 | [16 empty] | 愛 知 県
測定地点コード |  | 水 域 区 分 |  | 水 域 名 |  |  | 地点番号 | 測 定 地 点 名 |  |  | 地点統一番号 | 類 型 | ＮＰ類型 | Zn類型 | 調査区分 |  | 調 査 機 関 |  | 分 析 担 当 機 関
２０６７０５ |  | 庄内川等 |  | 庄内川下流 |  |  | ０２４ | 庄内新川橋 |  |  | ０２８－５１ | Ｄイ |  |  | 年 間 |  | 国土交通省 |  | 中部技術事務所
[6 empty] | ２０１１年 | ２０１１年 |  | ２０１１年 | ２０１１年 | ２０１１年 | ２０１１年 |  | ２０１１年 |  | ２０１１年 | ２０１１年 | ２０１２年 | ２０１２年 | ２０１２年
項 目 |  |  |  |  | 単 位 | ４月 １３日 | ５月 １６日 |  | ６月 ８日 | ７月 １１日 | ８月 ３日 | ９月 ７日 |  | １０月 １２日 |  | １１月 ９日 | １２月 ７日 | １月 １１日 | ２月 ２１日 | ３月 ７日
一 般 項 目 | 採取時刻 |  |  |  |  | ８時 ００分 | １０時 ５８分 |  | １６時 ３０分 | ８時 ３５分 | １４時 ２０分 | ８時 １６分 |  | １１時 ３５分 |  | １０時 ５５分 | ９時 ４５分 | １３時 １５分 | １１時 ５０分 | １１時 ３５分
| 天候 |  |  |  |  | 晴れ | 晴れ |  | 晴れ | 晴れ | 晴れ | 晴れ |  | 晴れ |  | 晴れ | 晴れ | 曇り | 曇り | 曇り
| 気温 |  |  |  | ℃ | １２．０ | ２３．０ |  | ２４．０ | ２９．０ | ３０．０ | ２２．５ |  | ２５．５ |  | １４．０ | ９．５ | ８．０ | ８．５ | １１．０
| 水温 |  |  |  | ℃ | １４．５ | １８．８ |  | ２１．５ | ３０．０ | ２２．０ | ２４．５ |  | ２３．５ |  | １６．０ | １３．０ | ８．０ | ９．０ | １１．０
| 透視度 |  |  |  | ｃｍ | ８４ | ６３ |  | ８９ | ８６ | ５０ | ４０ |  | ＞１００ |  | ５７ | ６２ | ５３ | ６３ | ５１
| 臭気 |  |  |  |  | 無臭 | 無臭 |  | 無臭 | 無臭 | 微川藻臭 | 無臭 |  | 無臭 |  | 無臭 | 無臭 | 無臭 | 無臭 | 無臭
| 採取位置 |  |  |  |  | 流心 | 流心 |  | 流心 | 流心 | 流心 | 流心 |  | 流心 |  | 流心 | 流心 | 流心 | 流心 | 流心
| 流況 |  |  |  |  | 通常 | 通常 |  | 通常 | 通常 | 通常 | 通常 |  | 通常 |  | 通常 | 通常 | 通常 | 通常 | 通常
| 流量 |  |  |  | ｍ3/sec
| 外観 |  |  |  |  | 淡黄色 | 淡黄緑色 |  | 淡黄色 | 淡黄色 | 淡黄白色 | 淡黄白色 |  | 淡黄白色 |  | 淡黄白色 | 淡黄白色 | 淡黄白色 | 淡乳白色 | 淡乳白色
| 採取水深 |  |  |  | ｍ
| 全水深 |  |  |  | ｍ | １．８０ | １．７０ |  | １．９０ | １．８０ | １．８０ | １．８０ |  | ２．２０ |  | ２．４０ | ２．４０ | ２．２０ | ２．００ | ２．１０
| 透明度 |  |  |  | ｍ
水色
| 満潮時刻 |  |  |  |  | １３時 ４３分 | １７時 ３３分 |  | １０時 ０３分 | １５時 ４０分 | ８時 ０４分 | １５時 ３７分 |  | １７時 ５０分 |  | １６時 ４７分 | １５時 ３６分 | １９時 ０２分 | １７時 ４２分 | １７時 ２６分
| 干潮時刻 |  |  |  |  | ８時 ０６分 | １０時 ５８分 |  | １６時 ３１分 | ８時 ３５分 | １４時 １８分 | ８時 １４分 |  | １１時 ５２分 |  | １０時 ５５分 | ９時 ４６分 | １３時 １５分 | １１時 ５２分 | １１時 ２９分
生活環境項目 | ｐＨ |  |  |  |  | ７．２ | ７．０ |  | ７．０ | ７．０ | ７．２ | ７．３ |  | ７．５ |  | ７．５ | ７．１ | ７．１ | ７．２ | ７．０
| ＤＯ |  |  |  | ｍｇ／L | ８．５ | ８．１ |  | ６．８ | ５．９ | ９．６ | ６．２ |  | ６．６ |  | ６．６ | ７．２ | ９．０ | ８．６ | ８．９
| ＢＯＤ |  |  |  | ｍｇ／L | ２．６ | ４．１ |  | １．６ | ２．３ | １．７ | １．４ |  | １．４ |  | １．２ | ２．０ | ２．１ | １．７ | ２．０
| ＣＯＤ（酸性法） |  |  |  | ｍｇ／L | ８．６ |  |  |  |  | ５．０ |  |  | ５．７ |  |  | ７．６
| ＳＳ |  |  |  | ｍｇ／L | ２ | １３ |  | ６ | ６ | １６ | ９ |  | ６ |  | ５ | ６ | １１ | ６ | ２１
| 大腸菌群数 |  |  |  | MPN/100mL
| ｎ－ヘキサン抽出物質 |  |  |  | ｍｇ／L
| 全窒素 |  |  |  | ｍｇ／L
| 全燐 |  |  |  | ｍｇ／L
| 全亜鉛 |  |  |  | ｍｇ／L
特殊項目 | フェノール類 |  |  |  | ｍｇ／L
| 銅 |  |  |  | ｍｇ／L
| 鉄（溶解性） |  |  |  | ｍｇ／L
| マンガン（溶解性） |  |  |  | ｍｇ／L
| クロム |  |  |  | ｍｇ／L
そ の 他 の 項 目 | アンモニア性窒素 |  |  |  | ｍｇ／L
| 亜硝酸性窒素 |  |  |  | ｍｇ／L
| 硝酸性窒素 |  |  |  | ｍｇ／L
| 有機性窒素 |  |  |  | ｍｇ／L
| 溶存態窒素 |  |  |  | ｍｇ／L
| 懸濁態窒素 |  |  |  | ｍｇ／L
| オルトリン酸態燐 |  |  |  | ｍｇ／L
| 電気伝導率 |  |  |  | ｍＳ／ｍ | ７７０ |  |  |  |  | ３８ |  |  | ７８０ |  |  | １１００
| 塩化物イオン |  |  |  | ｍｇ／L | ２３００ |  |  |  |  | ６０ |  |  | ２９００ |  |  | １９００
塩分
| 陰イオン界面活性剤 |  |  |  | ｍｇ／L
| クロロフィルａ |  |  |  | ｍｇ／ｍ3
| フェオ色素 |  |  |  | ｍｇ／ｍ3
| トリハロメタン生成能 |  |  |  | ｍｇ／L
| クロロホルム生成能 |  |  |  | ｍｇ／L
| ブロモジクロロメタン生成能 |  |  |  | ｍｇ／L
| ジブロモクロロメタン生成能 |  |  |  | ｍｇ／L
| ブロモホルム生成能 |  |  |  | ｍｇ／L
健 康 項 目 | カドミウム |  |  |  | ｍｇ／L | ＜０．００１ |  |  |  |  | ＜０．００１ |  |  | ＜０．００１ |  |  | ＜０．００１
| 全シアン |  |  |  | ｍｇ／L
| 鉛 |  |  |  | ｍｇ／L | ＜０．００５ |  |  |  |  | ＜０．００５ |  |  | ＜０．００５ |  |  | ＜０．００５
| 六価クロム |  |  |  | ｍｇ／L
| 砒素 |  |  |  | ｍｇ／L | ＜０．００５ |  |  |  |  | ＜０．００５ |  |  | ＜０．００５ |  |  | ＜０．００５
| 総水銀 |  |  |  | ｍｇ／L
| アルキル水銀 |  |  |  | ｍｇ／L
| ＰＣＢ |  |  |  | ｍｇ／L
| ジクロロメタン |  |  |  | ｍｇ／L
| 四塩化炭素 |  |  |  | ｍｇ／L
| １，２－ジクロロエタン |  |  |  | ｍｇ／L
| １，１－ジクロロエチレン |  |  |  | ｍｇ／L
| シス－１，２－ジクロロエチレン |  |  |  | ｍｇ／L
| １，１，１－トリクロロエタン |  |  |  | ｍｇ／L
| １，１，２－トリクロロエタン |  |  |  | ｍｇ／L
| トリクロロエチレン |  |  |  | ｍｇ／L
| テトラクロロエチレン |  |  |  | ｍｇ／L
| １，３－ジクロロプロペン |  |  |  | ｍｇ／L
| チウラム |  |  |  | ｍｇ／L
| シマジン |  |  |  | ｍｇ／L
| チオベンカルブ |  |  |  | ｍｇ／L
| ベンゼン |  |  |  | ｍｇ／L
| セレン |  |  |  | ｍｇ／L
| 硝酸性窒素及び亜硝酸性窒素 |  |  |  | ｍｇ／L
| ふっ素 |  |  |  | ｍｇ／L
| ほう素 |  |  |  | ｍｇ／L
| １，４－ジオキサン |  |  |  | ｍｇ／L
D3P020
40634 |  |  | 水質個表 確定値 | [16 empty] | 愛 知 県
測定地点コード |  | 水 域 区 分 |  | 水 域 名 |  |  | 地点番号 | 測 定 地 点 名 |  |  | 地点統一番号 | 類 型 | ＮＰ類型 | Zn類型 | 調査区分 |  | 調 査 機 関 |  | 分 析 担 当 機 関
２０７００２ |  | 庄内川等 |  | 水野川 |  |  | ０２５ | 荏坪橋 |  |  | ２０４－０１ |  |  |  | 年 間 |  | 愛知県 |  | 愛 知 県
[6 empty] | ２０１１年 | ２０１１年 |  | ２０１１年 | ２０１１年 | ２０１１年 | ２０１１年 |  | ２０１１年 |  | ２０１１年 | ２０１１年 | ２０１２年 | ２０１２年 | ２０１２年
項 目 |  |  |  |  | 単 位 | ４月 １４日 | ５月 １３日 |  | ６月 ８日 | ７月 １４日 | ８月 ４日 | ９月 ２日 |  | １０月 １４日 |  | １１月 ９日 | １２月 ９日 | １月 １３日 | ２月 １０日 | ３月 ７日
一 般 項 目 | 採取時刻 |  |  |  |  | １２時 １７分 | １１時 ００分 |  | １１時 ００分 | １１時 ３５分 | １１時 ３０分 | １１時 １５分 |  | １０時 ５８分 |  | １１時 １５分 | １１時 ３０分 | １２時 ４５分 | １１時 ４５分 | １１時 ３０分
| 天候 |  |  |  |  | 快晴 | 晴れ |  | 晴れ | 快晴 | 晴れ | 曇り |  | 曇り |  | 晴れ | 晴れ | 晴れ | 晴れ | 曇り
| 気温 |  |  |  | ℃ | ２１．２ | ２１．８ |  | ２５．７ | ３１．５ | ３１．７ | ３０．０ |  | １９．３ |  | １８．０ | ８．８ | ８．０ | ６．７ | １２．８
| 水温 |  |  |  | ℃ | １６．６ | １７．４ |  | １９．８ | ２７．９ | ２４．０ | ２６．０ |  | １６．８ |  | １５．０ | １０．０ | ８．５ | ６．９ | １０．５
| 透視度 |  |  |  | ｃｍ | ＞ ５０ | ３３ |  | ＞ ５０ | ＞ ５０ | ＞ ５０ | ＞ ５０ |  | ＞ ５０ |  | ＞ ５０ | ＞ ５０ | ＞ ５０ | ＞ ５０ | ３４
| 臭気 |  |  |  |  | 微下水臭 | 微下水臭 |  | 無臭 | 無臭 | 微下水臭 | 無臭 |  | 無臭 |  | 無臭 | 無臭 | 微下水臭 | 無臭 | 無臭
| 採取位置 |  |  |  |  | 流心 | 流心 |  | 流心 | 流心 | 流心 | 流心 |  | 流心 |  | 流心 | 流心 | 流心 | 流心 | 流心
| 流況 |  |  |  |  | 通常 | 通常 |  | 通常 | 通常 | 通常 | 通常 |  | 通常 |  | 通常 | 通常 | 通常 | 通常 | 通常
| 流量 |  |  |  | ｍ3/sec
| 外観 |  |  |  |  | 淡黄緑色 | 淡黄褐色 |  | 無色 | 淡黄色 | 淡黄色 | 無色 |  | 無色 |  | 無色 | 無色 | 無色 | 無色 | 淡灰色
| 採取水深 |  |  |  | ｍ
| 全水深 |  |  |  | ｍ
| 透明度 |  |  |  | ｍ
水色
満潮時刻
干潮時刻
生活環境項目 | ｐＨ |  |  |  |  | ７．７ | ７．３ |  | ７．４ | ８．７ | ７．３ | ７．６ |  | ７．７ |  | ７．５ | ７．３ | ８．５ | ７．４ | ７．３
| ＤＯ |  |  |  | ｍｇ／L | １１ | ９．０ |  | ９．０ | ９．３ | ７．８ | ８．５ |  | １０ |  | １０ | １１ | １３ | １２ | １０
| ＢＯＤ |  |  |  | ｍｇ／L | ２．２ | １．４ |  | ０．８ | １．２ | １．０ | １．０ |  | ０．８ |  | ０．７ | ０．８ | １．６ | １．７ | １．７
| ＣＯＤ（酸性法） |  |  |  | ｍｇ／L | ５．６ | ３．９ |  | ３．０ | ４．０ | ３．３ | ３．３ |  | ２．６ |  | ３．１ | ３．３ | ４．１ | ３．５ | ３．５
| ＳＳ |  |  |  | ｍｇ／L | ３ | ２２ |  | ４ | ３ | ６ | ２ |  | ２ |  | ２ | ２ | １ | ２ | １８
| 大腸菌群数 |  |  |  | MPN/100mL
| ｎ－ヘキサン抽出物質 |  |  |  | ｍｇ／L
| 全窒素 |  |  |  | ｍｇ／L
| 全燐 |  |  |  | ｍｇ／L
| 全亜鉛 |  |  |  | ｍｇ／L
特殊項目 | フェノール類 |  |  |  | ｍｇ／L
| 銅 |  |  |  | ｍｇ／L
| 鉄（溶解性） |  |  |  | ｍｇ／L
| マンガン（溶解性） |  |  |  | ｍｇ／L
| クロム |  |  |  | ｍｇ／L
そ の 他 の 項 目 | アンモニア性窒素 |  |  |  | ｍｇ／L
| 亜硝酸性窒素 |  |  |  | ｍｇ／L
| 硝酸性窒素 |  |  |  | ｍｇ／L
| 有機性窒素 |  |  |  | ｍｇ／L
| 溶存態窒素 |  |  |  | ｍｇ／L
| 懸濁態窒素 |  |  |  | ｍｇ／L
| オルトリン酸態燐 |  |  |  | ｍｇ／L
| 電気伝導率 |  |  |  | ｍＳ／ｍ | ２４ | １１ |  | １４ | １９ | １３ | １９ |  | １７ |  | ２９ | ２３ | ２６ | ２０ | １３
| 塩化物イオン |  |  |  | ｍｇ／L
塩分
| 陰イオン界面活性剤 |  |  |  | ｍｇ／L
| クロロフィルａ |  |  |  | ｍｇ／ｍ3
| フェオ色素 |  |  |  | ｍｇ／ｍ3
| トリハロメタン生成能 |  |  |  | ｍｇ／L
| クロロホルム生成能 |  |  |  | ｍｇ／L
| ブロモジクロロメタン生成能 |  |  |  | ｍｇ／L
| ジブロモクロロメタン生成能 |  |  |  | ｍｇ／L
| ブロモホルム生成能 |  |  |  | ｍｇ／L
健 康 項 目 | カドミウム |  |  |  | ｍｇ／L |  |  |  | ＜０．００１ | [7 empty] | ＜０．００１
| 全シアン |  |  |  | ｍｇ／L |  |  |  | ＮＤ | [7 empty] | ＮＤ
| 鉛 |  |  |  | ｍｇ／L |  |  |  | ＜０．００５ | [7 empty] | ＜０．００５
| 六価クロム |  |  |  | ｍｇ／L |  |  |  | ＜０．０１ | [7 empty] | ＜０．０１
| 砒素 |  |  |  | ｍｇ／L | [5 empty] | ＜０．００５ | [7 empty] | ＜０．００５
| 総水銀 |  |  |  | ｍｇ／L
| アルキル水銀 |  |  |  | ｍｇ／L
| ＰＣＢ |  |  |  | ｍｇ／L
| ジクロロメタン |  |  |  | ｍｇ／L
| 四塩化炭素 |  |  |  | ｍｇ／L
| １，２－ジクロロエタン |  |  |  | ｍｇ／L
| １，１－ジクロロエチレン |  |  |  | ｍｇ／L
| シス－１，２－ジクロロエチレン |  |  |  | ｍｇ／L
| １，１，１－トリクロロエタン |  |  |  | ｍｇ／L
| １，１，２－トリクロロエタン |  |  |  | ｍｇ／L
| トリクロロエチレン |  |  |  | ｍｇ／L
| テトラクロロエチレン |  |  |  | ｍｇ／L
| １，３－ジクロロプロペン |  |  |  | ｍｇ／L
| チウラム |  |  |  | ｍｇ／L | [5 empty] | ＜０．０００６ | [7 empty] | ＜０．０００６
| シマジン |  |  |  | ｍｇ／L | [5 empty] | ＜０．０００３ | [7 empty] | ＜０．０００３
| チオベンカルブ |  |  |  | ｍｇ／L | [5 empty] | ＜０．００２ | [7 empty] | ＜０．００２
| ベンゼン |  |  |  | ｍｇ／L
| セレン |  |  |  | ｍｇ／L | [5 empty] | ＜０．００２ | [7 empty] | ＜０．００２
| 硝酸性窒素及び亜硝酸性窒素 |  |  |  | ｍｇ／L
| ふっ素 |  |  |  | ｍｇ／L
| ほう素 |  |  |  | ｍｇ／L
| １，４－ジオキサン |  |  |  | ｍｇ／L |  | ＜０．００５ |  |  |  | ＜０．００５ |  |  |  |  | ＜０．００５ |  |  | ＜０．００５
D3P020
40634 |  |  | 水質個表 確定値 | [16 empty] | 愛 知 県
測定地点コード |  | 水 域 区 分 |  | 水 域 名 |  |  | 地点番号 | 測 定 地 点 名 |  |  | 地点統一番号 | 類 型 | ＮＰ類型 | Zn類型 | 調査区分 |  | 調 査 機 関 |  | 分 析 担 当 機 関
２０８００１ |  | 庄内川等 |  | 八田川 |  |  | ０２６ | 御幸 |  |  | ２０５－０１ |  |  |  | 年 間 |  | 春日井市 |  | 春日井市環境分析センター
[6 empty] | ２０１１年 | ２０１１年 |  | ２０１１年 | ２０１１年 | ２０１１年 | ２０１１年 |  | ２０１１年 |  | ２０１１年 | ２０１１年 | ２０１２年 | ２０１２年 | ２０１２年
項 目 |  |  |  |  | 単 位 | ４月 １３日 | ５月 １８日 |  | ６月 ８日 | ７月 ６日 | ８月 ３日 | ９月 ７日 |  | １０月 ５日 |  | １１月 ９日 | １２月 ７日 | １月 １１日 | ２月 １６日 | ３月 ７日
一 般 項 目 | 採取時刻 |  |  |  |  | １０時 ２０分 | １０時 １０分 |  | １０時 １５分 | １０時 １５分 | １０時 ５０分 | １１時 ０５分 |  | １０時 ５０分 |  | １０時 ２０分 | ９時 ５０分 | １０時 １５分 | １０時 ５０分 | １０時 ４５分
| 天候 |  |  |  |  | 晴れ | 晴れ |  | 晴れ | 晴れ | 晴れ | 晴れ |  | 曇り |  | 晴れ | 曇り | 曇り | 曇り | 曇り
| 気温 |  |  |  | ℃ | １８．６ | ２４．５ |  | ２５．２ | ３２．６ | ３０．１ | ２８．１ |  | １９．０ |  | ２０．１ | １１．０ | ８．０ | ３．４ | １０．３
| 水温 |  |  |  | ℃ | ２１．８ | ２６．３ |  | ２５．９ | ３０．６ | ２９．９ | ２３．９ |  | １８．８ |  | ２６．２ | ２３．９ | ２２．１ | ２０．４ | １５．８
| 透視度 |  |  |  | ｃｍ | ６６ | ４８ |  | ４３ | ５３ | ７０ | ＞１００ |  | ＞１００ |  | ４１ | ５１ | ４１ | ５５ | ３７
| 臭気 |  |  |  |  | 微パルプ臭 | 微パルプ臭 |  | 微パルプ臭 | 微パルプ臭 | 微パルプ臭 | 無臭 |  | 無臭 |  | 微パルプ臭 | 微パルプ臭 | 微パルプ臭 | 微パルプ臭 | 微パルプ臭
| 採取位置 |  |  |  |  | 右岸 | 右岸 |  | 右岸 | 右岸 | 右岸 | 右岸 |  | 右岸 |  | 右岸 | 右岸 | 右岸 | 右岸 | 右岸
| 流況 |  |  |  |  | 通常 | 通常 |  | 通常 | 通常 | 通常 | 通常 |  | 通常 |  | 通常 | 通常 | 通常 | 通常 | 通常
| 流量 |  |  |  | ｍ3/sec |  | ２．９４４ |  |  | ３．３５０ |  | ２．６０８ |  |  |  | ３．０６３ |  | ２．８７７ |  | ２．７４６
| 外観 |  |  |  |  | 淡黄色 | 淡黄色 |  | 淡黄色 | 淡黄色 | 淡黄色 | 淡黄色 |  | 無色 |  | 淡黄色 | 淡黄色 | 淡黄色 | 淡黄色 | 淡黄色
| 採取水深 |  |  |  | ｍ
| 全水深 |  |  |  | ｍ
| 透明度 |  |  |  | ｍ
水色
満潮時刻
干潮時刻
生活環境項目 | ｐＨ |  |  |  |  | ６．４ | ６．５ |  | ６．５ | ６．５ | ６．５ | ６．６ |  | ６．７ |  | ６．７ | ６．４ | ６．７ | ６．６ | ６．６
| ＤＯ |  |  |  | ｍｇ／L | ５．１ | ３．６ |  | ４．５ | ３．６ | ７．１ | ７．７ |  | １０ |  | ４．１ | ３．７ | ６．６ | ５．１ | ９．９
| ＢＯＤ |  |  |  | ｍｇ／L | ７．１ | ７．９ |  | ７．９ | １１ | ６．５ | １．５ |  | ２．６ |  | １１ | ８．３ | ８．７ | ７．０ | ５．６
| ＣＯＤ（酸性法） |  |  |  | ｍｇ／L | ２０ | ２７ |  | ２５ | ３０ | ２１ | ４．６ |  | ６．６ |  | ２２ | ３４ | ３３ | ２９ | １７
| ＳＳ |  |  |  | ｍｇ／L | ６ | １０ |  | ９ | ６ | ８ | ２ |  | ４ |  | １９ | １２ | １２ | １０ | １２
| 大腸菌群数 |  |  |  | MPN/100mL
| ｎ－ヘキサン抽出物質 |  |  |  | ｍｇ／L |  | ＮＤ | [8 empty] | ＮＤ
| 全窒素 |  |  |  | ｍｇ／L | ３．８ | ３．５ |  | ２．１ | ４．１ | ４．８ | １．８ |  | １．２ |  | ２．３ | ２．３ | ２．６ | ２．３ | ２．６
| 全燐 |  |  |  | ｍｇ／L | ０．２３ | ０．２１ |  | ０．２３ | ０．１８ | ０．２２ | ０．１７ |  | ０．１２ |  | ０．３７ | ０．２１ | ０．２４ | ０．２４ | ０．２７
| 全亜鉛 |  |  |  | ｍｇ／L | ０．０１１ | ０．０２７ |  | ０．０１５ | ０．００４ | ０．００９ | ０．０１３ |  | ０．００８ |  | ０．０２３ | ０．０１８ | ０．０１７ | ０．０１８ | ０．０３１
特殊項目 | フェノール類 |  |  |  | ｍｇ／L |  | ＜０．０１ | [8 empty] | ＜０．０１
| 銅 |  |  |  | ｍｇ／L |  | ０．０３ |  |  |  | ＜０．０１ |  |  |  |  | ０．０１ |  |  | ０．０１
| 鉄（溶解性） |  |  |  | ｍｇ／L
| マンガン（溶解性） |  |  |  | ｍｇ／L
| クロム |  |  |  | ｍｇ／L
そ の 他 の 項 目 | アンモニア性窒素 |  |  |  | ｍｇ／L
| 亜硝酸性窒素 |  |  |  | ｍｇ／L
| 硝酸性窒素 |  |  |  | ｍｇ／L
| 有機性窒素 |  |  |  | ｍｇ／L
| 溶存態窒素 |  |  |  | ｍｇ／L
| 懸濁態窒素 |  |  |  | ｍｇ／L
| オルトリン酸態燐 |  |  |  | ｍｇ／L
| 電気伝導率 |  |  |  | ｍＳ／ｍ | １１０ | １３０ |  | １１０ | １３０ | １１０ | １６ |  | ２９ |  | １５０ | １７０ | １３０ | １５０ | ８７
| 塩化物イオン |  |  |  | ｍｇ／L |  | ７１ | [8 empty] | １００
塩分
| 陰イオン界面活性剤 |  |  |  | ｍｇ／L |  | ０．１９ | [8 empty] | ０．４４
| クロロフィルａ |  |  |  | ｍｇ／ｍ3
| フェオ色素 |  |  |  | ｍｇ／ｍ3
| トリハロメタン生成能 |  |  |  | ｍｇ／L
| クロロホルム生成能 |  |  |  | ｍｇ／L
| ブロモジクロロメタン生成能 |  |  |  | ｍｇ／L
| ジブロモクロロメタン生成能 |  |  |  | ｍｇ／L
| ブロモホルム生成能 |  |  |  | ｍｇ／L
健 康 項 目 | カドミウム |  |  |  | ｍｇ／L |  | ＜０．００１ | [8 empty] | ＜０．００１
| 全シアン |  |  |  | ｍｇ／L |  | ＮＤ | [8 empty] | ＮＤ
| 鉛 |  |  |  | ｍｇ／L |  | ＜０．００５ | [8 empty] | ＜０．００５
| 六価クロム |  |  |  | ｍｇ／L |  | ＜０．０１ | [8 empty] | ＜０．０１
| 砒素 |  |  |  | ｍｇ／L |  | ＜０．００５ | [8 empty] | ＜０．００５
| 総水銀 |  |  |  | ｍｇ／L |  | ＜０．０００５ | [8 empty] | ＜０．０００５
| アルキル水銀 |  |  |  | ｍｇ／L
| ＰＣＢ |  |  |  | ｍｇ／L |  | ＮＤ | [8 empty] | ＮＤ
| ジクロロメタン |  |  |  | ｍｇ／L |  | ＜０．００２ | [8 empty] | ＜０．００２
| 四塩化炭素 |  |  |  | ｍｇ／L |  | ＜０．０００２ | [8 empty] | ＜０．０００２
| １，２－ジクロロエタン |  |  |  | ｍｇ／L |  | ＜０．０００４ | [8 empty] | ＜０．０００４
| １，１－ジクロロエチレン |  |  |  | ｍｇ／L |  | ＜０．０１ | [8 empty] | ＜０．０１
| シス－１，２－ジクロロエチレン |  |  |  | ｍｇ／L |  | ＜０．００４ | [8 empty] | ＜０．００４
| １，１，１－トリクロロエタン |  |  |  | ｍｇ／L |  | ＜０．１ | [8 empty] | ＜０．１
| １，１，２－トリクロロエタン |  |  |  | ｍｇ／L |  | ＜０．０００６ | [8 empty] | ＜０．０００６
| トリクロロエチレン |  |  |  | ｍｇ／L |  | ＜０．００２ | [8 empty] | ＜０．００２
| テトラクロロエチレン |  |  |  | ｍｇ／L |  | ＜０．０００５ | [8 empty] | ＜０．０００５
| １，３－ジクロロプロペン |  |  |  | ｍｇ／L |  | ＜０．０００２ | [8 empty] | ＜０．０００２
| チウラム |  |  |  | ｍｇ／L |  | ＜０．０００６ | [8 empty] | ＜０．０００６
| シマジン |  |  |  | ｍｇ／L |  | ＜０．０００３ | [8 empty] | ＜０．０００３
| チオベンカルブ |  |  |  | ｍｇ／L |  | ＜０．００２ | [8 empty] | ＜０．００２
| ベンゼン |  |  |  | ｍｇ／L |  | ＜０．００１ | [8 empty] | ＜０．００１
| セレン |  |  |  | ｍｇ／L |  | ＜０．００２ | [8 empty] | ＜０．００２
| 硝酸性窒素及び亜硝酸性窒素 |  |  |  | ｍｇ／L |  | ２．５ | [8 empty] | ０．８９
| ふっ素 |  |  |  | ｍｇ／L |  | ０．０８ | [8 empty] | ＜０．０８
| ほう素 |  |  |  | ｍｇ／L |  | ＜０．０２ | [8 empty] | ０．０５
| １，４－ジオキサン |  |  |  | ｍｇ／L |  | ＜０．００５ | [8 empty] | ＜０．００５
D3P020
40634 |  |  | 水質個表 確定値 | [16 empty] | 愛 知 県
測定地点コード |  | 水 域 区 分 |  | 水 域 名 |  |  | 地点番号 | 測 定 地 点 名 |  |  | 地点統一番号 | 類 型 | ＮＰ類型 | Zn類型 | 調査区分 |  | 調 査 機 関 |  | 分 析 担 当 機 関
２０９１０３ |  | 庄内川等 |  | 矢田川上流 |  |  | ０２７ | 宮下橋 |  |  | ０２９－５１ | Ｄロ |  |  | 年 間 |  | 愛知県 |  | 愛 知 県
[6 empty] | ２０１１年 | ２０１１年 |  | ２０１１年 | ２０１１年 | ２０１１年 | ２０１１年 |  | ２０１１年 |  | ２０１１年 | ２０１１年 | ２０１２年 | ２０１２年 | ２０１２年
項 目 |  |  |  |  | 単 位 | ４月 １４日 | ５月 １３日 |  | ６月 ８日 | ７月 １４日 | ８月 ４日 | ９月 ２日 |  | １０月 １４日 |  | １１月 ９日 | １２月 ９日 | １月 １３日 | ２月 １０日 | ３月 ７日
一 般 項 目 | 採取時刻 |  |  |  |  | １３時 ４３分 | １２時 ０５分 |  | １２時 １５分 | １２時 ３５分 | １２時 ５０分 | １２時 ２０分 |  | １１時 ５２分 |  | １２時 ２５分 | １２時 ２０分 | １３時 ４０分 | １３時 ０５分 | １２時 ５０分
| 天候 |  |  |  |  | 快晴 | 晴れ |  | 晴れ | 快晴 | 晴れ | 曇り |  | 曇り |  | 薄曇り | 晴れ | 晴れ | 晴れ | 曇り
| 気温 |  |  |  | ℃ | ２２．９ | ２３．９ |  | ２７．６ | ３４．１ | ３４．１ | ３０．１ |  | ２０．９ |  | １８．８ | １０．３ | ９．７ | ７．０ | １３．５
| 水温 |  |  |  | ℃ | ２２．６ | ２０．０ |  | ２３．５ | ２８．８ | ２８．５ | ２８．０ |  | ２０．３ |  | １８．８ | １４．５ | １２．６ | １１．８ | １２．６
| 透視度 |  |  |  | ｃｍ | ２４ | ２０ |  | ＞ ５０ | ＞ ５０ | ＞ ５０ | ＞ ５０ |  | ＞ ５０ |  | ＞ ５０ | ＞ ５０ | ３６ | ４０ | ４１
| 臭気 |  |  |  |  | 微下水臭 | 微下水臭 |  | 微下水臭 | 微下水臭 | 微下水臭 | 微下水臭 |  | 微下水臭 |  | 微下水臭 | 微下水臭 | 微下水臭 | 微下水臭 | 微下水臭
| 採取位置 |  |  |  |  | 流心 | 流心 |  | 流心 | 流心 | 流心 | 流心 |  | 流心 |  | 流心 | 流心 | 流心 | 流心 | 流心
| 流況 |  |  |  |  | 通常 | 通常 |  | 通常 | 通常 | 通常 | 通常 |  | 通常 |  | 通常 | 通常 | 通常 | 通常 | 通常
| 流量 |  |  |  | ｍ3/sec
| 外観 |  |  |  |  | 淡黄緑色 | 淡乳白色 |  | 淡黄褐色 | 淡灰黄色 | 淡黄色 | 淡黄色 |  | 淡灰黄色 |  | 淡灰黄色 | 淡灰黄色 | 淡黄色 | 淡灰黄色 | 淡黄褐色
| 採取水深 |  |  |  | ｍ
| 全水深 |  |  |  | ｍ
| 透明度 |  |  |  | ｍ
水色
満潮時刻
干潮時刻
生活環境項目 | ｐＨ |  |  |  |  | ７．９ | ７．５ |  | ７．６ | ７．５ | ７．７ | ７．９ |  | ７．５ |  | ７．４ | ７．２ | ７．６ | ７．５ | ７．５
| ＤＯ |  |  |  | ｍｇ／L | ９．６ | ８．６ |  | ８．１ | ６．０ | ７．５ | ８．０ |  | ９．０ |  | ９．０ | ９．５ | １０ | １０ | １０
| ＢＯＤ |  |  |  | ｍｇ／L | １２ | ３．２ |  | ３．４ | ８．４ | ２．８ | ４．７ |  | ５．３ |  | ６．３ | ５．６ | １１ | ６．８ | ６．６
| ＣＯＤ（酸性法） |  |  |  | ｍｇ／L | １６ | ６．３ |  | ６．２ | １２ | ７．０ | ７．４ |  | ８．６ |  | ９．３ | １１ | ２０ | １３ | ７．１
| ＳＳ |  |  |  | ｍｇ／L | １８ | ６６ |  | ６ | ９ | ３ | ５ |  | ３ |  | ４ | ５ | ８ | ８ | ９
| 大腸菌群数 |  |  |  | MPN/100mL
| ｎ－ヘキサン抽出物質 |  |  |  | ｍｇ／L
| 全窒素 |  |  |  | ｍｇ／L
| 全燐 |  |  |  | ｍｇ／L
| 全亜鉛 |  |  |  | ｍｇ／L
特殊項目 | フェノール類 |  |  |  | ｍｇ／L
| 銅 |  |  |  | ｍｇ／L
| 鉄（溶解性） |  |  |  | ｍｇ／L
| マンガン（溶解性） |  |  |  | ｍｇ／L
| クロム |  |  |  | ｍｇ／L
そ の 他 の 項 目 | アンモニア性窒素 |  |  |  | ｍｇ／L
| 亜硝酸性窒素 |  |  |  | ｍｇ／L
| 硝酸性窒素 |  |  |  | ｍｇ／L
| 有機性窒素 |  |  |  | ｍｇ／L
| 溶存態窒素 |  |  |  | ｍｇ／L
| 懸濁態窒素 |  |  |  | ｍｇ／L
| オルトリン酸態燐 |  |  |  | ｍｇ／L
| 電気伝導率 |  |  |  | ｍＳ／ｍ | ４４ | １９ |  | ２４ | ３２ | ２４ | ２９ |  | ３５ |  | ３６ | ４２ | ５１ | ４３ | ２７
| 塩化物イオン |  |  |  | ｍｇ／L
塩分
| 陰イオン界面活性剤 |  |  |  | ｍｇ／L | ０．１２ |  |  | ０．０４ |  | ０．０３ |  |  | ０．０４ |  |  | ０．０５ |  | ０．１２
| クロロフィルａ |  |  |  | ｍｇ／ｍ3
| フェオ色素 |  |  |  | ｍｇ／ｍ3
| トリハロメタン生成能 |  |  |  | ｍｇ／L
| クロロホルム生成能 |  |  |  | ｍｇ／L
| ブロモジクロロメタン生成能 |  |  |  | ｍｇ／L
| ジブロモクロロメタン生成能 |  |  |  | ｍｇ／L
| ブロモホルム生成能 |  |  |  | ｍｇ／L
健 康 項 目 | カドミウム |  |  |  | ｍｇ／L |  |  |  | ＜０．００１ |  |  | ＜０．００１ |  |  |  |  | ＜０．００１ |  |  | ＜０．００１
| 全シアン |  |  |  | ｍｇ／L |  |  |  | ＮＤ |  |  | ＮＤ |  |  |  |  | ＮＤ |  |  | ＮＤ
| 鉛 |  |  |  | ｍｇ／L | ＜０．００５ | ＜０．００５ |  | ＜０．００５ | ＜０．００５ | ＜０．００５ | ＜０．００５ |  | ＜０．００５ |  | ＜０．００５ | ＜０．００５ | ＜０．００５ | ＜０．００５ | ＜０．００５
| 六価クロム |  |  |  | ｍｇ／L |  |  |  | ＜０．０１ | [7 empty] | ＜０．０１
| 砒素 |  |  |  | ｍｇ／L | [5 empty] | ＜０．００５ | [7 empty] | ＜０．００５
| 総水銀 |  |  |  | ｍｇ／L
| アルキル水銀 |  |  |  | ｍｇ／L
| ＰＣＢ |  |  |  | ｍｇ／L
| ジクロロメタン |  |  |  | ｍｇ／L
| 四塩化炭素 |  |  |  | ｍｇ／L
| １，２－ジクロロエタン |  |  |  | ｍｇ／L
| １，１－ジクロロエチレン |  |  |  | ｍｇ／L
| シス－１，２－ジクロロエチレン |  |  |  | ｍｇ／L
| １，１，１－トリクロロエタン |  |  |  | ｍｇ／L
| １，１，２－トリクロロエタン |  |  |  | ｍｇ／L
| トリクロロエチレン |  |  |  | ｍｇ／L
| テトラクロロエチレン |  |  |  | ｍｇ／L
| １，３－ジクロロプロペン |  |  |  | ｍｇ／L
| チウラム |  |  |  | ｍｇ／L | [5 empty] | ＜０．０００６ | [7 empty] | ＜０．０００６
| シマジン |  |  |  | ｍｇ／L | [5 empty] | ＜０．０００３ | [7 empty] | ＜０．０００３
| チオベンカルブ |  |  |  | ｍｇ／L | [5 empty] | ＜０．００２ | [7 empty] | ＜０．００２
| ベンゼン |  |  |  | ｍｇ／L
| セレン |  |  |  | ｍｇ／L | [5 empty] | ＜０．００２ | [7 empty] | ＜０．００２
| 硝酸性窒素及び亜硝酸性窒素 |  |  |  | ｍｇ／L
| ふっ素 |  |  |  | ｍｇ／L
| ほう素 |  |  |  | ｍｇ／L
| １，４－ジオキサン |  |  |  | ｍｇ／L |  | ＜０．００５ |  |  |  | ＜０．００５ |  |  |  |  | ＜０．００５ |  |  | ＜０．００５
D3P020
40634 |  |  | 水質個表 確定値 | [16 empty] | 愛 知 県
測定地点コード |  | 水 域 区 分 |  | 水 域 名 |  |  | 地点番号 | 測 定 地 点 名 |  |  | 地点統一番号 | 類 型 | ＮＰ類型 | Zn類型 | 調査区分 |  | 調 査 機 関 |  | 分 析 担 当 機 関
２０９１０１ |  | 庄内川等 |  | 矢田川上流 |  |  | ０２８ | 大森橋 |  |  | ０２９－０１ | Ｄロ |  |  | 年 間 |  | 名古屋市 |  | 名 古 屋 市
[6 empty] | ２０１１年 | ２０１１年 |  | ２０１１年 | ２０１１年 | ２０１１年 | ２０１１年 |  | ２０１１年 |  | ２０１１年 | ２０１１年 | ２０１２年 | ２０１２年 | ２０１２年
項 目 |  |  |  |  | 単 位 | ４月 １３日 | ５月 １８日 |  | ６月 ８日 | ７月 ６日 | ８月 ３日 | ９月 ７日 |  | １０月 １２日 |  | １１月 ９日 | １２月 ７日 | １月 １１日 | ２月 １日 | ３月 １４日
一 般 項 目 | 採取時刻 |  |  |  |  | ９時 ２５分 | ９時 ２３分 |  | ９時 ２６分 | ９時 １３分 | ９時 ５６分 | ９時 ０４分 |  | ８時 ５５分 |  | ８時 ５５分 | ９時 ５０分 | ９時 ０５分 | ９時 ４０分 | ９時 １７分
| 天候 |  |  |  |  | 晴れ | 晴れ |  | 曇り | 快晴 | 晴れ | 快晴 |  | 晴れ |  | 曇り | 曇り | 晴れ | 晴れ | 晴れ
| 気温 |  |  |  | ℃ | １３．６ | １９．３ |  | ２１．６ | ２７．４ | ２９．５ | ２４．６ |  | １７．５ |  | １３．６ | ９．５ | ７．７ | ３．７ | ５．８
| 水温 |  |  |  | ℃ | １５．２ | １８．４ |  | ２０．３ | ２５．４ | ２５．３ | ２２．８ |  | １８．５ |  | １６．０ | １３．６ | １０．３ | ７．８ | ９．１
| 透視度 |  |  |  | ｃｍ | ６５ | ４７ |  | ６３ | ６６ | ＞１００ | ７７ |  | ＞１００ |  | ６８ | ７５ | ４８ | ５７ | ５６
| 臭気 |  |  |  |  | 微川藻臭 | 無臭 |  | 無臭 | 無臭 | 無臭 | 無臭 |  | 無臭 |  | 無臭 | 微下水臭 | 無臭 | 無臭 | 無臭
| 採取位置 |  |  |  |  | 流心 | 流心 |  | 流心 | 流心 | 流心 | 流心 |  | 流心 |  | 流心 | 流心 | 流心 | 流心 | 流心
| 流況 |  |  |  |  | 通常 | 通常 |  | 通常 | その他 | 通常 | 浮遊物多 |  | 浮遊物多 |  | 浮遊物多 | 通常 | 通常 | 通常 | 通常
| 流量 |  |  |  | ｍ3/sec | １．２８０ | ２．４３０ |  | ２．８１０ | １．９６０ | ４．４８０ | ２．６７０ |  | １．６２０ |  | ０．９７０ | １．１５０ | ０．９８０ | １．１１０ | １．８２０
| 外観 |  |  |  |  | 淡緑褐色 | 淡緑褐色 |  | 淡緑色 | 淡緑色 | 無色 | 淡灰黄色 |  | 淡灰黄色 |  | 淡灰黄色 | 淡黄色 | 淡黄色 | 淡灰黄色 | 淡灰黄色
| 採取水深 |  |  |  | ｍ
| 全水深 |  |  |  | ｍ | ０．３２ | ０．５６ |  | ０．５５ | ０．５５ | ０．６２ | ０．４０ |  | ０．３０ |  | ０．２８ | ０．２９ | ０．２５ | ０．２７ | ０．３５
| 透明度 |  |  |  | ｍ
水色
| 満潮時刻 |  |  |  |  | １３時 ４３分 | ５時 ４１分 |  | １０時 ０３分 | ９時 ００分 | ８時 ０４分 | １５時 ３７分 |  | １７時 ５０分 |  | １６時 ４７分 | １５時 ３６分 | ７時 ３２分 | １０時 ５８分 | ９時 １５分
| 干潮時刻 |  |  |  |  | ８時 ０６分 | １２時 ２６分 |  | １６時 ３１分 | １５時 １９分 | １４時 １８分 | ８時 １４分 |  | １１時 ５２分 |  | １０時 ５５分 | ９時 ４６分 | １３時 １５分 | １８時 ５４分 | １６時 １０分
生活環境項目 | ｐＨ |  |  |  |  | ７．７ | ７．５ |  | ７．５ | ７．６ | ７．６ | ７．５ |  | ７．６ |  | ７．５ | ７．５ | ７．５ | ７．５ | ７．５
| ＤＯ |  |  |  | ｍｇ／L | １０ | １０ |  | ８．８ | ７．６ | ８．０ | ８．４ |  | １０ |  | ９．１ | ９．６ | １０ | １１ | １２
| ＢＯＤ |  |  |  | ｍｇ／L | ６．２ | ２．９ |  | ３．１ | ８．９ | １．９ | ３．０ |  | ３．６ |  | ５．４ | ５．９ | １４ | ９．７ | ５．７
| ＣＯＤ（酸性法） |  |  |  | ｍｇ／L | １２ | ７．３ |  | ６．８ | １０ | ５．４ | ７．１ |  | ７．７ |  | １０ | ９．１ | １５ | １３ | １０
| ＳＳ |  |  |  | ｍｇ／L | ７ | ６ |  | ９ | １２ | ６ | ９ |  | ２ |  | ６ | ５ | ６ | ９ | ９
| 大腸菌群数 |  |  |  | MPN/100mL
| ｎ－ヘキサン抽出物質 |  |  |  | ｍｇ／L |  | ＮＤ | [8 empty] | ＮＤ
| 全窒素 |  |  |  | ｍｇ／L | ８．４ |  |  | ３．２ |  | ２．２ |  |  | ３．８ |  |  | ６．２ |  | ７．４
| 全燐 |  |  |  | ｍｇ／L | ０．４４ |  |  | ０．１７ |  | ０．１４ |  |  | ０．２２ |  |  | ０．３０ |  | ０．５４
| 全亜鉛 |  |  |  | ｍｇ／L | ０．０３９ | ０．０２３ |  | ０．０２６ | ０．０１７ | ０．０２３ | ０．０２０ |  | ０．０３０ |  | ０．０４７ | ０．０４１ | ０．０５７ | ０．０３０ | ０．０４０
特殊項目 | フェノール類 |  |  |  | ｍｇ／L | [5 empty] | ＜０．０１ | [7 empty] | ＜０．０１
| 銅 |  |  |  | ｍｇ／L | [5 empty] | ＜０．０１ | [7 empty] | ＜０．０１
| 鉄（溶解性） |  |  |  | ｍｇ／L
| マンガン（溶解性） |  |  |  | ｍｇ／L
| クロム |  |  |  | ｍｇ／L | [5 empty] | ＜０．０１ | [7 empty] | ＜０．０１
そ の 他 の 項 目 | アンモニア性窒素 |  |  |  | ｍｇ／L | ２．７ |  |  | ０．８７ |  | ０．１９ |  |  | ０．６６ |  |  | ２．４ |  | １．７
| 亜硝酸性窒素 |  |  |  | ｍｇ／L | ０．４３ |  |  | ０．１９ |  | ０．２３ |  |  | ０．４４ |  |  | ０．３１ |  | ０．６１
| 硝酸性窒素 |  |  |  | ｍｇ／L | ２．７ |  |  | １．９ |  | １．２ |  |  | ３．１ |  |  | ３．０ |  | ２．２
| 有機性窒素 |  |  |  | ｍｇ／L | １．３ |  |  | ０．２０ |  | ０．２９ |  |  | １．３ |  |  | ０．７１ |  | ２．１
| 溶存態窒素 |  |  |  | ｍｇ／L
| 懸濁態窒素 |  |  |  | ｍｇ／L
| オルトリン酸態燐 |  |  |  | ｍｇ／L | ０．２８ |  |  | ０．１１ |  | ０．０８９ |  |  | ０．１５ |  |  | ０．１９ |  | ０．３６
| 電気伝導率 |  |  |  | ｍＳ／ｍ | ４９ |  |  | ２６ |  | ２１ |  |  | ３６ |  |  | ４０ |  | ４８
| 塩化物イオン |  |  |  | ｍｇ／L | ３８ |  |  | １７ |  | １３ |  |  | ２４ |  |  | ３０ |  | ３９
塩分
| 陰イオン界面活性剤 |  |  |  | ｍｇ／L | ０．０７ |  |  | ０．０７ |  | ０．０２ |  |  | ０．０３ |  |  | ０．０４ |  | ０．１０
| クロロフィルａ |  |  |  | ｍｇ／ｍ3 | １．６Ｅ １ |  |  | ５．０Ｅ ０ |  | ２．４Ｅ ０ |  |  | ９．３Ｅ ０ |  |  | ３．７Ｅ ０ |  | １．３Ｅ １
| フェオ色素 |  |  |  | ｍｇ／ｍ3 | ７．０ |  |  | ４．０ |  | ＜２．０ |  |  | ３．９ |  |  | ＜２．０ |  | ４．３
| トリハロメタン生成能 |  |  |  | ｍｇ／L
| クロロホルム生成能 |  |  |  | ｍｇ／L
| ブロモジクロロメタン生成能 |  |  |  | ｍｇ／L
| ジブロモクロロメタン生成能 |  |  |  | ｍｇ／L
| ブロモホルム生成能 |  |  |  | ｍｇ／L
健 康 項 目 | カドミウム |  |  |  | ｍｇ／L | ＜０．００１ |  |  | ＜０．００１ |  | ＜０．００１ |  |  | ＜０．００１ |  |  | ＜０．００１ |  | ＜０．００１
| 全シアン |  |  |  | ｍｇ／L | ＮＤ |  |  | ＮＤ |  | ＮＤ |  |  | ＮＤ |  |  | ＮＤ |  | ＮＤ
| 鉛 |  |  |  | ｍｇ／L | ＜０．００５ |  |  | ＜０．００５ |  | ＜０．００５ |  |  | ＜０．００５ |  |  | ＜０．００５ |  | ＜０．００５
| 六価クロム |  |  |  | ｍｇ／L | ＜０．０１ |  |  | ＜０．０１ |  | ＜０．０１ |  |  | ＜０．０１ |  |  | ＜０．０１ |  | ＜０．０１
| 砒素 |  |  |  | ｍｇ／L | [5 empty] | ＜０．００５ | [7 empty] | ＜０．００５
| 総水銀 |  |  |  | ｍｇ／L | ＜０．０００５ |  |  | ＜０．０００５ |  | ＜０．０００５ |  |  | ＜０．０００５ |  |  | ＜０．０００５ |  | ＜０．０００５
| アルキル水銀 |  |  |  | ｍｇ／L | ＮＤ
| ＰＣＢ |  |  |  | ｍｇ／L |  | ＮＤ
| ジクロロメタン |  |  |  | ｍｇ／L |  | ＜０．００２ |  |  |  | ＜０．００２ |  |  |  |  | ＜０．００２ |  |  | ＜０．００２
| 四塩化炭素 |  |  |  | ｍｇ／L |  | ＜０．０００２ |  |  |  | ＜０．０００２ |  |  |  |  | ＜０．０００２ |  |  | ＜０．０００２
| １，２－ジクロロエタン |  |  |  | ｍｇ／L |  | ＜０．０００４ |  |  |  | ＜０．０００４ |  |  |  |  | ＜０．０００４ |  |  | ＜０．０００４
| １，１－ジクロロエチレン |  |  |  | ｍｇ／L |  | ＜０．０１ |  |  |  | ＜０．０１ |  |  |  |  | ＜０．０１ |  |  | ＜０．０１
| シス－１，２－ジクロロエチレン |  |  |  | ｍｇ／L |  | ＜０．００４ |  |  |  | ＜０．００４ |  |  |  |  | ＜０．００４ |  |  | ＜０．００４
| １，１，１－トリクロロエタン |  |  |  | ｍｇ／L |  | ＜０．１ |  |  |  | ＜０．１ |  |  |  |  | ＜０．１ |  |  | ＜０．１
| １，１，２－トリクロロエタン |  |  |  | ｍｇ／L |  | ＜０．０００６ |  |  |  | ＜０．０００６ |  |  |  |  | ＜０．０００６ |  |  | ＜０．０００６
| トリクロロエチレン |  |  |  | ｍｇ／L |  | ＜０．００２ |  |  |  | ＜０．００２ |  |  |  |  | ＜０．００２ |  |  | ＜０．００２
| テトラクロロエチレン |  |  |  | ｍｇ／L |  | ＜０．０００５ |  |  |  | ＜０．０００５ |  |  |  |  | ＜０．０００５ |  |  | ＜０．０００５
| １，３－ジクロロプロペン |  |  |  | ｍｇ／L |  | ＜０．０００２ |  |  |  | ＜０．０００２ |  |  |  |  | ＜０．０００２ |  |  | ＜０．０００２
| チウラム |  |  |  | ｍｇ／L |  | ＜０．０００６ |  |  |  | ＜０．０００６ |  |  |  |  | ＜０．０００６ |  |  | ＜０．０００６
| シマジン |  |  |  | ｍｇ／L |  | ＜０．０００３ |  |  |  | ＜０．０００３ |  |  |  |  | ＜０．０００３ |  |  | ＜０．０００３
| チオベンカルブ |  |  |  | ｍｇ／L |  | ＜０．００２ |  |  |  | ＜０．００２ |  |  |  |  | ＜０．００２ |  |  | ＜０．００２
| ベンゼン |  |  |  | ｍｇ／L |  | ＜０．００１ |  |  |  | ＜０．００１ |  |  |  |  | ＜０．００１ |  |  | ＜０．００１
| セレン |  |  |  | ｍｇ／L |  | ＜０．００２ |  |  |  | ＜０．００２ |  |  |  |  | ＜０．００２ |  |  | ＜０．００２
| 硝酸性窒素及び亜硝酸性窒素 |  |  |  | ｍｇ／L | ３．１ |  |  | ２．１ |  | １．４ |  |  | ３．６ |  |  | ３．３ |  | ２．８
| ふっ素 |  |  |  | ｍｇ／L | [5 empty] | ０．２３ | [7 empty] | ０．１２
| ほう素 |  |  |  | ｍｇ／L | [5 empty] | ＜０．０２ | [7 empty] | ０．１２
| １，４－ジオキサン |  |  |  | ｍｇ／L |  |  |  |  | ＜０．００５ |  | ＜０．００５ |  |  |  |  | ＜０．００５ |  |  | ＜０．００５
D3P020
40634 |  |  | 水質個表 確定値 | [16 empty] | 愛 知 県
測定地点コード |  | 水 域 区 分 |  | 水 域 名 |  |  | 地点番号 | 測 定 地 点 名 |  |  | 地点統一番号 | 類 型 | ＮＰ類型 | Zn類型 | 調査区分 |  | 調 査 機 関 |  | 分 析 担 当 機 関
２０９７０２ |  | 庄内川等 |  | 矢田川下流 |  |  | ０２９ | 天神橋 |  |  | ０３０－０１ | Ｄイ |  |  | 年 間 |  | 国土交通省 |  | 中部技術事務所
[6 empty] | ２０１１年 | ２０１１年 |  | ２０１１年 | ２０１１年 | ２０１１年 | ２０１１年 |  | ２０１１年 |  | ２０１１年 | ２０１１年 | ２０１１年 | ２０１１年 | ２０１１年
項 目 |  |  |  |  | 単 位 | ４月 １３日 | ４月 １３日 |  | ５月 １６日 | ５月 １６日 | ６月 ８日 | ６月 ８日 |  | ７月 １１日 |  | ７月 １１日 | ８月 ３日 | ８月 ３日 | ９月 ７日 | ９月 ７日
一 般 項 目 | 採取時刻 |  |  |  |  | ８時 ００分 | １３時 ５０分 |  | ８時 ００分 | １４時 ４０分 | ８時 ００分 | １４時 ００分 |  | ８時 ００分 |  | １４時 ００分 | ７時 ５５分 | １３時 ３０分 | ８時 ３０分 | １４時 ００分
| 天候 |  |  |  |  | 晴れ | 晴れ |  | 晴れ | 晴れ | 晴れ | 晴れ |  | 晴れ |  | 晴れ | 晴れ | 晴れ | 晴れ | 晴れ
| 気温 |  |  |  | ℃ | １１．２ | ２１．０ |  | １５．０ | ２２．５ | １８．８ | ２４．９ |  | ２８．０ |  | ３２．０ | ２６．５ | ３１．５ | ２４．０ | ２８．８
| 水温 |  |  |  | ℃ | １２．１ | ２０．２ |  | １７．５ | １８．５ | １９．３ | ２５．０ |  | ２８．０ |  | ３２．０ | ２４．６ | ２９．０ | ２２．５ | ２７．５
| 透視度 |  |  |  | ｃｍ | ８５ | ８８ |  | ９５ | ＞１００ | ９２ | ８９ |  | ＞１００ |  | ９８ | ＞１００ | ＞１００ | ＞１００ | ＞１００
| 臭気 |  |  |  |  | 無臭 | 無臭 |  | 無臭 | 無臭 | 無臭 | 無臭 |  | 無臭 |  | 無臭 | 無臭 | 無臭 | 無臭 | 無臭
| 採取位置 |  |  |  |  | 流心 | 流心 |  | 流心 | 流心 | 流心 | 流心 |  | 流心 |  | 流心 | 流心 | 流心 | 流心 | 流心
| 流況 |  |  |  |  | 通常 | 通常 |  | 通常 | 通常 | 通常 | 通常 |  | 通常 |  | 通常 | 通常 | 通常 | 通常 | 通常
| 流量 |  |  |  | ｍ3/sec
| 外観 |  |  |  |  | 淡黄色 | 淡黄色 |  | 無色 | 無色 | 淡黄色 | 淡黄色 |  | 無色 |  | 無色 | 無色 | 無色 | 無色 | 無色
| 採取水深 |  |  |  | ｍ
| 全水深 |  |  |  | ｍ | ０．３０ | ０．３０ |  | ０．５０ | ０．４０ | ０．３０ | ０．３０ |  | ０．３０ |  | ０．３０ | ０．３０ | ０．３０ | ０．３０ | ０．３０
| 透明度 |  |  |  | ｍ
水色
満潮時刻
干潮時刻
生活環境項目 | ｐＨ |  |  |  |  | ７．５ | ８．９ |  | ７．１ | ７．２ | ７．０ | ７．６ |  | ７．４ |  | ７．６ | ７．０ | ７．２ | ７．４ | ７．４
| ＤＯ |  |  |  | ｍｇ／L | １０ | １２ |  | ８．４ | ８．７ | ８．０ | ８．４ |  | ８．４ |  | １０ | ８．４ | １１ | ７．９ | ７．９
| ＢＯＤ |  |  |  | ｍｇ／L | ５．９ | ２．９ |  | ３．７ | ２．６ | ２．３ | ２．２ |  | ２．６ |  | ２．９ | ２．１ | １．９ | １．８ | ２．２
| ＣＯＤ（酸性法） |  |  |  | ｍｇ／L | ９．８ |  |  | ５．３ |  | ３．９ |  |  | ４．２ |  |  | ３．５ |  | ４．１
| ＳＳ |  |  |  | ｍｇ／L | ５ | ７ |  | ４ | ４ | ４ | ４ |  | ３ |  | ３ | １ | ３ | ３ | ３
| 大腸菌群数 |  |  |  | MPN/100mL
| ｎ－ヘキサン抽出物質 |  |  |  | ｍｇ／L | ＮＤ | [10 empty] | ＮＤ
| 全窒素 |  |  |  | ｍｇ／L | ６．８ |  |  | ３．５ |  | ３．４ |  |  | ２．７ |  |  | ２．８ |  | ３．１
| 全燐 |  |  |  | ｍｇ／L | ０．３９ |  |  | ０．２６ |  | ０．１５ |  |  | ０．１９ |  |  | ０．１３ |  | ０．１４
| 全亜鉛 |  |  |  | ｍｇ／L | ０．０２６ |  |  | ０．０２５ |  | ０．０２２ |  |  | ０．０１０ |  |  | ０．００９ |  | ０．０１４
特殊項目 | フェノール類 |  |  |  | ｍｇ／L | ＜０．０１ | [10 empty] | ＜０．０１
| 銅 |  |  |  | ｍｇ／L | ＜０．０１ | [10 empty] | ＜０．０１
| 鉄（溶解性） |  |  |  | ｍｇ／L | ０．０６ | [10 empty] | ＜０．０１
| マンガン（溶解性） |  |  |  | ｍｇ／L | ０．０１ | [10 empty] | ＜０．０１
| クロム |  |  |  | ｍｇ／L | ＜０．０１ | [10 empty] | ＜０．０１
そ の 他 の 項 目 | アンモニア性窒素 |  |  |  | ｍｇ／L | １．３ | [10 empty] | ０．２４
| 亜硝酸性窒素 |  |  |  | ｍｇ／L | ０．２９ | [10 empty] | ０．０８
| 硝酸性窒素 |  |  |  | ｍｇ／L | ３．５ | [10 empty] | ２．４
| 有機性窒素 |  |  |  | ｍｇ／L
| 溶存態窒素 |  |  |  | ｍｇ／L
| 懸濁態窒素 |  |  |  | ｍｇ／L
| オルトリン酸態燐 |  |  |  | ｍｇ／L | ０．２６ | [10 empty] | ０．０８４
| 電気伝導率 |  |  |  | ｍＳ／ｍ
| 塩化物イオン |  |  |  | ｍｇ／L | ３５ | [10 empty] | １５
塩分
| 陰イオン界面活性剤 |  |  |  | ｍｇ／L
| クロロフィルａ |  |  |  | ｍｇ／ｍ3
| フェオ色素 |  |  |  | ｍｇ／ｍ3
| トリハロメタン生成能 |  |  |  | ｍｇ／L
| クロロホルム生成能 |  |  |  | ｍｇ／L
| ブロモジクロロメタン生成能 |  |  |  | ｍｇ／L
| ジブロモクロロメタン生成能 |  |  |  | ｍｇ／L
| ブロモホルム生成能 |  |  |  | ｍｇ／L
健 康 項 目 | カドミウム |  |  |  | ｍｇ／L | [11 empty] | ＜０．００１
| 全シアン |  |  |  | ｍｇ／L | [11 empty] | ＮＤ
| 鉛 |  |  |  | ｍｇ／L | ＜０．００５ |  |  | ＜０．００５ |  | ＜０．００５ |  |  | ＜０．００５ |  |  | ＜０．００５ |  | ＜０．００５
| 六価クロム |  |  |  | ｍｇ／L | [11 empty] | ＜０．０１
| 砒素 |  |  |  | ｍｇ／L | ＜０．００５ |  |  |  |  | ＜０．００５ | [5 empty] | ＜０．００５
| 総水銀 |  |  |  | ｍｇ／L | [11 empty] | ＜０．０００５
| アルキル水銀 |  |  |  | ｍｇ／L
| ＰＣＢ |  |  |  | ｍｇ／L | [11 empty] | ＮＤ
| ジクロロメタン |  |  |  | ｍｇ／L | [11 empty] | ＜０．００２
| 四塩化炭素 |  |  |  | ｍｇ／L | [11 empty] | ＜０．０００２
| １，２－ジクロロエタン |  |  |  | ｍｇ／L | [11 empty] | ＜０．０００４
| １，１－ジクロロエチレン |  |  |  | ｍｇ／L | [11 empty] | ＜０．０１
| シス－１，２－ジクロロエチレン |  |  |  | ｍｇ／L | [11 empty] | ＜０．００４
| １，１，１－トリクロロエタン |  |  |  | ｍｇ／L | [11 empty] | ＜０．１
| １，１，２－トリクロロエタン |  |  |  | ｍｇ／L | [11 empty] | ＜０．０００６
| トリクロロエチレン |  |  |  | ｍｇ／L | [11 empty] | ＜０．００２
| テトラクロロエチレン |  |  |  | ｍｇ／L | [11 empty] | ＜０．０００５
| １，３－ジクロロプロペン |  |  |  | ｍｇ／L | [11 empty] | ＜０．０００２
| チウラム |  |  |  | ｍｇ／L | [11 empty] | ＜０．０００６
| シマジン |  |  |  | ｍｇ／L | [11 empty] | ＜０．０００３
| チオベンカルブ |  |  |  | ｍｇ／L | [11 empty] | ＜０．００２
| ベンゼン |  |  |  | ｍｇ／L | [11 empty] | ＜０．００１
| セレン |  |  |  | ｍｇ／L | [11 empty] | ＜０．００２
| 硝酸性窒素及び亜硝酸性窒素 |  |  |  | ｍｇ／L | ３．８ | [10 empty] | ２．５
| ふっ素 |  |  |  | ｍｇ／L | ０．０８ | [10 empty] | ０．１２
| ほう素 |  |  |  | ｍｇ／L | ０．１０ | [10 empty] | ０．０５
| １，４－ジオキサン |  |  |  | ｍｇ／L | [11 empty] | ＜０．００５
D3P020
40634 |  |  | 水質個表 確定値 | [16 empty] | 愛 知 県
測定地点コード |  | 水 域 区 分 |  | 水 域 名 |  |  | 地点番号 | 測 定 地 点 名 |  |  | 地点統一番号 | 類 型 | ＮＰ類型 | Zn類型 | 調査区分 |  | 調 査 機 関 |  | 分 析 担 当 機 関
２０９７０２ |  | 庄内川等 |  | 矢田川下流 |  |  | ０２９ | 天神橋 |  |  | ０３０－０１ | Ｄイ |  |  | 年 間 |  | 国土交通省 |  | 中部技術事務所
[6 empty] | ２０１１年 | ２０１１年 |  | ２０１１年 | ２０１１年 | ２０１１年 | ２０１１年 |  | ２０１２年 |  | ２０１２年 | ２０１２年 | ２０１２年 | ２０１２年 | ２０１２年
項 目 |  |  |  |  | 単 位 | １０月 １２日 | １０月 １２日 |  | １１月 ９日 | １１月 ９日 | １２月 ７日 | １２月 ７日 |  | １月 １１日 |  | １月 １１日 | ２月 ２１日 | ２月 ２１日 | ３月 ７日 | ３月 ７日
一 般 項 目 | 採取時刻 |  |  |  |  | ８時 ２５分 | １４時 ２０分 |  | ８時 ００分 | １４時 ００分 | ８時 ２０分 | １４時 ２０分 |  | ８時 ３０分 |  | １４時 ３０分 | ８時 ４０分 | １４時 ２０分 | ８時 ３０分 | １４時 １５分
| 天候 |  |  |  |  | 晴れ | 晴れ |  | 晴れ | 晴れ | 曇り | 晴れ |  | 曇り |  | 曇り | 晴れ | 晴れ | 曇り | 曇り
| 気温 |  |  |  | ℃ | １７．０ | ２４．５ |  | １２．５ | １８．０ | ８．０ | １４．０ |  | ８．０ |  | ７．２ | ２．５ | ８．０ | ９．０ | １３．０
| 水温 |  |  |  | ℃ | ２０．５ | ２４．５ |  | １５．０ | １８．０ | １１．４ | １４．８ |  | ８．８ |  | ９．２ | ６．５ | ８．０ | １０．０ | １２．０
| 透視度 |  |  |  | ｃｍ | ＞１００ | ＞１００ |  | ＞１００ | ＞１００ | ９５ | ＞１００ |  | ７４ |  | ７５ | ６５ | ７４ | ６２ | ６２
| 臭気 |  |  |  |  | 無臭 | 無臭 |  | 無臭 | 無臭 | 無臭 | 無臭 |  | 無臭 |  | 無臭 | 無臭 | 無臭 | 無臭 | 無臭
| 採取位置 |  |  |  |  | 流心 | 流心 |  | 流心 | 流心 | 流心 | 流心 |  | 流心 |  | 流心 | 流心 | 流心 | 流心 | 流心
| 流況 |  |  |  |  | 通常 | 通常 |  | 通常 | 通常 | 通常 | 通常 |  | 通常 |  | 通常 | 通常 | 通常 | 通常 | 通常
| 流量 |  |  |  | ｍ3/sec
| 外観 |  |  |  |  | 無色 | 無色 |  | 無色 | 無色 | 無色 | 無色 |  | 淡黄色 |  | 淡黄色 | 淡黄色 | 淡黄色 | 淡黄色 | 淡黄色
| 採取水深 |  |  |  | ｍ
| 全水深 |  |  |  | ｍ | ０．２０ | ０．２０ |  | ０．４０ | ０．４０ | ０．４０ | ０．４０ |  | ０．４０ |  | ０．４０ | ０．４０ | ０．４０ | ０．５０ | ０．５０
| 透明度 |  |  |  | ｍ
水色
満潮時刻
干潮時刻
生活環境項目 | ｐＨ |  |  |  |  | ７．５ | ７．４ |  | ７．４ | ７．６ | ７．０ | ７．３ |  | ７．１ |  | ７．５ | ７．３ | ７．５ | ７．１ | ７．３
| ＤＯ |  |  |  | ｍｇ／L | ９．１ | １１ |  | ８．０ | １０ | ７．７ | ９．５ |  | １０ |  | １１ | １０ | １１ | ９．３ | １０
| ＢＯＤ |  |  |  | ｍｇ／L | １．８ | ２．０ |  | ４．７ | ４．１ | ５．５ | ５．１ |  | ６．１ |  | ６．６ | ３．１ | ３．８ | ４．９ | ３．９
| ＣＯＤ（酸性法） |  |  |  | ｍｇ／L | ３．８ |  |  | ５．６ |  | ６．７ |  |  | ９．４ |  |  | ８．１ |  | ６．４
| ＳＳ |  |  |  | ｍｇ／L | ２ | ２ |  | ４ | ３ | ４ | ２ |  | ４ |  | ４ | ５ | ５ | ６ | ８
| 大腸菌群数 |  |  |  | MPN/100mL
| ｎ－ヘキサン抽出物質 |  |  |  | ｍｇ／L | ＮＤ |  |  |  |  | ＮＤ
| 全窒素 |  |  |  | ｍｇ／L | ３．８ |  |  | ４．６ |  | ５．０ |  |  | ７．３ |  |  | ６．６ |  | ３．４
| 全燐 |  |  |  | ｍｇ／L | ０．１７ |  |  | ０．２４ |  | ０．２３ |  |  | ０．４０ |  |  | ０．４４ |  | ０．２４
| 全亜鉛 |  |  |  | ｍｇ／L | ０．０１０ |  |  | ０．０１８ |  | ０．０２８ |  |  | ０．０１７ |  |  | ０．０２４ |  | ０．０２９
特殊項目 | フェノール類 |  |  |  | ｍｇ／L | ＜０．０１ |  |  |  |  | ＜０．０１
| 銅 |  |  |  | ｍｇ／L | ＜０．０１ |  |  |  |  | ＜０．０１
| 鉄（溶解性） |  |  |  | ｍｇ／L | ＜０．０１ |  |  |  |  | ０．０３
| マンガン（溶解性） |  |  |  | ｍｇ／L | ＜０．０１ |  |  |  |  | ＜０．０１
| クロム |  |  |  | ｍｇ／L | ＜０．０１ |  |  |  |  | ＜０．０１
そ の 他 の 項 目 | アンモニア性窒素 |  |  |  | ｍｇ／L | ０．１７ |  |  |  |  | ０．３４
| 亜硝酸性窒素 |  |  |  | ｍｇ／L | ０．２２ |  |  |  |  | ０．３１
| 硝酸性窒素 |  |  |  | ｍｇ／L | ３．３ |  |  |  |  | ４．３
| 有機性窒素 |  |  |  | ｍｇ／L
| 溶存態窒素 |  |  |  | ｍｇ／L
| 懸濁態窒素 |  |  |  | ｍｇ／L
| オルトリン酸態燐 |  |  |  | ｍｇ／L | ０．１３ |  |  |  |  | ０．１６
| 電気伝導率 |  |  |  | ｍＳ／ｍ
| 塩化物イオン |  |  |  | ｍｇ／L | ２５ |  |  |  |  | ２７
塩分
| 陰イオン界面活性剤 |  |  |  | ｍｇ／L
| クロロフィルａ |  |  |  | ｍｇ／ｍ3
| フェオ色素 |  |  |  | ｍｇ／ｍ3
| トリハロメタン生成能 |  |  |  | ｍｇ／L
| クロロホルム生成能 |  |  |  | ｍｇ／L
| ブロモジクロロメタン生成能 |  |  |  | ｍｇ／L
| ジブロモクロロメタン生成能 |  |  |  | ｍｇ／L
| ブロモホルム生成能 |  |  |  | ｍｇ／L
健 康 項 目 | カドミウム |  |  |  | ｍｇ／L | [5 empty] | ＜０．００１
| 全シアン |  |  |  | ｍｇ／L | [5 empty] | ＮＤ
| 鉛 |  |  |  | ｍｇ／L | ＜０．００５ |  |  | ＜０．００５ |  | ＜０．００５ |  |  | ＜０．００５ |  |  | ＜０．００５ |  | ＜０．００５
| 六価クロム |  |  |  | ｍｇ／L | [5 empty] | ＜０．０１
| 砒素 |  |  |  | ｍｇ／L | ＜０．００５ |  |  |  |  | ＜０．００５ | [5 empty] | ＜０．００５
| 総水銀 |  |  |  | ｍｇ／L | [5 empty] | ＜０．０００５
| アルキル水銀 |  |  |  | ｍｇ／L
| ＰＣＢ |  |  |  | ｍｇ／L
| ジクロロメタン |  |  |  | ｍｇ／L | [5 empty] | ＜０．００２
| 四塩化炭素 |  |  |  | ｍｇ／L | [5 empty] | ＜０．０００２
| １，２－ジクロロエタン |  |  |  | ｍｇ／L | [5 empty] | ＜０．０００４
| １，１－ジクロロエチレン |  |  |  | ｍｇ／L | [5 empty] | ＜０．０１
| シス－１，２－ジクロロエチレン |  |  |  | ｍｇ／L | [5 empty] | ＜０．００４
| １，１，１－トリクロロエタン |  |  |  | ｍｇ／L | [5 empty] | ＜０．１
| １，１，２－トリクロロエタン |  |  |  | ｍｇ／L | [5 empty] | ＜０．０００６
| トリクロロエチレン |  |  |  | ｍｇ／L | [5 empty] | ＜０．００２
| テトラクロロエチレン |  |  |  | ｍｇ／L | [5 empty] | ＜０．０００５
| １，３－ジクロロプロペン |  |  |  | ｍｇ／L | [5 empty] | ＜０．０００２
| チウラム |  |  |  | ｍｇ／L | [5 empty] | ＜０．０００６
| シマジン |  |  |  | ｍｇ／L | [5 empty] | ＜０．０００３
| チオベンカルブ |  |  |  | ｍｇ／L | [5 empty] | ＜０．００２
| ベンゼン |  |  |  | ｍｇ／L | [5 empty] | ＜０．００１
| セレン |  |  |  | ｍｇ／L | [5 empty] | ＜０．００２
| 硝酸性窒素及び亜硝酸性窒素 |  |  |  | ｍｇ／L | ３．５ |  |  |  |  | ４．６
| ふっ素 |  |  |  | ｍｇ／L | ０．２５ |  |  |  |  | ０．１８
| ほう素 |  |  |  | ｍｇ／L | ０．０４ |  |  |  |  | ０．０９
| １，４－ジオキサン |  |  |  | ｍｇ／L | [5 empty] | ＜０．００５
D3P020
40634 |  |  | 水質個表 確定値 | [16 empty] | 愛 知 県
測定地点コード |  | 水 域 区 分 |  | 水 域 名 |  |  | 地点番号 | 測 定 地 点 名 |  |  | 地点統一番号 | 類 型 | ＮＰ類型 | Zn類型 | 調査区分 |  | 調 査 機 関 |  | 分 析 担 当 機 関
２１０００１ |  | 庄内川等 |  | 瀬戸川 |  |  | ０３０ | 共栄橋 |  |  | ２０６－０１ |  |  |  | 年 間 |  | 愛知県 |  | 愛 知 県
[6 empty] | ２０１１年 | ２０１１年 |  | ２０１１年 | ２０１１年 | ２０１１年 | ２０１１年 |  | ２０１１年 |  | ２０１１年 | ２０１１年 | ２０１２年 | ２０１２年 | ２０１２年
項 目 |  |  |  |  | 単 位 | ４月 １４日 | ５月 １３日 |  | ６月 ８日 | ７月 １４日 | ８月 ４日 | ９月 ２日 |  | １０月 １４日 |  | １１月 ９日 | １２月 ９日 | １月 １３日 | ２月 １０日 | ３月 ７日
一 般 項 目 | 採取時刻 |  |  |  |  | １３時 ０５分 | １１時 ４０分 |  | １１時 ４０分 | １２時 ０５分 | １２時 １５分 | １１時 ４５分 |  | １１時 ２６分 |  | １１時 ５０分 | １２時 ００分 | １３時 １０分 | １２時 ３０分 | １２時 ２０分
| 天候 |  |  |  |  | 快晴 | 晴れ |  | 晴れ | 快晴 | 晴れ | 曇り |  | 曇り |  | 晴れ | 晴れ | 晴れ | 晴れ | 曇り
| 気温 |  |  |  | ℃ | ２２．８ | ２３．２ |  | ２６．０ | ３２．８ | ３３．１ | ３０．６ |  | ２２．４ |  | １８．０ | ９．１ | ８．３ | ７．１ | １３．５
| 水温 |  |  |  | ℃ | ２０．４ | ２０．１ |  | ２２．７ | ２９．８ | ２８．８ | ２８．０ |  | １８．７ |  | １５．５ | １１．０ | ８．６ | ８．３ | １０．６
| 透視度 |  |  |  | ｃｍ | ４２ | ３５ |  | ＞ ５０ | ＞ ５０ | ＞ ５０ | ＞ ５０ |  | ＞ ５０ |  | ＞ ５０ | ＞ ５０ | ３５ | ３２ | ３０
| 臭気 |  |  |  |  | 微下水臭 | 微下水臭 |  | 微下水臭 | 微下水臭 | 微下水臭 | 微下水臭 |  | 微下水臭 |  | 微下水臭 | 微下水臭 | 微下水臭 | 微下水臭 | 微下水臭
| 採取位置 |  |  |  |  | 流心 | 流心 |  | 流心 | 流心 | 流心 | 流心 |  | 流心 |  | 流心 | 流心 | 流心 | 流心 | 流心
| 流況 |  |  |  |  | 通常 | 通常 |  | 通常 | 通常 | 通常 | 通常 |  | 通常 |  | 通常 | 通常 | 通常 | 通常 | 通常
| 流量 |  |  |  | ｍ3/sec
| 外観 |  |  |  |  | 淡緑色 | 淡黄褐色 |  | 淡黄色 | 淡灰黄色 | 淡黄色 | 淡黄色 |  | 淡灰黄色 |  | 淡灰黄色 | 淡灰黄色 | 淡乳白色 | 淡乳白色 | 淡灰色
| 採取水深 |  |  |  | ｍ
| 全水深 |  |  |  | ｍ
| 透明度 |  |  |  | ｍ
水色
満潮時刻
干潮時刻
生活環境項目 | ｐＨ |  |  |  |  | ８．８ | ７．６ |  | ７．８ | ９．０ | ９．１ | ９．１ |  | ７．７ |  | ７．５ | ７．４ | ７．８ | ７．７ | ７．７
| ＤＯ |  |  |  | ｍｇ／L | １０ | ８．５ |  | ８．５ | ８．４ | ８．７ | ９．１ |  | ９．７ |  | １０ | １０ | １２ | １２ | １０
| ＢＯＤ |  |  |  | ｍｇ／L | ６．３ | ４．４ |  | ３．３ | ２．６ | ２．４ | ２．７ |  | ２．７ |  | ３．５ | ４．３ | ７．８ | ７．２ | ６．２
| ＣＯＤ（酸性法） |  |  |  | ｍｇ／L | ９．４ | ５．７ |  | ５．７ | ６．１ | ５．３ | ５．９ |  | ５．１ |  | ６．２ | ５．９ | ８．８ | ９．３ | ５．９
| ＳＳ |  |  |  | ｍｇ／L | ６ | ９ |  | ４ | ２ | ３ | ４ |  | ３ |  | ３ | ２ | ８ | １１ | １２
| 大腸菌群数 |  |  |  | MPN/100mL
| ｎ－ヘキサン抽出物質 |  |  |  | ｍｇ／L
| 全窒素 |  |  |  | ｍｇ／L
| 全燐 |  |  |  | ｍｇ／L
| 全亜鉛 |  |  |  | ｍｇ／L
特殊項目 | フェノール類 |  |  |  | ｍｇ／L
| 銅 |  |  |  | ｍｇ／L
| 鉄（溶解性） |  |  |  | ｍｇ／L
| マンガン（溶解性） |  |  |  | ｍｇ／L
| クロム |  |  |  | ｍｇ／L
そ の 他 の 項 目 | アンモニア性窒素 |  |  |  | ｍｇ／L
| 亜硝酸性窒素 |  |  |  | ｍｇ／L
| 硝酸性窒素 |  |  |  | ｍｇ／L
| 有機性窒素 |  |  |  | ｍｇ／L
| 溶存態窒素 |  |  |  | ｍｇ／L
| 懸濁態窒素 |  |  |  | ｍｇ／L
| オルトリン酸態燐 |  |  |  | ｍｇ／L
| 電気伝導率 |  |  |  | ｍＳ／ｍ | ２２ | １５ |  | １６ | １７ | １５ | １９ |  | １６ |  | １９ | ２０ | ２６ | ２５ | １６
| 塩化物イオン |  |  |  | ｍｇ／L
塩分
| 陰イオン界面活性剤 |  |  |  | ｍｇ／L
| クロロフィルａ |  |  |  | ｍｇ／ｍ3
| フェオ色素 |  |  |  | ｍｇ／ｍ3
| トリハロメタン生成能 |  |  |  | ｍｇ／L
| クロロホルム生成能 |  |  |  | ｍｇ／L
| ブロモジクロロメタン生成能 |  |  |  | ｍｇ／L
| ジブロモクロロメタン生成能 |  |  |  | ｍｇ／L
| ブロモホルム生成能 |  |  |  | ｍｇ／L
健 康 項 目 | カドミウム |  |  |  | ｍｇ／L |  |  |  | ＜０．００１ |  |  | ＜０．００１ |  |  |  |  | ＜０．００１ |  |  | ＜０．００１
| 全シアン |  |  |  | ｍｇ／L |  |  |  | ＮＤ |  |  | ＮＤ |  |  |  |  | ＮＤ |  |  | ＮＤ
| 鉛 |  |  |  | ｍｇ／L | ＜０．００５ | ＜０．００５ |  | ＜０．００５ | ＜０．００５ | ＜０．００５ | ＜０．００５ |  | ＜０．００５ |  | ＜０．００５ | ＜０．００５ | ＜０．００５ | ＜０．００５ | ＜０．００５
| 六価クロム |  |  |  | ｍｇ／L |  |  |  | ＜０．０１ | [7 empty] | ＜０．０１
| 砒素 |  |  |  | ｍｇ／L | [5 empty] | ＜０．００５ | [7 empty] | ＜０．００５
| 総水銀 |  |  |  | ｍｇ／L
| アルキル水銀 |  |  |  | ｍｇ／L
| ＰＣＢ |  |  |  | ｍｇ／L
| ジクロロメタン |  |  |  | ｍｇ／L
| 四塩化炭素 |  |  |  | ｍｇ／L
| １，２－ジクロロエタン |  |  |  | ｍｇ／L
| １，１－ジクロロエチレン |  |  |  | ｍｇ／L
| シス－１，２－ジクロロエチレン |  |  |  | ｍｇ／L
| １，１，１－トリクロロエタン |  |  |  | ｍｇ／L
| １，１，２－トリクロロエタン |  |  |  | ｍｇ／L
| トリクロロエチレン |  |  |  | ｍｇ／L
| テトラクロロエチレン |  |  |  | ｍｇ／L
| １，３－ジクロロプロペン |  |  |  | ｍｇ／L
| チウラム |  |  |  | ｍｇ／L | [5 empty] | ＜０．０００６ | [7 empty] | ＜０．０００６
| シマジン |  |  |  | ｍｇ／L | [5 empty] | ＜０．０００３ | [7 empty] | ＜０．０００３
| チオベンカルブ |  |  |  | ｍｇ／L | [5 empty] | ＜０．００２ | [7 empty] | ＜０．００２
| ベンゼン |  |  |  | ｍｇ／L
| セレン |  |  |  | ｍｇ／L | [5 empty] | ＜０．００２ | [7 empty] | ＜０．００２
| 硝酸性窒素及び亜硝酸性窒素 |  |  |  | ｍｇ／L
| ふっ素 |  |  |  | ｍｇ／L
| ほう素 |  |  |  | ｍｇ／L
| １，４－ジオキサン |  |  |  | ｍｇ／L |  | ＜０．００５ |  |  |  | ＜０．００５ |  |  |  |  | ＜０．００５ |  |  | ＜０．００５
D3P020