## TEMPLATE
40634 |  |  | 水質個表 確定値 | [16 empty] | 愛 知 県
測定地点コード |  | 水 域 区 分 |  | 水 域 名 |  |  | 地点番号 | 測 定 地 点 名 |  |  | 地点統一番号 | 類 型 | ＮＰ類型 | Zn類型 | 調査区分 |  | 調 査 機 関 |  | 分 析 担 当 機 関
７０１００１ |  | 天竜川 |  | 大千瀬川 |  |  | ２０８ | 常盤橋 |  |  | １０５－０１ | ＡＡロ |  |  | 年 間 |  | 愛知県 |  | 愛 知 県
[6 empty] | ２０１１年 | ２０１１年 |  | ２０１１年 | ２０１１年 | ２０１１年 | ２０１１年 |  | ２０１１年 |  | ２０１１年 | ２０１１年 | ２０１２年 | ２０１２年 | ２０１２年
項 目 |  |  |  |  | 単 位 | ４月 １３日 | ５月 １８日 |  | ６月 ８日 | ７月 ６日 | ８月 ３日 | ９月 ７日 |  | １０月 １２日 |  | １１月 ９日 | １２月 ７日 | １月 １１日 | ２月 １日 | ３月 ７日
一 般 項 目 | 採取時刻 |  |  |  |  | １１時 ２５分 | １１時 ０５分 |  | １１時 ２５分 | １１時 ５０分 | １１時 ３５分 | １１時 １５分 |  | １１時 ００分 |  | １１時 １０分 | １１時 ３０分 | １１時 ００分 | １１時 ２０分 | １１時 ２５分
| 天候 |  |  |  |  | 快晴 | 快晴 |  | 晴れ | 晴れ | 薄曇り | 快晴 |  | 晴れ |  | 薄曇り | 晴れ | 晴れ | 曇り | 曇り
| 気温 |  |  |  | ℃ | １８．０ | ２１．０ |  | ２２．５ | ３１．０ | ２９．０ | ２７．５ |  | ２１．５ |  | １３．５ | １１．０ | ７．０ | ５．０ | １１．０
| 水温 |  |  |  | ℃ | ９．５ | １５．０ |  | １６．０ | ２２．５ | ２１．０ | １８．５ |  | １６．０ |  | １４．０ | ９．５ | ４．０ | ２．０ | １０．５
| 透視度 |  |  |  | ｃｍ | ＞ ５０ | ＞ ５０ |  | ＞ ５０ | ＞ ５０ | ＞ ５０ | ＞ ５０ |  | ＞ ５０ |  | ＞ ５０ | ＞ ５０ | ＞ ５０ | ＞ ５０ | ＞ ５０
| 臭気 |  |  |  |  | 無臭 | 無臭 |  | 無臭 | 無臭 | 無臭 | 無臭 |  | 無臭 |  | 無臭 | 無臭 | 無臭 | 無臭 | 無臭
| 採取位置 |  |  |  |  | 流心 | 流心 |  | 流心 | 流心 | 流心 | 流心 |  | 流心 |  | 流心 | 流心 | 流心 | 流心 | 流心
| 流況 |  |  |  |  | 通常 | 通常 |  | 通常 | 通常 | 通常 | 流量大 |  | 通常 |  | 通常 | 通常 | 通常 | 通常 | 流量大
| 流量 |  |  |  | ｍ3/sec
| 外観 |  |  |  |  | 無色 | 無色 |  | 無色 | 無色 | 無色 | 無色 |  | 無色 |  | 無色 | 無色 | 無色 | 無色 | 無色
| 採取水深 |  |  |  | ｍ
| 全水深 |  |  |  | ｍ
| 透明度 |  |  |  | ｍ
水色
満潮時刻
干潮時刻
生活環境項目 | ｐＨ |  |  |  |  | ７．２ | ７．２ |  | ７．１ | ７．２ | ７．０ | ７．４ |  | ７．０ |  | ７．７ | ７．６ | ７．５ | ７．４ | ７．１
| ＤＯ |  |  |  | ｍｇ／L | １１ | １０ |  | ９．７ | ８．８ | ８．９ | ９．５ |  | １０ |  | １０ | １１ | １２ | １３ | １１
| ＢＯＤ |  |  |  | ｍｇ／L | ＜０．５ | ＜０．５ |  | ＜０．５ | ＜０．５ | ＜０．５ | ＜０．５ |  | ＜０．５ |  | ＜０．５ | ＜０．５ | ＜０．５ | ＜０．５ | ＜０．５
| ＣＯＤ（酸性法） |  |  |  | ｍｇ／L | １．６ | １．２ |  | １．０ | ２．４ | １．５ | ０．８ |  | １．１ |  | ０．８ | １．２ | １．１ | ０．９ | １．２
| ＳＳ |  |  |  | ｍｇ／L | ＜１ | ＜１ |  | ＜１ | １ | ＜１ | ＜１ |  | ＜１ |  | ＜１ | ＜１ | ＜１ | ＜１ | １
| 大腸菌群数 |  |  |  | MPN/100mL | ７．９Ｅ １ | １．４Ｅ ３ |  | ２．８Ｅ ３ | ２．２Ｅ ４ | ２．８Ｅ ３ | ４．９Ｅ ３ |  | １．７Ｅ ３ |  | １．４Ｅ ３ | １．３Ｅ ３ | ４．６Ｅ １ | ７．９Ｅ １ | １．１Ｅ ３
| ｎ－ヘキサン抽出物質 |  |  |  | ｍｇ／L
| 全窒素 |  |  |  | ｍｇ／L | ０．３７ | １．４ |  | ０．９１ | ０．６８ | ０．４２ | ０．４３ |  | ０．８４ |  | ０．８５ | １．０ | １．３ | ０．７７ | ０．３８
| 全燐 |  |  |  | ｍｇ／L | ０．００４ | ０．０１２ |  | ０．００９ | ０．０１５ | ０．００８ | ０．０１２ |  | ０．００５ |  | ０．００５ | ０．０１１ | ０．０１７ | ０．０１５ | ０．００８
| 全亜鉛 |  |  |  | ｍｇ／L | ０．００２ | ０．００１ |  | ＜０．００１ | ＜０．００１ | ０．００１ | ０．００２ |  | ０．００１ |  | ０．００１ | ０．００１ | ０．００３ | ０．００４ | ＜０．００１
特殊項目 | フェノール類 |  |  |  | ｍｇ／L
| 銅 |  |  |  | ｍｇ／L
| 鉄（溶解性） |  |  |  | ｍｇ／L
| マンガン（溶解性） |  |  |  | ｍｇ／L
| クロム |  |  |  | ｍｇ／L
そ の 他 の 項 目 | アンモニア性窒素 |  |  |  | ｍｇ／L | [5 empty] | ＜０．０１ |  |  |  |  | ＜０．０１
| 亜硝酸性窒素 |  |  |  | ｍｇ／L | [5 empty] | ＜０．０１ |  |  |  |  | ＜０．０１
| 硝酸性窒素 |  |  |  | ｍｇ／L | [5 empty] | ０．３４ |  |  |  |  | ０．７５
| 有機性窒素 |  |  |  | ｍｇ／L | [5 empty] | ０．０８ |  |  |  |  | ０．０９
| 溶存態窒素 |  |  |  | ｍｇ／L
| 懸濁態窒素 |  |  |  | ｍｇ／L
| オルトリン酸態燐 |  |  |  | ｍｇ／L | [5 empty] | ０．００５ |  |  |  |  | ＜０．００３
| 電気伝導率 |  |  |  | ｍＳ／ｍ | ９．７ | １０ |  | ９．７ | ８．５ | ８．４ | ６．２ |  | １３ |  | １１ | １１ | １７ | １６ | ５．７
| 塩化物イオン |  |  |  | ｍｇ／L
塩分
| 陰イオン界面活性剤 |  |  |  | ｍｇ／L
| クロロフィルａ |  |  |  | ｍｇ／ｍ3
| フェオ色素 |  |  |  | ｍｇ／ｍ3
| トリハロメタン生成能 |  |  |  | ｍｇ／L
| クロロホルム生成能 |  |  |  | ｍｇ／L
| ブロモジクロロメタン生成能 |  |  |  | ｍｇ／L
| ジブロモクロロメタン生成能 |  |  |  | ｍｇ／L
| ブロモホルム生成能 |  |  |  | ｍｇ／L
健 康 項 目 | カドミウム |  |  |  | ｍｇ／L | [6 empty] | ＜０．００１ |  |  |  |  | ＜０．００１
| 全シアン |  |  |  | ｍｇ／L | [6 empty] | ＮＤ |  |  |  |  | ＮＤ
| 鉛 |  |  |  | ｍｇ／L | [6 empty] | ＜０．００５ |  |  |  |  | ＜０．００５
| 六価クロム |  |  |  | ｍｇ／L | [6 empty] | ＜０．０１ |  |  |  |  | ＜０．０１
| 砒素 |  |  |  | ｍｇ／L | [5 empty] | ＜０．００５ | [7 empty] | ＜０．００５
| 総水銀 |  |  |  | ｍｇ／L | [6 empty] | ＜０．０００５ |  |  |  |  | ＜０．０００５
| アルキル水銀 |  |  |  | ｍｇ／L
| ＰＣＢ |  |  |  | ｍｇ／L | [8 empty] | ＮＤ
| ジクロロメタン |  |  |  | ｍｇ／L | [5 empty] | ＜０．００２ |  |  |  |  | ＜０．００２
| 四塩化炭素 |  |  |  | ｍｇ／L | [5 empty] | ＜０．０００２ |  |  |  |  | ＜０．０００２
| １，２－ジクロロエタン |  |  |  | ｍｇ／L | [5 empty] | ＜０．０００４ |  |  |  |  | ＜０．０００４
| １，１－ジクロロエチレン |  |  |  | ｍｇ／L | [5 empty] | ＜０．０１ |  |  |  |  | ＜０．０１
| シス－１，２－ジクロロエチレン |  |  |  | ｍｇ／L | [5 empty] | ＜０．００４ |  |  |  |  | ＜０．００４
| １，１，１－トリクロロエタン |  |  |  | ｍｇ／L | [5 empty] | ＜０．１ |  |  |  |  | ＜０．１
| １，１，２－トリクロロエタン |  |  |  | ｍｇ／L | [5 empty] | ＜０．０００６ |  |  |  |  | ＜０．０００６
| トリクロロエチレン |  |  |  | ｍｇ／L | [5 empty] | ＜０．００２ |  |  |  |  | ＜０．００２
| テトラクロロエチレン |  |  |  | ｍｇ／L | [5 empty] | ＜０．０００５ |  |  |  |  | ＜０．０００５
| １，３－ジクロロプロペン |  |  |  | ｍｇ／L | [5 empty] | ＜０．０００２ |  |  |  |  | ＜０．０００２
| チウラム |  |  |  | ｍｇ／L | [5 empty] | ＜０．０００６ |  |  |  |  | ＜０．０００６
| シマジン |  |  |  | ｍｇ／L | [5 empty] | ＜０．０００３ |  |  |  |  | ＜０．０００３
| チオベンカルブ |  |  |  | ｍｇ／L | [5 empty] | ＜０．００２ |  |  |  |  | ＜０．００２
| ベンゼン |  |  |  | ｍｇ／L | [5 empty] | ＜０．００１ |  |  |  |  | ＜０．００１
| セレン |  |  |  | ｍｇ／L | [5 empty] | ＜０．００２ | [7 empty] | ＜０．００２
| 硝酸性窒素及び亜硝酸性窒素 |  |  |  | ｍｇ／L | [5 empty] | ０．３５ |  |  |  |  | ０．７６
| ふっ素 |  |  |  | ｍｇ／L |  |  |  | ＜０．０８ |  |  |  |  | ＜０．０８
| ほう素 |  |  |  | ｍｇ／L |  |  |  | ０．０２ |  |  |  |  | ０．０３
| １，４－ジオキサン |  |  |  | ｍｇ／L |  | ＜０．００５ |  |  |  | ＜０．００５ |  |  |  |  | ＜０．００５ |  |  | ＜０．００５
D3P020
40634 |  |  | 水質個表 確定値 | [16 empty] | 愛 知 県
測定地点コード |  | 水 域 区 分 |  | 水 域 名 |  |  | 地点番号 | 測 定 地 点 名 |  |  | 地点統一番号 | 類 型 | ＮＰ類型 | Zn類型 | 調査区分 |  | 調 査 機 関 |  | 分 析 担 当 機 関
７０１００２ |  | 天竜川 |  | 大千瀬川 |  |  | ２０９ | 御殿橋 |  |  | １０５－５１ | ＡＡロ |  |  | 年 間 |  | 愛知県 |  | 愛 知 県
[6 empty] | ２０１１年 | ２０１１年 |  | ２０１１年 | ２０１１年 | ２０１１年 | ２０１１年 |  | ２０１１年 |  | ２０１１年 | ２０１１年 | ２０１２年 | ２０１２年 | ２０１２年
項 目 |  |  |  |  | 単 位 | ４月 １３日 | ５月 １８日 |  | ６月 ８日 | ７月 ６日 | ８月 ３日 | ９月 ７日 |  | １０月 １２日 |  | １１月 ９日 | １２月 ７日 | １月 １１日 | ２月 １日 | ３月 ７日
一 般 項 目 | 採取時刻 |  |  |  |  | １１時 ００分 | １０時 ３０分 |  | １１時 ００分 | １１時 ２０分 | １１時 ００分 | １０時 ４５分 |  | １０時 ３５分 |  | １０時 ３０分 | １１時 ００分 | １０時 ４０分 | １０時 ５０分 | １１時 ００分
| 天候 |  |  |  |  | 快晴 | 快晴 |  | 晴れ | 晴れ | 薄曇り | 快晴 |  | 晴れ |  | 薄曇り | 晴れ | 薄曇り | 曇り | 曇り
| 気温 |  |  |  | ℃ | １５．０ | ２０．０ |  | ２２．０ | ３１．０ | ２９．０ | ２７．０ |  | ２１．０ |  | １３．５ | １１．０ | ７．０ | ５．０ | １１．０
| 水温 |  |  |  | ℃ | ８．５ | １３．５ |  | １５．０ | ２０．０ | １９．０ | １７．５ |  | １５．０ |  | １４．０ | ９．５ | ５．５ | ２．５ | １０．０
| 透視度 |  |  |  | ｃｍ | ＞ ５０ | ＞ ５０ |  | ＞ ５０ | ＞ ５０ | ＞ ５０ | ＞ ５０ |  | ＞ ５０ |  | ＞ ５０ | ＞ ５０ | ＞ ５０ | ＞ ５０ | ＞ ５０
| 臭気 |  |  |  |  | 無臭 | 無臭 |  | 無臭 | 無臭 | 無臭 | 無臭 |  | 無臭 |  | 無臭 | 無臭 | 無臭 | 無臭 | 無臭
| 採取位置 |  |  |  |  | 流心 | 流心 |  | 流心 | 流心 | 流心 | 流心 |  | 流心 |  | 流心 | 流心 | 流心 | 流心 | 流心
| 流況 |  |  |  |  | 通常 | 通常 |  | 通常 | 通常 | 通常 | 流量大 |  | 通常 |  | 通常 | 通常 | 通常 | 通常 | 流量大
| 流量 |  |  |  | ｍ3/sec
| 外観 |  |  |  |  | 無色 | 無色 |  | 無色 | 無色 | 無色 | 無色 |  | 無色 |  | 無色 | 無色 | 無色 | 無色 | 無色
| 採取水深 |  |  |  | ｍ
| 全水深 |  |  |  | ｍ
| 透明度 |  |  |  | ｍ
水色
満潮時刻
干潮時刻
生活環境項目 | ｐＨ |  |  |  |  | ７．２ | ７．２ |  | ７．０ | ７．２ | ７．２ | ７．６ |  | ７．３ |  | ７．７ | ７．５ | ７．５ | ７．３ | ７．３
| ＤＯ |  |  |  | ｍｇ／L | １１ | １０ |  | ８．５ | ８．４ | ９．０ | ９．５ |  | ９．８ |  | １０ | １１ | １２ | １３ | １０
| ＢＯＤ |  |  |  | ｍｇ／L | ＜０．５ | ＜０．５ |  | ＜０．５ | ＜０．５ | ＜０．５ | ＜０．５ |  | ＜０．５ |  | ＜０．５ | ＜０．５ | ＜０．５ | ＜０．５ | ＜０．５
| ＣＯＤ（酸性法） |  |  |  | ｍｇ／L | １．２ | １．０ |  | １．０ | １．７ | １．２ | ０．７ |  | ０．７ |  | ０．６ | ０．８ | ０．９ | ０．６ | ０．９
| ＳＳ |  |  |  | ｍｇ／L | ＜１ | ＜１ |  | ＜１ | １ | ＜１ | ＜１ |  | ＜１ |  | ＜１ | ＜１ | ＜１ | ＜１ | １
| 大腸菌群数 |  |  |  | MPN/100mL | ４．９Ｅ １ | １．３Ｅ ３ |  | ７．９Ｅ ２ | ７．９Ｅ ３ | ２．４Ｅ ３ | ３．３Ｅ ３ |  | ７．９Ｅ ２ |  | １．３Ｅ ３ | ２．２Ｅ ２ | ７．９Ｅ １ | １．４Ｅ １ | ４．６Ｅ ２
| ｎ－ヘキサン抽出物質 |  |  |  | ｍｇ／L
| 全窒素 |  |  |  | ｍｇ／L | ０．７２ |  |  | ０．４０ |  | ０．５９ |  |  | ２．８ |  |  | ２．８ |  | １．９
| 全燐 |  |  |  | ｍｇ／L | ＜０．００３ |  |  | ０．００７ |  | ０．００７ |  |  | ０．００７ |  |  | ０．００４ |  | ＜０．００３
| 全亜鉛 |  |  |  | ｍｇ／L
特殊項目 | フェノール類 |  |  |  | ｍｇ／L
| 銅 |  |  |  | ｍｇ／L
| 鉄（溶解性） |  |  |  | ｍｇ／L
| マンガン（溶解性） |  |  |  | ｍｇ／L
| クロム |  |  |  | ｍｇ／L
そ の 他 の 項 目 | アンモニア性窒素 |  |  |  | ｍｇ／L
| 亜硝酸性窒素 |  |  |  | ｍｇ／L
| 硝酸性窒素 |  |  |  | ｍｇ／L
| 有機性窒素 |  |  |  | ｍｇ／L
| 溶存態窒素 |  |  |  | ｍｇ／L
| 懸濁態窒素 |  |  |  | ｍｇ／L
| オルトリン酸態燐 |  |  |  | ｍｇ／L
| 電気伝導率 |  |  |  | ｍＳ／ｍ | ９．７ | ８．４ |  | ８．２ | ６．９ | ７．９ | ６．０ |  | １４ |  | １２ | １３ | １４ | １４ | ５．４
| 塩化物イオン |  |  |  | ｍｇ／L
塩分
| 陰イオン界面活性剤 |  |  |  | ｍｇ／L
| クロロフィルａ |  |  |  | ｍｇ／ｍ3
| フェオ色素 |  |  |  | ｍｇ／ｍ3
| トリハロメタン生成能 |  |  |  | ｍｇ／L
| クロロホルム生成能 |  |  |  | ｍｇ／L
| ブロモジクロロメタン生成能 |  |  |  | ｍｇ／L
| ジブロモクロロメタン生成能 |  |  |  | ｍｇ／L
| ブロモホルム生成能 |  |  |  | ｍｇ／L
健 康 項 目 | カドミウム |  |  |  | ｍｇ／L
| 全シアン |  |  |  | ｍｇ／L
| 鉛 |  |  |  | ｍｇ／L
| 六価クロム |  |  |  | ｍｇ／L
| 砒素 |  |  |  | ｍｇ／L
| 総水銀 |  |  |  | ｍｇ／L
| アルキル水銀 |  |  |  | ｍｇ／L
| ＰＣＢ |  |  |  | ｍｇ／L
| ジクロロメタン |  |  |  | ｍｇ／L
| 四塩化炭素 |  |  |  | ｍｇ／L
| １，２－ジクロロエタン |  |  |  | ｍｇ／L
| １，１－ジクロロエチレン |  |  |  | ｍｇ／L
| シス－１，２－ジクロロエチレン |  |  |  | ｍｇ／L
| １，１，１－トリクロロエタン |  |  |  | ｍｇ／L
| １，１，２－トリクロロエタン |  |  |  | ｍｇ／L
| トリクロロエチレン |  |  |  | ｍｇ／L
| テトラクロロエチレン |  |  |  | ｍｇ／L
| １，３－ジクロロプロペン |  |  |  | ｍｇ／L
| チウラム |  |  |  | ｍｇ／L
| シマジン |  |  |  | ｍｇ／L
| チオベンカルブ |  |  |  | ｍｇ／L
| ベンゼン |  |  |  | ｍｇ／L
| セレン |  |  |  | ｍｇ／L
| 硝酸性窒素及び亜硝酸性窒素 |  |  |  | ｍｇ／L
| ふっ素 |  |  |  | ｍｇ／L
| ほう素 |  |  |  | ｍｇ／L
| １，４－ジオキサン |  |  |  | ｍｇ／L |  | ＜０．００５ |  |  |  | ＜０．００５ |  |  |  |  | ＜０．００５ |  |  | ＜０．００５
D3P020