## TEMPLATE
40634 |  | 水質総括表 確定値
水 域 名 称 |  |  |  | 境川等 | 境川上流 | [6 empty] | 境川等 | 境川下流
地 点 名（地点統一番号：類型：ＮＰ類型） |  |  |  | 039 | 新境橋 |  |  | 401101 | ( 003-01 : Bﾊ : : ) |  |  | 040 | 境大橋 |  |  | 401702 | ( 004-01 : Cﾛ : : )
調 査 機 関 分 析 担 当 機 関 |  |  | 愛知県 |  |  |  | 環境調査センター |  |  |  | 愛知県 |  |  |  | 環境調査センター
測 定 項 目 |  | 単 位 | 平 均 値 | 最 小 値 | 最 大 値 | 適合しない割合 (検体数) | 適合しない割合 (日数) | 中 央 値 | ７５％値 | 検出率 | 平 均 値 | 最 小 値 | 最 大 値 | 適合しない割合 (検体数) | 適合しない割合 (日数) | 中 央 値 | ７５％値 | 検出率
生活環境項目 | ｐＨ |  | ７．３ | ７．１ | ７．６ | ０／ １２ | ０／ １２ | ７．２ | ７．３ |  | ７．３ | ６．８ | ８．１ | ０／ １２ | ０／ １２ | ７．２ | ７．３
| ＤＯ | mg/L | ９．８ | ８．０ | １１ | ０／ １２ | ０／ １２ | ９．９ | ９．２ |  | ８．４ | ６．５ | １１ | ０／ １２ | ０／ １２ | ７．８ | ７．２
| ＢＯＤ | mg/L | ３．１ | ０．９ | ５．８ | ６／ １２ | ６／ １２ | ２．９ | ４．３ |  | ２．７ | ０．９ | ６．７ | １／ １２ | １／ １２ | ２．３ | ３．４
| ＣＯＤ | mg/L | ７．１ | ５．５ | ９．３ | － ／ １２ | － ／ １２ | ６．８ | ８．３ |  | ７．０ | ４．５ | ８．８ | － ／ １２ | － ／ １２ | ７．３ | ８．２
| ＳＳ | mg/L | ６ | ２ | １４ | ０／ １２ | ０／ １２ | ５ | ８ |  | ８ | ３ | １７ | ０／ １２ | ０／ １２ | ６ | １３
| 大腸菌群数 | MPN/100mL | ２．１Ｅ ５ | ３．８Ｅ ４ | ７．９Ｅ ５ | １２／ １２ | １２／ １２ | ８．６Ｅ ４ | １．３Ｅ ５
| ｎ－ヘキサン抽出物質 | mg/L | ＮＤ | ＮＤ | ＮＤ | － ／ ２ | － ／ ２ | ＮＤ | ＮＤ |  | ＮＤ | ＮＤ | ＮＤ | － ／ ２ | － ／ ２ | ＮＤ | ＮＤ
| 全窒素 | mg/L | ２．４ | １．４ | ４．３ | － ／ １２ | － ／ １２ | ２．４ | ２．８ |  | ２．５ | １．４ | ３．５ | － ／ １２ | － ／ １２ | ２．６ | ２．８
| 全燐 | mg/L | ０．２３ | ０．１８ | ０．３６ | － ／ １２ | － ／ １２ | ０．２２ | ０．２５ |  | ０．２２ | ０．１８ | ０．２８ | － ／ １２ | － ／ １２ | ０．２２ | ０．２３
| 全亜鉛 | mg/L | ０．０１９ | ０．００９ | ０．０３５ | － ／ １２ | － ／ １２ | ０．０１８ | ０．０２２ |  | ０．０３０ | ０．００８ | ０．０４８ | － ／ １２ | － ／ １２ | ０．０３５ | ０．０４０
特殊項目 | フェノール類 | mg/L |  | ＜０．０１ | ＜０．０１ |  |  |  |  | ０／ ２ | ０．０１ | ＜０．０１ | ０．０１ |  |  |  |  | １／ ２
| 銅 | mg/L |  | ＜０．０１ | ＜０．０１ |  |  |  |  | ０／ ４ | ０．０１ | ＜０．０１ | ０．０１ |  |  |  |  | １／ ４
| 鉄（溶解性） | mg/L
| マンガン（溶解性） | mg/L
| クロム | mg/L
そ の 他 の 項 目 | アンモニア性窒素 | mg/L | [8 empty] | ０．２２ | ０．１２ | ０．３１ |  |  | ０．２３ | ０．３０
| 亜硝酸性窒素 | mg/L | [8 empty] | ０．０５ | ０．０３ | ０．０７ |  |  | ０．０５ | ０．０５
| 硝酸性窒素 | mg/L | [8 empty] | ２．０ | １．５ | ２．７ |  |  | １．８ | １．９
| 有機性窒素 | mg/L | [8 empty] | ０．４６ | ０．３８ | ０．５６ |  |  | ０．４４ | ０．４６
| 溶存態窒素 | mg/L
| 懸濁態窒素 | mg/L
| オルトリン酸態燐 | mg/L | [8 empty] | ０．１３ | ０．１０ | ０．１５ |  |  | ０．１３ | ０．１３
| 電気伝導率 | mS/m | ２４ | １９ | ３２ |  |  | ２２ | ２８ |  | １７０ | １６ | １２００ |  |  | ２５ | ５０
| 塩化物イオン | mg/L | ２１ | １０ | ３５ |  |  | １８ | ２７ |  | ４９０ | １０ | ３９００ |  |  | ２４ | ８９
塩分
| 陰イオン界面活性剤 | mg/L | [8 empty] | ０．０４ | ０．０３ | ０．０６ |  |  | ０．０４ | ０．０５
| クロロフィルａ | mg/m3
| フェオ色素 | mg/m3
| トリハロメタン生成能 | mg/L
| クロロホルム生成能 | mg/L
| ブロモジクロロメタン生成能 | mg/L
| ジブロモクロロメタン生成能 | mg/L
| ブロモホルム生成能 | mg/L
健 康 項 目 | カドミウム | mg/L | ＜０．００１ | ＜０．００１ | ＜０．００１ | ０／ ４ |  |  |  | ０／ ４ | ＜０．００１ | ＜０．００１ | ＜０．００１ | ０／ ４ |  |  |  | ０／ ４
| 全シアン | mg/L |  | ＮＤ | ＮＤ | ０／ ４ |  |  |  | ０／ ４ |  | ＮＤ | ＮＤ | ０／ ４ |  |  |  | ０／ ４
| 鉛 | mg/L | ＜０．００５ | ＜０．００５ | ＜０．００５ | ０／ ４ |  |  |  | ０／ ４ | ＜０．００５ | ＜０．００５ | ＜０．００５ | ０／ ４ |  |  |  | ０／ ４
| 六価クロム | mg/L | ＜０．０１ | ＜０．０１ | ＜０．０１ | ０／ ４ |  |  |  | ０／ ４ | ＜０．０１ | ＜０．０１ | ＜０．０１ | ０／ ４ |  |  |  | ０／ ４
| 砒素 | mg/L | ＜０．００５ | ＜０．００５ | ＜０．００５ | ０／ ２ |  |  |  | ０／ ２ | ＜０．００５ | ＜０．００５ | ＜０．００５ | ０／ ２ |  |  |  | ０／ ２
| 総水銀 | mg/L |  | ＜０．０００５ | ＜０．０００５ | ０／ ４ |  |  |  | ０／ ４ |  | ＜０．０００５ | ＜０．０００５ | ０／ ４ |  |  |  | ０／ ４
| アルキル水銀 | mg/L |  | ＮＤ | ＮＤ | ０／ １ |  |  |  | ０／ １ |  | ＮＤ | ＮＤ | ０／ １ |  |  |  | ０／ １
| ＰＣＢ | mg/L | [9 empty] | ＮＤ | ＮＤ | ０／ １ |  |  |  | ０／ １
| ジクロロメタン | mg/L | ＜０．００２ | ＜０．００２ | ＜０．００２ | ０／ ４ |  |  |  | ０／ ４ | ＜０．００２ | ＜０．００２ | ＜０．００２ | ０／ ４ |  |  |  | ０／ ４
| 四塩化炭素 | mg/L | ＜０．０００２ | ＜０．０００２ | ＜０．０００２ | ０／ ４ |  |  |  | ０／ ４ | ＜０．０００２ | ＜０．０００２ | ＜０．０００２ | ０／ ４ |  |  |  | ０／ ４
| １，２－ジクロロエタン | mg/L | ＜０．０００４ | ＜０．０００４ | ＜０．０００４ | ０／ ４ |  |  |  | ０／ ４ | ＜０．０００４ | ＜０．０００４ | ＜０．０００４ | ０／ ４ |  |  |  | ０／ ４
| １，１－ジクロロエチレン | mg/L | ＜０．０１ | ＜０．０１ | ＜０．０１ | ０／ ４ |  |  |  | ０／ ４ | ＜０．０１ | ＜０．０１ | ＜０．０１ | ０／ ４ |  |  |  | ０／ ４
| シス－１，２－ジクロロエチレン | mg/L | ＜０．００４ | ＜０．００４ | ＜０．００４ | ０／ ４ |  |  |  | ０／ ４ | ＜０．００４ | ＜０．００４ | ＜０．００４ | ０／ ４ |  |  |  | ０／ ４
| １，１，１－トリクロロエタン | mg/L | ＜０．１ | ＜０．１ | ＜０．１ | ０／ ４ |  |  |  | ０／ ４ | ＜０．１ | ＜０．１ | ＜０．１ | ０／ ４ |  |  |  | ０／ ４
| １，１，２－トリクロロエタン | mg/L | ＜０．０００６ | ＜０．０００６ | ＜０．０００６ | ０／ ４ |  |  |  | ０／ ４ | ＜０．０００６ | ＜０．０００６ | ＜０．０００６ | ０／ ４ |  |  |  | ０／ ４
| トリクロロエチレン | mg/L | ＜０．００２ | ＜０．００２ | ＜０．００２ | ０／ ４ |  |  |  | ０／ ４ | ＜０．００２ | ＜０．００２ | ＜０．００２ | ０／ ４ |  |  |  | ０／ ４
| テトラクロロエチレン | mg/L | ＜０．０００５ | ＜０．０００５ | ＜０．０００５ | ０／ ４ |  |  |  | ０／ ４ | ＜０．０００５ | ＜０．０００５ | ＜０．０００５ | ０／ ４ |  |  |  | ０／ ４
| １，３－ジクロロプロペン | mg/L | ＜０．０００２ | ＜０．０００２ | ＜０．０００２ | ０／ ４ |  |  |  | ０／ ４ | ＜０．０００２ | ＜０．０００２ | ＜０．０００２ | ０／ ４ |  |  |  | ０／ ４
| チウラム | mg/L | ＜０．０００６ | ＜０．０００６ | ＜０．０００６ | ０／ ４ |  |  |  | ０／ ４ | ＜０．０００６ | ＜０．０００６ | ＜０．０００６ | ０／ ４ |  |  |  | ０／ ４
| シマジン | mg/L | ＜０．０００３ | ＜０．０００３ | ＜０．０００３ | ０／ ４ |  |  |  | ０／ ４ | ＜０．０００３ | ＜０．０００３ | ＜０．０００３ | ０／ ４ |  |  |  | ０／ ４
| チオベンカルブ | mg/L | ＜０．００２ | ＜０．００２ | ＜０．００２ | ０／ ４ |  |  |  | ０／ ４ | ＜０．００２ | ＜０．００２ | ＜０．００２ | ０／ ４ |  |  |  | ０／ ４
| ベンゼン | mg/L | ＜０．００１ | ＜０．００１ | ＜０．００１ | ０／ ４ |  |  |  | ０／ ４ | ＜０．００１ | ＜０．００１ | ＜０．００１ | ０／ ４ |  |  |  | ０／ ４
| セレン | mg/L | ＜０．００２ | ＜０．００２ | ＜０．００２ | ０／ ４ |  |  |  | ０／ ４ | ＜０．００２ | ＜０．００２ | ＜０．００２ | ０／ ４ |  |  |  | ０／ ４
| 硝酸性窒素及び亜硝酸性窒素 | mg/L | [8 empty] | ２．０ | １．５ | ２．７ | ０／ ４ |  |  |  | ４／ ４
| ふっ素 | mg/L | [8 empty] | ０．１５ | ０．１２ | ０．１８ | ０／ ２ |  |  |  | ２／ ２
| ほう素 | mg/L | [8 empty] | ０．０４ | ０．０２ | ０．０６ | ０／ ２ |  |  |  | ２／ ２
| １，４－ジオキサン | mg/L | ＜０．００５ | ＜０．００５ | ＜０．００５ | ０／ ４ |  |  |  | ０／ ４ | ＜０．００５ | ＜０．００５ | ＜０．００５ | ０／ ４ |  |  |  | ０／ ４
D3P030 | [9 empty] | 注 ＤＯの７５％値欄は２５％値である．
40634 |  | 水質総括表 確定値
水 域 名 称 |  |  |  | 境川等 | 逢妻川上流（逢妻女川） | [6 empty] | 境川等 | 逢妻川上流（逢妻男川）
地 点 名（地点統一番号：類型：ＮＰ類型） |  |  |  | 041 | 御乗替橋 |  |  | 402101 | ( 005-51 : Dﾊ : : ) |  |  | 042 | 宮前橋 |  |  | 403101 | ( 005-52 : Dﾊ : : )
調 査 機 関 分 析 担 当 機 関 |  |  | 豊田市 |  |  |  | 豊 田 市 |  |  |  | 豊田市 |  |  |  | 豊 田 市
測 定 項 目 |  | 単 位 | 平 均 値 | 最 小 値 | 最 大 値 | 適合しない割合 (検体数) | 適合しない割合 (日数) | 中 央 値 | ７５％値 | 検出率 | 平 均 値 | 最 小 値 | 最 大 値 | 適合しない割合 (検体数) | 適合しない割合 (日数) | 中 央 値 | ７５％値 | 検出率
生活環境項目 | ｐＨ |  | ７．５ | ７．２ | ８．５ | ０／ １２ | ０／ １２ | ７．５ | ７．５ |  | ７．３ | ７．０ | ７．９ | ０／ １２ | ０／ １２ | ７．３ | ７．３
| ＤＯ | mg/L | １０ | ７．９ | １３ | ０／ １２ | ０／ １２ | １０ | ９．０ |  | １１ | ８．７ | １３ | ０／ １２ | ０／ １２ | １０ | ９．５
| ＢＯＤ | mg/L | ３．２ | ＜０．５ | ８．２ | １／ １２ | １／ １２ | ２．６ | ３．７ |  | １．７ | ０．８ | ２．８ | ０／ １２ | ０／ １２ | １．７ | １．８
| ＣＯＤ | mg/L | ６．９ | ５．１ | ９．９ | － ／ １２ | － ／ １２ | ６．４ | ７．６ |  | ４．２ | ３．１ | ５．５ | － ／ １２ | － ／ １２ | ４．１ | ４．４
| ＳＳ | mg/L | ８ | ４ | ２３ | ０／ １２ | ０／ １２ | ６ | ８ |  | ７ | ３ | １８ | ０／ １２ | ０／ １２ | ５ | ８
| 大腸菌群数 | MPN/100mL | １．４Ｅ ４ | ４．９Ｅ ３ | ５．４Ｅ ４ | － ／ ６ | － ／ ６ | ６．２Ｅ ３ | ７．９Ｅ ３ |  | １．８Ｅ ４ | ７．０Ｅ ２ | ５．４Ｅ ４ | － ／ ６ | － ／ ６ | １．３Ｅ ４ | ２．４Ｅ ４
| ｎ－ヘキサン抽出物質 | mg/L | ＮＤ | ＮＤ | ＮＤ | － ／ ４ | － ／ ４ | ＮＤ | ＮＤ |  | ＮＤ | ＮＤ | ＮＤ | － ／ ４ | － ／ ４ | ＮＤ | ＮＤ
| 全窒素 | mg/L | ４．０ | １．７ | ６．９ | － ／ １２ | － ／ １２ | ４．０ | ５．１ |  | ３．５ | ２．２ | ５．８ | － ／ １２ | － ／ １２ | ３．４ | ３．９
| 全燐 | mg/L | ０．４３ | ０．２０ | ０．７６ | － ／ １２ | － ／ １２ | ０．４２ | ０．５０ |  | ０．２２ | ０．１６ | ０．２９ | － ／ １２ | － ／ １２ | ０．２１ | ０．２２
| 全亜鉛 | mg/L | ０．０３５ | ０．０１７ | ０．０６６ | － ／ １２ | － ／ １２ | ０．０２９ | ０．０４４ |  | ０．０５３ | ０．０２５ | ０．１０ | － ／ １２ | － ／ １２ | ０．０３７ | ０．０７５
特殊項目 | フェノール類 | mg/L
| 銅 | mg/L |  | ＜０．０１ | ＜０．０１ |  |  |  |  | ０／ ２ |  | ＜０．０１ | ＜０．０１ |  |  |  |  | ０／ ２
| 鉄（溶解性） | mg/L
| マンガン（溶解性） | mg/L
| クロム | mg/L |  | ＜０．０１ | ＜０．０１ |  |  |  |  | ０／ ２ |  | ＜０．０１ | ＜０．０１ |  |  |  |  | ０／ ２
そ の 他 の 項 目 | アンモニア性窒素 | mg/L
| 亜硝酸性窒素 | mg/L
| 硝酸性窒素 | mg/L
| 有機性窒素 | mg/L
| 溶存態窒素 | mg/L
| 懸濁態窒素 | mg/L
| オルトリン酸態燐 | mg/L
| 電気伝導率 | mS/m | ２７ | １８ | ４２ |  |  | ２６ | ２９ |  | ２４ | １６ | ４２ |  |  | ２１ | ２９
| 塩化物イオン | mg/L | ２７ | １４ | ４８ |  |  | ２４ | ３５ |  | ２６ | １６ | ４７ |  |  | ２３ | ２９
塩分
| 陰イオン界面活性剤 | mg/L
| クロロフィルａ | mg/m3
| フェオ色素 | mg/m3
| トリハロメタン生成能 | mg/L
| クロロホルム生成能 | mg/L
| ブロモジクロロメタン生成能 | mg/L
| ジブロモクロロメタン生成能 | mg/L
| ブロモホルム生成能 | mg/L
健 康 項 目 | カドミウム | mg/L | ＜０．００１ | ＜０．００１ | ＜０．００１ | ０／ ２ |  |  |  | ０／ ２ | ＜０．００１ | ＜０．００１ | ＜０．００１ | ０／ ２ |  |  |  | ０／ ２
| 全シアン | mg/L |  | ＮＤ | ＮＤ | ０／ ２ |  |  |  | ０／ ２ |  | ＮＤ | ＮＤ | ０／ ２ |  |  |  | ０／ ２
| 鉛 | mg/L | ＜０．００５ | ＜０．００５ | ＜０．００５ | ０／ ２ |  |  |  | ０／ ２ | ＜０．００５ | ＜０．００５ | ＜０．００５ | ０／ ２ |  |  |  | ０／ ２
| 六価クロム | mg/L | ＜０．０１ | ＜０．０１ | ＜０．０１ | ０／ ２ |  |  |  | ０／ ２ | ＜０．０１ | ＜０．０１ | ＜０．０１ | ０／ ２ |  |  |  | ０／ ２
| 砒素 | mg/L | ＜０．００５ | ＜０．００５ | ＜０．００５ | ０／ ２ |  |  |  | ０／ ２ | ＜０．００５ | ＜０．００５ | ＜０．００５ | ０／ ２ |  |  |  | ０／ ２
| 総水銀 | mg/L |  | ＜０．０００５ | ＜０．０００５ | ０／ ２ |  |  |  | ０／ ２ |  | ＜０．０００５ | ＜０．０００５ | ０／ ２ |  |  |  | ０／ ２
| アルキル水銀 | mg/L
| ＰＣＢ | mg/L | [9 empty] | ＮＤ | ＮＤ | ０／ １ |  |  |  | ０／ １
| ジクロロメタン | mg/L | ＜０．００２ | ＜０．００２ | ＜０．００２ | ０／ ２ |  |  |  | ０／ ２ | ＜０．００２ | ＜０．００２ | ＜０．００２ | ０／ ２ |  |  |  | ０／ ２
| 四塩化炭素 | mg/L | ＜０．０００２ | ＜０．０００２ | ＜０．０００２ | ０／ ２ |  |  |  | ０／ ２ | ＜０．０００２ | ＜０．０００２ | ＜０．０００２ | ０／ ２ |  |  |  | ０／ ２
| １，２－ジクロロエタン | mg/L | ＜０．０００４ | ＜０．０００４ | ＜０．０００４ | ０／ ２ |  |  |  | ０／ ２ | ＜０．０００４ | ＜０．０００４ | ＜０．０００４ | ０／ ２ |  |  |  | ０／ ２
| １，１－ジクロロエチレン | mg/L | ＜０．０１ | ＜０．０１ | ＜０．０１ | ０／ ２ |  |  |  | ０／ ２ | ＜０．０１ | ＜０．０１ | ＜０．０１ | ０／ ２ |  |  |  | ０／ ２
| シス－１，２－ジクロロエチレン | mg/L | ＜０．００４ | ＜０．００４ | ＜０．００４ | ０／ ２ |  |  |  | ０／ ２ | ＜０．００４ | ＜０．００４ | ＜０．００４ | ０／ ２ |  |  |  | ０／ ２
| １，１，１－トリクロロエタン | mg/L | ＜０．１ | ＜０．１ | ＜０．１ | ０／ ２ |  |  |  | ０／ ２ | ＜０．１ | ＜０．１ | ＜０．１ | ０／ ２ |  |  |  | ０／ ２
| １，１，２－トリクロロエタン | mg/L | ＜０．０００６ | ＜０．０００６ | ＜０．０００６ | ０／ ２ |  |  |  | ０／ ２ | ＜０．０００６ | ＜０．０００６ | ＜０．０００６ | ０／ ２ |  |  |  | ０／ ２
| トリクロロエチレン | mg/L | ＜０．００２ | ＜０．００２ | ＜０．００２ | ０／ ２ |  |  |  | ０／ ２ | ＜０．００２ | ＜０．００２ | ＜０．００２ | ０／ ２ |  |  |  | ０／ ２
| テトラクロロエチレン | mg/L | ＜０．０００５ | ＜０．０００５ | ＜０．０００５ | ０／ ２ |  |  |  | ０／ ２ | ＜０．０００５ | ＜０．０００５ | ＜０．０００５ | ０／ ２ |  |  |  | ０／ ２
| １，３－ジクロロプロペン | mg/L | ＜０．０００２ | ＜０．０００２ | ＜０．０００２ | ０／ ２ |  |  |  | ０／ ２ | ＜０．０００２ | ＜０．０００２ | ＜０．０００２ | ０／ ２ |  |  |  | ０／ ２
| チウラム | mg/L | ＜０．０００６ | ＜０．０００６ | ＜０．０００６ | ０／ ２ |  |  |  | ０／ ２ | ＜０．０００６ | ＜０．０００６ | ＜０．０００６ | ０／ ２ |  |  |  | ０／ ２
| シマジン | mg/L | ＜０．０００３ | ＜０．０００３ | ＜０．０００３ | ０／ ２ |  |  |  | ０／ ２ | ＜０．０００３ | ＜０．０００３ | ＜０．０００３ | ０／ ２ |  |  |  | ０／ ２
| チオベンカルブ | mg/L | ＜０．００２ | ＜０．００２ | ＜０．００２ | ０／ ２ |  |  |  | ０／ ２ | ＜０．００２ | ＜０．００２ | ＜０．００２ | ０／ ２ |  |  |  | ０／ ２
| ベンゼン | mg/L | ＜０．００１ | ＜０．００１ | ＜０．００１ | ０／ ２ |  |  |  | ０／ ２ | ＜０．００１ | ＜０．００１ | ＜０．００１ | ０／ ２ |  |  |  | ０／ ２
| セレン | mg/L | ＜０．００２ | ＜０．００２ | ＜０．００２ | ０／ ２ |  |  |  | ０／ ２ | ＜０．００２ | ＜０．００２ | ＜０．００２ | ０／ ２ |  |  |  | ０／ ２
| 硝酸性窒素及び亜硝酸性窒素 | mg/L | ２．４ | １．２ | ３．５ | ０／ ２ |  |  |  | ２／ ２ | ２．５ | １．９ | ３．１ | ０／ ２ |  |  |  | ２／ ２
| ふっ素 | mg/L | ０．１７ | ０．１６ | ０．１７ | ０／ ２ |  |  |  | ２／ ２ | ０．１２ | ０．１０ | ０．１３ | ０／ ２ |  |  |  | ２／ ２
| ほう素 | mg/L | ０．０５ | ０．０４ | ０．０６ | ０／ ２ |  |  |  | ２／ ２ | ０．０５ | ０．０４ | ０．０５ | ０／ ２ |  |  |  | ２／ ２
| １，４－ジオキサン | mg/L | ＜０．００５ | ＜０．００５ | ＜０．００５ | ０／ ４ |  |  |  | ０／ ４ | ＜０．００５ | ＜０．００５ | ＜０．００５ | ０／ ４ |  |  |  | ０／ ４
D3P030 | [9 empty] | 注 ＤＯの７５％値欄は２５％値である．
40634 |  | 水質総括表 確定値
水 域 名 称 |  |  |  | 境川等 | 逢妻川上流 | [6 empty] | 境川等 | 逢妻川下流
地 点 名（地点統一番号：類型：ＮＰ類型） |  |  |  | 043 | 境大橋 |  |  | 404101 | ( 005-01 : Dﾊ : : ) |  |  | 044 | 市原橋 |  |  | 404702 | ( 006-01 : Dｲ : : )
調 査 機 関 分 析 担 当 機 関 |  |  | 愛知県 |  |  |  | 環境調査センター |  |  |  | 愛知県 |  |  |  | 環境調査センター
測 定 項 目 |  | 単 位 | 平 均 値 | 最 小 値 | 最 大 値 | 適合しない割合 (検体数) | 適合しない割合 (日数) | 中 央 値 | ７５％値 | 検出率 | 平 均 値 | 最 小 値 | 最 大 値 | 適合しない割合 (検体数) | 適合しない割合 (日数) | 中 央 値 | ７５％値 | 検出率
生活環境項目 | ｐＨ |  | ７．０ | ６．８ | ７．１ | ０／ １２ | ０／ １２ | ７．０ | ７．１ |  | ７．３ | ６．８ | ８．２ | ０／ １２ | ０／ １２ | ７．２ | ７．２
| ＤＯ | mg/L | ６．６ | ４．２ | １０ | ０／ １２ | ０／ １２ | ６．５ | ５．２ |  | ６．３ | ４．３ | １１ | ０／ １２ | ０／ １２ | ４．８ | ４．８
| ＢＯＤ | mg/L | ２．７ | １．２ | ６．１ | ０／ １２ | ０／ １２ | １．９ | ３．５ |  | ２．１ | ０．６ | ８．０ | ０／ １２ | ０／ １２ | １．５ | ２．１
| ＣＯＤ | mg/L | ６．３ | ４．８ | ８．５ | － ／ １２ | － ／ １２ | ５．８ | ７．２ |  | ６．６ | ４．１ | １０ | － ／ １２ | － ／ １２ | ６．１ | ７．３
| ＳＳ | mg/L | １０ | ５ | ２５ | ０／ １２ | ０／ １２ | ９ | １２ |  | １５ | ５ | ２８ | ０／ １２ | ０／ １２ | １３ | １８
| 大腸菌群数 | MPN/100mL
| ｎ－ヘキサン抽出物質 | mg/L | ＮＤ | ＮＤ | ＮＤ | － ／ ２ | － ／ ２ | ＮＤ | ＮＤ |  | ＮＤ | ＮＤ | ＮＤ | － ／ ２ | － ／ ２ | ＮＤ | ＮＤ
| 全窒素 | mg/L | ２．９ | １．５ | ４．４ | － ／ １２ | － ／ １２ | ２．９ | ３．７ |  | ２．４ | １．３ | ３．６ | － ／ １２ | － ／ １２ | ２．７ | ２．７
| 全燐 | mg/L | ０．２８ | ０．２２ | ０．３９ | － ／ １２ | － ／ １２ | ０．２８ | ０．２８ |  | ０．２５ | ０．１７ | ０．３７ | － ／ １２ | － ／ １２ | ０．２４ | ０．２７
| 全亜鉛 | mg/L | ０．０５５ | ０．０２８ | ０．０９１ | － ／ １２ | － ／ １２ | ０．０５５ | ０．０７２ |  | ０．０４０ | ０．０１８ | ０．０７０ | － ／ １２ | － ／ １２ | ０．０３８ | ０．０４８
特殊項目 | フェノール類 | mg/L |  | ＜０．０１ | ＜０．０１ |  |  |  |  | ０／ ２ |  | ＜０．０１ | ＜０．０１ |  |  |  |  | ０／ ２
| 銅 | mg/L |  | ＜０．０１ | ＜０．０１ |  |  |  |  | ０／ ４ |  | ＜０．０１ | ＜０．０１ |  |  |  |  | ０／ ４
| 鉄（溶解性） | mg/L
| マンガン（溶解性） | mg/L
| クロム | mg/L
そ の 他 の 項 目 | アンモニア性窒素 | mg/L | ０．３２ | ０．１０ | ０．５１ |  |  | ０．３３ | ０．４６
| 亜硝酸性窒素 | mg/L | ０．０６ | ０．０３ | ０．０８ |  |  | ０．０７ | ０．０８
| 硝酸性窒素 | mg/L | ２．３ | １．５ | ３．７ |  |  | ２．１ | ２．４
| 有機性窒素 | mg/L | ０．３５ | ０．２１ | ０．５７ |  |  | ０．３１ | ０．４０
| 溶存態窒素 | mg/L
| 懸濁態窒素 | mg/L
| オルトリン酸態燐 | mg/L | ０．１８ | ０．１５ | ０．２２ |  |  | ０．１７ | ０．１８
| 電気伝導率 | mS/m | １２０ | １９ | ７２０ |  |  | ２９ | ６２ |  | ８９０ | １２０ | ３０００ |  |  | ６６０ | １３００
| 塩化物イオン | mg/L | ３００ | １５ | ２１００ |  |  | ３２ | １１０ |  | ２８００ | ３００ | １００００ |  |  | １９００ | ４２００
塩分
| 陰イオン界面活性剤 | mg/L | ０．０５ | ０．０４ | ０．０５ |  |  | ０．０５ | ０．０５
| クロロフィルａ | mg/m3
| フェオ色素 | mg/m3
| トリハロメタン生成能 | mg/L
| クロロホルム生成能 | mg/L
| ブロモジクロロメタン生成能 | mg/L
| ジブロモクロロメタン生成能 | mg/L
| ブロモホルム生成能 | mg/L
健 康 項 目 | カドミウム | mg/L | ＜０．００１ | ＜０．００１ | ＜０．００１ | ０／ ４ |  |  |  | ０／ ４ | ＜０．００１ | ＜０．００１ | ＜０．００１ | ０／ ４ |  |  |  | ０／ ４
| 全シアン | mg/L |  | ＮＤ | ＮＤ | ０／ ４ |  |  |  | ０／ ４ |  | ＮＤ | ＮＤ | ０／ ４ |  |  |  | ０／ ４
| 鉛 | mg/L | ＜０．００５ | ＜０．００５ | ＜０．００５ | ０／ ４ |  |  |  | ０／ ４ | ＜０．００５ | ＜０．００５ | ＜０．００５ | ０／ ４ |  |  |  | ０／ ４
| 六価クロム | mg/L | ＜０．０１ | ＜０．０１ | ＜０．０１ | ０／ ４ |  |  |  | ０／ ４ | ＜０．０１ | ＜０．０１ | ＜０．０１ | ０／ ４ |  |  |  | ０／ ４
| 砒素 | mg/L | ＜０．００５ | ＜０．００５ | ＜０．００５ | ０／ ２ |  |  |  | ０／ ２ | ＜０．００５ | ＜０．００５ | ＜０．００５ | ０／ ２ |  |  |  | ０／ ２
| 総水銀 | mg/L |  | ＜０．０００５ | ＜０．０００５ | ０／ ４ |  |  |  | ０／ ４ |  | ＜０．０００５ | ＜０．０００５ | ０／ ４ |  |  |  | ０／ ４
| アルキル水銀 | mg/L |  | ＮＤ | ＮＤ | ０／ １ |  |  |  | ０／ １ |  | ＮＤ | ＮＤ | ０／ １ |  |  |  | ０／ １
| ＰＣＢ | mg/L | [9 empty] | ＮＤ | ＮＤ | ０／ １ |  |  |  | ０／ １
| ジクロロメタン | mg/L | ＜０．００２ | ＜０．００２ | ＜０．００２ | ０／ ４ |  |  |  | ０／ ４ | ＜０．００２ | ＜０．００２ | ＜０．００２ | ０／ ４ |  |  |  | ０／ ４
| 四塩化炭素 | mg/L | ＜０．０００２ | ＜０．０００２ | ＜０．０００２ | ０／ ４ |  |  |  | ０／ ４ | ＜０．０００２ | ＜０．０００２ | ＜０．０００２ | ０／ ４ |  |  |  | ０／ ４
| １，２－ジクロロエタン | mg/L | ＜０．０００４ | ＜０．０００４ | ＜０．０００４ | ０／ ４ |  |  |  | ０／ ４ | ＜０．０００４ | ＜０．０００４ | ＜０．０００４ | ０／ ４ |  |  |  | ０／ ４
| １，１－ジクロロエチレン | mg/L | ＜０．０１ | ＜０．０１ | ＜０．０１ | ０／ ４ |  |  |  | ０／ ４ | ＜０．０１ | ＜０．０１ | ＜０．０１ | ０／ ４ |  |  |  | ０／ ４
| シス－１，２－ジクロロエチレン | mg/L | ＜０．００４ | ＜０．００４ | ＜０．００４ | ０／ ４ |  |  |  | ０／ ４ | ＜０．００４ | ＜０．００４ | ＜０．００４ | ０／ ４ |  |  |  | ０／ ４
| １，１，１－トリクロロエタン | mg/L | ＜０．１ | ＜０．１ | ＜０．１ | ０／ ４ |  |  |  | ０／ ４ | ＜０．１ | ＜０．１ | ＜０．１ | ０／ ４ |  |  |  | ０／ ４
| １，１，２－トリクロロエタン | mg/L | ＜０．０００６ | ＜０．０００６ | ＜０．０００６ | ０／ ４ |  |  |  | ０／ ４ | ＜０．０００６ | ＜０．０００６ | ＜０．０００６ | ０／ ４ |  |  |  | ０／ ４
| トリクロロエチレン | mg/L | ＜０．００２ | ＜０．００２ | ＜０．００２ | ０／ ４ |  |  |  | ０／ ４ | ＜０．００２ | ＜０．００２ | ＜０．００２ | ０／ ４ |  |  |  | ０／ ４
| テトラクロロエチレン | mg/L | ＜０．０００５ | ＜０．０００５ | ＜０．０００５ | ０／ ４ |  |  |  | ０／ ４ | ＜０．０００５ | ＜０．０００５ | ＜０．０００５ | ０／ ４ |  |  |  | ０／ ４
| １，３－ジクロロプロペン | mg/L | ＜０．０００２ | ＜０．０００２ | ＜０．０００２ | ０／ ４ |  |  |  | ０／ ４ | ＜０．０００２ | ＜０．０００２ | ＜０．０００２ | ０／ ４ |  |  |  | ０／ ４
| チウラム | mg/L | ＜０．０００６ | ＜０．０００６ | ＜０．０００６ | ０／ ４ |  |  |  | ０／ ４ | ＜０．０００６ | ＜０．０００６ | ＜０．０００６ | ０／ ４ |  |  |  | ０／ ４
| シマジン | mg/L | ＜０．０００３ | ＜０．０００３ | ＜０．０００３ | ０／ ４ |  |  |  | ０／ ４ | ＜０．０００３ | ＜０．０００３ | ＜０．０００３ | ０／ ４ |  |  |  | ０／ ４
| チオベンカルブ | mg/L | ＜０．００２ | ＜０．００２ | ＜０．００２ | ０／ ４ |  |  |  | ０／ ４ | ＜０．００２ | ＜０．００２ | ＜０．００２ | ０／ ４ |  |  |  | ０／ ４
| ベンゼン | mg/L | ＜０．００１ | ＜０．００１ | ＜０．００１ | ０／ ４ |  |  |  | ０／ ４ | ＜０．００１ | ＜０．００１ | ＜０．００１ | ０／ ４ |  |  |  | ０／ ４
| セレン | mg/L | ＜０．００２ | ＜０．００２ | ＜０．００２ | ０／ ４ |  |  |  | ０／ ４ | ＜０．００２ | ＜０．００２ | ＜０．００２ | ０／ ４ |  |  |  | ０／ ４
| 硝酸性窒素及び亜硝酸性窒素 | mg/L | ２．３ | １．５ | ３．７ | ０／ ４ |  |  |  | ４／ ４
| ふっ素 | mg/L | ０．２２ | ０．１６ | ０．２７ | ０／ ２ |  |  |  | ２／ ２
| ほう素 | mg/L | ０．０５ | ０．０３ | ０．０７ | ０／ ２ |  |  |  | ２／ ２
| １，４－ジオキサン | mg/L | ＜０．００５ | ＜０．００５ | ＜０．００５ | ０／ ４ |  |  |  | ０／ ４ | ＜０．００５ | ＜０．００５ | ＜０．００５ | ０／ ４ |  |  |  | ０／ ４
D3P030 | [9 empty] | 注 ＤＯの７５％値欄は２５％値である．
40634 |  | 水質総括表 確定値
水 域 名 称 |  |  |  | 境川等 | 猿渡川 | [6 empty] | 境川等 | 稗田川
地 点 名（地点統一番号：類型：ＮＰ類型） |  |  |  | 045 | 三ッ又橋 |  |  | 405001 | ( 007-01 : Dﾊ : : ) |  |  | 046 | 稗田橋 |  |  | 406001 | ( 011-01 : Cﾛ : : )
調 査 機 関 分 析 担 当 機 関 |  |  | 愛知県 |  |  |  | 愛 知 県 |  |  |  | 愛知県 |  |  |  | 環境調査センター
測 定 項 目 |  | 単 位 | 平 均 値 | 最 小 値 | 最 大 値 | 適合しない割合 (検体数) | 適合しない割合 (日数) | 中 央 値 | ７５％値 | 検出率 | 平 均 値 | 最 小 値 | 最 大 値 | 適合しない割合 (検体数) | 適合しない割合 (日数) | 中 央 値 | ７５％値 | 検出率
生活環境項目 | ｐＨ |  | ７．０ | ６．７ | ７．３ | ０／ １２ | ０／ １２ | ７．１ | ７．１ |  | ６．９ | ６．７ | ７．０ | ０／ １２ | ０／ １２ | ６．９ | ７．０
| ＤＯ | mg/L | ７．５ | ５．６ | １０ | ０／ １２ | ０／ １２ | ７．４ | ６．７ |  | ７．９ | ５．５ | １０ | ０／ １２ | ０／ １２ | ８．０ | ７．２
| ＢＯＤ | mg/L | ２．５ | １．０ | ５．１ | ０／ １２ | ０／ １２ | ２．２ | ３．６ |  | ２．９ | １．５ | ５．９ | １／ １２ | １／ １２ | ２．５ | ３．１
| ＣＯＤ | mg/L | ５．２ | ３．０ | ８．２ | － ／ １２ | － ／ １２ | ４．９ | ５．７ |  | ６．１ | ３．６ | １０ | － ／ １２ | － ／ １２ | ５．９ | ７．１
| ＳＳ | mg/L | １０ | ３ | ３３ | ０／ １２ | ０／ １２ | ７ | ９ |  | １０ | ２ | ３２ | ０／ １２ | ０／ １２ | ７ | １０
| 大腸菌群数 | MPN/100mL
| ｎ－ヘキサン抽出物質 | mg/L | ＮＤ | ＮＤ | ＮＤ | － ／ ２ | － ／ ２ | ＮＤ | ＮＤ |  | ＮＤ | ＮＤ | ＮＤ | － ／ ２ | － ／ ２ | ＮＤ | ＮＤ
| 全窒素 | mg/L | ２．７ | １．２ | ４．７ | － ／ １２ | － ／ １２ | ２．７ | ３．２ |  | ２．５ | １．１ | ３．９ | － ／ １２ | － ／ １２ | ２．６ | ３．２
| 全燐 | mg/L | ０．２１ | ０．１１ | ０．３３ | － ／ １２ | － ／ １２ | ０．２１ | ０．２６ |  | ０．２３ | ０．１２ | ０．３８ | － ／ １２ | － ／ １２ | ０．２３ | ０．２６
| 全亜鉛 | mg/L | ０．０２７ | ０．０１０ | ０．０４８ | － ／ １２ | － ／ １２ | ０．０２７ | ０．０３８ |  | ０．０１９ | ０．００５ | ０．０３７ | － ／ １２ | － ／ １２ | ０．０２０ | ０．０２１
特殊項目 | フェノール類 | mg/L |  | ＜０．０１ | ＜０．０１ |  |  |  |  | ０／ ２
| 銅 | mg/L |  | ＜０．０１ | ＜０．０１ |  |  |  |  | ０／ ４
| 鉄（溶解性） | mg/L
| マンガン（溶解性） | mg/L
| クロム | mg/L
そ の 他 の 項 目 | アンモニア性窒素 | mg/L
| 亜硝酸性窒素 | mg/L
| 硝酸性窒素 | mg/L
| 有機性窒素 | mg/L
| 溶存態窒素 | mg/L
| 懸濁態窒素 | mg/L
| オルトリン酸態燐 | mg/L
| 電気伝導率 | mS/m | ２８０ | １１ | ９１０ |  |  | １６０ | ４１０ |  | ３９ | １１ | １９０ |  |  | ２０ | ３６
| 塩化物イオン | mg/L | ８３０ | ７ | ２９００ |  |  | ４６０ | １２００ |  | ６４ | ５ | ４９０ |  |  | １３ | ３６
塩分
| 陰イオン界面活性剤 | mg/L | ０．０４ | ０．０１ | ０．１０ |  |  | ０．０２ | ０．０６ |  | ０．１１ | ０．０８ | ０．１３ |  |  | ０．１１ | ０．１１
| クロロフィルａ | mg/m3
| フェオ色素 | mg/m3
| トリハロメタン生成能 | mg/L
| クロロホルム生成能 | mg/L
| ブロモジクロロメタン生成能 | mg/L
| ジブロモクロロメタン生成能 | mg/L
| ブロモホルム生成能 | mg/L
健 康 項 目 | カドミウム | mg/L | ＜０．００１ | ＜０．００１ | ＜０．００１ | ０／ ４ |  |  |  | ０／ ４ | ＜０．００１ | ＜０．００１ | ＜０．００１ | ０／ ４ |  |  |  | ０／ ４
| 全シアン | mg/L |  | ＮＤ | ＮＤ | ０／ ４ |  |  |  | ０／ ４ |  | ＮＤ | ＮＤ | ０／ ４ |  |  |  | ０／ ４
| 鉛 | mg/L | ＜０．００５ | ＜０．００５ | ＜０．００５ | ０／ ４ |  |  |  | ０／ ４ | ＜０．００５ | ＜０．００５ | ＜０．００５ | ０／ １２ |  |  |  | ０／ １２
| 六価クロム | mg/L | ＜０．０１ | ＜０．０１ | ＜０．０１ | ０／ ４ |  |  |  | ０／ ４ | ＜０．０１ | ＜０．０１ | ＜０．０１ | ０／ ４ |  |  |  | ０／ ４
| 砒素 | mg/L | ＜０．００５ | ＜０．００５ | ＜０．００５ | ０／ ２ |  |  |  | ０／ ２ | ＜０．００５ | ＜０．００５ | ＜０．００５ | ０／ ２ |  |  |  | ０／ ２
| 総水銀 | mg/L |  | ＜０．０００５ | ＜０．０００５ | ０／ ４ |  |  |  | ０／ ４ |  | ＜０．０００５ | ＜０．０００５ | ０／ ４ |  |  |  | ０／ ４
| アルキル水銀 | mg/L |  | ＮＤ | ＮＤ | ０／ １ |  |  |  | ０／ １ |  | ＮＤ | ＮＤ | ０／ １ |  |  |  | ０／ １
| ＰＣＢ | mg/L |  | ＮＤ | ＮＤ | ０／ １ |  |  |  | ０／ １ |  | ＮＤ | ＮＤ | ０／ １ |  |  |  | ０／ １
| ジクロロメタン | mg/L | ＜０．００２ | ＜０．００２ | ＜０．００２ | ０／ ４ |  |  |  | ０／ ４ | ＜０．００２ | ＜０．００２ | ＜０．００２ | ０／ ４ |  |  |  | ０／ ４
| 四塩化炭素 | mg/L | ＜０．０００２ | ＜０．０００２ | ＜０．０００２ | ０／ ４ |  |  |  | ０／ ４ | ＜０．０００２ | ＜０．０００２ | ＜０．０００２ | ０／ ４ |  |  |  | ０／ ４
| １，２－ジクロロエタン | mg/L | ＜０．０００４ | ＜０．０００４ | ＜０．０００４ | ０／ ４ |  |  |  | ０／ ４ | ＜０．０００４ | ＜０．０００４ | ＜０．０００４ | ０／ ４ |  |  |  | ０／ ４
| １，１－ジクロロエチレン | mg/L | ＜０．０１ | ＜０．０１ | ＜０．０１ | ０／ ４ |  |  |  | ０／ ４ | ＜０．０１ | ＜０．０１ | ＜０．０１ | ０／ ４ |  |  |  | ０／ ４
| シス－１，２－ジクロロエチレン | mg/L | ＜０．００４ | ＜０．００４ | ＜０．００４ | ０／ ４ |  |  |  | ０／ ４ | ＜０．００４ | ＜０．００４ | ＜０．００４ | ０／ ４ |  |  |  | ０／ ４
| １，１，１－トリクロロエタン | mg/L | ＜０．１ | ＜０．１ | ＜０．１ | ０／ ４ |  |  |  | ０／ ４ | ＜０．１ | ＜０．１ | ＜０．１ | ０／ ４ |  |  |  | ０／ ４
| １，１，２－トリクロロエタン | mg/L | ＜０．０００６ | ＜０．０００６ | ＜０．０００６ | ０／ ４ |  |  |  | ０／ ４ | ＜０．０００６ | ＜０．０００６ | ＜０．０００６ | ０／ ４ |  |  |  | ０／ ４
| トリクロロエチレン | mg/L | ＜０．００２ | ＜０．００２ | ＜０．００２ | ０／ ４ |  |  |  | ０／ ４ | ＜０．００２ | ＜０．００２ | ＜０．００２ | ０／ ４ |  |  |  | ０／ ４
| テトラクロロエチレン | mg/L | ＜０．０００５ | ＜０．０００５ | ＜０．０００５ | ０／ ４ |  |  |  | ０／ ４ | ＜０．０００５ | ＜０．０００５ | ＜０．０００５ | ０／ ４ |  |  |  | ０／ ４
| １，３－ジクロロプロペン | mg/L | ＜０．０００２ | ＜０．０００２ | ＜０．０００２ | ０／ ４ |  |  |  | ０／ ４ | ＜０．０００２ | ＜０．０００２ | ＜０．０００２ | ０／ ４ |  |  |  | ０／ ４
| チウラム | mg/L | ＜０．０００６ | ＜０．０００６ | ＜０．０００６ | ０／ ４ |  |  |  | ０／ ４ | ＜０．０００６ | ＜０．０００６ | ＜０．０００６ | ０／ ４ |  |  |  | ０／ ４
| シマジン | mg/L | ＜０．０００３ | ＜０．０００３ | ＜０．０００３ | ０／ ４ |  |  |  | ０／ ４ | ＜０．０００３ | ＜０．０００３ | ＜０．０００３ | ０／ ４ |  |  |  | ０／ ４
| チオベンカルブ | mg/L | ＜０．００２ | ＜０．００２ | ＜０．００２ | ０／ ４ |  |  |  | ０／ ４ | ＜０．００２ | ＜０．００２ | ＜０．００２ | ０／ ４ |  |  |  | ０／ ４
| ベンゼン | mg/L | ＜０．００１ | ＜０．００１ | ＜０．００１ | ０／ ４ |  |  |  | ０／ ４ | ＜０．００１ | ＜０．００１ | ＜０．００１ | ０／ ４ |  |  |  | ０／ ４
| セレン | mg/L | ＜０．００２ | ＜０．００２ | ＜０．００２ | ０／ ４ |  |  |  | ０／ ４ | ＜０．００２ | ＜０．００２ | ＜０．００２ | ０／ ４ |  |  |  | ０／ ４
| 硝酸性窒素及び亜硝酸性窒素 | mg/L
| ふっ素 | mg/L | ０．１１ | ０．１０ | ０．１２ | ０／ ２ |  |  |  | ２／ ２ | ０．１８ | ０．１３ | ０．２２ | ０／ ２ |  |  |  | ２／ ２
| ほう素 | mg/L | ０．１３ | ＜０．０２ | ０．２４ | ０／ ２ |  |  |  | １／ ２ | ０．０３ | ０．０２ | ０．０３ | ０／ ２ |  |  |  | ２／ ２
| １，４－ジオキサン | mg/L | ＜０．００５ | ＜０．００５ | ＜０．００５ | ０／ ４ |  |  |  | ０／ ４ | ＜０．００５ | ＜０．００５ | ＜０．００５ | ０／ ４ |  |  |  | ０／ ４
D3P030 | [9 empty] | 注 ＤＯの７５％値欄は２５％値である．
40634 |  | 水質総括表 確定値
水 域 名 称 |  |  |  | 境川等 | 高浜川 | [6 empty] | 境川等 | 新川
地 点 名（地点統一番号：類型：ＮＰ類型） |  |  |  | 047 | 高浜橋 |  |  | 407001 | ( 012-01 : Cﾛ : : ) |  |  | 048 | 水門橋 |  |  | 408001 | ( 013-01 : Cﾛ : : )
調 査 機 関 分 析 担 当 機 関 |  |  | 愛知県 |  |  |  | 環境調査センター |  |  |  | 愛知県 |  |  |  | 環境調査センター
測 定 項 目 |  | 単 位 | 平 均 値 | 最 小 値 | 最 大 値 | 適合しない割合 (検体数) | 適合しない割合 (日数) | 中 央 値 | ７５％値 | 検出率 | 平 均 値 | 最 小 値 | 最 大 値 | 適合しない割合 (検体数) | 適合しない割合 (日数) | 中 央 値 | ７５％値 | 検出率
生活環境項目 | ｐＨ |  | ７．６ | ６．８ | ８．４ | ０／ １２ | ０／ １２ | ７．６ | ７．９ |  | ７．５ | ６．９ | ８．４ | ０／ １２ | ０／ １２ | ７．４ | ７．６
| ＤＯ | mg/L | ８．３ | ３．５ | １４ | １／ １２ | １／ １２ | ７．８ | ７．１ |  | ７．３ | ４．０ | １２ | ２／ １２ | ２／ １２ | ７．４ | ６．０
| ＢＯＤ | mg/L | ２．１ | １．０ | ４．０ | ０／ １２ | ０／ １２ | １．９ | ２．３ |  | ２．４ | １．１ | ５．２ | １／ １２ | １／ １２ | ２．０ | ２．６
| ＣＯＤ | mg/L | ５．７ | ２．９ | ７．３ | － ／ １２ | － ／ １２ | ６．０ | ６．３ |  | ６．０ | ３．６ | ８．４ | － ／ １２ | － ／ １２ | ６．２ | ６．４
| ＳＳ | mg/L | １１ | ２ | ３５ | ０／ １２ | ０／ １２ | ８ | １３ |  | ７ | ２ | １８ | ０／ １２ | ０／ １２ | ６ | １０
| 大腸菌群数 | MPN/100mL
| ｎ－ヘキサン抽出物質 | mg/L
| 全窒素 | mg/L | １．７ | ０．８０ | ２．８ | － ／ １２ | － ／ １２ | １．７ | ２．１ |  | ２．４ | １．１ | ４．０ | － ／ １２ | － ／ １２ | ２．１ | ３．２
| 全燐 | mg/L | ０．２１ | ０．０８２ | ０．３３ | － ／ １２ | － ／ １２ | ０．２３ | ０．２７ |  | ０．２７ | ０．１６ | ０．３９ | － ／ １２ | － ／ １２ | ０．２８ | ０．３４
| 全亜鉛 | mg/L | ０．０１１ | ０．００２ | ０．０２８ | － ／ １２ | － ／ １２ | ０．０１０ | ０．０１２ |  | ０．０２０ | ０．００８ | ０．０３６ | － ／ １２ | － ／ １２ | ０．０２１ | ０．０２３
特殊項目 | フェノール類 | mg/L
| 銅 | mg/L
| 鉄（溶解性） | mg/L
| マンガン（溶解性） | mg/L
| クロム | mg/L
そ の 他 の 項 目 | アンモニア性窒素 | mg/L
| 亜硝酸性窒素 | mg/L
| 硝酸性窒素 | mg/L
| 有機性窒素 | mg/L
| 溶存態窒素 | mg/L
| 懸濁態窒素 | mg/L
| オルトリン酸態燐 | mg/L
| 電気伝導率 | mS/m | １７００ | １８ | ４４００ |  |  | １５００ | ２１００ |  | １５００ | ５０ | ３９００ |  |  | １８００ | １９００
| 塩化物イオン | mg/L | ５８００ | ２３ | １６０００ |  |  | ５０００ | ７３００ |  | ５２００ | １１０ | １４０００ |  |  | ５９００ | ６３００
塩分
| 陰イオン界面活性剤 | mg/L
| クロロフィルａ | mg/m3
| フェオ色素 | mg/m3
| トリハロメタン生成能 | mg/L
| クロロホルム生成能 | mg/L
| ブロモジクロロメタン生成能 | mg/L
| ジブロモクロロメタン生成能 | mg/L
| ブロモホルム生成能 | mg/L
健 康 項 目 | カドミウム | mg/L | ＜０．００１ | ＜０．００１ | ＜０．００１ | ０／ ４ |  |  |  | ０／ ４ | ＜０．００１ | ＜０．００１ | ＜０．００１ | ０／ ４ |  |  |  | ０／ ４
| 全シアン | mg/L |  | ＮＤ | ＮＤ | ０／ ４ |  |  |  | ０／ ４ |  | ＮＤ | ＮＤ | ０／ ４ |  |  |  | ０／ ４
| 鉛 | mg/L | ＜０．００５ | ＜０．００５ | ＜０．００５ | ０／ １２ |  |  |  | ０／ １２ | ＜０．００５ | ＜０．００５ | ＜０．００５ | ０／ １２ |  |  |  | ０／ １２
| 六価クロム | mg/L | ＜０．０１ | ＜０．０１ | ＜０．０１ | ０／ ４ |  |  |  | ０／ ４ | ＜０．０１ | ＜０．０１ | ＜０．０１ | ０／ ４ |  |  |  | ０／ ４
| 砒素 | mg/L | ＜０．００５ | ＜０．００５ | ＜０．００５ | ０／ ２ |  |  |  | ０／ ２ | ＜０．００５ | ＜０．００５ | ＜０．００５ | ０／ ２ |  |  |  | ０／ ２
| 総水銀 | mg/L |  | ＜０．０００５ | ＜０．０００５ | ０／ ４ |  |  |  | ０／ ４ |  | ＜０．０００５ | ＜０．０００５ | ０／ ４ |  |  |  | ０／ ４
| アルキル水銀 | mg/L
| ＰＣＢ | mg/L
| ジクロロメタン | mg/L | ＜０．００２ | ＜０．００２ | ＜０．００２ | ０／ ４ |  |  |  | ０／ ４ | ＜０．００２ | ＜０．００２ | ＜０．００２ | ０／ ４ |  |  |  | ０／ ４
| 四塩化炭素 | mg/L | ＜０．０００２ | ＜０．０００２ | ＜０．０００２ | ０／ ４ |  |  |  | ０／ ４ | ＜０．０００２ | ＜０．０００２ | ＜０．０００２ | ０／ ４ |  |  |  | ０／ ４
| １，２－ジクロロエタン | mg/L | ＜０．０００４ | ＜０．０００４ | ＜０．０００４ | ０／ ４ |  |  |  | ０／ ４ | ＜０．０００４ | ＜０．０００４ | ＜０．０００４ | ０／ ４ |  |  |  | ０／ ４
| １，１－ジクロロエチレン | mg/L | ＜０．０１ | ＜０．０１ | ＜０．０１ | ０／ ４ |  |  |  | ０／ ４ | ＜０．０１ | ＜０．０１ | ＜０．０１ | ０／ ４ |  |  |  | ０／ ４
| シス－１，２－ジクロロエチレン | mg/L | ＜０．００４ | ＜０．００４ | ＜０．００４ | ０／ ４ |  |  |  | ０／ ４ | ＜０．００４ | ＜０．００４ | ＜０．００４ | ０／ ４ |  |  |  | ０／ ４
| １，１，１－トリクロロエタン | mg/L | ＜０．１ | ＜０．１ | ＜０．１ | ０／ ４ |  |  |  | ０／ ４ | ＜０．１ | ＜０．１ | ＜０．１ | ０／ ４ |  |  |  | ０／ ４
| １，１，２－トリクロロエタン | mg/L | ＜０．０００６ | ＜０．０００６ | ＜０．０００６ | ０／ ４ |  |  |  | ０／ ４ | ＜０．０００６ | ＜０．０００６ | ＜０．０００６ | ０／ ４ |  |  |  | ０／ ４
| トリクロロエチレン | mg/L | ＜０．００２ | ＜０．００２ | ＜０．００２ | ０／ ４ |  |  |  | ０／ ４ | ＜０．００２ | ＜０．００２ | ＜０．００２ | ０／ ４ |  |  |  | ０／ ４
| テトラクロロエチレン | mg/L | ＜０．０００５ | ＜０．０００５ | ＜０．０００５ | ０／ ４ |  |  |  | ０／ ４ | ＜０．０００５ | ＜０．０００５ | ＜０．０００５ | ０／ ４ |  |  |  | ０／ ４
| １，３－ジクロロプロペン | mg/L | ＜０．０００２ | ＜０．０００２ | ＜０．０００２ | ０／ ４ |  |  |  | ０／ ４ | ＜０．０００２ | ＜０．０００２ | ＜０．０００２ | ０／ ４ |  |  |  | ０／ ４
| チウラム | mg/L | ＜０．０００６ | ＜０．０００６ | ＜０．０００６ | ０／ ４ |  |  |  | ０／ ４ | ＜０．０００６ | ＜０．０００６ | ＜０．０００６ | ０／ ４ |  |  |  | ０／ ４
| シマジン | mg/L | ＜０．０００３ | ＜０．０００３ | ＜０．０００３ | ０／ ４ |  |  |  | ０／ ４ | ＜０．０００３ | ＜０．０００３ | ＜０．０００３ | ０／ ４ |  |  |  | ０／ ４
| チオベンカルブ | mg/L | ＜０．００２ | ＜０．００２ | ＜０．００２ | ０／ ４ |  |  |  | ０／ ４ | ＜０．００２ | ＜０．００２ | ＜０．００２ | ０／ ４ |  |  |  | ０／ ４
| ベンゼン | mg/L | ＜０．００１ | ＜０．００１ | ＜０．００１ | ０／ ４ |  |  |  | ０／ ４ | ＜０．００１ | ＜０．００１ | ＜０．００１ | ０／ ４ |  |  |  | ０／ ４
| セレン | mg/L | ＜０．００２ | ＜０．００２ | ＜０．００２ | ０／ ４ |  |  |  | ０／ ４ | ＜０．００２ | ＜０．００２ | ＜０．００２ | ０／ ４ |  |  |  | ０／ ４
| 硝酸性窒素及び亜硝酸性窒素 | mg/L
| ふっ素 | mg/L
| ほう素 | mg/L
| １，４－ジオキサン | mg/L | ＜０．００５ | ＜０．００５ | ＜０．００５ | ０／ ４ |  |  |  | ０／ ４ | ＜０．００５ | ＜０．００５ | ＜０．００５ | ０／ ４ |  |  |  | ０／ ４
D3P030 | [9 empty] | 注 ＤＯの７５％値欄は２５％値である．
40634 |  | 水質総括表 確定値
水 域 名 称 |  |  |  | 境川等 | 長田川 | [6 empty] | 境川等 | 半場川
地 点 名（地点統一番号：類型：ＮＰ類型） |  |  |  | 049 | 潭水橋 |  |  | 409001 | ( 010-01 : Cﾛ : : ) |  |  | 050 | 坂下橋 |  |  | 410001 | ( 009-01 : Cﾛ : : )
調 査 機 関 分 析 担 当 機 関 |  |  | 愛知県 |  |  |  | 環境調査センター |  |  |  | 愛知県 |  |  |  | 環境調査センター
測 定 項 目 |  | 単 位 | 平 均 値 | 最 小 値 | 最 大 値 | 適合しない割合 (検体数) | 適合しない割合 (日数) | 中 央 値 | ７５％値 | 検出率 | 平 均 値 | 最 小 値 | 最 大 値 | 適合しない割合 (検体数) | 適合しない割合 (日数) | 中 央 値 | ７５％値 | 検出率
生活環境項目 | ｐＨ |  | ６．９ | ６．７ | ７．１ | ０／ １２ | ０／ １２ | ６．９ | ６．９ |  | ６．９ | ６．７ | ７．０ | ０／ １２ | ０／ １２ | ６．９ | ７．０
| ＤＯ | mg/L | ７．５ | ６．２ | １０ | ０／ １２ | ０／ １２ | ７．３ | ６．７ |  | ８．１ | ５．３ | １２ | ０／ １２ | ０／ １２ | ７．８ | ７．２
| ＢＯＤ | mg/L | ２．４ | １．２ | ３．９ | ０／ １２ | ０／ １２ | ２．５ | ２．９ |  | ２．４ | ０．９ | ４．７ | ０／ １２ | ０／ １２ | １．９ | ２．８
| ＣＯＤ | mg/L | ５．９ | ３．８ | ８．０ | － ／ １２ | － ／ １２ | ５．８ | ６．８ |  | ６．０ | ３．５ | ９．５ | － ／ １２ | － ／ １２ | ５．７ | ８．０
| ＳＳ | mg/L | １１ | ４ | ３０ | ０／ １２ | ０／ １２ | ７ | １４ |  | １２ | １ | ４２ | ０／ １２ | ０／ １２ | ６ | ９
| 大腸菌群数 | MPN/100mL
| ｎ－ヘキサン抽出物質 | mg/L | ＮＤ | ＮＤ | ＮＤ | － ／ ２ | － ／ ２ | ＮＤ | ＮＤ |  | ＮＤ | ＮＤ | ＮＤ | － ／ ２ | － ／ ２ | ＮＤ | ＮＤ
| 全窒素 | mg/L | ２．５ | １．５ | ４．４ | － ／ １２ | － ／ １２ | ２．６ | ３．０ |  | ２．５ | １．０ | ６．２ | － ／ １２ | － ／ １２ | ２．６ | ２．８
| 全燐 | mg/L | ０．５４ | ０．２８ | １．１ | － ／ １２ | － ／ １２ | ０．４１ | ０．７２ |  | ０．２６ | ０．１４ | ０．４９ | － ／ １２ | － ／ １２ | ０．２５ | ０．３１
| 全亜鉛 | mg/L | ０．０２６ | ０．０１２ | ０．０４５ | － ／ １２ | － ／ １２ | ０．０２３ | ０．０３４ |  | ０．０２１ | ０．００８ | ０．０４８ | － ／ １２ | － ／ １２ | ０．０１７ | ０．０３０
特殊項目 | フェノール類 | mg/L |  | ＜０．０１ | ＜０．０１ |  |  |  |  | ０／ ２ |  | ＜０．０１ | ＜０．０１ |  |  |  |  | ０／ ２
| 銅 | mg/L |  | ＜０．０１ | ＜０．０１ |  |  |  |  | ０／ ４ |  | ＜０．０１ | ＜０．０１ |  |  |  |  | ０／ ４
| 鉄（溶解性） | mg/L
| マンガン（溶解性） | mg/L
| クロム | mg/L
そ の 他 の 項 目 | アンモニア性窒素 | mg/L
| 亜硝酸性窒素 | mg/L
| 硝酸性窒素 | mg/L
| 有機性窒素 | mg/L
| 溶存態窒素 | mg/L
| 懸濁態窒素 | mg/L
| オルトリン酸態燐 | mg/L
| 電気伝導率 | mS/m | ２１ | １１ | ３２ |  |  | ２１ | ２８ |  | １７ | １０ | ２５ |  |  | １９ | ２０
| 塩化物イオン | mg/L | １９ | ５ | ４４ |  |  | １９ | ２８ |  | １０ | ５ | １８ |  |  | １２ | １３
塩分
| 陰イオン界面活性剤 | mg/L | ０．０４ | ＜０．０１ | ０．０９ |  |  | ０．０３ | ０．０３ |  | ０．０５ | ＜０．０１ | ０．１１ |  |  | ０．０４ | ０．０５
| クロロフィルａ | mg/m3
| フェオ色素 | mg/m3
| トリハロメタン生成能 | mg/L
| クロロホルム生成能 | mg/L
| ブロモジクロロメタン生成能 | mg/L
| ジブロモクロロメタン生成能 | mg/L
| ブロモホルム生成能 | mg/L
健 康 項 目 | カドミウム | mg/L | ＜０．００１ | ＜０．００１ | ＜０．００１ | ０／ ４ |  |  |  | ０／ ４ | ＜０．００１ | ＜０．００１ | ＜０．００１ | ０／ ４ |  |  |  | ０／ ４
| 全シアン | mg/L |  | ＮＤ | ＮＤ | ０／ ４ |  |  |  | ０／ ４ |  | ＮＤ | ＮＤ | ０／ ４ |  |  |  | ０／ ４
| 鉛 | mg/L | ＜０．００５ | ＜０．００５ | ＜０．００５ | ０／ １２ |  |  |  | ０／ １２ | ＜０．００５ | ＜０．００５ | ＜０．００５ | ０／ ４ |  |  |  | ０／ ４
| 六価クロム | mg/L | ＜０．０１ | ＜０．０１ | ＜０．０１ | ０／ ４ |  |  |  | ０／ ４ | ＜０．０１ | ＜０．０１ | ＜０．０１ | ０／ ４ |  |  |  | ０／ ４
| 砒素 | mg/L | ＜０．００５ | ＜０．００５ | ＜０．００５ | ０／ ２ |  |  |  | ０／ ２ | ＜０．００５ | ＜０．００５ | ＜０．００５ | ０／ ２ |  |  |  | ０／ ２
| 総水銀 | mg/L |  | ＜０．０００５ | ＜０．０００５ | ０／ ４ |  |  |  | ０／ ４ |  | ＜０．０００５ | ＜０．０００５ | ０／ ４ |  |  |  | ０／ ４
| アルキル水銀 | mg/L |  | ＮＤ | ＮＤ | ０／ １ |  |  |  | ０／ １ |  | ＮＤ | ＮＤ | ０／ １ |  |  |  | ０／ １
| ＰＣＢ | mg/L
| ジクロロメタン | mg/L | ＜０．００２ | ＜０．００２ | ＜０．００２ | ０／ ４ |  |  |  | ０／ ４ | ＜０．００２ | ＜０．００２ | ＜０．００２ | ０／ ４ |  |  |  | ０／ ４
| 四塩化炭素 | mg/L | ＜０．０００２ | ＜０．０００２ | ＜０．０００２ | ０／ ４ |  |  |  | ０／ ４ | ＜０．０００２ | ＜０．０００２ | ＜０．０００２ | ０／ ４ |  |  |  | ０／ ４
| １，２－ジクロロエタン | mg/L | ＜０．０００４ | ＜０．０００４ | ＜０．０００４ | ０／ ４ |  |  |  | ０／ ４ | ＜０．０００４ | ＜０．０００４ | ＜０．０００４ | ０／ ４ |  |  |  | ０／ ４
| １，１－ジクロロエチレン | mg/L | ＜０．０１ | ＜０．０１ | ＜０．０１ | ０／ ４ |  |  |  | ０／ ４ | ＜０．０１ | ＜０．０１ | ＜０．０１ | ０／ ４ |  |  |  | ０／ ４
| シス－１，２－ジクロロエチレン | mg/L | ＜０．００４ | ＜０．００４ | ＜０．００４ | ０／ ４ |  |  |  | ０／ ４ | ＜０．００４ | ＜０．００４ | ＜０．００４ | ０／ ４ |  |  |  | ０／ ４
| １，１，１－トリクロロエタン | mg/L | ＜０．１ | ＜０．１ | ＜０．１ | ０／ ４ |  |  |  | ０／ ４ | ＜０．１ | ＜０．１ | ＜０．１ | ０／ ４ |  |  |  | ０／ ４
| １，１，２－トリクロロエタン | mg/L | ＜０．０００６ | ＜０．０００６ | ＜０．０００６ | ０／ ４ |  |  |  | ０／ ４ | ＜０．０００６ | ＜０．０００６ | ＜０．０００６ | ０／ ４ |  |  |  | ０／ ４
| トリクロロエチレン | mg/L | ＜０．００２ | ＜０．００２ | ＜０．００２ | ０／ ４ |  |  |  | ０／ ４ | ＜０．００２ | ＜０．００２ | ＜０．００２ | ０／ ４ |  |  |  | ０／ ４
| テトラクロロエチレン | mg/L | ＜０．０００５ | ＜０．０００５ | ＜０．０００５ | ０／ ４ |  |  |  | ０／ ４ | ＜０．０００５ | ＜０．０００５ | ＜０．０００５ | ０／ ４ |  |  |  | ０／ ４
| １，３－ジクロロプロペン | mg/L | ＜０．０００２ | ＜０．０００２ | ＜０．０００２ | ０／ ４ |  |  |  | ０／ ４ | ＜０．０００２ | ＜０．０００２ | ＜０．０００２ | ０／ ４ |  |  |  | ０／ ４
| チウラム | mg/L | ＜０．０００６ | ＜０．０００６ | ＜０．０００６ | ０／ ４ |  |  |  | ０／ ４ | ＜０．０００６ | ＜０．０００６ | ＜０．０００６ | ０／ ４ |  |  |  | ０／ ４
| シマジン | mg/L | ＜０．０００３ | ＜０．０００３ | ＜０．０００３ | ０／ ４ |  |  |  | ０／ ４ | ＜０．０００３ | ＜０．０００３ | ＜０．０００３ | ０／ ４ |  |  |  | ０／ ４
| チオベンカルブ | mg/L | ＜０．００２ | ＜０．００２ | ＜０．００２ | ０／ ４ |  |  |  | ０／ ４ | ＜０．００２ | ＜０．００２ | ＜０．００２ | ０／ ４ |  |  |  | ０／ ４
| ベンゼン | mg/L | ＜０．００１ | ＜０．００１ | ＜０．００１ | ０／ ４ |  |  |  | ０／ ４ | ＜０．００１ | ＜０．００１ | ＜０．００１ | ０／ ４ |  |  |  | ０／ ４
| セレン | mg/L | ＜０．００２ | ＜０．００２ | ＜０．００２ | ０／ ４ |  |  |  | ０／ ４ | ＜０．００２ | ＜０．００２ | ＜０．００２ | ０／ ４ |  |  |  | ０／ ４
| 硝酸性窒素及び亜硝酸性窒素 | mg/L
| ふっ素 | mg/L
| ほう素 | mg/L
| １，４－ジオキサン | mg/L | ＜０．００５ | ＜０．００５ | ＜０．００５ | ０／ ４ |  |  |  | ０／ ４ | ＜０．００５ | ＜０．００５ | ＜０．００５ | ０／ ４ |  |  |  | ０／ ４
D3P030 | [9 empty] | 注 ＤＯの７５％値欄は２５％値である．
40634 |  | 水質総括表 確定値
水 域 名 称 |  |  |  | 境川等 | 朝鮮川 | [6 empty] | 境川等 | 阿久比川
地 点 名（地点統一番号：類型：ＮＰ類型） |  |  |  | 051 | 坂下小橋 |  |  | 411001 | ( 008-01 : Cｲ : : ) |  |  | 052 | 半田大橋 |  |  | 412001 | ( 036-01 : Cﾛ : : )
調 査 機 関 分 析 担 当 機 関 |  |  | 愛知県 |  |  |  | 環境調査センター |  |  |  | 愛知県 |  |  |  | 愛 知 県
測 定 項 目 |  | 単 位 | 平 均 値 | 最 小 値 | 最 大 値 | 適合しない割合 (検体数) | 適合しない割合 (日数) | 中 央 値 | ７５％値 | 検出率 | 平 均 値 | 最 小 値 | 最 大 値 | 適合しない割合 (検体数) | 適合しない割合 (日数) | 中 央 値 | ７５％値 | 検出率
生活環境項目 | ｐＨ |  | ６．９ | ６．７ | ７．２ | ０／ １２ | ０／ １２ | ６．９ | ７．０ |  | ７．４ | ７．１ | ７．７ | ０／ １２ | ０／ １２ | ７．４ | ７．５
| ＤＯ | mg/L | ９．６ | ７．２ | １５ | ０／ １２ | ０／ １２ | ９．０ | ７．９ |  | ６．３ | ２．５ | １０ | ２／ １２ | ２／ １２ | ６．１ | ５．０
| ＢＯＤ | mg/L | ２．２ | １．０ | ４．０ | ０／ １２ | ０／ １２ | ２．１ | ２．５ |  | ２．５ | ０．８ | ９．０ | １／ １２ | １／ １２ | １．８ | ２．１
| ＣＯＤ | mg/L | ６．０ | ３．４ | ９．２ | － ／ １２ | － ／ １２ | ５．５ | ７．７ |  | ６．３ | ４．９ | ８．６ | － ／ １２ | － ／ １２ | ６．３ | ６．７
| ＳＳ | mg/L | １１ | ＜１ | ３９ | ０／ １２ | ０／ １２ | ５ | ７ |  | １１ | ３ | ４５ | ０／ １２ | ０／ １２ | ７ | １３
| 大腸菌群数 | MPN/100mL
| ｎ－ヘキサン抽出物質 | mg/L | ＮＤ | ＮＤ | ＮＤ | － ／ ２ | － ／ ２ | ＮＤ | ＮＤ |  | ＮＤ | ＮＤ | ＮＤ | － ／ ２ | － ／ ２ | ＮＤ | ＮＤ
| 全窒素 | mg/L | ２．６ | １．１ | ３．９ | － ／ １２ | － ／ １２ | ３．０ | ３．１ |  | ２．４ | １．４ | ４．０ | － ／ １２ | － ／ １２ | ２．３ | ２．６
| 全燐 | mg/L | ０．２１ | ０．１１ | ０．４０ | － ／ １２ | － ／ １２ | ０．１９ | ０．２６ |  | ０．２０ | ０．１６ | ０．３５ | － ／ １２ | － ／ １２ | ０．１９ | ０．２１
| 全亜鉛 | mg/L | ０．０３６ | ０．０１０ | ０．１０ | － ／ １２ | － ／ １２ | ０．０２７ | ０．０４５ |  | ０．０１８ | ０．００８ | ０．０４２ | － ／ １２ | － ／ １２ | ０．０１７ | ０．０１８
特殊項目 | フェノール類 | mg/L |  | ＜０．０１ | ＜０．０１ |  |  |  |  | ０／ ２
| 銅 | mg/L |  | ＜０．０１ | ＜０．０１ |  |  |  |  | ０／ ４
| 鉄（溶解性） | mg/L
| マンガン（溶解性） | mg/L
| クロム | mg/L
そ の 他 の 項 目 | アンモニア性窒素 | mg/L
| 亜硝酸性窒素 | mg/L
| 硝酸性窒素 | mg/L
| 有機性窒素 | mg/L
| 溶存態窒素 | mg/L
| 懸濁態窒素 | mg/L
| オルトリン酸態燐 | mg/L
| 電気伝導率 | mS/m | ２３ | １１ | ３３ |  |  | ２３ | ３０ |  | ８４０ | ７９ | ３２００ |  |  | ５２０ | １０００
| 塩化物イオン | mg/L | １８ | ６ | ２９ |  |  | ２０ | ２７ |  | ２６００ | １８０ | １００００ |  |  | １５００ | ３５００
塩分
| 陰イオン界面活性剤 | mg/L | ０．０７ | ０．０１ | ０．１０ |  |  | ０．０７ | ０．１０ |  | ０．０２ | ０．０１ | ０．０３ |  |  | ０．０２ | ０．０２
| クロロフィルａ | mg/m3
| フェオ色素 | mg/m3
| トリハロメタン生成能 | mg/L
| クロロホルム生成能 | mg/L
| ブロモジクロロメタン生成能 | mg/L
| ジブロモクロロメタン生成能 | mg/L
| ブロモホルム生成能 | mg/L
健 康 項 目 | カドミウム | mg/L | ＜０．００１ | ＜０．００１ | ＜０．００１ | ０／ ４ |  |  |  | ０／ ４ | ＜０．００１ | ＜０．００１ | ＜０．００１ | ０／ ４ |  |  |  | ０／ ４
| 全シアン | mg/L |  | ＮＤ | ＮＤ | ０／ ４ |  |  |  | ０／ ４ |  | ＮＤ | ＮＤ | ０／ ４ |  |  |  | ０／ ４
| 鉛 | mg/L | ＜０．００５ | ＜０．００５ | ＜０．００５ | ０／ ６ |  |  |  | ０／ ６ | ＜０．００５ | ＜０．００５ | ＜０．００５ | ０／ ４ |  |  |  | ０／ ４
| 六価クロム | mg/L | ＜０．０１ | ＜０．０１ | ＜０．０１ | ０／ ４ |  |  |  | ０／ ４ | ＜０．０１ | ＜０．０１ | ＜０．０１ | ０／ ４ |  |  |  | ０／ ４
| 砒素 | mg/L | ＜０．００５ | ＜０．００５ | ＜０．００５ | ０／ ２ |  |  |  | ０／ ２ | ＜０．００５ | ＜０．００５ | ＜０．００５ | ０／ ２ |  |  |  | ０／ ２
| 総水銀 | mg/L |  | ＜０．０００５ | ＜０．０００５ | ０／ ４ |  |  |  | ０／ ４ |  | ＜０．０００５ | ＜０．０００５ | ０／ ４ |  |  |  | ０／ ４
| アルキル水銀 | mg/L |  | ＮＤ | ＮＤ | ０／ １ |  |  |  | ０／ １
| ＰＣＢ | mg/L | [9 empty] | ＮＤ | ＮＤ | ０／ １ |  |  |  | ０／ １
| ジクロロメタン | mg/L | ＜０．００２ | ＜０．００２ | ＜０．００２ | ０／ ４ |  |  |  | ０／ ４ | ＜０．００２ | ＜０．００２ | ＜０．００２ | ０／ ４ |  |  |  | ０／ ４
| 四塩化炭素 | mg/L | ＜０．０００２ | ＜０．０００２ | ＜０．０００２ | ０／ ４ |  |  |  | ０／ ４ | ＜０．０００２ | ＜０．０００２ | ＜０．０００２ | ０／ ４ |  |  |  | ０／ ４
| １，２－ジクロロエタン | mg/L | ＜０．０００４ | ＜０．０００４ | ＜０．０００４ | ０／ ４ |  |  |  | ０／ ４ | ＜０．０００４ | ＜０．０００４ | ＜０．０００４ | ０／ ４ |  |  |  | ０／ ４
| １，１－ジクロロエチレン | mg/L | ＜０．０１ | ＜０．０１ | ＜０．０１ | ０／ ４ |  |  |  | ０／ ４ | ＜０．０１ | ＜０．０１ | ＜０．０１ | ０／ ４ |  |  |  | ０／ ４
| シス－１，２－ジクロロエチレン | mg/L | ＜０．００４ | ＜０．００４ | ＜０．００４ | ０／ ４ |  |  |  | ０／ ４ | ＜０．００４ | ＜０．００４ | ＜０．００４ | ０／ ４ |  |  |  | ０／ ４
| １，１，１－トリクロロエタン | mg/L | ＜０．１ | ＜０．１ | ＜０．１ | ０／ ４ |  |  |  | ０／ ４ | ＜０．１ | ＜０．１ | ＜０．１ | ０／ ４ |  |  |  | ０／ ４
| １，１，２－トリクロロエタン | mg/L | ＜０．０００６ | ＜０．０００６ | ＜０．０００６ | ０／ ４ |  |  |  | ０／ ４ | ＜０．０００６ | ＜０．０００６ | ＜０．０００６ | ０／ ４ |  |  |  | ０／ ４
| トリクロロエチレン | mg/L | ＜０．００２ | ＜０．００２ | ＜０．００２ | ０／ ４ |  |  |  | ０／ ４ | ＜０．００２ | ＜０．００２ | ＜０．００２ | ０／ ４ |  |  |  | ０／ ４
| テトラクロロエチレン | mg/L | ＜０．０００５ | ＜０．０００５ | ＜０．０００５ | ０／ ４ |  |  |  | ０／ ４ | ＜０．０００５ | ＜０．０００５ | ＜０．０００５ | ０／ ４ |  |  |  | ０／ ４
| １，３－ジクロロプロペン | mg/L | ＜０．０００２ | ＜０．０００２ | ＜０．０００２ | ０／ ４ |  |  |  | ０／ ４ | ＜０．０００２ | ＜０．０００２ | ＜０．０００２ | ０／ ４ |  |  |  | ０／ ４
| チウラム | mg/L | ＜０．０００６ | ＜０．０００６ | ＜０．０００６ | ０／ ４ |  |  |  | ０／ ４ | ＜０．０００６ | ＜０．０００６ | ＜０．０００６ | ０／ ４ |  |  |  | ０／ ４
| シマジン | mg/L | ＜０．０００３ | ＜０．０００３ | ＜０．０００３ | ０／ ４ |  |  |  | ０／ ４ | ＜０．０００３ | ＜０．０００３ | ＜０．０００３ | ０／ ４ |  |  |  | ０／ ４
| チオベンカルブ | mg/L | ＜０．００２ | ＜０．００２ | ＜０．００２ | ０／ ４ |  |  |  | ０／ ４ | ＜０．００２ | ＜０．００２ | ＜０．００２ | ０／ ４ |  |  |  | ０／ ４
| ベンゼン | mg/L | ＜０．００１ | ＜０．００１ | ＜０．００１ | ０／ ４ |  |  |  | ０／ ４ | ＜０．００１ | ＜０．００１ | ＜０．００１ | ０／ ４ |  |  |  | ０／ ４
| セレン | mg/L | ＜０．００２ | ＜０．００２ | ＜０．００２ | ０／ ４ |  |  |  | ０／ ４ | ＜０．００２ | ＜０．００２ | ＜０．００２ | ０／ ４ |  |  |  | ０／ ４
| 硝酸性窒素及び亜硝酸性窒素 | mg/L
| ふっ素 | mg/L
| ほう素 | mg/L
| １，４－ジオキサン | mg/L | ＜０．００５ | ＜０．００５ | ＜０．００５ | ０／ ４ |  |  |  | ０／ ４ | ＜０．００５ | ＜０．００５ | ＜０．００５ | ０／ ４ |  |  |  | ０／ ４
D3P030 | [9 empty] | 注 ＤＯの７５％値欄は２５％値である．