## TEMPLATE
40634 |  | 水質総括表 確定値
水 域 名 称 |  |  |  | 庄内川等 | 日光川 | [6 empty] | 庄内川等 | 日光川
地 点 名（地点統一番号：類型：ＮＰ類型） |  |  |  | 008 | 板倉橋 |  |  | 201001 | ( 024-51 : Eﾊ : : ) |  |  | 009 | 北今橋 |  |  | 201002 | ( 024-01 : Eﾊ : : )
調 査 機 関 分 析 担 当 機 関 |  |  | 一宮市 |  |  |  | 一 宮 市 |  |  |  | 一宮市 |  |  |  | 一 宮 市
測 定 項 目 |  | 単 位 | 平 均 値 | 最 小 値 | 最 大 値 | 適合しない割合 (検体数) | 適合しない割合 (日数) | 中 央 値 | ７５％値 | 検出率 | 平 均 値 | 最 小 値 | 最 大 値 | 適合しない割合 (検体数) | 適合しない割合 (日数) | 中 央 値 | ７５％値 | 検出率
生活環境項目 | ｐＨ |  | ６．８ | ６．７ | ７．０ | ０／ １２ | ０／ １２ | ６．８ | ６．９ |  | ６．９ | ６．８ | ７．２ | ０／ １２ | ０／ １２ | ６．９ | ７．０
| ＤＯ | mg/L | ４．７ | ３．４ | ７．１ | ０／ １２ | ０／ １２ | ４．６ | ３．８ |  | ５．８ | ４．９ | ６．９ | ０／ １２ | ０／ １２ | ５．６ | ５．６
| ＢＯＤ | mg/L | ４．３ | １．８ | １２ | １／ １２ | １／ １２ | ３．５ | ４．５ |  | ５．６ | ２．４ | １１ | １／ １２ | １／ １２ | ４．６ | ７．１
| ＣＯＤ | mg/L | ５．０ | ３．１ | ７．６ | － ／ １２ | － ／ １２ | ４．７ | ６．０ |  | １２ | ５．７ | １８ | － ／ １２ | － ／ １２ | １３ | １５
| ＳＳ | mg/L | ７ | ３ | １６ | － ／ １２ | － ／ １２ | ７ | ８ |  | ８ | ２ | ２５ | － ／ １２ | － ／ １２ | ７ | ８
| 大腸菌群数 | MPN/100mL
| ｎ－ヘキサン抽出物質 | mg/L | [8 empty] | ＮＤ | ＮＤ | ＮＤ | － ／ ２ | － ／ ２ | ＮＤ | ＮＤ
| 全窒素 | mg/L | [8 empty] | ２．７ | １．４ | ４．４ | － ／ １２ | － ／ １２ | ２．７ | ３．１
| 全燐 | mg/L | [8 empty] | ０．３７ | ０．１７ | ０．６８ | － ／ １２ | － ／ １２ | ０．３６ | ０．４３
| 全亜鉛 | mg/L | [8 empty] | ０．０４２ | ０．０２２ | ０．０７８ | － ／ １２ | － ／ １２ | ０．０４０ | ０．０４４
特殊項目 | フェノール類 | mg/L | [9 empty] | ＜０．０１ | ＜０．０１ |  |  |  |  | ０／ ２
| 銅 | mg/L | [8 empty] | ０．０１ | ＜０．０１ | ０．０１ |  |  |  |  | １／ ４
| 鉄（溶解性） | mg/L
| マンガン（溶解性） | mg/L
| クロム | mg/L
そ の 他 の 項 目 | アンモニア性窒素 | mg/L
| 亜硝酸性窒素 | mg/L
| 硝酸性窒素 | mg/L
| 有機性窒素 | mg/L
| 溶存態窒素 | mg/L
| 懸濁態窒素 | mg/L
| オルトリン酸態燐 | mg/L
| 電気伝導率 | mS/m | ２２ | １１ | ３３ |  |  | ２６ | ２７ |  | ５９ | ２１ | ９２ |  |  | ６４ | ８０
| 塩化物イオン | mg/L | [8 empty] | ２４ | １０ | ３４ |  |  | ２７ | ３１
塩分
| 陰イオン界面活性剤 | mg/L | [8 empty] | ０．０６ | ０．０２ | ０．１６ |  |  | ０．０４ | ０．０７
| クロロフィルａ | mg/m3
| フェオ色素 | mg/m3
| トリハロメタン生成能 | mg/L
| クロロホルム生成能 | mg/L
| ブロモジクロロメタン生成能 | mg/L
| ジブロモクロロメタン生成能 | mg/L
| ブロモホルム生成能 | mg/L
健 康 項 目 | カドミウム | mg/L | ＜０．００１ | ＜０．００１ | ＜０．００１ | ０／ ２ |  |  |  | ０／ ２ | ＜０．００１ | ＜０．００１ | ＜０．００１ | ０／ ４ |  |  |  | ０／ ４
| 全シアン | mg/L |  | ＮＤ | ＮＤ | ０／ ２ |  |  |  | ０／ ２ |  | ＮＤ | ＮＤ | ０／ ４ |  |  |  | ０／ ４
| 鉛 | mg/L | ＜０．００５ | ＜０．００５ | ＜０．００５ | ０／ ２ |  |  |  | ０／ ２ | ＜０．００５ | ＜０．００５ | ＜０．００５ | ０／ ４ |  |  |  | ０／ ４
| 六価クロム | mg/L | ＜０．０１ | ＜０．０１ | ＜０．０１ | ０／ ２ |  |  |  | ０／ ２ | ＜０．０１ | ＜０．０１ | ＜０．０１ | ０／ ４ |  |  |  | ０／ ４
| 砒素 | mg/L | ＜０．００５ | ＜０．００５ | ＜０．００５ | ０／ ２ |  |  |  | ０／ ２ | ＜０．００５ | ＜０．００５ | ＜０．００５ | ０／ ２ |  |  |  | ０／ ２
| 総水銀 | mg/L | [9 empty] | ＜０．０００５ | ＜０．０００５ | ０／ ４ |  |  |  | ０／ ４
| アルキル水銀 | mg/L | [9 empty] | ＮＤ | ＮＤ | ０／ １ |  |  |  | ０／ １
| ＰＣＢ | mg/L
| ジクロロメタン | mg/L | [8 empty] | ＜０．００２ | ＜０．００２ | ＜０．００２ | ０／ ４ |  |  |  | ０／ ４
| 四塩化炭素 | mg/L | [8 empty] | ＜０．０００２ | ＜０．０００２ | ＜０．０００２ | ０／ ４ |  |  |  | ０／ ４
| １，２－ジクロロエタン | mg/L | [8 empty] | ＜０．０００４ | ＜０．０００４ | ＜０．０００４ | ０／ ４ |  |  |  | ０／ ４
| １，１－ジクロロエチレン | mg/L | [8 empty] | ＜０．０１ | ＜０．０１ | ＜０．０１ | ０／ ４ |  |  |  | ０／ ４
| シス－１，２－ジクロロエチレン | mg/L | [8 empty] | ＜０．００４ | ＜０．００４ | ＜０．００４ | ０／ ４ |  |  |  | ０／ ４
| １，１，１－トリクロロエタン | mg/L | [8 empty] | ＜０．１ | ＜０．１ | ＜０．１ | ０／ ４ |  |  |  | ０／ ４
| １，１，２－トリクロロエタン | mg/L | [8 empty] | ＜０．０００６ | ＜０．０００６ | ＜０．０００６ | ０／ ４ |  |  |  | ０／ ４
| トリクロロエチレン | mg/L | [8 empty] | ＜０．００２ | ＜０．００２ | ＜０．００２ | ０／ ４ |  |  |  | ０／ ４
| テトラクロロエチレン | mg/L | [8 empty] | ＜０．０００５ | ＜０．０００５ | ＜０．０００５ | ０／ ４ |  |  |  | ０／ ４
| １，３－ジクロロプロペン | mg/L | [8 empty] | ＜０．０００２ | ＜０．０００２ | ＜０．０００２ | ０／ ４ |  |  |  | ０／ ４
| チウラム | mg/L | ＜０．０００６ | ＜０．０００６ | ＜０．０００６ | ０／ ２ |  |  |  | ０／ ２ | ＜０．０００６ | ＜０．０００６ | ＜０．０００６ | ０／ ４ |  |  |  | ０／ ４
| シマジン | mg/L | ＜０．０００３ | ＜０．０００３ | ＜０．０００３ | ０／ ２ |  |  |  | ０／ ２ | ＜０．０００３ | ＜０．０００３ | ＜０．０００３ | ０／ ４ |  |  |  | ０／ ４
| チオベンカルブ | mg/L | ＜０．００２ | ＜０．００２ | ＜０．００２ | ０／ ２ |  |  |  | ０／ ２ | ＜０．００２ | ＜０．００２ | ＜０．００２ | ０／ ４ |  |  |  | ０／ ４
| ベンゼン | mg/L | [8 empty] | ＜０．００１ | ＜０．００１ | ＜０．００１ | ０／ ４ |  |  |  | ０／ ４
| セレン | mg/L | ＜０．００２ | ＜０．００２ | ＜０．００２ | ０／ ２ |  |  |  | ０／ ２ | ＜０．００２ | ＜０．００２ | ＜０．００２ | ０／ ４ |  |  |  | ０／ ４
| 硝酸性窒素及び亜硝酸性窒素 | mg/L | [8 empty] | １．２ | ０．８４ | １．５ | ０／ ２ |  |  |  | ２／ ２
| ふっ素 | mg/L | [8 empty] | ０．２４ | ０．１５ | ０．３２ | ０／ ２ |  |  |  | ２／ ２
| ほう素 | mg/L | [8 empty] | ０．０４ | ＜０．０２ | ０．０５ | ０／ ２ |  |  |  | １／ ２
| １，４－ジオキサン | mg/L | ＜０．００５ | ＜０．００５ | ＜０．００５ | ０／ ４ |  |  |  | ０／ ４ | ＜０．００５ | ＜０．００５ | ＜０．００５ | ０／ ４ |  |  |  | ０／ ４
D3P030 | [9 empty] | 注 ＤＯの７５％値欄は２５％値である．
40634 |  | 水質総括表 確定値
水 域 名 称 |  |  |  | 庄内川等 | 日光川 | [6 empty] | 庄内川等 | 日光川
地 点 名（地点統一番号：類型：ＮＰ類型） |  |  |  | 010 | 日光橋 |  |  | 201003 | ( 024-52 : Eﾊ : : ) |  |  | 011 | 日光大橋 |  |  | 201004 | ( 024-02 : Eﾊ : : )
調 査 機 関 分 析 担 当 機 関 |  |  | 愛知県 |  |  |  | 愛 知 県 |  |  |  | 愛知県 |  |  |  | 愛 知 県
測 定 項 目 |  | 単 位 | 平 均 値 | 最 小 値 | 最 大 値 | 適合しない割合 (検体数) | 適合しない割合 (日数) | 中 央 値 | ７５％値 | 検出率 | 平 均 値 | 最 小 値 | 最 大 値 | 適合しない割合 (検体数) | 適合しない割合 (日数) | 中 央 値 | ７５％値 | 検出率
生活環境項目 | ｐＨ |  | ７．０ | ６．８ | ７．２ | ０／ １２ | ０／ １２ | ７．０ | ７．１ |  | ７．２ | ６．８ | ８．０ | ０／ １２ | ０／ １２ | ７．１ | ７．４
| ＤＯ | mg/L | ６．５ | ３．８ | ８．８ | ０／ １２ | ０／ １２ | ７．０ | ５．４ |  | ７．６ | ４．８ | １２ | ０／ １２ | ０／ １２ | ６．５ | ５．９
| ＢＯＤ | mg/L | ３．５ | １．８ | ６．６ | ０／ １２ | ０／ １２ | ３．４ | ４．０ |  | ４．１ | ２．２ | ７．６ | ０／ １２ | ０／ １２ | ３．９ | ５．３
| ＣＯＤ | mg/L | ７．４ | ４．７ | ９．９ | － ／ １２ | － ／ １２ | ７．０ | ９．０ |  | ７．３ | ４．９ | １０ | － ／ １２ | － ／ １２ | ７．５ | ８．５
| ＳＳ | mg/L | ９ | ５ | １８ | － ／ １２ | － ／ １２ | ９ | １０ |  | １１ | ６ | １９ | － ／ １２ | － ／ １２ | １２ | １４
| 大腸菌群数 | MPN/100mL
| ｎ－ヘキサン抽出物質 | mg/L | [8 empty] | ＮＤ | ＮＤ | ＮＤ | － ／ ２ | － ／ ２ | ＮＤ | ＮＤ
| 全窒素 | mg/L | [8 empty] | ２．７ | １．４ | ５．４ | － ／ １２ | － ／ １２ | ２．３ | ３．３
| 全燐 | mg/L | [8 empty] | ０．２２ | ０．１５ | ０．３０ | － ／ １２ | － ／ １２ | ０．２１ | ０．２６
| 全亜鉛 | mg/L | [8 empty] | ０．０１４ | ０．００７ | ０．０２５ | － ／ １２ | － ／ １２ | ０．０１２ | ０．０１５
特殊項目 | フェノール類 | mg/L | [9 empty] | ＜０．０１ | ＜０．０１ |  |  |  |  | ０／ ２
| 銅 | mg/L | [9 empty] | ＜０．０１ | ＜０．０１ |  |  |  |  | ０／ ４
| 鉄（溶解性） | mg/L
| マンガン（溶解性） | mg/L
| クロム | mg/L
そ の 他 の 項 目 | アンモニア性窒素 | mg/L | [8 empty] | ０．８１ | ０．４７ | １．７ |  |  | ０．５３ | ０．５４
| 亜硝酸性窒素 | mg/L | [8 empty] | ０．０４ | ０．０２ | ０．０５ |  |  | ０．０４ | ０．０４
| 硝酸性窒素 | mg/L | [8 empty] | ０．８５ | ０．６１ | １．０ |  |  | ０．８９ | ０．９１
| 有機性窒素 | mg/L | [8 empty] | ０．４８ | ０．２５ | ０．７５ |  |  | ０．４５ | ０．５３
| 溶存態窒素 | mg/L
| 懸濁態窒素 | mg/L
| オルトリン酸態燐 | mg/L | [8 empty] | ０．０７２ | ０．０４０ | ０．１１ |  |  | ０．０６９ | ０．０８６
| 電気伝導率 | mS/m | ３１ | １７ | ５２ |  |  | ２８ | ４２ |  | ２６ | １３ | ５１ |  |  | １９ | ３５
| 塩化物イオン | mg/L | [8 empty] | ２０ | ７ | ５５ |  |  | １３ | ２６
塩分
| 陰イオン界面活性剤 | mg/L | [8 empty] | ０．０５ | ＜０．０１ | ０．０９ |  |  | ０．０５ | ０．０７
| クロロフィルａ | mg/m3
| フェオ色素 | mg/m3
| トリハロメタン生成能 | mg/L
| クロロホルム生成能 | mg/L
| ブロモジクロロメタン生成能 | mg/L
| ジブロモクロロメタン生成能 | mg/L
| ブロモホルム生成能 | mg/L
健 康 項 目 | カドミウム | mg/L | ＜０．００１ | ＜０．００１ | ＜０．００１ | ０／ ２ |  |  |  | ０／ ２ | ＜０．００１ | ＜０．００１ | ＜０．００１ | ０／ ４ |  |  |  | ０／ ４
| 全シアン | mg/L |  | ＮＤ | ＮＤ | ０／ ２ |  |  |  | ０／ ２ |  | ＮＤ | ＮＤ | ０／ ４ |  |  |  | ０／ ４
| 鉛 | mg/L | ＜０．００５ | ＜０．００５ | ＜０．００５ | ０／ ２ |  |  |  | ０／ ２ | ＜０．００５ | ＜０．００５ | ＜０．００５ | ０／ ４ |  |  |  | ０／ ４
| 六価クロム | mg/L | ＜０．０１ | ＜０．０１ | ＜０．０１ | ０／ ２ |  |  |  | ０／ ２ | ＜０．０１ | ＜０．０１ | ＜０．０１ | ０／ ４ |  |  |  | ０／ ４
| 砒素 | mg/L | ＜０．００５ | ＜０．００５ | ＜０．００５ | ０／ ２ |  |  |  | ０／ ２ | ＜０．００５ | ＜０．００５ | ＜０．００５ | ０／ ２ |  |  |  | ０／ ２
| 総水銀 | mg/L | [9 empty] | ＜０．０００５ | ＜０．０００５ | ０／ ４ |  |  |  | ０／ ４
| アルキル水銀 | mg/L | [9 empty] | ＮＤ | ＮＤ | ０／ １ |  |  |  | ０／ １
| ＰＣＢ | mg/L | [9 empty] | ＮＤ | ＮＤ | ０／ １ |  |  |  | ０／ １
| ジクロロメタン | mg/L | [8 empty] | ＜０．００２ | ＜０．００２ | ＜０．００２ | ０／ ４ |  |  |  | ０／ ４
| 四塩化炭素 | mg/L | [8 empty] | ＜０．０００２ | ＜０．０００２ | ＜０．０００２ | ０／ ４ |  |  |  | ０／ ４
| １，２－ジクロロエタン | mg/L | [8 empty] | ＜０．０００４ | ＜０．０００４ | ＜０．０００４ | ０／ ４ |  |  |  | ０／ ４
| １，１－ジクロロエチレン | mg/L | [8 empty] | ＜０．０１ | ＜０．０１ | ＜０．０１ | ０／ ４ |  |  |  | ０／ ４
| シス－１，２－ジクロロエチレン | mg/L | [8 empty] | ＜０．００４ | ＜０．００４ | ＜０．００４ | ０／ ４ |  |  |  | ０／ ４
| １，１，１－トリクロロエタン | mg/L | [8 empty] | ＜０．１ | ＜０．１ | ＜０．１ | ０／ ４ |  |  |  | ０／ ４
| １，１，２－トリクロロエタン | mg/L | [8 empty] | ＜０．０００６ | ＜０．０００６ | ＜０．０００６ | ０／ ４ |  |  |  | ０／ ４
| トリクロロエチレン | mg/L | [8 empty] | ＜０．００２ | ＜０．００２ | ＜０．００２ | ０／ ４ |  |  |  | ０／ ４
| テトラクロロエチレン | mg/L | [8 empty] | ＜０．０００５ | ＜０．０００５ | ＜０．０００５ | ０／ ４ |  |  |  | ０／ ４
| １，３－ジクロロプロペン | mg/L | [8 empty] | ＜０．０００２ | ＜０．０００２ | ＜０．０００２ | ０／ ４ |  |  |  | ０／ ４
| チウラム | mg/L | ＜０．０００６ | ＜０．０００６ | ＜０．０００６ | ０／ ２ |  |  |  | ０／ ２ | ＜０．０００６ | ＜０．０００６ | ＜０．０００６ | ０／ ４ |  |  |  | ０／ ４
| シマジン | mg/L | ＜０．０００３ | ＜０．０００３ | ＜０．０００３ | ０／ ２ |  |  |  | ０／ ２ | ＜０．０００３ | ＜０．０００３ | ＜０．０００３ | ０／ ４ |  |  |  | ０／ ４
| チオベンカルブ | mg/L | ＜０．００２ | ＜０．００２ | ＜０．００２ | ０／ ２ |  |  |  | ０／ ２ | ＜０．００２ | ＜０．００２ | ＜０．００２ | ０／ ４ |  |  |  | ０／ ４
| ベンゼン | mg/L | [8 empty] | ＜０．００１ | ＜０．００１ | ＜０．００１ | ０／ ４ |  |  |  | ０／ ４
| セレン | mg/L | ＜０．００２ | ＜０．００２ | ＜０．００２ | ０／ ２ |  |  |  | ０／ ２ | ＜０．００２ | ＜０．００２ | ＜０．００２ | ０／ ４ |  |  |  | ０／ ４
| 硝酸性窒素及び亜硝酸性窒素 | mg/L | [8 empty] | ０．８７ | ０．６３ | １．０ | ０／ ４ |  |  |  | ４／ ４
| ふっ素 | mg/L | [8 empty] | ０．１８ | ０．１３ | ０．２２ | ０／ ２ |  |  |  | ２／ ２
| ほう素 | mg/L | [8 empty] | ０．０７ | ０．０３ | ０．１０ | ０／ ２ |  |  |  | ２／ ２
| １，４－ジオキサン | mg/L | ＜０．００５ | ＜０．００５ | ＜０．００５ | ０／ ４ |  |  |  | ０／ ４ | ＜０．００５ | ＜０．００５ | ＜０．００５ | ０／ ４ |  |  |  | ０／ ４
D3P030 | [9 empty] | 注 ＤＯの７５％値欄は２５％値である．
40634 |  | 水質総括表 確定値
水 域 名 称 |  |  |  | 庄内川等 | 新川下流 | [6 empty] | 庄内川等 | 新川下流
地 点 名（地点統一番号：類型：ＮＰ類型） |  |  |  | 012 | 比良新橋 |  |  | 202701 | ( 026-51 : Eﾊ : : ) |  |  | 013 | 新川橋 |  |  | 202702 | ( 026-52 : Eﾊ : : )
調 査 機 関 分 析 担 当 機 関 |  |  | 愛知県 |  |  |  | 愛 知 県 |  |  |  | 愛知県 |  |  |  | 愛 知 県
測 定 項 目 |  | 単 位 | 平 均 値 | 最 小 値 | 最 大 値 | 適合しない割合 (検体数) | 適合しない割合 (日数) | 中 央 値 | ７５％値 | 検出率 | 平 均 値 | 最 小 値 | 最 大 値 | 適合しない割合 (検体数) | 適合しない割合 (日数) | 中 央 値 | ７５％値 | 検出率
生活環境項目 | ｐＨ |  | ６．９ | ６．６ | ７．６ | ０／ １２ | ０／ １２ | ７．０ | ７．０ |  | ７．０ | ６．８ | ７．２ | ０／ １２ | ０／ １２ | ７．０ | ７．０
| ＤＯ | mg/L | ８．３ | ７．０ | １２ | ０／ １２ | ０／ １２ | ８．０ | ７．７ |  | ４．８ | ３．５ | ６．３ | ０／ １２ | ０／ １２ | ４．８ | ４．１
| ＢＯＤ | mg/L | ３．０ | １．４ | ６．３ | ０／ １２ | ０／ １２ | ２．６ | ３．７ |  | ３．５ | １．２ | ７．４ | ０／ １２ | ０／ １２ | ３．０ | ３．８
| ＣＯＤ | mg/L | ５．１ | ３．５ | ８．３ | － ／ １２ | － ／ １２ | ４．６ | ５．１ |  | ６．１ | ３．７ | ９．４ | － ／ １２ | － ／ １２ | ５．８ | ６．５
| ＳＳ | mg/L | ６ | ３ | １０ | － ／ １２ | － ／ １２ | ７ | ８ |  | ９ | ５ | １８ | － ／ １２ | － ／ １２ | ８ | ９
| 大腸菌群数 | MPN/100mL
| ｎ－ヘキサン抽出物質 | mg/L
| 全窒素 | mg/L
| 全燐 | mg/L
| 全亜鉛 | mg/L
特殊項目 | フェノール類 | mg/L
| 銅 | mg/L
| 鉄（溶解性） | mg/L
| マンガン（溶解性） | mg/L
| クロム | mg/L
そ の 他 の 項 目 | アンモニア性窒素 | mg/L
| 亜硝酸性窒素 | mg/L
| 硝酸性窒素 | mg/L
| 有機性窒素 | mg/L
| 溶存態窒素 | mg/L
| 懸濁態窒素 | mg/L
| オルトリン酸態燐 | mg/L
| 電気伝導率 | mS/m | ２１ | １１ | ３５ |  |  | １９ | ２６ |  | ３０ | １５ | ８１ |  |  | ２２ | ３５
| 塩化物イオン | mg/L
塩分
| 陰イオン界面活性剤 | mg/L
| クロロフィルａ | mg/m3
| フェオ色素 | mg/m3
| トリハロメタン生成能 | mg/L
| クロロホルム生成能 | mg/L
| ブロモジクロロメタン生成能 | mg/L
| ジブロモクロロメタン生成能 | mg/L
| ブロモホルム生成能 | mg/L
健 康 項 目 | カドミウム | mg/L
| 全シアン | mg/L
| 鉛 | mg/L
| 六価クロム | mg/L
| 砒素 | mg/L
| 総水銀 | mg/L
| アルキル水銀 | mg/L
| ＰＣＢ | mg/L
| ジクロロメタン | mg/L | ＜０．００２ | ＜０．００２ | ＜０．００２ | ０／ ２ |  |  |  | ０／ ２ | ＜０．００２ | ＜０．００２ | ＜０．００２ | ０／ ２ |  |  |  | ０／ ２
| 四塩化炭素 | mg/L | ＜０．０００２ | ＜０．０００２ | ＜０．０００２ | ０／ ２ |  |  |  | ０／ ２ | ＜０．０００２ | ＜０．０００２ | ＜０．０００２ | ０／ ２ |  |  |  | ０／ ２
| １，２－ジクロロエタン | mg/L | ＜０．０００４ | ＜０．０００４ | ＜０．０００４ | ０／ ２ |  |  |  | ０／ ２ | ＜０．０００４ | ＜０．０００４ | ＜０．０００４ | ０／ ２ |  |  |  | ０／ ２
| １，１－ジクロロエチレン | mg/L | ＜０．０１ | ＜０．０１ | ＜０．０１ | ０／ ２ |  |  |  | ０／ ２ | ＜０．０１ | ＜０．０１ | ＜０．０１ | ０／ ２ |  |  |  | ０／ ２
| シス－１，２－ジクロロエチレン | mg/L | ＜０．００４ | ＜０．００４ | ＜０．００４ | ０／ ２ |  |  |  | ０／ ２ | ＜０．００４ | ＜０．００４ | ＜０．００４ | ０／ ２ |  |  |  | ０／ ２
| １，１，１－トリクロロエタン | mg/L | ＜０．１ | ＜０．１ | ＜０．１ | ０／ ２ |  |  |  | ０／ ２ | ＜０．１ | ＜０．１ | ＜０．１ | ０／ ２ |  |  |  | ０／ ２
| １，１，２－トリクロロエタン | mg/L | ＜０．０００６ | ＜０．０００６ | ＜０．０００６ | ０／ ２ |  |  |  | ０／ ２ | ＜０．０００６ | ＜０．０００６ | ＜０．０００６ | ０／ ２ |  |  |  | ０／ ２
| トリクロロエチレン | mg/L | ＜０．００２ | ＜０．００２ | ＜０．００２ | ０／ ２ |  |  |  | ０／ ２ | ＜０．００２ | ＜０．００２ | ＜０．００２ | ０／ ２ |  |  |  | ０／ ２
| テトラクロロエチレン | mg/L | ＜０．０００５ | ＜０．０００５ | ＜０．０００５ | ０／ ２ |  |  |  | ０／ ２ | ＜０．０００５ | ＜０．０００５ | ＜０．０００５ | ０／ ２ |  |  |  | ０／ ２
| １，３－ジクロロプロペン | mg/L | ＜０．０００２ | ＜０．０００２ | ＜０．０００２ | ０／ ２ |  |  |  | ０／ ２ | ＜０．０００２ | ＜０．０００２ | ＜０．０００２ | ０／ ２ |  |  |  | ０／ ２
| チウラム | mg/L
| シマジン | mg/L
| チオベンカルブ | mg/L
| ベンゼン | mg/L | ＜０．００１ | ＜０．００１ | ＜０．００１ | ０／ ２ |  |  |  | ０／ ２ | ＜０．００１ | ＜０．００１ | ＜０．００１ | ０／ ２ |  |  |  | ０／ ２
| セレン | mg/L
| 硝酸性窒素及び亜硝酸性窒素 | mg/L
| ふっ素 | mg/L
| ほう素 | mg/L
| １，４－ジオキサン | mg/L | ＜０．００５ | ＜０．００５ | ＜０．００５ | ０／ ４ |  |  |  | ０／ ４ | ＜０．００５ | ＜０．００５ | ＜０．００５ | ０／ ４ |  |  |  | ０／ ４
D3P030 | [9 empty] | 注 ＤＯの７５％値欄は２５％値である．
40634 |  | 水質総括表 確定値
水 域 名 称 |  |  |  | 庄内川等 | 新川下流 | [6 empty] | 庄内川等 | 新川下流
地 点 名（地点統一番号：類型：ＮＰ類型） |  |  |  | 014 | 萱津橋 |  |  | 202703 | ( 026-01 : Eﾊ : : ) |  |  | 015 | 日の出橋 |  |  | 202704 | ( 026-53 : Eﾊ : : )
調 査 機 関 分 析 担 当 機 関 |  |  | 愛知県 |  |  |  | 愛 知 県 |  |  |  | 名古屋市 |  |  |  | 名 古 屋 市
測 定 項 目 |  | 単 位 | 平 均 値 | 最 小 値 | 最 大 値 | 適合しない割合 (検体数) | 適合しない割合 (日数) | 中 央 値 | ７５％値 | 検出率 | 平 均 値 | 最 小 値 | 最 大 値 | 適合しない割合 (検体数) | 適合しない割合 (日数) | 中 央 値 | ７５％値 | 検出率
生活環境項目 | ｐＨ |  | ７．０ | ６．８ | ７．２ | ０／ １２ | ０／ １２ | ７．０ | ７．０ |  | ７．３ | ７．０ | ８．０ | ０／ １２ | ０／ １２ | ７．３ | ７．５
| ＤＯ | mg/L | ５．２ | ２．９ | ６．９ | ０／ １２ | ０／ １２ | ５．３ | ４．７ |  | ５．４ | ３．３ | ９．２ | ０／ １２ | ０／ １２ | ４．４ | ４．２
| ＢＯＤ | mg/L | ３．３ | １．２ | ８．９ | ０／ １２ | ０／ １２ | ２．５ | ３．２ |  | １．５ | ０．７ | ３．７ | ０／ １２ | ０／ １２ | １．２ | １．９
| ＣＯＤ | mg/L | ６．１ | ３．４ | １１ | － ／ １２ | － ／ １２ | ５．８ | ６．９ |  | ４．５ | ２．９ | ６．２ | － ／ １２ | － ／ １２ | ４．６ | ４．６
| ＳＳ | mg/L | １１ | ５ | ３５ | － ／ １２ | － ／ １２ | ７ | １１ |  | １１ | ４ | ３５ | － ／ １２ | － ／ １２ | ７ | １０
| 大腸菌群数 | MPN/100mL
| ｎ－ヘキサン抽出物質 | mg/L | ＮＤ | ＮＤ | ＮＤ | － ／ ２ | － ／ ２ | ＮＤ | ＮＤ
| 全窒素 | mg/L | ３．１ | １．３ | ５．７ | － ／ １２ | － ／ １２ | ３．０ | ４．１
| 全燐 | mg/L | ０．２９ | ０．１７ | ０．４５ | － ／ １２ | － ／ １２ | ０．２７ | ０．３３
| 全亜鉛 | mg/L | ０．０３１ | ０．０１６ | ０．０５９ | － ／ １２ | － ／ １２ | ０．０２７ | ０．０３５
特殊項目 | フェノール類 | mg/L |  | ＜０．０１ | ＜０．０１ |  |  |  |  | ０／ ２
| 銅 | mg/L |  | ＜０．０１ | ＜０．０１ |  |  |  |  | ０／ ４
| 鉄（溶解性） | mg/L
| マンガン（溶解性） | mg/L
| クロム | mg/L
そ の 他 の 項 目 | アンモニア性窒素 | mg/L | ０．５１ | ０．２０ | １．０ |  |  | ０．４１ | ０．５０
| 亜硝酸性窒素 | mg/L | ０．０５ | ０．０２ | ０．１２ |  |  | ０．０３ | ０．０４ |  | ０．０６ | ０．０４ | ０．０７ |  |  | ０．０６ | ０．０７
| 硝酸性窒素 | mg/L | １．６ | １．０ | ２．４ |  |  | １．５ | １．８ |  | １．８ | １．４ | ２．２ |  |  | １．８ | ２．２
| 有機性窒素 | mg/L | ０．５６ | ０．１４ | １．１ |  |  | ０．４９ | ０．５８
| 溶存態窒素 | mg/L
| 懸濁態窒素 | mg/L
| オルトリン酸態燐 | mg/L | ０．１３ | ０．１１ | ０．１８ |  |  | ０．１２ | ０．１２
| 電気伝導率 | mS/m | ３８ | １５ | １２０ |  |  | ２８ | ４２ |  | １２００ | ４６ | ２７００ |  |  | １１００ | １８００
| 塩化物イオン | mg/L | ５５ | １０ | ２８０ |  |  | ２８ | ５１ |  | ４２００ | ９９ | １００００ |  |  | ３８００ | ６１００
塩分
| 陰イオン界面活性剤 | mg/L | ０．０５ | ０．０１ | ０．０９ |  |  | ０．０５ | ０．０９
| クロロフィルａ | mg/m3
| フェオ色素 | mg/m3
| トリハロメタン生成能 | mg/L
| クロロホルム生成能 | mg/L
| ブロモジクロロメタン生成能 | mg/L
| ジブロモクロロメタン生成能 | mg/L
| ブロモホルム生成能 | mg/L
健 康 項 目 | カドミウム | mg/L | ＜０．００１ | ＜０．００１ | ＜０．００１ | ０／ ４ |  |  |  | ０／ ４ | ＜０．００１ | ＜０．００１ | ＜０．００１ | ０／ ２ |  |  |  | ０／ ２
| 全シアン | mg/L |  | ＮＤ | ＮＤ | ０／ ４ |  |  |  | ０／ ４ |  | ＮＤ | ＮＤ | ０／ ２ |  |  |  | ０／ ２
| 鉛 | mg/L | ＜０．００５ | ＜０．００５ | ＜０．００５ | ０／ ４ |  |  |  | ０／ ４ | ＜０．００５ | ＜０．００５ | ＜０．００５ | ０／ ２ |  |  |  | ０／ ２
| 六価クロム | mg/L | ＜０．０１ | ＜０．０１ | ＜０．０１ | ０／ ４ |  |  |  | ０／ ４ | ＜０．０１ | ＜０．０１ | ＜０．０１ | ０／ ２ |  |  |  | ０／ ２
| 砒素 | mg/L | ＜０．００５ | ＜０．００５ | ＜０．００５ | ０／ ２ |  |  |  | ０／ ２ | ＜０．００５ | ＜０．００５ | ＜０．００５ | ０／ ２ |  |  |  | ０／ ２
| 総水銀 | mg/L |  | ＜０．０００５ | ＜０．０００５ | ０／ ４ |  |  |  | ０／ ４
| アルキル水銀 | mg/L |  | ＮＤ | ＮＤ | ０／ １ |  |  |  | ０／ １
| ＰＣＢ | mg/L |  | ＮＤ | ＮＤ | ０／ １ |  |  |  | ０／ １
| ジクロロメタン | mg/L | ＜０．００２ | ＜０．００２ | ＜０．００２ | ０／ ４ |  |  |  | ０／ ４ | ＜０．００２ | ＜０．００２ | ＜０．００２ | ０／ ２ |  |  |  | ０／ ２
| 四塩化炭素 | mg/L | ＜０．０００２ | ＜０．０００２ | ＜０．０００２ | ０／ ４ |  |  |  | ０／ ４ | ＜０．０００２ | ＜０．０００２ | ＜０．０００２ | ０／ ２ |  |  |  | ０／ ２
| １，２－ジクロロエタン | mg/L | ＜０．０００４ | ＜０．０００４ | ＜０．０００４ | ０／ ４ |  |  |  | ０／ ４ | ＜０．０００４ | ＜０．０００４ | ＜０．０００４ | ０／ ２ |  |  |  | ０／ ２
| １，１－ジクロロエチレン | mg/L | ＜０．０１ | ＜０．０１ | ＜０．０１ | ０／ ４ |  |  |  | ０／ ４ | ＜０．０１ | ＜０．０１ | ＜０．０１ | ０／ ２ |  |  |  | ０／ ２
| シス－１，２－ジクロロエチレン | mg/L | ＜０．００４ | ＜０．００４ | ＜０．００４ | ０／ ４ |  |  |  | ０／ ４ | ＜０．００４ | ＜０．００４ | ＜０．００４ | ０／ ２ |  |  |  | ０／ ２
| １，１，１－トリクロロエタン | mg/L | ＜０．１ | ＜０．１ | ＜０．１ | ０／ ４ |  |  |  | ０／ ４ | ＜０．１ | ＜０．１ | ＜０．１ | ０／ ２ |  |  |  | ０／ ２
| １，１，２－トリクロロエタン | mg/L | ＜０．０００６ | ＜０．０００６ | ＜０．０００６ | ０／ ４ |  |  |  | ０／ ４ | ＜０．０００６ | ＜０．０００６ | ＜０．０００６ | ０／ ２ |  |  |  | ０／ ２
| トリクロロエチレン | mg/L | ＜０．００２ | ＜０．００２ | ＜０．００２ | ０／ ４ |  |  |  | ０／ ４ | ＜０．００２ | ＜０．００２ | ＜０．００２ | ０／ ２ |  |  |  | ０／ ２
| テトラクロロエチレン | mg/L | ＜０．０００５ | ＜０．０００５ | ＜０．０００５ | ０／ ４ |  |  |  | ０／ ４ | ＜０．０００５ | ＜０．０００５ | ＜０．０００５ | ０／ ２ |  |  |  | ０／ ２
| １，３－ジクロロプロペン | mg/L | ＜０．０００２ | ＜０．０００２ | ＜０．０００２ | ０／ ４ |  |  |  | ０／ ４ | ＜０．０００２ | ＜０．０００２ | ＜０．０００２ | ０／ ２ |  |  |  | ０／ ２
| チウラム | mg/L | ＜０．０００６ | ＜０．０００６ | ＜０．０００６ | ０／ ４ |  |  |  | ０／ ４ | ＜０．０００６ | ＜０．０００６ | ＜０．０００６ | ０／ ２ |  |  |  | ０／ ２
| シマジン | mg/L | ＜０．０００３ | ＜０．０００３ | ＜０．０００３ | ０／ ４ |  |  |  | ０／ ４ | ＜０．０００３ | ＜０．０００３ | ＜０．０００３ | ０／ ２ |  |  |  | ０／ ２
| チオベンカルブ | mg/L | ＜０．００２ | ＜０．００２ | ＜０．００２ | ０／ ４ |  |  |  | ０／ ４ | ＜０．００２ | ＜０．００２ | ＜０．００２ | ０／ ２ |  |  |  | ０／ ２
| ベンゼン | mg/L | ＜０．００１ | ＜０．００１ | ＜０．００１ | ０／ ４ |  |  |  | ０／ ４ | ＜０．００１ | ＜０．００１ | ＜０．００１ | ０／ ２ |  |  |  | ０／ ２
| セレン | mg/L | ＜０．００２ | ＜０．００２ | ＜０．００２ | ０／ ４ |  |  |  | ０／ ４ | ＜０．００２ | ＜０．００２ | ＜０．００２ | ０／ ２ |  |  |  | ０／ ２
| 硝酸性窒素及び亜硝酸性窒素 | mg/L | １．７ | １．０ | ２．５ | ０／ ４ |  |  |  | ４／ ４ | １．８ | １．４ | ２．２ | ０／ ２ |  |  |  | ２／ ２
| ふっ素 | mg/L | ０．１３ | ０．１１ | ０．１５ | ０／ ２ |  |  |  | ２／ ２
| ほう素 | mg/L | ０．０５ | ０．０３ | ０．０７ | ０／ ２ |  |  |  | ２／ ２
| １，４－ジオキサン | mg/L | ＜０．００５ | ＜０．００５ | ＜０．００５ | ０／ ４ |  |  |  | ０／ ４ | ＜０．００５ | ＜０．００５ | ＜０．００５ | ０／ ４ |  |  |  | ０／ ４
D3P030 | [9 empty] | 注 ＤＯの７５％値欄は２５％値である．
40634 |  | 水質総括表 確定値
水 域 名 称 |  |  |  | 庄内川等 | 五条川下流 | [6 empty] | 庄内川等 | 五条川下流
地 点 名（地点統一番号：類型：ＮＰ類型） |  |  |  | 016 | 待合橋 |  |  | 203701 | ( 025-01 : Eｲ : : ) |  |  | 017 | 稲春橋 |  |  | 203702 | ( 025-51 : Eｲ : : )
調 査 機 関 分 析 担 当 機 関 |  |  | 愛知県 |  |  |  | 愛 知 県 |  |  |  | 愛知県 |  |  |  | 愛 知 県
測 定 項 目 |  | 単 位 | 平 均 値 | 最 小 値 | 最 大 値 | 適合しない割合 (検体数) | 適合しない割合 (日数) | 中 央 値 | ７５％値 | 検出率 | 平 均 値 | 最 小 値 | 最 大 値 | 適合しない割合 (検体数) | 適合しない割合 (日数) | 中 央 値 | ７５％値 | 検出率
生活環境項目 | ｐＨ |  | ７．０ | ６．７ | ７．２ | ０／ １２ | ０／ １２ | ７．０ | ７．０ |  | ７．０ | ６．７ | ７．２ | ０／ １２ | ０／ １２ | ７．１ | ７．２
| ＤＯ | mg/L | ８．２ | ６．７ | ９．６ | ０／ １２ | ０／ １２ | ８．３ | ７．９ |  | ６．５ | ５．５ | ７．８ | ０／ １２ | ０／ １２ | ６．７ | ５．８
| ＢＯＤ | mg/L | ２．０ | ０．９ | ３．５ | ０／ １２ | ０／ １２ | １．７ | ２．７ |  | ３．７ | １．４ | ７．９ | ０／ １２ | ０／ １２ | ３．１ | ５．１
| ＣＯＤ | mg/L | ５．４ | ３．２ | ７．９ | － ／ １２ | － ／ １２ | ５．１ | ６．７ |  | ７．９ | ３．８ | １３ | － ／ １２ | － ／ １２ | ７．５ | ９．３
| ＳＳ | mg/L | ５ | ２ | １４ | － ／ １２ | － ／ １２ | ５ | ６ |  | ６ | ２ | １４ | － ／ １２ | － ／ １２ | ５ | ８
| 大腸菌群数 | MPN/100mL
| ｎ－ヘキサン抽出物質 | mg/L | ＮＤ | ＮＤ | ＮＤ | － ／ ２ | － ／ ２ | ＮＤ | ＮＤ
| 全窒素 | mg/L | ４．５ | １．２ | ８．６ | － ／ １２ | － ／ １２ | ５．１ | ５．８
| 全燐 | mg/L | ０．２３ | ０．１０ | ０．３９ | － ／ １２ | － ／ １２ | ０．２４ | ０．２８
| 全亜鉛 | mg/L | ０．０５３ | ０．０１６ | ０．１０ | － ／ １２ | － ／ １２ | ０．０５６ | ０．０７５
特殊項目 | フェノール類 | mg/L |  | ＜０．０１ | ＜０．０１ |  |  |  |  | ０／ ２
| 銅 | mg/L |  | ＜０．０１ | ＜０．０１ |  |  |  |  | ０／ ４
| 鉄（溶解性） | mg/L
| マンガン（溶解性） | mg/L
| クロム | mg/L
そ の 他 の 項 目 | アンモニア性窒素 | mg/L
| 亜硝酸性窒素 | mg/L
| 硝酸性窒素 | mg/L
| 有機性窒素 | mg/L
| 溶存態窒素 | mg/L
| 懸濁態窒素 | mg/L
| オルトリン酸態燐 | mg/L
| 電気伝導率 | mS/m | ３６ | １５ | ６２ |  |  | ４０ | ５０ |  | ３６ | １７ | ５８ |  |  | ４１ | ４８
| 塩化物イオン | mg/L | ４５ | １３ | ８９ |  |  | ４８ | ６４
塩分
| 陰イオン界面活性剤 | mg/L
| クロロフィルａ | mg/m3
| フェオ色素 | mg/m3
| トリハロメタン生成能 | mg/L
| クロロホルム生成能 | mg/L
| ブロモジクロロメタン生成能 | mg/L
| ジブロモクロロメタン生成能 | mg/L
| ブロモホルム生成能 | mg/L
健 康 項 目 | カドミウム | mg/L | ＜０．００１ | ＜０．００１ | ＜０．００１ | ０／ ４ |  |  |  | ０／ ４
| 全シアン | mg/L |  | ＮＤ | ＮＤ | ０／ ４ |  |  |  | ０／ ４
| 鉛 | mg/L | ＜０．００５ | ＜０．００５ | ＜０．００５ | ０／ ４ |  |  |  | ０／ ４
| 六価クロム | mg/L | ＜０．０１ | ＜０．０１ | ＜０．０１ | ０／ ４ |  |  |  | ０／ ４
| 砒素 | mg/L | ＜０．００５ | ＜０．００５ | ＜０．００５ | ０／ ２ |  |  |  | ０／ ２
| 総水銀 | mg/L |  | ＜０．０００５ | ＜０．０００５ | ０／ ４ |  |  |  | ０／ ４
| アルキル水銀 | mg/L |  | ＮＤ | ＮＤ | ０／ １ |  |  |  | ０／ １
| ＰＣＢ | mg/L
| ジクロロメタン | mg/L | ＜０．００２ | ＜０．００２ | ＜０．００２ | ０／ ４ |  |  |  | ０／ ４ | ＜０．００２ | ＜０．００２ | ＜０．００２ | ０／ ２ |  |  |  | ０／ ２
| 四塩化炭素 | mg/L | ＜０．０００２ | ＜０．０００２ | ＜０．０００２ | ０／ ４ |  |  |  | ０／ ４ | ＜０．０００２ | ＜０．０００２ | ＜０．０００２ | ０／ ２ |  |  |  | ０／ ２
| １，２－ジクロロエタン | mg/L | ＜０．０００４ | ＜０．０００４ | ＜０．０００４ | ０／ ４ |  |  |  | ０／ ４ | ＜０．０００４ | ＜０．０００４ | ＜０．０００４ | ０／ ２ |  |  |  | ０／ ２
| １，１－ジクロロエチレン | mg/L | ＜０．０１ | ＜０．０１ | ＜０．０１ | ０／ ４ |  |  |  | ０／ ４ | ＜０．０１ | ＜０．０１ | ＜０．０１ | ０／ ２ |  |  |  | ０／ ２
| シス－１，２－ジクロロエチレン | mg/L | ＜０．００４ | ＜０．００４ | ＜０．００４ | ０／ ４ |  |  |  | ０／ ４ | ＜０．００４ | ＜０．００４ | ＜０．００４ | ０／ ２ |  |  |  | ０／ ２
| １，１，１－トリクロロエタン | mg/L | ＜０．１ | ＜０．１ | ＜０．１ | ０／ ４ |  |  |  | ０／ ４ | ＜０．１ | ＜０．１ | ＜０．１ | ０／ ２ |  |  |  | ０／ ２
| １，１，２－トリクロロエタン | mg/L | ＜０．０００６ | ＜０．０００６ | ＜０．０００６ | ０／ ４ |  |  |  | ０／ ４ | ＜０．０００６ | ＜０．０００６ | ＜０．０００６ | ０／ ２ |  |  |  | ０／ ２
| トリクロロエチレン | mg/L | ＜０．００２ | ＜０．００２ | ＜０．００２ | ０／ ４ |  |  |  | ０／ ４ | ＜０．００２ | ＜０．００２ | ＜０．００２ | ０／ ２ |  |  |  | ０／ ２
| テトラクロロエチレン | mg/L | ＜０．０００５ | ＜０．０００５ | ＜０．０００５ | ０／ ４ |  |  |  | ０／ ４ | ＜０．０００５ | ＜０．０００５ | ＜０．０００５ | ０／ ２ |  |  |  | ０／ ２
| １，３－ジクロロプロペン | mg/L | ＜０．０００２ | ＜０．０００２ | ＜０．０００２ | ０／ ４ |  |  |  | ０／ ４ | ＜０．０００２ | ＜０．０００２ | ＜０．０００２ | ０／ ２ |  |  |  | ０／ ２
| チウラム | mg/L | ＜０．０００６ | ＜０．０００６ | ＜０．０００６ | ０／ ４ |  |  |  | ０／ ４
| シマジン | mg/L | ＜０．０００３ | ＜０．０００３ | ＜０．０００３ | ０／ ４ |  |  |  | ０／ ４
| チオベンカルブ | mg/L | ＜０．００２ | ＜０．００２ | ＜０．００２ | ０／ ４ |  |  |  | ０／ ４
| ベンゼン | mg/L | ＜０．００１ | ＜０．００１ | ＜０．００１ | ０／ ４ |  |  |  | ０／ ４ | ＜０．００１ | ＜０．００１ | ＜０．００１ | ０／ ２ |  |  |  | ０／ ２
| セレン | mg/L | ＜０．００２ | ＜０．００２ | ＜０．００２ | ０／ ４ |  |  |  | ０／ ４
| 硝酸性窒素及び亜硝酸性窒素 | mg/L
| ふっ素 | mg/L
| ほう素 | mg/L
| １，４－ジオキサン | mg/L | ＜０．００５ | ＜０．００５ | ＜０．００５ | ０／ ４ |  |  |  | ０／ ４ | ＜０．００５ | ＜０．００５ | ＜０．００５ | ０／ ４ |  |  |  | ０／ ４
D3P030 | [9 empty] | 注 ＤＯの７５％値欄は２５％値である．
40634 |  | 水質総括表 確定値
水 域 名 称 |  |  |  | 庄内川等 | 合瀬川 | [6 empty] | 庄内川等 | 大山川
地 点 名（地点統一番号：類型：ＮＰ類型） |  |  |  | 018 | 十三塚橋 |  |  | 204001 | ( 202-01 : : : ) |  |  | 019 | 小向橋 |  |  | 205001 | ( 203-01 : : : )
調 査 機 関 分 析 担 当 機 関 |  |  | 愛知県 |  |  |  | 愛 知 県 |  |  |  | 愛知県 |  |  |  | 愛 知 県
測 定 項 目 |  | 単 位 | 平 均 値 | 最 小 値 | 最 大 値 | 適合しない割合 (検体数) | 適合しない割合 (日数) | 中 央 値 | ７５％値 | 検出率 | 平 均 値 | 最 小 値 | 最 大 値 | 適合しない割合 (検体数) | 適合しない割合 (日数) | 中 央 値 | ７５％値 | 検出率
生活環境項目 | ｐＨ |  | ８．１ | ７．４ | ９．２ | － ／ １２ | － ／ １２ | ８．０ | ８．３ |  | ７．３ | ７．０ | ７．７ | － ／ １２ | － ／ １２ | ７．３ | ７．３
| ＤＯ | mg/L | １１ | ８．５ | １４ | － ／ １２ | － ／ １２ | １２ | ９．５ |  | ９．２ | ７．７ | １１ | － ／ １２ | － ／ １２ | ８．９ | ８．５
| ＢＯＤ | mg/L | １．６ | ０．９ | ３．４ | － ／ １２ | － ／ １２ | １．３ | １．８ |  | ９．８ | ２．３ | ３２ | － ／ １２ | － ／ １２ | ５．２ | ９．２
| ＣＯＤ | mg/L | ４．２ | ２．６ | ６．５ | － ／ １２ | － ／ １２ | ４．０ | ５．３ |  | １２ | ４．６ | ３２ | － ／ １２ | － ／ １２ | ８．０ | １１
| ＳＳ | mg/L | ５ | １ | ２３ | － ／ １２ | － ／ １２ | ４ | ６ |  | １１ | ４ | ３７ | － ／ １２ | － ／ １２ | ８ | ９
| 大腸菌群数 | MPN/100mL
| ｎ－ヘキサン抽出物質 | mg/L
| 全窒素 | mg/L
| 全燐 | mg/L
| 全亜鉛 | mg/L
特殊項目 | フェノール類 | mg/L
| 銅 | mg/L
| 鉄（溶解性） | mg/L
| マンガン（溶解性） | mg/L
| クロム | mg/L
そ の 他 の 項 目 | アンモニア性窒素 | mg/L
| 亜硝酸性窒素 | mg/L
| 硝酸性窒素 | mg/L
| 有機性窒素 | mg/L
| 溶存態窒素 | mg/L
| 懸濁態窒素 | mg/L
| オルトリン酸態燐 | mg/L
| 電気伝導率 | mS/m | ２１ | ７．６ | ４４ |  |  | １３ | ３３ |  | １８ | １０ | ３２ |  |  | １７ | ２２
| 塩化物イオン | mg/L
塩分
| 陰イオン界面活性剤 | mg/L
| クロロフィルａ | mg/m3
| フェオ色素 | mg/m3
| トリハロメタン生成能 | mg/L
| クロロホルム生成能 | mg/L
| ブロモジクロロメタン生成能 | mg/L
| ジブロモクロロメタン生成能 | mg/L
| ブロモホルム生成能 | mg/L
健 康 項 目 | カドミウム | mg/L | [8 empty] | ＜０．００１ | ＜０．００１ | ＜０．００１ | ０／ ２ |  |  |  | ０／ ２
| 全シアン | mg/L | [9 empty] | ＮＤ | ＮＤ | ０／ ２ |  |  |  | ０／ ２
| 鉛 | mg/L | [8 empty] | ＜０．００５ | ＜０．００５ | ＜０．００５ | ０／ ２ |  |  |  | ０／ ２
| 六価クロム | mg/L | [8 empty] | ＜０．０１ | ＜０．０１ | ＜０．０１ | ０／ ２ |  |  |  | ０／ ２
| 砒素 | mg/L | [8 empty] | ＜０．００５ | ＜０．００５ | ＜０．００５ | ０／ ２ |  |  |  | ０／ ２
| 総水銀 | mg/L
| アルキル水銀 | mg/L
| ＰＣＢ | mg/L
| ジクロロメタン | mg/L | ＜０．００２ | ＜０．００２ | ＜０．００２ | ０／ ２ |  |  |  | ０／ ２ | ＜０．００２ | ＜０．００２ | ＜０．００２ | ０／ ２ |  |  |  | ０／ ２
| 四塩化炭素 | mg/L | ＜０．０００２ | ＜０．０００２ | ＜０．０００２ | ０／ ２ |  |  |  | ０／ ２ | ＜０．０００２ | ＜０．０００２ | ＜０．０００２ | ０／ ２ |  |  |  | ０／ ２
| １，２－ジクロロエタン | mg/L | ＜０．０００４ | ＜０．０００４ | ＜０．０００４ | ０／ ２ |  |  |  | ０／ ２ | ＜０．０００４ | ＜０．０００４ | ＜０．０００４ | ０／ ２ |  |  |  | ０／ ２
| １，１－ジクロロエチレン | mg/L | ＜０．０１ | ＜０．０１ | ＜０．０１ | ０／ ２ |  |  |  | ０／ ２ | ＜０．０１ | ＜０．０１ | ＜０．０１ | ０／ ２ |  |  |  | ０／ ２
| シス－１，２－ジクロロエチレン | mg/L | ＜０．００４ | ＜０．００４ | ＜０．００４ | ０／ ２ |  |  |  | ０／ ２ | ＜０．００４ | ＜０．００４ | ＜０．００４ | ０／ ２ |  |  |  | ０／ ２
| １，１，１－トリクロロエタン | mg/L | ＜０．１ | ＜０．１ | ＜０．１ | ０／ ２ |  |  |  | ０／ ２ | ＜０．１ | ＜０．１ | ＜０．１ | ０／ ２ |  |  |  | ０／ ２
| １，１，２－トリクロロエタン | mg/L | ＜０．０００６ | ＜０．０００６ | ＜０．０００６ | ０／ ２ |  |  |  | ０／ ２ | ＜０．０００６ | ＜０．０００６ | ＜０．０００６ | ０／ ２ |  |  |  | ０／ ２
| トリクロロエチレン | mg/L | ＜０．００２ | ＜０．００２ | ＜０．００２ | ０／ ２ |  |  |  | ０／ ２ | ＜０．００２ | ＜０．００２ | ＜０．００２ | ０／ ２ |  |  |  | ０／ ２
| テトラクロロエチレン | mg/L | ＜０．０００５ | ＜０．０００５ | ＜０．０００５ | ０／ ２ |  |  |  | ０／ ２ | ＜０．０００５ | ＜０．０００５ | ＜０．０００５ | ０／ ２ |  |  |  | ０／ ２
| １，３－ジクロロプロペン | mg/L | ＜０．０００２ | ＜０．０００２ | ＜０．０００２ | ０／ ２ |  |  |  | ０／ ２ | ＜０．０００２ | ＜０．０００２ | ＜０．０００２ | ０／ ２ |  |  |  | ０／ ２
| チウラム | mg/L | [8 empty] | ＜０．０００６ | ＜０．０００６ | ＜０．０００６ | ０／ ２ |  |  |  | ０／ ２
| シマジン | mg/L | [8 empty] | ＜０．０００３ | ＜０．０００３ | ＜０．０００３ | ０／ ２ |  |  |  | ０／ ２
| チオベンカルブ | mg/L | [8 empty] | ＜０．００２ | ＜０．００２ | ＜０．００２ | ０／ ２ |  |  |  | ０／ ２
| ベンゼン | mg/L | ＜０．００１ | ＜０．００１ | ＜０．００１ | ０／ ２ |  |  |  | ０／ ２ | ＜０．００１ | ＜０．００１ | ＜０．００１ | ０／ ２ |  |  |  | ０／ ２
| セレン | mg/L | [8 empty] | ＜０．００２ | ＜０．００２ | ＜０．００２ | ０／ ２ |  |  |  | ０／ ２
| 硝酸性窒素及び亜硝酸性窒素 | mg/L
| ふっ素 | mg/L
| ほう素 | mg/L
| １，４－ジオキサン | mg/L | ＜０．００５ | ＜０．００５ | ＜０．００５ | ０／ ４ |  |  |  | ０／ ４ | ＜０．００５ | ＜０．００５ | ＜０．００５ | ０／ ４ |  |  |  | ０／ ４
D3P030 | [9 empty] | 注 ＤＯの７５％値欄は２５％値である．