## TEMPLATE
40634 |  | 水質総括表 確定値
水 域 名 称 |  |  |  | 庄内川等 | 庄内川中流（１） | [6 empty] | 庄内川等 | 庄内川中流（２）
地 点 名（地点統一番号：類型：ＮＰ類型） |  |  |  | 020 | 城嶺橋 |  |  | 206501 | ( 101-01 : Bｲ : : ) |  |  | 021 | 大留橋 |  |  | 206602 | ( 027-01 : Dｲ : : )
調 査 機 関 分 析 担 当 機 関 |  |  | 国土交通省 |  |  |  | 中部技術事務所 |  |  |  | 国土交通省 |  |  |  | 中部技術事務所
測 定 項 目 |  | 単 位 | 平 均 値 | 最 小 値 | 最 大 値 | 適合しない割合 (検体数) | 適合しない割合 (日数) | 中 央 値 | ７５％値 | 検出率 | 平 均 値 | 最 小 値 | 最 大 値 | 適合しない割合 (検体数) | 適合しない割合 (日数) | 中 央 値 | ７５％値 | 検出率
生活環境項目 | ｐＨ |  | ７．３ | ６．９ | ７．５ | ０／ １２ | ０／ １２ | ７．３ | ７．５ |  | ７．３ | ７．０ | ７．６ | ０／ １２ | ０／ １２ | ７．３ | ７．３
| ＤＯ | mg/L | １１ | ８．３ | １３ | ０／ １２ | ０／ １２ | １１ | ９．９ |  | １０ | ８．４ | １２ | ０／ １２ | ０／ １２ | １１ | ９．５
| ＢＯＤ | mg/L | １．１ | ０．５ | １．８ | ０／ １２ | ０／ １２ | １．０ | １．３ |  | １．３ | ０．８ | ２．１ | ０／ １２ | ０／ １２ | １．３ | １．５
| ＣＯＤ | mg/L | ２．７ | １．７ | ３．７ | － ／ １２ | － ／ １２ | ２．７ | ３．１ |  | ２．９ | １．９ | ４．２ | － ／ １２ | － ／ １２ | ２．８ | ３．３
| ＳＳ | mg/L | ３ | ＜１ | ６ | ０／ １２ | ０／ １２ | ３ | ４ |  | ３ | ＜１ | ７ | ０／ １２ | ０／ １２ | ３ | ４
| 大腸菌群数 | MPN/100mL | １．２Ｅ ４ | ７．９Ｅ ２ | ５．４Ｅ ４ | ４／ １２ | ４／ １２ | ４．２Ｅ ３ | ７．０Ｅ ３
| ｎ－ヘキサン抽出物質 | mg/L | ＮＤ | ＮＤ | ＮＤ | － ／ ４ | － ／ ４ | ＮＤ | ＮＤ |  | ＮＤ | ＮＤ | ＮＤ | － ／ ４ | － ／ ４ | ＮＤ | ＮＤ
| 全窒素 | mg/L | １．１ | ０．８２ | １．５ | － ／ １２ | － ／ １２ | １．１ | １．３ |  | １．４ | ０．９８ | ２．３ | － ／ １２ | － ／ １２ | １．４ | １．４
| 全燐 | mg/L | ０．０８５ | ０．０４３ | ０．１４ | － ／ １２ | － ／ １２ | ０．０８８ | ０．１０ |  | ０．１１ | ０．０５６ | ０．２０ | － ／ １２ | － ／ １２ | ０．０８８ | ０．１１
| 全亜鉛 | mg/L | ０．００８ | ０．００４ | ０．０１４ | － ／ １２ | － ／ １２ | ０．００８ | ０．００９ |  | ０．００９ | ０．００４ | ０．０１４ | － ／ １２ | － ／ １２ | ０．００９ | ０．０１２
特殊項目 | フェノール類 | mg/L |  | ＜０．０１ | ＜０．０１ |  |  |  |  | ０／ ４ |  | ＜０．０１ | ＜０．０１ |  |  |  |  | ０／ ４
| 銅 | mg/L |  | ＜０．０１ | ＜０．０１ |  |  |  |  | ０／ ４ |  | ＜０．０１ | ＜０．０１ |  |  |  |  | ０／ ４
| 鉄（溶解性） | mg/L | ０．０３ | ０．０１ | ０．０４ |  |  |  |  | ４／ ４ | ０．０２ | ＜０．０１ | ０．０３ |  |  |  |  | ３／ ４
| マンガン（溶解性） | mg/L |  | ＜０．０１ | ＜０．０１ |  |  |  |  | ０／ ４ |  | ＜０．０１ | ＜０．０１ |  |  |  |  | ０／ ４
| クロム | mg/L |  | ＜０．０１ | ＜０．０１ |  |  |  |  | ０／ ４ |  | ＜０．０１ | ＜０．０１ |  |  |  |  | ０／ ４
そ の 他 の 項 目 | アンモニア性窒素 | mg/L | ０．０７ | ０．０３ | ０．１１ |  |  | ０．０７ | ０．０７ |  | ０．１７ | ０．０８ | ０．３５ |  |  | ０．１２ | ０．１２
| 亜硝酸性窒素 | mg/L | ０．０２ | ＜０．０１ | ０．０２ |  |  | ０．０２ | ０．０２ |  | ０．０８ | ０．０３ | ０．１１ |  |  | ０．０８ | ０．１０
| 硝酸性窒素 | mg/L | ０．８３ | ０．６３ | １．０ |  |  | ０．８５ | ０．９８ |  | ０．９２ | ０．６９ | １．１ |  |  | ０．９５ | １．１
| 有機性窒素 | mg/L
| 溶存態窒素 | mg/L
| 懸濁態窒素 | mg/L
| オルトリン酸態燐 | mg/L | ０．０４９ | ０．０２０ | ０．０８２ |  |  | ０．０４７ | ０．０６２ |  | ０．０６１ | ０．０２９ | ０．１２ |  |  | ０．０４８ | ０．０６５
| 電気伝導率 | mS/m
| 塩化物イオン | mg/L | [8 empty] | １７ | ９ | ２１ |  |  | ２０ | ２０
塩分
| 陰イオン界面活性剤 | mg/L
| クロロフィルａ | mg/m3
| フェオ色素 | mg/m3
| トリハロメタン生成能 | mg/L
| クロロホルム生成能 | mg/L
| ブロモジクロロメタン生成能 | mg/L
| ジブロモクロロメタン生成能 | mg/L
| ブロモホルム生成能 | mg/L
健 康 項 目 | カドミウム | mg/L | ＜０．００１ | ＜０．００１ | ＜０．００１ | ０／ ２ |  |  |  | ０／ ２ | ＜０．００１ | ＜０．００１ | ＜０．００１ | ０／ ２ |  |  |  | ０／ ２
| 全シアン | mg/L |  | ＮＤ | ＮＤ | ０／ ２ |  |  |  | ０／ ２ |  | ＮＤ | ＮＤ | ０／ ２ |  |  |  | ０／ ２
| 鉛 | mg/L | ＜０．００５ | ＜０．００５ | ＜０．００５ | ０／ ６ |  |  |  | ０／ ６ | ＜０．００５ | ＜０．００５ | ＜０．００５ | ０／ ６ |  |  |  | ０／ ６
| 六価クロム | mg/L | ＜０．０１ | ＜０．０１ | ＜０．０１ | ０／ ２ |  |  |  | ０／ ２ | ＜０．０１ | ＜０．０１ | ＜０．０１ | ０／ ２ |  |  |  | ０／ ２
| 砒素 | mg/L | ＜０．００５ | ＜０．００５ | ＜０．００５ | ０／ ６ |  |  |  | ０／ ６ | ＜０．００５ | ＜０．００５ | ＜０．００５ | ０／ ６ |  |  |  | ０／ ６
| 総水銀 | mg/L |  | ＜０．０００５ | ＜０．０００５ | ０／ ２ |  |  |  | ０／ ２ |  | ＜０．０００５ | ＜０．０００５ | ０／ ２ |  |  |  | ０／ ２
| アルキル水銀 | mg/L
| ＰＣＢ | mg/L |  | ＮＤ | ＮＤ | ０／ １ |  |  |  | ０／ １ |  | ＮＤ | ＮＤ | ０／ １ |  |  |  | ０／ １
| ジクロロメタン | mg/L | ＜０．００２ | ＜０．００２ | ＜０．００２ | ０／ ２ |  |  |  | ０／ ２ | ＜０．００２ | ＜０．００２ | ＜０．００２ | ０／ ２ |  |  |  | ０／ ２
| 四塩化炭素 | mg/L | ＜０．０００２ | ＜０．０００２ | ＜０．０００２ | ０／ ２ |  |  |  | ０／ ２ | ＜０．０００２ | ＜０．０００２ | ＜０．０００２ | ０／ ２ |  |  |  | ０／ ２
| １，２－ジクロロエタン | mg/L | ＜０．０００４ | ＜０．０００４ | ＜０．０００４ | ０／ ２ |  |  |  | ０／ ２ | ＜０．０００４ | ＜０．０００４ | ＜０．０００４ | ０／ ２ |  |  |  | ０／ ２
| １，１－ジクロロエチレン | mg/L | ＜０．０１ | ＜０．０１ | ＜０．０１ | ０／ ２ |  |  |  | ０／ ２ | ＜０．０１ | ＜０．０１ | ＜０．０１ | ０／ ２ |  |  |  | ０／ ２
| シス－１，２－ジクロロエチレン | mg/L | ＜０．００４ | ＜０．００４ | ＜０．００４ | ０／ ２ |  |  |  | ０／ ２ | ＜０．００４ | ＜０．００４ | ＜０．００４ | ０／ ２ |  |  |  | ０／ ２
| １，１，１－トリクロロエタン | mg/L | ＜０．１ | ＜０．１ | ＜０．１ | ０／ ２ |  |  |  | ０／ ２ | ＜０．１ | ＜０．１ | ＜０．１ | ０／ ２ |  |  |  | ０／ ２
| １，１，２－トリクロロエタン | mg/L | ＜０．０００６ | ＜０．０００６ | ＜０．０００６ | ０／ ２ |  |  |  | ０／ ２ | ＜０．０００６ | ＜０．０００６ | ＜０．０００６ | ０／ ２ |  |  |  | ０／ ２
| トリクロロエチレン | mg/L | ＜０．００２ | ＜０．００２ | ＜０．００２ | ０／ ２ |  |  |  | ０／ ２ | ＜０．００２ | ＜０．００２ | ＜０．００２ | ０／ ２ |  |  |  | ０／ ２
| テトラクロロエチレン | mg/L | ＜０．０００５ | ＜０．０００５ | ＜０．０００５ | ０／ ２ |  |  |  | ０／ ２ | ＜０．０００５ | ＜０．０００５ | ＜０．０００５ | ０／ ２ |  |  |  | ０／ ２
| １，３－ジクロロプロペン | mg/L | ＜０．０００２ | ＜０．０００２ | ＜０．０００２ | ０／ ２ |  |  |  | ０／ ２ | ＜０．０００２ | ＜０．０００２ | ＜０．０００２ | ０／ ２ |  |  |  | ０／ ２
| チウラム | mg/L | ＜０．０００６ | ＜０．０００６ | ＜０．０００６ | ０／ ２ |  |  |  | ０／ ２ | ＜０．０００６ | ＜０．０００６ | ＜０．０００６ | ０／ ２ |  |  |  | ０／ ２
| シマジン | mg/L | ＜０．０００３ | ＜０．０００３ | ＜０．０００３ | ０／ ２ |  |  |  | ０／ ２ | ＜０．０００３ | ＜０．０００３ | ＜０．０００３ | ０／ ２ |  |  |  | ０／ ２
| チオベンカルブ | mg/L | ＜０．００２ | ＜０．００２ | ＜０．００２ | ０／ ２ |  |  |  | ０／ ２ | ＜０．００２ | ＜０．００２ | ＜０．００２ | ０／ ２ |  |  |  | ０／ ２
| ベンゼン | mg/L | ＜０．００１ | ＜０．００１ | ＜０．００１ | ０／ ２ |  |  |  | ０／ ２ | ＜０．００１ | ＜０．００１ | ＜０．００１ | ０／ ２ |  |  |  | ０／ ２
| セレン | mg/L | ＜０．００２ | ＜０．００２ | ＜０．００２ | ０／ ２ |  |  |  | ０／ ２ | ＜０．００２ | ＜０．００２ | ＜０．００２ | ０／ ２ |  |  |  | ０／ ２
| 硝酸性窒素及び亜硝酸性窒素 | mg/L | ０．８４ | ０．６４ | １．０ | ０／ ４ |  |  |  | ４／ ４ | １．００ | ０．７５ | １．２ | ０／ ４ |  |  |  | ４／ ４
| ふっ素 | mg/L | ０．１５ | ０．１０ | ０．１９ | ０／ ４ |  |  |  | ４／ ４ | ０．１４ | ０．０９ | ０．１８ | ０／ ４ |  |  |  | ４／ ４
| ほう素 | mg/L | ０．０４ | ０．０３ | ０．０５ | ０／ ４ |  |  |  | ４／ ４ | ０．０４ | ０．０２ | ０．０４ | ０／ ４ |  |  |  | ４／ ４
| １，４－ジオキサン | mg/L | ＜０．００５ | ＜０．００５ | ＜０．００５ | ０／ ２ |  |  |  | ０／ ２ | ＜０．００５ | ＜０．００５ | ＜０．００５ | ０／ ２ |  |  |  | ０／ ２
D3P030 | [9 empty] | 注 ＤＯの７５％値欄は２５％値である．
40634 |  | 水質総括表 確定値
水 域 名 称 |  |  |  | 庄内川等 | 庄内川中流（２） | [6 empty] | 庄内川等 | 庄内川下流
地 点 名（地点統一番号：類型：ＮＰ類型） |  |  |  | 022 | 水分橋 |  |  | 206603 | ( 027-02 : Dｲ : : ) |  |  | 023 | 枇杷島橋 |  |  | 206704 | ( 028-01 : Dｲ : : )
調 査 機 関 分 析 担 当 機 関 |  |  | 国土交通省 |  |  |  | 中部技術事務所 |  |  |  | 国土交通省 |  |  |  | 中部技術事務所
測 定 項 目 |  | 単 位 | 平 均 値 | 最 小 値 | 最 大 値 | 適合しない割合 (検体数) | 適合しない割合 (日数) | 中 央 値 | ７５％値 | 検出率 | 平 均 値 | 最 小 値 | 最 大 値 | 適合しない割合 (検体数) | 適合しない割合 (日数) | 中 央 値 | ７５％値 | 検出率
生活環境項目 | ｐＨ |  | ７．１ | ６．７ | ７．５ | ０／ ２４ | ０／ １２ | ７．０ | ７．１ |  | ７．２ | ６．９ | ７．７ | ０／ ３７ | ０／ １３ | ７．２ | ７．４
| ＤＯ | mg/L | ８．８ | ４．２ | １１ | ０／ ２４ | ０／ １２ | ９．２ | ８．４ |  | ９．１ | ６．８ | １１ | ０／ ３７ | ０／ １３ | ８．９ | ８．４
| ＢＯＤ | mg/L | ３．２ | １．０ | ８．２ | １／ ２４ | ０／ １２ | ２．９ | ３．７ |  | ２．６ | ０．９ | ４．７ | ０／ ３７ | ０／ １３ | ２．７ | ３．１
| ＣＯＤ | mg/L | ７．９ | ３．０ | ２０ | － ／ １２ | － ／ １２ | ５．７ | １１ |  | ７．０ | ３．９ | １０ | － ／ １２ | － ／ １２ | ６．３ | ８．９
| ＳＳ | mg/L | ８ | ３ | ２１ | ０／ ２４ | ０／ １２ | ８ | ８ |  | ６ | ３ | １３ | ０／ ３７ | ０／ １３ | ５ | ７
| 大腸菌群数 | MPN/100mL
| ｎ－ヘキサン抽出物質 | mg/L | ＮＤ | ＮＤ | ＮＤ | － ／ ４ | － ／ ４ | ＮＤ | ＮＤ |  | ＮＤ | ＮＤ | ＮＤ | － ／ ４ | － ／ ４ | ＮＤ | ＮＤ
| 全窒素 | mg/L | １．８ | １．１ | ２．５ | － ／ １２ | － ／ １２ | １．８ | ２．０ |  | ２．５ | １．５ | ４．２ | － ／ １２ | － ／ １２ | ２．０ | ２．９
| 全燐 | mg/L | ０．１３ | ０．０６９ | ０．２０ | － ／ １２ | － ／ １２ | ０．１２ | ０．１５ |  | ０．１７ | ０．０９３ | ０．２９ | － ／ １２ | － ／ １２ | ０．１５ | ０．１８
| 全亜鉛 | mg/L | ０．０１４ | ０．００５ | ０．０２８ | － ／ １２ | － ／ １２ | ０．０１５ | ０．０１８ |  | ０．０１４ | ０．００３ | ０．０２５ | － ／ １２ | － ／ １２ | ０．０１５ | ０．０１９
特殊項目 | フェノール類 | mg/L |  | ＜０．０１ | ＜０．０１ |  |  |  |  | ０／ ４ |  | ＜０．０１ | ＜０．０１ |  |  |  |  | ０／ ４
| 銅 | mg/L | ０．０１ | ＜０．０１ | ０．０１ |  |  |  |  | １／ ４ |  | ＜０．０１ | ＜０．０１ |  |  |  |  | ０／ ４
| 鉄（溶解性） | mg/L | ０．０２ | ＜０．０１ | ０．０２ |  |  |  |  | ３／ ４ | ０．０３ | ＜０．０１ | ０．０４ |  |  |  |  | ３／ ４
| マンガン（溶解性） | mg/L | ０．０１ | ＜０．０１ | ０．０１ |  |  |  |  | ２／ ４ | ０．０１ | ＜０．０１ | ０．０１ |  |  |  |  | １／ ４
| クロム | mg/L |  | ＜０．０１ | ＜０．０１ |  |  |  |  | ０／ ４ |  | ＜０．０１ | ＜０．０１ |  |  |  |  | ０／ ４
そ の 他 の 項 目 | アンモニア性窒素 | mg/L | ０．２０ | ０．１２ | ０．４２ |  |  | ０．１３ | ０．１３ |  | ０．３５ | ０．０５ | ０．９３ |  |  | ０．２１ | ０．２２
| 亜硝酸性窒素 | mg/L | ０．０７ | ０．０６ | ０．０９ |  |  | ０．０７ | ０．０７ |  | ０．１７ | ０．０５ | ０．４４ |  |  | ０．１０ | ０．１３
| 硝酸性窒素 | mg/L | １．１ | ０．９５ | １．３ |  |  | １．２ | １．２ |  | １．５ | １．０ | ２．０ |  |  | １．６ | １．７
| 有機性窒素 | mg/L
| 溶存態窒素 | mg/L
| 懸濁態窒素 | mg/L
| オルトリン酸態燐 | mg/L | ０．０６２ | ０．０３２ | ０．１１ |  |  | ０．０５３ | ０．０６２ |  | ０．０９５ | ０．０７３ | ０．１４ |  |  | ０．０８４ | ０．０８５
| 電気伝導率 | mS/m
| 塩化物イオン | mg/L | １７ | １７ | １７ |  |  | １７ | １７ |  | ３２ | １４ | ４０ |  |  | ３７ | ３９
塩分
| 陰イオン界面活性剤 | mg/L
| クロロフィルａ | mg/m3
| フェオ色素 | mg/m3
| トリハロメタン生成能 | mg/L
| クロロホルム生成能 | mg/L
| ブロモジクロロメタン生成能 | mg/L
| ジブロモクロロメタン生成能 | mg/L
| ブロモホルム生成能 | mg/L
健 康 項 目 | カドミウム | mg/L | ＜０．００１ | ＜０．００１ | ＜０．００１ | ０／ ２ |  |  |  | ０／ ２ | ＜０．００１ | ＜０．００１ | ＜０．００１ | ０／ ４ |  |  |  | ０／ ４
| 全シアン | mg/L |  | ＮＤ | ＮＤ | ０／ １２ |  |  |  | ０／ １２ |  | ＮＤ | ＮＤ | ０／ ４ |  |  |  | ０／ ４
| 鉛 | mg/L | ＜０．００５ | ＜０．００５ | ＜０．００５ | ０／ ６ |  |  |  | ０／ ６ | ＜０．００５ | ＜０．００５ | ＜０．００５ | ０／ ６ |  |  |  | ０／ ６
| 六価クロム | mg/L | ＜０．０１ | ＜０．０１ | ＜０．０１ | ０／ ２ |  |  |  | ０／ ２ | ＜０．０１ | ＜０．０１ | ＜０．０１ | ０／ ４ |  |  |  | ０／ ４
| 砒素 | mg/L | ＜０．００５ | ＜０．００５ | ＜０．００５ | ０／ ６ |  |  |  | ０／ ６ | ＜０．００５ | ＜０．００５ | ＜０．００５ | ０／ ６ |  |  |  | ０／ ６
| 総水銀 | mg/L |  | ＜０．０００５ | ＜０．０００５ | ０／ ２ |  |  |  | ０／ ２ |  | ＜０．０００５ | ＜０．０００５ | ０／ ４ |  |  |  | ０／ ４
| アルキル水銀 | mg/L
| ＰＣＢ | mg/L |  | ＮＤ | ＮＤ | ０／ １ |  |  |  | ０／ １ |  | ＮＤ | ＮＤ | ０／ １ |  |  |  | ０／ １
| ジクロロメタン | mg/L | ＜０．００２ | ＜０．００２ | ＜０．００２ | ０／ ２ |  |  |  | ０／ ２ | ＜０．００２ | ＜０．００２ | ＜０．００２ | ０／ ２ |  |  |  | ０／ ２
| 四塩化炭素 | mg/L | ＜０．０００２ | ＜０．０００２ | ＜０．０００２ | ０／ ２ |  |  |  | ０／ ２ | ＜０．０００２ | ＜０．０００２ | ＜０．０００２ | ０／ ２ |  |  |  | ０／ ２
| １，２－ジクロロエタン | mg/L | ＜０．０００４ | ＜０．０００４ | ＜０．０００４ | ０／ ２ |  |  |  | ０／ ２ | ＜０．０００４ | ＜０．０００４ | ＜０．０００４ | ０／ ２ |  |  |  | ０／ ２
| １，１－ジクロロエチレン | mg/L | ＜０．０１ | ＜０．０１ | ＜０．０１ | ０／ ２ |  |  |  | ０／ ２ | ＜０．０１ | ＜０．０１ | ＜０．０１ | ０／ ２ |  |  |  | ０／ ２
| シス－１，２－ジクロロエチレン | mg/L | ＜０．００４ | ＜０．００４ | ＜０．００４ | ０／ ２ |  |  |  | ０／ ２ | ＜０．００４ | ＜０．００４ | ＜０．００４ | ０／ ２ |  |  |  | ０／ ２
| １，１，１－トリクロロエタン | mg/L | ＜０．１ | ＜０．１ | ＜０．１ | ０／ ２ |  |  |  | ０／ ２ | ＜０．１ | ＜０．１ | ＜０．１ | ０／ ２ |  |  |  | ０／ ２
| １，１，２－トリクロロエタン | mg/L | ＜０．０００６ | ＜０．０００６ | ＜０．０００６ | ０／ ２ |  |  |  | ０／ ２ | ＜０．０００６ | ＜０．０００６ | ＜０．０００６ | ０／ ２ |  |  |  | ０／ ２
| トリクロロエチレン | mg/L | ＜０．００２ | ＜０．００２ | ＜０．００２ | ０／ ２ |  |  |  | ０／ ２ | ＜０．００２ | ＜０．００２ | ＜０．００２ | ０／ ２ |  |  |  | ０／ ２
| テトラクロロエチレン | mg/L | ＜０．０００５ | ＜０．０００５ | ＜０．０００５ | ０／ ２ |  |  |  | ０／ ２ | ＜０．０００５ | ＜０．０００５ | ＜０．０００５ | ０／ ２ |  |  |  | ０／ ２
| １，３－ジクロロプロペン | mg/L | ＜０．０００２ | ＜０．０００２ | ＜０．０００２ | ０／ ２ |  |  |  | ０／ ２ | ＜０．０００２ | ＜０．０００２ | ＜０．０００２ | ０／ ２ |  |  |  | ０／ ２
| チウラム | mg/L | ＜０．０００６ | ＜０．０００６ | ＜０．０００６ | ０／ ２ |  |  |  | ０／ ２ | ＜０．０００６ | ＜０．０００６ | ＜０．０００６ | ０／ ２ |  |  |  | ０／ ２
| シマジン | mg/L | ＜０．０００３ | ＜０．０００３ | ＜０．０００３ | ０／ ２ |  |  |  | ０／ ２ | ＜０．０００３ | ＜０．０００３ | ＜０．０００３ | ０／ ２ |  |  |  | ０／ ２
| チオベンカルブ | mg/L | ＜０．００２ | ＜０．００２ | ＜０．００２ | ０／ ２ |  |  |  | ０／ ２ | ＜０．００２ | ＜０．００２ | ＜０．００２ | ０／ ２ |  |  |  | ０／ ２
| ベンゼン | mg/L | ＜０．００１ | ＜０．００１ | ＜０．００１ | ０／ ２ |  |  |  | ０／ ２ | ＜０．００１ | ＜０．００１ | ＜０．００１ | ０／ ２ |  |  |  | ０／ ２
| セレン | mg/L | ＜０．００２ | ＜０．００２ | ＜０．００２ | ０／ ２ |  |  |  | ０／ ２ | ＜０．００２ | ＜０．００２ | ＜０．００２ | ０／ ２ |  |  |  | ０／ ２
| 硝酸性窒素及び亜硝酸性窒素 | mg/L | １．２ | １．０ | １．３ | ０／ ４ |  |  |  | ４／ ４ | １．７ | １．０ | ２．２ | ０／ ４ |  |  |  | ４／ ４
| ふっ素 | mg/L | ０．１３ | ０．０９ | ０．１７ | ０／ ４ |  |  |  | ４／ ４ | ０．１３ | ０．０９ | ０．１６ | ０／ ４ |  |  |  | ４／ ４
| ほう素 | mg/L | ０．０６ | ０．０３ | ０．０９ | ０／ ４ |  |  |  | ４／ ４ | ０．０４ | ＜０．０２ | ０．０６ | ０／ ４ |  |  |  | ３／ ４
| １，４－ジオキサン | mg/L | ＜０．００５ | ＜０．００５ | ＜０．００５ | ０／ ２ |  |  |  | ０／ ２ | ＜０．００５ | ＜０．００５ | ＜０．００５ | ０／ ２ |  |  |  | ０／ ２
D3P030 | [9 empty] | 注 ＤＯの７５％値欄は２５％値である．
40634 |  | 水質総括表 確定値
水 域 名 称 |  |  |  | 庄内川等 | 庄内川下流 | [6 empty] | 庄内川等 | 水野川
地 点 名（地点統一番号：類型：ＮＰ類型） |  |  |  | 024 | 庄内新川橋 |  |  | 206705 | ( 028-51 : Dｲ : : ) |  |  | 025 | 荏坪橋 |  |  | 207002 | ( 204-01 : : : )
調 査 機 関 分 析 担 当 機 関 |  |  | 国土交通省 |  |  |  | 中部技術事務所 |  |  |  | 愛知県 |  |  |  | 愛 知 県
測 定 項 目 |  | 単 位 | 平 均 値 | 最 小 値 | 最 大 値 | 適合しない割合 (検体数) | 適合しない割合 (日数) | 中 央 値 | ７５％値 | 検出率 | 平 均 値 | 最 小 値 | 最 大 値 | 適合しない割合 (検体数) | 適合しない割合 (日数) | 中 央 値 | ７５％値 | 検出率
生活環境項目 | ｐＨ |  | ７．２ | ７．０ | ７．５ | ０／ １２ | ０／ １２ | ７．２ | ７．２ |  | ７．６ | ７．３ | ８．７ | － ／ １２ | － ／ １２ | ７．５ | ７．７
| ＤＯ | mg/L | ７．７ | ５．９ | ９．６ | ０／ １２ | ０／ １２ | ７．７ | ６．６ |  | １０ | ７．８ | １３ | － ／ １２ | － ／ １２ | １０ | ９．０
| ＢＯＤ | mg/L | ２．０ | １．２ | ４．１ | ０／ １２ | ０／ １２ | １．９ | ２．１ |  | １．２ | ０．７ | ２．２ | － ／ １２ | － ／ １２ | １．１ | １．６
| ＣＯＤ | mg/L | ６．７ | ５．０ | ８．６ | － ／ ４ | － ／ ４ | ６．７ | ７．６ |  | ３．６ | ２．６ | ５．６ | － ／ １２ | － ／ １２ | ３．４ | ３．９
| ＳＳ | mg/L | ９ | ２ | ２１ | ０／ １２ | ０／ １２ | ６ | １１ |  | ６ | １ | ２２ | － ／ １２ | － ／ １２ | ３ | ４
| 大腸菌群数 | MPN/100mL
| ｎ－ヘキサン抽出物質 | mg/L
| 全窒素 | mg/L
| 全燐 | mg/L
| 全亜鉛 | mg/L
特殊項目 | フェノール類 | mg/L
| 銅 | mg/L
| 鉄（溶解性） | mg/L
| マンガン（溶解性） | mg/L
| クロム | mg/L
そ の 他 の 項 目 | アンモニア性窒素 | mg/L
| 亜硝酸性窒素 | mg/L
| 硝酸性窒素 | mg/L
| 有機性窒素 | mg/L
| 溶存態窒素 | mg/L
| 懸濁態窒素 | mg/L
| オルトリン酸態燐 | mg/L
| 電気伝導率 | mS/m | ６７０ | ３８ | １１００ |  |  | ７８０ | ７８０ |  | １９ | １１ | ２９ |  |  | １９ | ２３
| 塩化物イオン | mg/L | １８００ | ６０ | ２９００ |  |  | ２１００ | ２３００
塩分
| 陰イオン界面活性剤 | mg/L
| クロロフィルａ | mg/m3
| フェオ色素 | mg/m3
| トリハロメタン生成能 | mg/L
| クロロホルム生成能 | mg/L
| ブロモジクロロメタン生成能 | mg/L
| ジブロモクロロメタン生成能 | mg/L
| ブロモホルム生成能 | mg/L
健 康 項 目 | カドミウム | mg/L | ＜０．００１ | ＜０．００１ | ＜０．００１ | ０／ ４ |  |  |  | ０／ ４ | ＜０．００１ | ＜０．００１ | ＜０．００１ | ０／ ２ |  |  |  | ０／ ２
| 全シアン | mg/L | [9 empty] | ＮＤ | ＮＤ | ０／ ２ |  |  |  | ０／ ２
| 鉛 | mg/L | ＜０．００５ | ＜０．００５ | ＜０．００５ | ０／ ４ |  |  |  | ０／ ４ | ＜０．００５ | ＜０．００５ | ＜０．００５ | ０／ ２ |  |  |  | ０／ ２
| 六価クロム | mg/L | [8 empty] | ＜０．０１ | ＜０．０１ | ＜０．０１ | ０／ ２ |  |  |  | ０／ ２
| 砒素 | mg/L | ＜０．００５ | ＜０．００５ | ＜０．００５ | ０／ ４ |  |  |  | ０／ ４ | ＜０．００５ | ＜０．００５ | ＜０．００５ | ０／ ２ |  |  |  | ０／ ２
| 総水銀 | mg/L
| アルキル水銀 | mg/L
| ＰＣＢ | mg/L
| ジクロロメタン | mg/L
| 四塩化炭素 | mg/L
| １，２－ジクロロエタン | mg/L
| １，１－ジクロロエチレン | mg/L
| シス－１，２－ジクロロエチレン | mg/L
| １，１，１－トリクロロエタン | mg/L
| １，１，２－トリクロロエタン | mg/L
| トリクロロエチレン | mg/L
| テトラクロロエチレン | mg/L
| １，３－ジクロロプロペン | mg/L
| チウラム | mg/L | [8 empty] | ＜０．０００６ | ＜０．０００６ | ＜０．０００６ | ０／ ２ |  |  |  | ０／ ２
| シマジン | mg/L | [8 empty] | ＜０．０００３ | ＜０．０００３ | ＜０．０００３ | ０／ ２ |  |  |  | ０／ ２
| チオベンカルブ | mg/L | [8 empty] | ＜０．００２ | ＜０．００２ | ＜０．００２ | ０／ ２ |  |  |  | ０／ ２
| ベンゼン | mg/L
| セレン | mg/L | [8 empty] | ＜０．００２ | ＜０．００２ | ＜０．００２ | ０／ ２ |  |  |  | ０／ ２
| 硝酸性窒素及び亜硝酸性窒素 | mg/L
| ふっ素 | mg/L
| ほう素 | mg/L
| １，４－ジオキサン | mg/L | [8 empty] | ＜０．００５ | ＜０．００５ | ＜０．００５ | ０／ ４ |  |  |  | ０／ ４
D3P030 | [9 empty] | 注 ＤＯの７５％値欄は２５％値である．
40634 |  | 水質総括表 確定値
水 域 名 称 |  |  |  | 庄内川等 | 八田川 | [6 empty] | 庄内川等 | 矢田川上流
地 点 名（地点統一番号：類型：ＮＰ類型） |  |  |  | 026 | 御幸 |  |  | 208001 | ( 205-01 : : : ) |  |  | 027 | 宮下橋 |  |  | 209103 | ( 029-51 : Dﾛ : : )
調 査 機 関 分 析 担 当 機 関 |  |  | 春日井市 |  |  |  | 春日井市環境分析センター |  |  |  | 愛知県 |  |  |  | 愛 知 県
測 定 項 目 |  | 単 位 | 平 均 値 | 最 小 値 | 最 大 値 | 適合しない割合 (検体数) | 適合しない割合 (日数) | 中 央 値 | ７５％値 | 検出率 | 平 均 値 | 最 小 値 | 最 大 値 | 適合しない割合 (検体数) | 適合しない割合 (日数) | 中 央 値 | ７５％値 | 検出率
生活環境項目 | ｐＨ |  | ６．６ | ６．４ | ６．７ | － ／ １２ | － ／ １２ | ６．６ | ６．６ |  | ７．６ | ７．２ | ７．９ | ０／ １２ | ０／ １２ | ７．５ | ７．６
| ＤＯ | mg/L | ５．９ | ３．６ | １０ | － ／ １２ | － ／ １２ | ５．１ | ４．１ |  | ８．８ | ６．０ | １０ | ０／ １２ | ０／ １２ | ９．０ | ８．１
| ＢＯＤ | mg/L | ７．１ | １．５ | １１ | － ／ １２ | － ／ １２ | ７．５ | ８．３ |  | ６．３ | ２．８ | １２ | ３／ １２ | ３／ １２ | ６．０ | ６．８
| ＣＯＤ | mg/L | ２２ | ４．６ | ３４ | － ／ １２ | － ／ １２ | ２４ | ２９ |  | １０ | ６．２ | ２０ | － ／ １２ | － ／ １２ | ９．０ | １２
| ＳＳ | mg/L | ９ | ２ | １９ | － ／ １２ | － ／ １２ | １０ | １２ |  | １２ | ３ | ６６ | ０／ １２ | ０／ １２ | ７ | ９
| 大腸菌群数 | MPN/100mL
| ｎ－ヘキサン抽出物質 | mg/L | ＮＤ | ＮＤ | ＮＤ | － ／ ２ | － ／ ２ | ＮＤ | ＮＤ
| 全窒素 | mg/L | ２．８ | １．２ | ４．８ | － ／ １２ | － ／ １２ | ２．５ | ３．５
| 全燐 | mg/L | ０．２２ | ０．１２ | ０．３７ | － ／ １２ | － ／ １２ | ０．２３ | ０．２４
| 全亜鉛 | mg/L | ０．０１６ | ０．００４ | ０．０３１ | － ／ １２ | － ／ １２ | ０．０１６ | ０．０１８
特殊項目 | フェノール類 | mg/L |  | ＜０．０１ | ＜０．０１ |  |  |  |  | ０／ ２
| 銅 | mg/L | ０．０２ | ＜０．０１ | ０．０３ |  |  |  |  | ３／ ４
| 鉄（溶解性） | mg/L
| マンガン（溶解性） | mg/L
| クロム | mg/L
そ の 他 の 項 目 | アンモニア性窒素 | mg/L
| 亜硝酸性窒素 | mg/L
| 硝酸性窒素 | mg/L
| 有機性窒素 | mg/L
| 溶存態窒素 | mg/L
| 懸濁態窒素 | mg/L
| オルトリン酸態燐 | mg/L
| 電気伝導率 | mS/m | １１０ | １６ | １７０ |  |  | １２０ | １３０ |  | ３４ | １９ | ５１ |  |  | ３４ | ４２
| 塩化物イオン | mg/L | ８６ | ７１ | １００ |  |  | ８６ | １００
塩分
| 陰イオン界面活性剤 | mg/L | ０．３２ | ０．１９ | ０．４４ |  |  | ０．３２ | ０．４４ |  | ０．０７ | ０．０３ | ０．１２ |  |  | ０．０５ | ０．１２
| クロロフィルａ | mg/m3
| フェオ色素 | mg/m3
| トリハロメタン生成能 | mg/L
| クロロホルム生成能 | mg/L
| ブロモジクロロメタン生成能 | mg/L
| ジブロモクロロメタン生成能 | mg/L
| ブロモホルム生成能 | mg/L
健 康 項 目 | カドミウム | mg/L | ＜０．００１ | ＜０．００１ | ＜０．００１ | ０／ ２ |  |  |  | ０／ ２ | ＜０．００１ | ＜０．００１ | ＜０．００１ | ０／ ４ |  |  |  | ０／ ４
| 全シアン | mg/L |  | ＮＤ | ＮＤ | ０／ ２ |  |  |  | ０／ ２ |  | ＮＤ | ＮＤ | ０／ ４ |  |  |  | ０／ ４
| 鉛 | mg/L | ＜０．００５ | ＜０．００５ | ＜０．００５ | ０／ ２ |  |  |  | ０／ ２ | ＜０．００５ | ＜０．００５ | ＜０．００５ | ０／ １２ |  |  |  | ０／ １２
| 六価クロム | mg/L | ＜０．０１ | ＜０．０１ | ＜０．０１ | ０／ ２ |  |  |  | ０／ ２ | ＜０．０１ | ＜０．０１ | ＜０．０１ | ０／ ２ |  |  |  | ０／ ２
| 砒素 | mg/L | ＜０．００５ | ＜０．００５ | ＜０．００５ | ０／ ２ |  |  |  | ０／ ２ | ＜０．００５ | ＜０．００５ | ＜０．００５ | ０／ ２ |  |  |  | ０／ ２
| 総水銀 | mg/L |  | ＜０．０００５ | ＜０．０００５ | ０／ ２ |  |  |  | ０／ ２
| アルキル水銀 | mg/L
| ＰＣＢ | mg/L |  | ＮＤ | ＮＤ | ０／ ２ |  |  |  | ０／ ２
| ジクロロメタン | mg/L | ＜０．００２ | ＜０．００２ | ＜０．００２ | ０／ ２ |  |  |  | ０／ ２
| 四塩化炭素 | mg/L | ＜０．０００２ | ＜０．０００２ | ＜０．０００２ | ０／ ２ |  |  |  | ０／ ２
| １，２－ジクロロエタン | mg/L | ＜０．０００４ | ＜０．０００４ | ＜０．０００４ | ０／ ２ |  |  |  | ０／ ２
| １，１－ジクロロエチレン | mg/L | ＜０．０１ | ＜０．０１ | ＜０．０１ | ０／ ２ |  |  |  | ０／ ２
| シス－１，２－ジクロロエチレン | mg/L | ＜０．００４ | ＜０．００４ | ＜０．００４ | ０／ ２ |  |  |  | ０／ ２
| １，１，１－トリクロロエタン | mg/L | ＜０．１ | ＜０．１ | ＜０．１ | ０／ ２ |  |  |  | ０／ ２
| １，１，２－トリクロロエタン | mg/L | ＜０．０００６ | ＜０．０００６ | ＜０．０００６ | ０／ ２ |  |  |  | ０／ ２
| トリクロロエチレン | mg/L | ＜０．００２ | ＜０．００２ | ＜０．００２ | ０／ ２ |  |  |  | ０／ ２
| テトラクロロエチレン | mg/L | ＜０．０００５ | ＜０．０００５ | ＜０．０００５ | ０／ ２ |  |  |  | ０／ ２
| １，３－ジクロロプロペン | mg/L | ＜０．０００２ | ＜０．０００２ | ＜０．０００２ | ０／ ２ |  |  |  | ０／ ２
| チウラム | mg/L | ＜０．０００６ | ＜０．０００６ | ＜０．０００６ | ０／ ２ |  |  |  | ０／ ２ | ＜０．０００６ | ＜０．０００６ | ＜０．０００６ | ０／ ２ |  |  |  | ０／ ２
| シマジン | mg/L | ＜０．０００３ | ＜０．０００３ | ＜０．０００３ | ０／ ２ |  |  |  | ０／ ２ | ＜０．０００３ | ＜０．０００３ | ＜０．０００３ | ０／ ２ |  |  |  | ０／ ２
| チオベンカルブ | mg/L | ＜０．００２ | ＜０．００２ | ＜０．００２ | ０／ ２ |  |  |  | ０／ ２ | ＜０．００２ | ＜０．００２ | ＜０．００２ | ０／ ２ |  |  |  | ０／ ２
| ベンゼン | mg/L | ＜０．００１ | ＜０．００１ | ＜０．００１ | ０／ ２ |  |  |  | ０／ ２
| セレン | mg/L | ＜０．００２ | ＜０．００２ | ＜０．００２ | ０／ ２ |  |  |  | ０／ ２ | ＜０．００２ | ＜０．００２ | ＜０．００２ | ０／ ２ |  |  |  | ０／ ２
| 硝酸性窒素及び亜硝酸性窒素 | mg/L | １．７ | ０．８９ | ２．５ | ０／ ２ |  |  |  | ２／ ２
| ふっ素 | mg/L | ０．０８ | ＜０．０８ | ０．０８ | ０／ ２ |  |  |  | １／ ２
| ほう素 | mg/L | ０．０４ | ＜０．０２ | ０．０５ | ０／ ２ |  |  |  | １／ ２
| １，４－ジオキサン | mg/L | ＜０．００５ | ＜０．００５ | ＜０．００５ | ０／ ２ |  |  |  | ０／ ２ | ＜０．００５ | ＜０．００５ | ＜０．００５ | ０／ ４ |  |  |  | ０／ ４
D3P030 | [9 empty] | 注 ＤＯの７５％値欄は２５％値である．
40634 |  | 水質総括表 確定値
水 域 名 称 |  |  |  | 庄内川等 | 矢田川上流 | [6 empty] | 庄内川等 | 矢田川下流
地 点 名（地点統一番号：類型：ＮＰ類型） |  |  |  | 028 | 大森橋 |  |  | 209101 | ( 029-01 : Dﾛ : : ) |  |  | 029 | 天神橋 |  |  | 209702 | ( 030-01 : Dｲ : : )
調 査 機 関 分 析 担 当 機 関 |  |  | 名古屋市 |  |  |  | 名 古 屋 市 |  |  |  | 国土交通省 |  |  |  | 中部技術事務所
測 定 項 目 |  | 単 位 | 平 均 値 | 最 小 値 | 最 大 値 | 適合しない割合 (検体数) | 適合しない割合 (日数) | 中 央 値 | ７５％値 | 検出率 | 平 均 値 | 最 小 値 | 最 大 値 | 適合しない割合 (検体数) | 適合しない割合 (日数) | 中 央 値 | ７５％値 | 検出率
生活環境項目 | ｐＨ |  | ７．５ | ７．５ | ７．７ | ０／ １２ | ０／ １２ | ７．５ | ７．６ |  | ７．４ | ７．０ | ８．９ | １／ ２４ | ０／ １２ | ７．４ | ７．５
| ＤＯ | mg/L | ９．５ | ７．６ | １２ | ０／ １２ | ０／ １２ | ９．８ | ８．８ |  | ９．５ | ７．７ | １２ | ０／ ２４ | ０／ １２ | ９．５ | ８．６
| ＢＯＤ | mg/L | ５．９ | １．９ | １４ | ３／ １２ | ３／ １２ | ５．６ | ６．２ |  | ３．６ | １．８ | ６．６ | ０／ ２４ | ０／ １２ | ３．４ | ４．４
| ＣＯＤ | mg/L | ９．５ | ５．４ | １５ | － ／ １２ | － ／ １２ | ９．６ | １０ |  | ５．９ | ３．５ | ９．８ | － ／ １２ | － ／ １２ | ５．５ | ６．７
| ＳＳ | mg/L | ７ | ２ | １２ | ０／ １２ | ０／ １２ | ７ | ９ |  | ４ | １ | ８ | ０／ ２４ | ０／ １２ | ４ | ４
| 大腸菌群数 | MPN/100mL
| ｎ－ヘキサン抽出物質 | mg/L | ＮＤ | ＮＤ | ＮＤ | － ／ ２ | － ／ ２ | ＮＤ | ＮＤ |  | ＮＤ | ＮＤ | ＮＤ | － ／ ４ | － ／ ４ | ＮＤ | ＮＤ
| 全窒素 | mg/L | ５．２ | ２．２ | ８．４ | － ／ ６ | － ／ ６ | ５．０ | ７．４ |  | ４．４ | ２．７ | ７．３ | － ／ １２ | － ／ １２ | ３．７ | ５．０
| 全燐 | mg/L | ０．３０ | ０．１４ | ０．５４ | － ／ ６ | － ／ ６ | ０．２６ | ０．４４ |  | ０．２５ | ０．１３ | ０．４４ | － ／ １２ | － ／ １２ | ０．２４ | ０．２６
| 全亜鉛 | mg/L | ０．０３３ | ０．０１７ | ０．０５７ | － ／ １２ | － ／ １２ | ０．０３０ | ０．０４０ |  | ０．０１９ | ０．００９ | ０．０２９ | － ／ １２ | － ／ １２ | ０．０２０ | ０．０２５
特殊項目 | フェノール類 | mg/L |  | ＜０．０１ | ＜０．０１ |  |  |  |  | ０／ ２ |  | ＜０．０１ | ＜０．０１ |  |  |  |  | ０／ ４
| 銅 | mg/L |  | ＜０．０１ | ＜０．０１ |  |  |  |  | ０／ ２ |  | ＜０．０１ | ＜０．０１ |  |  |  |  | ０／ ４
| 鉄（溶解性） | mg/L | [8 empty] | ０．０５ | ＜０．０１ | ０．０６ |  |  |  |  | ２／ ４
| マンガン（溶解性） | mg/L | [8 empty] | ０．０１ | ＜０．０１ | ０．０１ |  |  |  |  | １／ ４
| クロム | mg/L |  | ＜０．０１ | ＜０．０１ |  |  |  |  | ０／ ２ |  | ＜０．０１ | ＜０．０１ |  |  |  |  | ０／ ４
そ の 他 の 項 目 | アンモニア性窒素 | mg/L | １．４ | ０．１９ | ２．７ |  |  | １．３ | ２．４ |  | ０．５１ | ０．１７ | １．３ |  |  | ０．２９ | ０．３４
| 亜硝酸性窒素 | mg/L | ０．３７ | ０．１９ | ０．６１ |  |  | ０．３７ | ０．４４ |  | ０．２３ | ０．０８ | ０．３１ |  |  | ０．２６ | ０．２９
| 硝酸性窒素 | mg/L | ２．４ | １．２ | ３．１ |  |  | ２．５ | ３．０ |  | ３．４ | ２．４ | ４．３ |  |  | ３．４ | ３．５
| 有機性窒素 | mg/L | ０．９８ | ０．２０ | ２．１ |  |  | １．０ | １．３
| 溶存態窒素 | mg/L
| 懸濁態窒素 | mg/L
| オルトリン酸態燐 | mg/L | ０．２０ | ０．０８９ | ０．３６ |  |  | ０．１７ | ０．２８ |  | ０．１６ | ０．０８４ | ０．２６ |  |  | ０．１５ | ０．１６
| 電気伝導率 | mS/m | ３７ | ２１ | ４９ |  |  | ３８ | ４８
| 塩化物イオン | mg/L | ２７ | １３ | ３９ |  |  | ２７ | ３８ |  | ２６ | １５ | ３５ |  |  | ２６ | ２７
塩分
| 陰イオン界面活性剤 | mg/L | ０．０６ | ０．０２ | ０．１０ |  |  | ０．０６ | ０．０７
| クロロフィルａ | mg/m3 | ８．２Ｅ ０ | ２．４Ｅ ０ | １．６Ｅ １ |  |  | ７．２Ｅ ０ | １．３Ｅ １
| フェオ色素 | mg/m3 | ３．９ | ＜２．０ | ７．０ |  |  | ４．０ | ４．３
| トリハロメタン生成能 | mg/L
| クロロホルム生成能 | mg/L
| ブロモジクロロメタン生成能 | mg/L
| ジブロモクロロメタン生成能 | mg/L
| ブロモホルム生成能 | mg/L
健 康 項 目 | カドミウム | mg/L | ＜０．００１ | ＜０．００１ | ＜０．００１ | ０／ ６ |  |  |  | ０／ ６ | ＜０．００１ | ＜０．００１ | ＜０．００１ | ０／ ２ |  |  |  | ０／ ２
| 全シアン | mg/L |  | ＮＤ | ＮＤ | ０／ ６ |  |  |  | ０／ ６ |  | ＮＤ | ＮＤ | ０／ ２ |  |  |  | ０／ ２
| 鉛 | mg/L | ＜０．００５ | ＜０．００５ | ＜０．００５ | ０／ ６ |  |  |  | ０／ ６ | ＜０．００５ | ＜０．００５ | ＜０．００５ | ０／ １２ |  |  |  | ０／ １２
| 六価クロム | mg/L | ＜０．０１ | ＜０．０１ | ＜０．０１ | ０／ ６ |  |  |  | ０／ ６ | ＜０．０１ | ＜０．０１ | ＜０．０１ | ０／ ２ |  |  |  | ０／ ２
| 砒素 | mg/L | ＜０．００５ | ＜０．００５ | ＜０．００５ | ０／ ２ |  |  |  | ０／ ２ | ＜０．００５ | ＜０．００５ | ＜０．００５ | ０／ ６ |  |  |  | ０／ ６
| 総水銀 | mg/L |  | ＜０．０００５ | ＜０．０００５ | ０／ ６ |  |  |  | ０／ ６ |  | ＜０．０００５ | ＜０．０００５ | ０／ ２ |  |  |  | ０／ ２
| アルキル水銀 | mg/L |  | ＮＤ | ＮＤ | ０／ １ |  |  |  | ０／ １
| ＰＣＢ | mg/L |  | ＮＤ | ＮＤ | ０／ １ |  |  |  | ０／ １ |  | ＮＤ | ＮＤ | ０／ １ |  |  |  | ０／ １
| ジクロロメタン | mg/L | ＜０．００２ | ＜０．００２ | ＜０．００２ | ０／ ４ |  |  |  | ０／ ４ | ＜０．００２ | ＜０．００２ | ＜０．００２ | ０／ ２ |  |  |  | ０／ ２
| 四塩化炭素 | mg/L | ＜０．０００２ | ＜０．０００２ | ＜０．０００２ | ０／ ４ |  |  |  | ０／ ４ | ＜０．０００２ | ＜０．０００２ | ＜０．０００２ | ０／ ２ |  |  |  | ０／ ２
| １，２－ジクロロエタン | mg/L | ＜０．０００４ | ＜０．０００４ | ＜０．０００４ | ０／ ４ |  |  |  | ０／ ４ | ＜０．０００４ | ＜０．０００４ | ＜０．０００４ | ０／ ２ |  |  |  | ０／ ２
| １，１－ジクロロエチレン | mg/L | ＜０．０１ | ＜０．０１ | ＜０．０１ | ０／ ４ |  |  |  | ０／ ４ | ＜０．０１ | ＜０．０１ | ＜０．０１ | ０／ ２ |  |  |  | ０／ ２
| シス－１，２－ジクロロエチレン | mg/L | ＜０．００４ | ＜０．００４ | ＜０．００４ | ０／ ４ |  |  |  | ０／ ４ | ＜０．００４ | ＜０．００４ | ＜０．００４ | ０／ ２ |  |  |  | ０／ ２
| １，１，１－トリクロロエタン | mg/L | ＜０．１ | ＜０．１ | ＜０．１ | ０／ ４ |  |  |  | ０／ ４ | ＜０．１ | ＜０．１ | ＜０．１ | ０／ ２ |  |  |  | ０／ ２
| １，１，２－トリクロロエタン | mg/L | ＜０．０００６ | ＜０．０００６ | ＜０．０００６ | ０／ ４ |  |  |  | ０／ ４ | ＜０．０００６ | ＜０．０００６ | ＜０．０００６ | ０／ ２ |  |  |  | ０／ ２
| トリクロロエチレン | mg/L | ＜０．００２ | ＜０．００２ | ＜０．００２ | ０／ ４ |  |  |  | ０／ ４ | ＜０．００２ | ＜０．００２ | ＜０．００２ | ０／ ２ |  |  |  | ０／ ２
| テトラクロロエチレン | mg/L | ＜０．０００５ | ＜０．０００５ | ＜０．０００５ | ０／ ４ |  |  |  | ０／ ４ | ＜０．０００５ | ＜０．０００５ | ＜０．０００５ | ０／ ２ |  |  |  | ０／ ２
| １，３－ジクロロプロペン | mg/L | ＜０．０００２ | ＜０．０００２ | ＜０．０００２ | ０／ ４ |  |  |  | ０／ ４ | ＜０．０００２ | ＜０．０００２ | ＜０．０００２ | ０／ ２ |  |  |  | ０／ ２
| チウラム | mg/L | ＜０．０００６ | ＜０．０００６ | ＜０．０００６ | ０／ ４ |  |  |  | ０／ ４ | ＜０．０００６ | ＜０．０００６ | ＜０．０００６ | ０／ ２ |  |  |  | ０／ ２
| シマジン | mg/L | ＜０．０００３ | ＜０．０００３ | ＜０．０００３ | ０／ ４ |  |  |  | ０／ ４ | ＜０．０００３ | ＜０．０００３ | ＜０．０００３ | ０／ ２ |  |  |  | ０／ ２
| チオベンカルブ | mg/L | ＜０．００２ | ＜０．００２ | ＜０．００２ | ０／ ４ |  |  |  | ０／ ４ | ＜０．００２ | ＜０．００２ | ＜０．００２ | ０／ ２ |  |  |  | ０／ ２
| ベンゼン | mg/L | ＜０．００１ | ＜０．００１ | ＜０．００１ | ０／ ４ |  |  |  | ０／ ４ | ＜０．００１ | ＜０．００１ | ＜０．００１ | ０／ ２ |  |  |  | ０／ ２
| セレン | mg/L | ＜０．００２ | ＜０．００２ | ＜０．００２ | ０／ ４ |  |  |  | ０／ ４ | ＜０．００２ | ＜０．００２ | ＜０．００２ | ０／ ２ |  |  |  | ０／ ２
| 硝酸性窒素及び亜硝酸性窒素 | mg/L | ２．７ | １．４ | ３．６ | ０／ ６ |  |  |  | ６／ ６ | ３．６ | ２．５ | ４．６ | ０／ ４ |  |  |  | ４／ ４
| ふっ素 | mg/L | ０．１８ | ０．１２ | ０．２３ | ０／ ２ |  |  |  | ２／ ２ | ０．１６ | ０．０８ | ０．２５ | ０／ ４ |  |  |  | ４／ ４
| ほう素 | mg/L | ０．０７ | ＜０．０２ | ０．１２ | ０／ ２ |  |  |  | １／ ２ | ０．０７ | ０．０４ | ０．１０ | ０／ ４ |  |  |  | ４／ ４
| １，４－ジオキサン | mg/L | ＜０．００５ | ＜０．００５ | ＜０．００５ | ０／ ４ |  |  |  | ０／ ４ | ＜０．００５ | ＜０．００５ | ＜０．００５ | ０／ ２ |  |  |  | ０／ ２
D3P030 | [9 empty] | 注 ＤＯの７５％値欄は２５％値である．
40634 |  | 水質総括表 確定値
水 域 名 称 |  |  |  | 庄内川等 | 瀬戸川
地 点 名（地点統一番号：類型：ＮＰ類型） |  |  |  | 030 | 共栄橋 |  |  | 210001 | ( 206-01 : : : )
調 査 機 関 分 析 担 当 機 関 |  |  | 愛知県 |  |  |  | 愛 知 県
測 定 項 目 |  | 単 位 | 平 均 値 | 最 小 値 | 最 大 値 | 適合しない割合 (検体数) | 適合しない割合 (日数) | 中 央 値 | ７５％値 | 検出率 | 平 均 値 | 最 小 値 | 最 大 値 | 適合しない割合 (検体数) | 適合しない割合 (日数) | 中 央 値 | ７５％値 | 検出率
生活環境項目 | ｐＨ |  | ８．１ | ７．４ | ９．１ | － ／ １２ | － ／ １２ | ７．８ | ８．８
| ＤＯ | mg/L | ９．７ | ８．４ | １２ | － ／ １２ | － ／ １２ | ９．９ | ８．７
| ＢＯＤ | mg/L | ４．５ | ２．４ | ７．８ | － ／ １２ | － ／ １２ | ３．９ | ６．２
| ＣＯＤ | mg/L | ６．６ | ５．１ | ９．４ | － ／ １２ | － ／ １２ | ５．９ | ６．２
| ＳＳ | mg/L | ６ | ２ | １２ | － ／ １２ | － ／ １２ | ４ | ８
| 大腸菌群数 | MPN/100mL
| ｎ－ヘキサン抽出物質 | mg/L
| 全窒素 | mg/L
| 全燐 | mg/L
| 全亜鉛 | mg/L
特殊項目 | フェノール類 | mg/L
| 銅 | mg/L
| 鉄（溶解性） | mg/L
| マンガン（溶解性） | mg/L
| クロム | mg/L
そ の 他 の 項 目 | アンモニア性窒素 | mg/L
| 亜硝酸性窒素 | mg/L
| 硝酸性窒素 | mg/L
| 有機性窒素 | mg/L
| 溶存態窒素 | mg/L
| 懸濁態窒素 | mg/L
| オルトリン酸態燐 | mg/L
| 電気伝導率 | mS/m | １９ | １５ | ２６ |  |  | １８ | ２０
| 塩化物イオン | mg/L
塩分
| 陰イオン界面活性剤 | mg/L
| クロロフィルａ | mg/m3
| フェオ色素 | mg/m3
| トリハロメタン生成能 | mg/L
| クロロホルム生成能 | mg/L
| ブロモジクロロメタン生成能 | mg/L
| ジブロモクロロメタン生成能 | mg/L
| ブロモホルム生成能 | mg/L
健 康 項 目 | カドミウム | mg/L | ＜０．００１ | ＜０．００１ | ＜０．００１ | ０／ ４ |  |  |  | ０／ ４
| 全シアン | mg/L |  | ＮＤ | ＮＤ | ０／ ４ |  |  |  | ０／ ４
| 鉛 | mg/L | ＜０．００５ | ＜０．００５ | ＜０．００５ | ０／ １２ |  |  |  | ０／ １２
| 六価クロム | mg/L | ＜０．０１ | ＜０．０１ | ＜０．０１ | ０／ ２ |  |  |  | ０／ ２
| 砒素 | mg/L | ＜０．００５ | ＜０．００５ | ＜０．００５ | ０／ ２ |  |  |  | ０／ ２
| 総水銀 | mg/L
| アルキル水銀 | mg/L
| ＰＣＢ | mg/L
| ジクロロメタン | mg/L
| 四塩化炭素 | mg/L
| １，２－ジクロロエタン | mg/L
| １，１－ジクロロエチレン | mg/L
| シス－１，２－ジクロロエチレン | mg/L
| １，１，１－トリクロロエタン | mg/L
| １，１，２－トリクロロエタン | mg/L
| トリクロロエチレン | mg/L
| テトラクロロエチレン | mg/L
| １，３－ジクロロプロペン | mg/L
| チウラム | mg/L | ＜０．０００６ | ＜０．０００６ | ＜０．０００６ | ０／ ２ |  |  |  | ０／ ２
| シマジン | mg/L | ＜０．０００３ | ＜０．０００３ | ＜０．０００３ | ０／ ２ |  |  |  | ０／ ２
| チオベンカルブ | mg/L | ＜０．００２ | ＜０．００２ | ＜０．００２ | ０／ ２ |  |  |  | ０／ ２
| ベンゼン | mg/L
| セレン | mg/L | ＜０．００２ | ＜０．００２ | ＜０．００２ | ０／ ２ |  |  |  | ０／ ２
| 硝酸性窒素及び亜硝酸性窒素 | mg/L
| ふっ素 | mg/L
| ほう素 | mg/L
| １，４－ジオキサン | mg/L | ＜０．００５ | ＜０．００５ | ＜０．００５ | ０／ ４ |  |  |  | ０／ ４
D3P030 | [9 empty] | 注 ＤＯの７５％値欄は２５％値である．