## TEMPLATE
40634 |  | 水質総括表 確定値
水 域 名 称 |  |  |  | 天竜川 | 大千瀬川 | [6 empty] | 天竜川 | 大千瀬川
地 点 名（地点統一番号：類型：ＮＰ類型） |  |  |  | 208 | 常盤橋 |  |  | 701001 | ( 105-01 : AAﾛ : : ) |  |  | 209 | 御殿橋 |  |  | 701002 | ( 105-51 : AAﾛ : : )
調 査 機 関 分 析 担 当 機 関 |  |  | 愛知県 |  |  |  | 愛 知 県 |  |  |  | 愛知県 |  |  |  | 愛 知 県
測 定 項 目 |  | 単 位 | 平 均 値 | 最 小 値 | 最 大 値 | 適合しない割合 (検体数) | 適合しない割合 (日数) | 中 央 値 | ７５％値 | 検出率 | 平 均 値 | 最 小 値 | 最 大 値 | 適合しない割合 (検体数) | 適合しない割合 (日数) | 中 央 値 | ７５％値 | 検出率
生活環境項目 | ｐＨ |  | ７．３ | ７．０ | ７．７ | ０／ １２ | ０／ １２ | ７．２ | ７．４ |  | ７．３ | ７．０ | ７．７ | ０／ １２ | ０／ １２ | ７．３ | ７．５
| ＤＯ | mg/l | １０ | ８．８ | １３ | ０／ １２ | ０／ １２ | １０ | ９．７ |  | １０ | ８．４ | １３ | ０／ １２ | ０／ １２ | １０ | ９．５
| ＢＯＤ | mg/l | ＜０．５ | ＜０．５ | ＜０．５ | ０／ １２ | ０／ １２ | ＜０．５ | ＜０．５ |  | ＜０．５ | ＜０．５ | ＜０．５ | ０／ １２ | ０／ １２ | ＜０．５ | ＜０．５
| ＣＯＤ | mg/l | １．２ | ０．８ | ２．４ | － ／ １２ | － ／ １２ | １．２ | １．２ |  | ０．９ | ０．６ | １．７ | － ／ １２ | － ／ １２ | ０．９ | １．０
| ＳＳ | mg/l | １ | ＜１ | １ | ０／ １２ | ０／ １２ | ＜１ | ＜１ |  | １ | ＜１ | １ | ０／ １２ | ０／ １２ | ＜１ | ＜１
| 大腸菌群数 | MPN/100ml | ３．３Ｅ ３ | ４．６Ｅ １ | ２．２Ｅ ４ | １１／ １２ | １１／ １２ | １．４Ｅ ３ | ２．８Ｅ ３ |  | １．６Ｅ ３ | １．４Ｅ １ | ７．９Ｅ ３ | １０／ １２ | １０／ １２ | ７．９Ｅ ２ | １．３Ｅ ３
| ｎ－ヘキサン抽出物質 | mg/l
| 全窒素 | mg/l | ０．７８ | ０．３７ | １．４ | － ／ １２ | － ／ １２ | ０．８１ | ０．９１ |  | １．５ | ０．４０ | ２．８ | － ／ ６ | － ／ ６ | １．３ | ２．８
| 全燐 | mg/l | ０．０１０ | ０．００４ | ０．０１７ | － ／ １２ | － ／ １２ | ０．０１０ | ０．０１２ |  | ０．００５ | ＜０．００３ | ０．００７ | － ／ ６ | － ／ ６ | ０．００６ | ０．００７
| 全亜鉛 | mg/l | ０．００２ | ＜０．００１ | ０．００４ | － ／ １２ | － ／ １２ | ０．００１ | ０．００２
特殊項目 | フェノール類 | mg/l
| 銅 | mg/l
| 鉄（溶解性） | mg/l
| マンガン（溶解性） | mg/l
| クロム | mg/l
そ の 他 の 項 目 | アンモニア性窒素 | mg/l | ＜０．０１ | ＜０．０１ | ＜０．０１ |  |  | ＜０．０１ | ＜０．０１
| 亜硝酸性窒素 | mg/l | ＜０．０１ | ＜０．０１ | ＜０．０１ |  |  | ＜０．０１ | ＜０．０１
| 硝酸性窒素 | mg/l | ０．５５ | ０．３４ | ０．７５ |  |  | ０．５５ | ０．７５
| 有機性窒素 | mg/l | ０．０９ | ０．０８ | ０．０９ |  |  | ０．０９ | ０．０９
| 溶存態窒素 | mg/l
| 懸濁態窒素 | mg/l
| オルトリン酸態燐 | mg/l | ０．００４ | ＜０．００３ | ０．００５ |  |  | ０．００４ | ０．００５
| 電気伝導率 | mS/m | １１ | ５．７ | １７ |  |  | ９．９ | １１ |  | １０ | ５．４ | １４ |  |  | ９．１ | １３
| 塩化物イオン | mg/l
塩分
| 陰イオン界面活性剤 | mg/l
| クロロフィルａ | mg/m3
| フェオ色素 | mg/m3
| トリハロメタン生成能 | mg/l
| クロロホルム生成能 | mg/l
| ブロモジクロロメタン生成能 | mg/l
| ジブロモクロロメタン生成能 | mg/l
| ブロモホルム生成能 | mg/l
健 康 項 目 | カドミウム | mg/l | ＜０．００１ | ＜０．００１ | ＜０．００１ | ０／ ２ |  |  |  | ０／ ２
| 全シアン | mg/l |  | ＮＤ | ＮＤ | ０／ ２ |  |  |  | ０／ ２
| 鉛 | mg/l | ＜０．００５ | ＜０．００５ | ＜０．００５ | ０／ ２ |  |  |  | ０／ ２
| 六価クロム | mg/l | ＜０．０１ | ＜０．０１ | ＜０．０１ | ０／ ２ |  |  |  | ０／ ２
| 砒素 | mg/l | ＜０．００５ | ＜０．００５ | ＜０．００５ | ０／ ２ |  |  |  | ０／ ２
| 総水銀 | mg/l |  | ＜０．０００５ | ＜０．０００５ | ０／ ２ |  |  |  | ０／ ２
| アルキル水銀 | mg/l
| ＰＣＢ | mg/l |  | ＮＤ | ＮＤ | ０／ １ |  |  |  | ０／ １
| ジクロロメタン | mg/l | ＜０．００２ | ＜０．００２ | ＜０．００２ | ０／ ２ |  |  |  | ０／ ２
| 四塩化炭素 | mg/l | ＜０．０００２ | ＜０．０００２ | ＜０．０００２ | ０／ ２ |  |  |  | ０／ ２
| １，２－ジクロロエタン | mg/l | ＜０．０００４ | ＜０．０００４ | ＜０．０００４ | ０／ ２ |  |  |  | ０／ ２
| １，１－ジクロロエチレン | mg/l | ＜０．０１ | ＜０．０１ | ＜０．０１ | ０／ ２ |  |  |  | ０／ ２
| シス－１，２－ジクロロエチレン | mg/l | ＜０．００４ | ＜０．００４ | ＜０．００４ | ０／ ２ |  |  |  | ０／ ２
| １，１，１－トリクロロエタン | mg/l | ＜０．１ | ＜０．１ | ＜０．１ | ０／ ２ |  |  |  | ０／ ２
| １，１，２－トリクロロエタン | mg/l | ＜０．０００６ | ＜０．０００６ | ＜０．０００６ | ０／ ２ |  |  |  | ０／ ２
| トリクロロエチレン | mg/l | ＜０．００２ | ＜０．００２ | ＜０．００２ | ０／ ２ |  |  |  | ０／ ２
| テトラクロロエチレン | mg/l | ＜０．０００５ | ＜０．０００５ | ＜０．０００５ | ０／ ２ |  |  |  | ０／ ２
| １，３－ジクロロプロペン | mg/l | ＜０．０００２ | ＜０．０００２ | ＜０．０００２ | ０／ ２ |  |  |  | ０／ ２
| チウラム | mg/l | ＜０．０００６ | ＜０．０００６ | ＜０．０００６ | ０／ ２ |  |  |  | ０／ ２
| シマジン | mg/l | ＜０．０００３ | ＜０．０００３ | ＜０．０００３ | ０／ ２ |  |  |  | ０／ ２
| チオベンカルブ | mg/l | ＜０．００２ | ＜０．００２ | ＜０．００２ | ０／ ２ |  |  |  | ０／ ２
| ベンゼン | mg/l | ＜０．００１ | ＜０．００１ | ＜０．００１ | ０／ ２ |  |  |  | ０／ ２
| セレン | mg/l | ＜０．００２ | ＜０．００２ | ＜０．００２ | ０／ ２ |  |  |  | ０／ ２
| 硝酸性窒素及び亜硝酸性窒素 | mg/l | ０．５６ | ０．３５ | ０．７６ | ０／ ２ |  |  |  | ２／ ２
| ふっ素 | mg/l | ＜０．０８ | ＜０．０８ | ＜０．０８ | ０／ ２ |  |  |  | ０／ ２
| ほう素 | mg/l | ０．０３ | ０．０２ | ０．０３ | ０／ ２ |  |  |  | ２／ ２
| １，４－ジオキサン | mg/l | ＜０．００５ | ＜０．００５ | ＜０．００５ | ０／ ４ |  |  |  | ０／ ４ | ＜０．００５ | ＜０．００５ | ＜０．００５ | ０／ ４ |  |  |  | ０／ ４
D3P030 | [9 empty] | 注 ＤＯの７５％値欄は２５％値である．