## TEMPLATE
40634 |  | 水質総括表 確定値
水 域 名 称 |  |  |  | 豊川等 | 豊川上流 | [6 empty] | 豊川等 | 豊川上流
地 点 名（地点統一番号：類型：ＮＰ類型） |  |  |  | 211 | 出合橋 |  |  | 601102 | ( 031-51 : AAｲ : : ) |  |  | 066 | 長篠橋 |  |  | 601101 | ( 031-01 : AAｲ : : )
調 査 機 関 分 析 担 当 機 関 |  |  | 愛知県 |  |  |  | 環境調査センタ－ 東三河支所 |  |  |  | 愛知県 |  |  |  | 環境調査センタ－ 東三河支所
測 定 項 目 |  | 単 位 | 平 均 値 | 最 小 値 | 最 大 値 | 適合しない割合 (検体数) | 適合しない割合 (日数) | 中 央 値 | ７５％値 | 検出率 | 平 均 値 | 最 小 値 | 最 大 値 | 適合しない割合 (検体数) | 適合しない割合 (日数) | 中 央 値 | ７５％値 | 検出率
生活環境項目 | ｐＨ |  | ６．８ | ６．４ | ７．５ | ２／ １２ | ２／ １２ | ６．７ | ７．０ |  | ６．８ | ６．３ | ７．２ | １／ １２ | １／ １２ | ６．７ | ７．１
| ＤＯ | mg/L | １０ | ８．７ | １３ | ０／ １２ | ０／ １２ | １０ | ９．８ |  | １０ | ９．１ | １３ | ０／ １２ | ０／ １２ | １０ | １０
| ＢＯＤ | mg/L | ０．５ | ＜０．５ | ０．８ | ０／ １２ | ０／ １２ | ＜０．５ | ＜０．５ |  | ０．６ | ＜０．５ | １．０ | ０／ １２ | ０／ １２ | ＜０．５ | ＜０．５
| ＣＯＤ | mg/L | １．３ | ＜０．５ | ２．６ | － ／ １２ | － ／ １２ | １．２ | １．５ |  | １．２ | ＜０．５ | ２．７ | － ／ １２ | － ／ １２ | ０．９ | １．６
| ＳＳ | mg/L | １ | ＜１ | １ | ０／ １２ | ０／ １２ | ＜１ | ＜１ |  | １ | ＜１ | １ | ０／ １２ | ０／ １２ | ＜１ | ＜１
| 大腸菌群数 | MPN/100mL | [8 empty] | ４．２Ｅ ２ | １．８Ｅ １ | １．７Ｅ ３ | １１／ １２ | １１／ １２ | ２．８Ｅ ２ | ３．３Ｅ ２
| ｎ－ヘキサン抽出物質 | mg/L
| 全窒素 | mg/L | [8 empty] | ０．３９ | ０．３５ | ０．４３ | － ／ ６ | － ／ ６ | ０．３９ | ０．４２
| 全燐 | mg/L | [8 empty] | ０．００９ | ＜０．００３ | ０．０１９ | － ／ ６ | － ／ ６ | ０．００８ | ０．０１０
| 全亜鉛 | mg/L | ０．００１ | ＜０．００１ | ０．００２ | － ／ １２ | － ／ １２ | ＜０．００１ | ０．００１ |  | ０．００１ | ＜０．００１ | ０．００２ | － ／ １２ | － ／ １２ | ＜０．００１ | ０．００１
特殊項目 | フェノール類 | mg/L
| 銅 | mg/L
| 鉄（溶解性） | mg/L
| マンガン（溶解性） | mg/L
| クロム | mg/L
そ の 他 の 項 目 | アンモニア性窒素 | mg/L
| 亜硝酸性窒素 | mg/L
| 硝酸性窒素 | mg/L
| 有機性窒素 | mg/L
| 溶存態窒素 | mg/L
| 懸濁態窒素 | mg/L
| オルトリン酸態燐 | mg/L
| 電気伝導率 | mS/m | [8 empty] | ５．２ | ２．０ | ７．９ |  |  | ５．４ | ６．６
| 塩化物イオン | mg/L | [8 empty] | ２ | ２ | ２ |  |  | ２ | ２
塩分
| 陰イオン界面活性剤 | mg/L
| クロロフィルａ | mg/m3
| フェオ色素 | mg/m3
| トリハロメタン生成能 | mg/L
| クロロホルム生成能 | mg/L
| ブロモジクロロメタン生成能 | mg/L
| ジブロモクロロメタン生成能 | mg/L
| ブロモホルム生成能 | mg/L
健 康 項 目 | カドミウム | mg/L | [8 empty] | ＜０．００１ | ＜０．００１ | ＜０．００１ | ０／ ４ |  |  |  | ０／ ４
| 全シアン | mg/L | [9 empty] | ＮＤ | ＮＤ | ０／ ４ |  |  |  | ０／ ４
| 鉛 | mg/L | [8 empty] | ＜０．００５ | ＜０．００５ | ＜０．００５ | ０／ ４ |  |  |  | ０／ ４
| 六価クロム | mg/L | [8 empty] | ＜０．０１ | ＜０．０１ | ＜０．０１ | ０／ ４ |  |  |  | ０／ ４
| 砒素 | mg/L | [8 empty] | ＜０．００５ | ＜０．００５ | ＜０．００５ | ０／ ２ |  |  |  | ０／ ２
| 総水銀 | mg/L | [9 empty] | ＜０．０００５ | ＜０．０００５ | ０／ ４ |  |  |  | ０／ ４
| アルキル水銀 | mg/L | [9 empty] | ＮＤ | ＮＤ | ０／ １ |  |  |  | ０／ １
| ＰＣＢ | mg/L
| ジクロロメタン | mg/L | [8 empty] | ＜０．００２ | ＜０．００２ | ＜０．００２ | ０／ ４ |  |  |  | ０／ ４
| 四塩化炭素 | mg/L | [8 empty] | ＜０．０００２ | ＜０．０００２ | ＜０．０００２ | ０／ ４ |  |  |  | ０／ ４
| １，２－ジクロロエタン | mg/L | [8 empty] | ＜０．０００４ | ＜０．０００４ | ＜０．０００４ | ０／ ４ |  |  |  | ０／ ４
| １，１－ジクロロエチレン | mg/L | [8 empty] | ＜０．０１ | ＜０．０１ | ＜０．０１ | ０／ ４ |  |  |  | ０／ ４
| シス－１，２－ジクロロエチレン | mg/L | [8 empty] | ＜０．００４ | ＜０．００４ | ＜０．００４ | ０／ ４ |  |  |  | ０／ ４
| １，１，１－トリクロロエタン | mg/L | [8 empty] | ＜０．１ | ＜０．１ | ＜０．１ | ０／ ４ |  |  |  | ０／ ４
| １，１，２－トリクロロエタン | mg/L | [8 empty] | ＜０．０００６ | ＜０．０００６ | ＜０．０００６ | ０／ ４ |  |  |  | ０／ ４
| トリクロロエチレン | mg/L | [8 empty] | ＜０．００２ | ＜０．００２ | ＜０．００２ | ０／ ４ |  |  |  | ０／ ４
| テトラクロロエチレン | mg/L | [8 empty] | ＜０．０００５ | ＜０．０００５ | ＜０．０００５ | ０／ ４ |  |  |  | ０／ ４
| １，３－ジクロロプロペン | mg/L | [8 empty] | ＜０．０００２ | ＜０．０００２ | ＜０．０００２ | ０／ ４ |  |  |  | ０／ ４
| チウラム | mg/L | [8 empty] | ＜０．０００６ | ＜０．０００６ | ＜０．０００６ | ０／ ４ |  |  |  | ０／ ４
| シマジン | mg/L | [8 empty] | ＜０．０００３ | ＜０．０００３ | ＜０．０００３ | ０／ ４ |  |  |  | ０／ ４
| チオベンカルブ | mg/L | [8 empty] | ＜０．００２ | ＜０．００２ | ＜０．００２ | ０／ ４ |  |  |  | ０／ ４
| ベンゼン | mg/L | [8 empty] | ＜０．００１ | ＜０．００１ | ＜０．００１ | ０／ ４ |  |  |  | ０／ ４
| セレン | mg/L | [8 empty] | ＜０．００２ | ＜０．００２ | ＜０．００２ | ０／ ４ |  |  |  | ０／ ４
| 硝酸性窒素及び亜硝酸性窒素 | mg/L
| ふっ素 | mg/L | [8 empty] | ＜０．０８ | ＜０．０８ | ＜０．０８ | ０／ ２ |  |  |  | ０／ ２
| ほう素 | mg/L | [8 empty] | ＜０．０２ | ＜０．０２ | ＜０．０２ | ０／ ２ |  |  |  | ０／ ２
| １，４－ジオキサン | mg/L | ＜０．００５ | ＜０．００５ | ＜０．００５ | ０／ ４ |  |  |  | ０／ ４ | ＜０．００５ | ＜０．００５ | ＜０．００５ | ０／ ４ |  |  |  | ０／ ４
D3P030 | [9 empty] | 注 ＤＯの７５％値欄は２５％値である．
40634 |  | 水質総括表 確定値
水 域 名 称 |  |  |  | 豊川等 | 豊川中流 | [6 empty] | 豊川等 | 豊川中流
地 点 名（地点統一番号：類型：ＮＰ類型） |  |  |  | 067 | 牛淵橋 |  |  | 601402 | ( 032-51 : Aｲ : : ) |  |  | 068 | 石田 |  |  | 601403 | ( 032-52 : Aｲ : : )
調 査 機 関 分 析 担 当 機 関 |  |  | 愛知県 |  |  |  | 愛 知 県 |  |  |  | 国土交通省 |  |  |  | 中部技術事務所
測 定 項 目 |  | 単 位 | 平 均 値 | 最 小 値 | 最 大 値 | 適合しない割合 (検体数) | 適合しない割合 (日数) | 中 央 値 | ７５％値 | 検出率 | 平 均 値 | 最 小 値 | 最 大 値 | 適合しない割合 (検体数) | 適合しない割合 (日数) | 中 央 値 | ７５％値 | 検出率
生活環境項目 | ｐＨ |  | ７．３ | ６．８ | ７．８ | ０／ １２ | ０／ １２ | ７．３ | ７．４ |  | ７．５ | ７．３ | ７．７ | ０／ １２ | ０／ １２ | ７．５ | ７．６
| ＤＯ | mg/L | １０ | ８．４ | １３ | ０／ １２ | ０／ １２ | １０ | ９．７ |  | １０ | ８．４ | １３ | ０／ １２ | ０／ １２ | １０ | ９．７
| ＢＯＤ | mg/L | ０．５ | ＜０．５ | ０．８ | ０／ １２ | ０／ １２ | ＜０．５ | ０．５ |  | ０．６ | ＜０．５ | １．４ | ０／ １２ | ０／ １２ | ０．５ | ０．５
| ＣＯＤ | mg/L | １．５ | １．０ | ２．７ | － ／ １２ | － ／ １２ | １．５ | １．７ |  | １．８ | １．５ | ２．１ | － ／ ４ | － ／ ４ | １．９ | ２．０
| ＳＳ | mg/L | １ | ＜１ | ２ | ０／ １２ | ０／ １２ | １ | １ |  | １ | ＜１ | ３ | ０／ １２ | ０／ １２ | ＜１ | １
| 大腸菌群数 | MPN/100mL | ５．９Ｅ ３ | ３．３Ｅ ２ | ２．４Ｅ ４ | ３／ ６ | ３／ ６ | １．９Ｅ ３ | ７．０Ｅ ３ |  | ２．６Ｅ ３ | ４．９Ｅ ２ | ７．９Ｅ ３ | ２／ ４ | ２／ ４ | ９．５Ｅ ２ | １．４Ｅ ３
| ｎ－ヘキサン抽出物質 | mg/L
| 全窒素 | mg/L | [8 empty] | ０．６１ | ０．５２ | ０．６６ | － ／ ４ | － ／ ４ | ０．６４ | ０．６４
| 全燐 | mg/L | [8 empty] | ０．０３４ | ０．０２１ | ０．０４８ | － ／ ４ | － ／ ４ | ０．０３３ | ０．０４３
| 全亜鉛 | mg/L | [8 empty] | ０．００２ | ＜０．００１ | ０．００３ | － ／ ４ | － ／ ４ | ０．００２ | ０．００２
特殊項目 | フェノール類 | mg/L
| 銅 | mg/L
| 鉄（溶解性） | mg/L
| マンガン（溶解性） | mg/L
| クロム | mg/L
そ の 他 の 項 目 | アンモニア性窒素 | mg/L | ０．０１ | ０．０１ | ０．０１ |  |  | ０．０１ | ０．０１ |  | ０．０１ | ＜０．０１ | ０．０２ |  |  | ＜０．０１ | ０．０１
| 亜硝酸性窒素 | mg/L
| 硝酸性窒素 | mg/L
| 有機性窒素 | mg/L
| 溶存態窒素 | mg/L
| 懸濁態窒素 | mg/L
| オルトリン酸態燐 | mg/L
| 電気伝導率 | mS/m | ６．１ | ４．７ | ６．７ |  |  | ６．４ | ６．５
| 塩化物イオン | mg/L | [8 empty] | ３ | ３ | ４ |  |  | ３ | ３
塩分
| 陰イオン界面活性剤 | mg/L
| クロロフィルａ | mg/m3
| フェオ色素 | mg/m3
| トリハロメタン生成能 | mg/L | ０．０２３ | ０．０１５ | ０．０３６ |  |  | ０．０２０ | ０．０２１ |  | ０．０２１ | ０．０１２ | ０．０３２ |  |  | ０．０２１ | ０．０２３
| クロロホルム生成能 | mg/L | ０．０１８ | ０．０１１ | ０．０３０ |  |  | ０．０１５ | ０．０１６
| ブロモジクロロメタン生成能 | mg/L | ０．００２ | ０．００２ | ０．００３ |  |  | ０．００２ | ０．００２
| ジブロモクロロメタン生成能 | mg/L | ＜０．００１ | ＜０．００１ | ＜０．００１ |  |  | ＜０．００１ | ＜０．００１
| ブロモホルム生成能 | mg/L | ＜０．００１ | ＜０．００１ | ＜０．００１ |  |  | ＜０．００１ | ＜０．００１
健 康 項 目 | カドミウム | mg/L | ＜０．００１ | ＜０．００１ | ＜０．００１ | ０／ ２ |  |  |  | ０／ ２
| 全シアン | mg/L |  | ＮＤ | ＮＤ | ０／ ２ |  |  |  | ０／ ２
| 鉛 | mg/L | ＜０．００５ | ＜０．００５ | ＜０．００５ | ０／ ２ |  |  |  | ０／ ２
| 六価クロム | mg/L | ＜０．０１ | ＜０．０１ | ＜０．０１ | ０／ ２ |  |  |  | ０／ ２
| 砒素 | mg/L | ＜０．００５ | ＜０．００５ | ＜０．００５ | ０／ ２ |  |  |  | ０／ ２
| 総水銀 | mg/L
| アルキル水銀 | mg/L
| ＰＣＢ | mg/L
| ジクロロメタン | mg/L
| 四塩化炭素 | mg/L
| １，２－ジクロロエタン | mg/L
| １，１－ジクロロエチレン | mg/L
| シス－１，２－ジクロロエチレン | mg/L
| １，１，１－トリクロロエタン | mg/L
| １，１，２－トリクロロエタン | mg/L
| トリクロロエチレン | mg/L
| テトラクロロエチレン | mg/L
| １，３－ジクロロプロペン | mg/L
| チウラム | mg/L | ＜０．０００６ | ＜０．０００６ | ＜０．０００６ | ０／ ２ |  |  |  | ０／ ２
| シマジン | mg/L | ＜０．０００３ | ＜０．０００３ | ＜０．０００３ | ０／ ２ |  |  |  | ０／ ２
| チオベンカルブ | mg/L | ＜０．００２ | ＜０．００２ | ＜０．００２ | ０／ ２ |  |  |  | ０／ ２
| ベンゼン | mg/L
| セレン | mg/L | ＜０．００２ | ＜０．００２ | ＜０．００２ | ０／ ２ |  |  |  | ０／ ２
| 硝酸性窒素及び亜硝酸性窒素 | mg/L
| ふっ素 | mg/L
| ほう素 | mg/L
| １，４－ジオキサン | mg/L | ＜０．００５ | ＜０．００５ | ＜０．００５ | ０／ ４ |  |  |  | ０／ ４
D3P030 | [9 empty] | 注 ＤＯの７５％値欄は２５％値である．
40634 |  | 水質総括表 確定値
水 域 名 称 |  |  |  | 豊川等 | 豊川中流 | [6 empty] | 豊川等 | 豊川中流
地 点 名（地点統一番号：類型：ＮＰ類型） |  |  |  | 069 | 江島橋 |  |  | 601404 | ( 032-01 : Aｲ : : ) |  |  | 070 | 当古橋 |  |  | 601405 | ( 032-53 : Aｲ : : )
調 査 機 関 分 析 担 当 機 関 |  |  | 国土交通省 |  |  |  | 中部技術事務所 |  |  |  | 国土交通省 |  |  |  | 中部技術事務所
測 定 項 目 |  | 単 位 | 平 均 値 | 最 小 値 | 最 大 値 | 適合しない割合 (検体数) | 適合しない割合 (日数) | 中 央 値 | ７５％値 | 検出率 | 平 均 値 | 最 小 値 | 最 大 値 | 適合しない割合 (検体数) | 適合しない割合 (日数) | 中 央 値 | ７５％値 | 検出率
生活環境項目 | ｐＨ |  | ７．７ | ７．３ | ８．５ | ０／ １２ | ０／ １２ | ７．５ | ７．７ |  | ７．３ | ７．０ | ７．９ | ０／ １２ | ０／ １２ | ７．３ | ７．３
| ＤＯ | mg/L | １１ | ９．２ | １３ | ０／ １２ | ０／ １２ | １１ | ９．８ |  | １１ | ９．１ | １３ | ０／ １２ | ０／ １２ | １１ | １０
| ＢＯＤ | mg/L | ０．７ | ＜０．５ | １．９ | ０／ １２ | ０／ １２ | ０．５ | ０．６ |  | ０．６ | ＜０．５ | １．１ | ０／ １２ | ０／ １２ | ０．５ | ０．７
| ＣＯＤ | mg/L | ２．２ | １．０ | ２．８ | － ／ １２ | － ／ １２ | ２．２ | ２．４ |  | ２．４ | １．５ | ５．５ | － ／ １２ | － ／ １２ | ２．１ | ２．４
| ＳＳ | mg/L | １ | ＜１ | ２ | ０／ １２ | ０／ １２ | １ | １ |  | ２ | ＜１ | ６ | ０／ １２ | ０／ １２ | ２ | ２
| 大腸菌群数 | MPN/100mL | ２．５Ｅ ３ | ７．９Ｅ １ | ７．９Ｅ ３ | ７／ １２ | ７／ １２ | １．３Ｅ ３ | ３．３Ｅ ３ |  | １．３Ｅ ３ | ３．３Ｅ ２ | ３．３Ｅ ３ | ２／ ４ | ２／ ４ | ８．０Ｅ ２ | １．１Ｅ ３
| ｎ－ヘキサン抽出物質 | mg/L | ＮＤ | ＮＤ | ＮＤ | － ／ ４ | － ／ ４ | ＮＤ | ＮＤ
| 全窒素 | mg/L | ０．９０ | ０．６８ | １．８ | － ／ １２ | － ／ １２ | ０．８１ | ０．８３ |  | １．２ | ０．７６ | １．６ | － ／ １２ | － ／ １２ | １．３ | １．４
| 全燐 | mg/L | ０．０４４ | ０．０１４ | ０．０７７ | － ／ １２ | － ／ １２ | ０．０４７ | ０．０５３ |  | ０．０５０ | ０．０１３ | ０．１０ | － ／ １２ | － ／ １２ | ０．０５２ | ０．０５６
| 全亜鉛 | mg/L | ０．００３ | ＜０．００１ | ０．００７ | － ／ １２ | － ／ １２ | ０．００２ | ０．００４ |  | ０．００４ | ＜０．００１ | ０．０１１ | － ／ ４ | － ／ ４ | ０．００１ | ０．００１
特殊項目 | フェノール類 | mg/L |  | ＜０．０１ | ＜０．０１ |  |  |  |  | ０／ ４
| 銅 | mg/L |  | ＜０．０１ | ＜０．０１ |  |  |  |  | ０／ ４
| 鉄（溶解性） | mg/L | ０．０５ | ０．０２ | ０．１０ |  |  |  |  | ４／ ４
| マンガン（溶解性） | mg/L |  | ＜０．０１ | ＜０．０１ |  |  |  |  | ０／ ４
| クロム | mg/L |  | ＜０．０１ | ＜０．０１ |  |  |  |  | ０／ ４
そ の 他 の 項 目 | アンモニア性窒素 | mg/L | ０．０２ | ＜０．０１ | ０．０８ |  |  | ０．０１ | ０．０２ |  | ０．０２ | ＜０．０１ | ０．０５ |  |  | ０．０１ | ０．０２
| 亜硝酸性窒素 | mg/L | ０．０１ | ＜０．０１ | ０．０１ |  |  | ０．０１ | ０．０１
| 硝酸性窒素 | mg/L | ０．６８ | ０．６１ | ０．７４ |  |  | ０．６８ | ０．７４
| 有機性窒素 | mg/L
| 溶存態窒素 | mg/L
| 懸濁態窒素 | mg/L
| オルトリン酸態燐 | mg/L | ０．０１９ | ０．００７ | ０．０４３ |  |  | ０．０１３ | ０．０１５
| 電気伝導率 | mS/m
| 塩化物イオン | mg/L | ５ | ４ | ５ |  |  | ５ | ５ |  | ６ | ５ | ７ |  |  | ６ | ６
塩分
| 陰イオン界面活性剤 | mg/L
| クロロフィルａ | mg/m3
| フェオ色素 | mg/m3
| トリハロメタン生成能 | mg/L | ０．０２６ | ０．０１４ | ０．０４２ |  |  | ０．０２６ | ０．０２９ |  | ０．０２５ | ０．０１６ | ０．０４０ |  |  | ０．０２５ | ０．０２７
| クロロホルム生成能 | mg/L
| ブロモジクロロメタン生成能 | mg/L
| ジブロモクロロメタン生成能 | mg/L
| ブロモホルム生成能 | mg/L
健 康 項 目 | カドミウム | mg/L | ＜０．００１ | ＜０．００１ | ＜０．００１ | ０／ ４ |  |  |  | ０／ ４
| 全シアン | mg/L |  | ＮＤ | ＮＤ | ０／ ４ |  |  |  | ０／ ４
| 鉛 | mg/L | ＜０．００５ | ＜０．００５ | ＜０．００５ | ０／ ４ |  |  |  | ０／ ４
| 六価クロム | mg/L | ＜０．０１ | ＜０．０１ | ＜０．０１ | ０／ ４ |  |  |  | ０／ ４
| 砒素 | mg/L | ＜０．００５ | ＜０．００５ | ＜０．００５ | ０／ ４ |  |  |  | ０／ ４
| 総水銀 | mg/L |  | ＜０．０００５ | ＜０．０００５ | ０／ ４ |  |  |  | ０／ ４
| アルキル水銀 | mg/L
| ＰＣＢ | mg/L |  | ＮＤ | ＮＤ | ０／ １ |  |  |  | ０／ １
| ジクロロメタン | mg/L | ＜０．００２ | ＜０．００２ | ＜０．００２ | ０／ ２ |  |  |  | ０／ ２
| 四塩化炭素 | mg/L | ＜０．０００２ | ＜０．０００２ | ＜０．０００２ | ０／ ２ |  |  |  | ０／ ２
| １，２－ジクロロエタン | mg/L | ＜０．０００４ | ＜０．０００４ | ＜０．０００４ | ０／ ２ |  |  |  | ０／ ２
| １，１－ジクロロエチレン | mg/L | ＜０．０１ | ＜０．０１ | ＜０．０１ | ０／ ２ |  |  |  | ０／ ２
| シス－１，２－ジクロロエチレン | mg/L | ＜０．００４ | ＜０．００４ | ＜０．００４ | ０／ ２ |  |  |  | ０／ ２
| １，１，１－トリクロロエタン | mg/L | ＜０．１ | ＜０．１ | ＜０．１ | ０／ ２ |  |  |  | ０／ ２
| １，１，２－トリクロロエタン | mg/L | ＜０．０００６ | ＜０．０００６ | ＜０．０００６ | ０／ ２ |  |  |  | ０／ ２
| トリクロロエチレン | mg/L | ＜０．００２ | ＜０．００２ | ＜０．００２ | ０／ ２ |  |  |  | ０／ ２
| テトラクロロエチレン | mg/L | ＜０．０００５ | ＜０．０００５ | ＜０．０００５ | ０／ ２ |  |  |  | ０／ ２
| １，３－ジクロロプロペン | mg/L | ＜０．０００２ | ＜０．０００２ | ＜０．０００２ | ０／ ２ |  |  |  | ０／ ２
| チウラム | mg/L | ＜０．０００６ | ＜０．０００６ | ＜０．０００６ | ０／ ２ |  |  |  | ０／ ２
| シマジン | mg/L | ＜０．０００３ | ＜０．０００３ | ＜０．０００３ | ０／ ２ |  |  |  | ０／ ２
| チオベンカルブ | mg/L | ＜０．００２ | ＜０．００２ | ＜０．００２ | ０／ ２ |  |  |  | ０／ ２
| ベンゼン | mg/L | ＜０．００１ | ＜０．００１ | ＜０．００１ | ０／ ２ |  |  |  | ０／ ２
| セレン | mg/L | ＜０．００２ | ＜０．００２ | ＜０．００２ | ０／ ２ |  |  |  | ０／ ２
| 硝酸性窒素及び亜硝酸性窒素 | mg/L | ０．６８ | ０．６１ | ０．７５ | ０／ ４ |  |  |  | ４／ ４
| ふっ素 | mg/L | ＜０．０８ | ＜０．０８ | ＜０．０８ | ０／ ２ |  |  |  | ０／ ２
| ほう素 | mg/L | ＜０．０２ | ＜０．０２ | ＜０．０２ | ０／ ４ |  |  |  | ０／ ４
| １，４－ジオキサン | mg/L
D3P030 | [9 empty] | 注 ＤＯの７５％値欄は２５％値である．
40634 |  | 水質総括表 確定値
水 域 名 称 |  |  |  | 豊川等 | 豊川下流 | [6 empty] | 豊川等 | 宇連川
地 点 名（地点統一番号：類型：ＮＰ類型） |  |  |  | 072 | 吉田大橋 |  |  | 601707 | ( 033-01 : Bｲ : : ) |  |  | 073 | 鳳来湖 |  |  | 602003 | ( 034-52 : AAｲ : : )
調 査 機 関 分 析 担 当 機 関 |  |  | 国土交通省 |  |  |  | 中部技術事務所 |  |  |  | 愛知県 |  |  |  | 愛 知 県
測 定 項 目 |  | 単 位 | 平 均 値 | 最 小 値 | 最 大 値 | 適合しない割合 (検体数) | 適合しない割合 (日数) | 中 央 値 | ７５％値 | 検出率 | 平 均 値 | 最 小 値 | 最 大 値 | 適合しない割合 (検体数) | 適合しない割合 (日数) | 中 央 値 | ７５％値 | 検出率
生活環境項目 | ｐＨ |  | ７．２ | ７．０ | ７．６ | ０／ ３７ | ０／ １４ | ７．２ | ７．２ |  | ７．２ | ６．７ | ７．７ | ０／ １２ | ０／ １２ | ７．２ | ７．３
| ＤＯ | mg/L | ９．７ | ７．１ | １２ | ０／ ３７ | ０／ １４ | ９．７ | ８．７ |  | ８．８ | ７．５ | １１ | ０／ １２ | ０／ １２ | ８．７ | ７．９
| ＢＯＤ | mg/L | ０．７ | ＜０．５ | １．５ | ０／ ３７ | ０／ １４ | ０．６ | ０．９ |  | ０．５ | ＜０．５ | ０．７ | ０／ １２ | ０／ １２ | ＜０．５ | ＜０．５
| ＣＯＤ | mg/L | ２．５ | １．６ | ４．０ | － ／ １２ | － ／ １２ | ２．４ | ３．０ |  | ３．５ | ２．２ | ４．７ | － ／ １２ | － ／ １２ | ３．６ | ３．９
| ＳＳ | mg/L | ３ | ＜１ | １０ | ０／ ３７ | ０／ １４ | ３ | ４ |  | １ | ＜１ | １ | ０／ １２ | ０／ １２ | ＜１ | ＜１
| 大腸菌群数 | MPN/100mL | ５．１Ｅ ３ | ２．２Ｅ ２ | １．３Ｅ ４ | ３／ １２ | ３／ １２ | ４．８Ｅ ３ | ４．９Ｅ ３ |  | ６．１Ｅ １ | ４．５Ｅ ０ | １．１Ｅ ２ | ４／ ６ | ４／ ６ | ７．０Ｅ １ | ７．９Ｅ １
| ｎ－ヘキサン抽出物質 | mg/L | ＮＤ | ＮＤ | ＮＤ | － ／ ４ | － ／ ４ | ＮＤ | ＮＤ
| 全窒素 | mg/L | １．４ | ０．８３ | １．８ | － ／ １２ | － ／ １２ | １．５ | １．５ |  | ０．２６ | ０．２１ | ０．３２ | － ／ ６ | － ／ ６ | ０．２５ | ０．２８
| 全燐 | mg/L | ０．０８９ | ０．０３９ | ０．１７ | － ／ １２ | － ／ １２ | ０．０８９ | ０．０９７ |  | ０．００３ | ０．００３ | ０．００４ | － ／ ６ | － ／ ６ | ０．００３ | ０．００３
| 全亜鉛 | mg/L | ０．００５ | ０．００１ | ０．０１４ | － ／ １２ | － ／ １２ | ０．００５ | ０．００６
特殊項目 | フェノール類 | mg/L |  | ＜０．０１ | ＜０．０１ |  |  |  |  | ０／ ４
| 銅 | mg/L |  | ＜０．０１ | ＜０．０１ |  |  |  |  | ０／ ４
| 鉄（溶解性） | mg/L | ０．０８ | ０．０２ | ０．１２ |  |  |  |  | ４／ ４
| マンガン（溶解性） | mg/L | ０．０１ | ＜０．０１ | ０．０１ |  |  |  |  | ２／ ４
| クロム | mg/L |  | ＜０．０１ | ＜０．０１ |  |  |  |  | ０／ ４
そ の 他 の 項 目 | アンモニア性窒素 | mg/L | ０．０４ | ０．０２ | ０．０５ |  |  | ０．０４ | ０．０４ |  | ０．０１ | ＜０．０１ | ０．０１ |  |  | ＜０．０１ | ＜０．０１
| 亜硝酸性窒素 | mg/L | ０．０２ | ＜０．０１ | ０．０３ |  |  | ０．０１ | ０．０１ |  | ＜０．０１ | ＜０．０１ | ＜０．０１ |  |  | ＜０．０１ | ＜０．０１
| 硝酸性窒素 | mg/L | １．３ | １．１ | １．５ |  |  | １．２ | １．２ |  | ０．１４ | ０．０８ | ０．２０ |  |  | ０．１４ | ０．１５
| 有機性窒素 | mg/L | [8 empty] | ０．１０ | ０．０５ | ０．１４ |  |  | ０．１１ | ０．１２
| 溶存態窒素 | mg/L
| 懸濁態窒素 | mg/L
| オルトリン酸態燐 | mg/L | ０．０７３ | ０．０２９ | ０．１６ |  |  | ０．０５２ | ０．０５８ |  | ０．００４ | ＜０．００３ | ０．００５ |  |  | ＜０．００３ | ＜０．００３
| 電気伝導率 | mS/m | １８０ | ７．３ | １３００ |  |  | ７２ | １４０ |  | ３．２ | ２．７ | ３．９ |  |  | ３．１ | ３．５
| 塩化物イオン | mg/L | ５１０ | ６ | ４３００ |  |  | １８０ | ３７０
塩分
| 陰イオン界面活性剤 | mg/L
| クロロフィルａ | mg/m3 | [8 empty] | ２．７Ｅ ０ | ＜２．０Ｅ ０ | ６．０Ｅ ０ |  |  | ＜２．０Ｅ ０ | ２．０Ｅ ０
| フェオ色素 | mg/m3 | [8 empty] | ＜２．０ | ＜２．０ | ＜２．０ |  |  | ＜２．０ | ＜２．０
| トリハロメタン生成能 | mg/L
| クロロホルム生成能 | mg/L
| ブロモジクロロメタン生成能 | mg/L
| ジブロモクロロメタン生成能 | mg/L
| ブロモホルム生成能 | mg/L
健 康 項 目 | カドミウム | mg/L | ＜０．００１ | ＜０．００１ | ＜０．００１ | ０／ ４ |  |  |  | ０／ ４ | ＜０．００１ | ＜０．００１ | ＜０．００１ | ０／ ２ |  |  |  | ０／ ２
| 全シアン | mg/L |  | ＮＤ | ＮＤ | ０／ ４ |  |  |  | ０／ ４ |  | ＮＤ | ＮＤ | ０／ ２ |  |  |  | ０／ ２
| 鉛 | mg/L | ＜０．００５ | ＜０．００５ | ＜０．００５ | ０／ ６ |  |  |  | ０／ ６ | ＜０．００５ | ＜０．００５ | ＜０．００５ | ０／ ２ |  |  |  | ０／ ２
| 六価クロム | mg/L | ＜０．０１ | ＜０．０１ | ＜０．０１ | ０／ ４ |  |  |  | ０／ ４ | ＜０．０１ | ＜０．０１ | ＜０．０１ | ０／ ２ |  |  |  | ０／ ２
| 砒素 | mg/L | ＜０．００５ | ＜０．００５ | ＜０．００５ | ０／ ４ |  |  |  | ０／ ４ | ＜０．００５ | ＜０．００５ | ＜０．００５ | ０／ ２ |  |  |  | ０／ ２
| 総水銀 | mg/L |  | ＜０．０００５ | ＜０．０００５ | ０／ ４ |  |  |  | ０／ ４
| アルキル水銀 | mg/L
| ＰＣＢ | mg/L |  | ＮＤ | ＮＤ | ０／ １ |  |  |  | ０／ １
| ジクロロメタン | mg/L | ＜０．００２ | ＜０．００２ | ＜０．００２ | ０／ ２ |  |  |  | ０／ ２
| 四塩化炭素 | mg/L | ＜０．０００２ | ＜０．０００２ | ＜０．０００２ | ０／ ２ |  |  |  | ０／ ２
| １，２－ジクロロエタン | mg/L | ＜０．０００４ | ＜０．０００４ | ＜０．０００４ | ０／ ２ |  |  |  | ０／ ２
| １，１－ジクロロエチレン | mg/L | ＜０．０１ | ＜０．０１ | ＜０．０１ | ０／ ２ |  |  |  | ０／ ２
| シス－１，２－ジクロロエチレン | mg/L | ＜０．００４ | ＜０．００４ | ＜０．００４ | ０／ ２ |  |  |  | ０／ ２
| １，１，１－トリクロロエタン | mg/L | ＜０．１ | ＜０．１ | ＜０．１ | ０／ ２ |  |  |  | ０／ ２
| １，１，２－トリクロロエタン | mg/L | ＜０．０００６ | ＜０．０００６ | ＜０．０００６ | ０／ ２ |  |  |  | ０／ ２
| トリクロロエチレン | mg/L | ＜０．００２ | ＜０．００２ | ＜０．００２ | ０／ ２ |  |  |  | ０／ ２
| テトラクロロエチレン | mg/L | ＜０．０００５ | ＜０．０００５ | ＜０．０００５ | ０／ ２ |  |  |  | ０／ ２
| １，３－ジクロロプロペン | mg/L | ＜０．０００２ | ＜０．０００２ | ＜０．０００２ | ０／ ２ |  |  |  | ０／ ２
| チウラム | mg/L | ＜０．０００６ | ＜０．０００６ | ＜０．０００６ | ０／ ２ |  |  |  | ０／ ２ | ＜０．０００６ | ＜０．０００６ | ＜０．０００６ | ０／ ２ |  |  |  | ０／ ２
| シマジン | mg/L | ＜０．０００３ | ＜０．０００３ | ＜０．０００３ | ０／ ２ |  |  |  | ０／ ２ | ＜０．０００３ | ＜０．０００３ | ＜０．０００３ | ０／ ２ |  |  |  | ０／ ２
| チオベンカルブ | mg/L | ＜０．００２ | ＜０．００２ | ＜０．００２ | ０／ ２ |  |  |  | ０／ ２ | ＜０．００２ | ＜０．００２ | ＜０．００２ | ０／ ２ |  |  |  | ０／ ２
| ベンゼン | mg/L | ＜０．００１ | ＜０．００１ | ＜０．００１ | ０／ ２ |  |  |  | ０／ ２
| セレン | mg/L | ＜０．００２ | ＜０．００２ | ＜０．００２ | ０／ ２ |  |  |  | ０／ ２ | ＜０．００２ | ＜０．００２ | ＜０．００２ | ０／ ２ |  |  |  | ０／ ２
| 硝酸性窒素及び亜硝酸性窒素 | mg/L | １．３ | １．１ | １．５ | ０／ ４ |  |  |  | ４／ ４ | ０．１５ | ０．０９ | ０．２１ | ０／ ４ |  |  |  | ４／ ４
| ふっ素 | mg/L
| ほう素 | mg/L
| １，４－ジオキサン | mg/L | [8 empty] | ＜０．００５ | ＜０．００５ | ＜０．００５ | ０／ ４ |  |  |  | ０／ ４
D3P030 | [9 empty] | 注 ＤＯの７５％値欄は２５％値である．
40634 |  | 水質総括表 確定値
水 域 名 称 |  |  |  | 豊川等 | 宇連川 | [6 empty] | 豊川等 | 宇連川
地 点 名（地点統一番号：類型：ＮＰ類型） |  |  |  | 074 | 鳳来橋 |  |  | 602001 | ( 034-01 : AAｲ : : ) |  |  | 075 | 大野頭首工 |  |  | 602002 | ( 034-51 : AAｲ : : )
調 査 機 関 分 析 担 当 機 関 |  |  | 愛知県 |  |  |  | 環境調査センタ－ 東三河支所 |  |  |  | 愛知県 |  |  |  | 愛 知 県
測 定 項 目 |  | 単 位 | 平 均 値 | 最 小 値 | 最 大 値 | 適合しない割合 (検体数) | 適合しない割合 (日数) | 中 央 値 | ７５％値 | 検出率 | 平 均 値 | 最 小 値 | 最 大 値 | 適合しない割合 (検体数) | 適合しない割合 (日数) | 中 央 値 | ７５％値 | 検出率
生活環境項目 | ｐＨ |  | ６．９ | ６．３ | ８．０ | ３／ １２ | ３／ １２ | ６．９ | ７．１ |  | ７．２ | ６．９ | ７．６ | ０／ １２ | ０／ １２ | ７．３ | ７．３
| ＤＯ | mg/L | ９．９ | ８．５ | １１ | ０／ １２ | ０／ １２ | １０ | ９．８ |  | ９．６ | ７．８ | １２ | ０／ １２ | ０／ １２ | ９．５ | ９．０
| ＢＯＤ | mg/L | ０．５ | ＜０．５ | ０．７ | ０／ １２ | ０／ １２ | ＜０．５ | ＜０．５ |  | ０．５ | ＜０．５ | ０．５ | ０／ １２ | ０／ １２ | ０．５ | ０．５
| ＣＯＤ | mg/L | ２．３ | ＜０．５ | ３．６ | － ／ １２ | － ／ １２ | ２．４ | ２．７ |  | ２．０ | １．１ | ３．０ | － ／ １２ | － ／ １２ | ２．０ | ２．２
| ＳＳ | mg/L | １ | ＜１ | ２ | ０／ １２ | ０／ １２ | ＜１ | １ |  | １ | ＜１ | ２ | ０／ １２ | ０／ １２ | ＜１ | １
| 大腸菌群数 | MPN/100mL | ２．１Ｅ ２ | ２．０Ｅ １ | ４．９Ｅ ２ | １０／ １２ | １０／ １２ | １．９Ｅ ２ | ３．１Ｅ ２ |  | １．１Ｅ ４ | １．３Ｅ ２ | ４．９Ｅ ４ | １２／ １２ | １２／ １２ | ４．７Ｅ ３ | ７．９Ｅ ３
| ｎ－ヘキサン抽出物質 | mg/L
| 全窒素 | mg/L | ０．３０ | ０．２５ | ０．３４ | － ／ ６ | － ／ ６ | ０．３０ | ０．３３
| 全燐 | mg/L | ０．００７ | ＜０．００３ | ０．０１５ | － ／ ６ | － ／ ６ | ０．００６ | ０．００８
| 全亜鉛 | mg/L | ０．００１ | ＜０．００１ | ０．００３ | － ／ １２ | － ／ １２ | ０．００１ | ０．００１ |  | ０．００１ | ＜０．００１ | ０．００２ | － ／ １２ | － ／ １２ | ０．００１ | ０．００１
特殊項目 | フェノール類 | mg/L
| 銅 | mg/L
| 鉄（溶解性） | mg/L
| マンガン（溶解性） | mg/L
| クロム | mg/L
そ の 他 の 項 目 | アンモニア性窒素 | mg/L | [8 empty] | ０．０１ | ＜０．０１ | ０．０１ |  |  | ０．０１ | ０．０１
| 亜硝酸性窒素 | mg/L
| 硝酸性窒素 | mg/L
| 有機性窒素 | mg/L
| 溶存態窒素 | mg/L
| 懸濁態窒素 | mg/L
| オルトリン酸態燐 | mg/L
| 電気伝導率 | mS/m | ５．３ | ２．１ | ９．１ |  |  | ５．３ | ６．０ |  | ５．８ | ４．７ | ７．１ |  |  | ５．５ | ６．５
| 塩化物イオン | mg/L | ２ | １ | ２ |  |  | ２ | ２ |  | ３ | ２ | ５ |  |  | ３ | ４
塩分
| 陰イオン界面活性剤 | mg/L
| クロロフィルａ | mg/m3
| フェオ色素 | mg/m3
| トリハロメタン生成能 | mg/L | [8 empty] | ０．０３２ | ０．０２２ | ０．０４２ |  |  | ０．０３２ | ０．０３８
| クロロホルム生成能 | mg/L | [8 empty] | ０．０２６ | ０．０１６ | ０．０３５ |  |  | ０．０２７ | ０．０３３
| ブロモジクロロメタン生成能 | mg/L | [8 empty] | ０．００３ | ０．００３ | ０．００４ |  |  | ０．００３ | ０．００３
| ジブロモクロロメタン生成能 | mg/L | [8 empty] | ＜０．００１ | ＜０．００１ | ＜０．００１ |  |  | ＜０．００１ | ＜０．００１
| ブロモホルム生成能 | mg/L | [8 empty] | ＜０．００１ | ＜０．００１ | ＜０．００１ |  |  | ＜０．００１ | ＜０．００１
健 康 項 目 | カドミウム | mg/L | ＜０．００１ | ＜０．００１ | ＜０．００１ | ０／ ４ |  |  |  | ０／ ４ | ＜０．００１ | ＜０．００１ | ＜０．００１ | ０／ ２ |  |  |  | ０／ ２
| 全シアン | mg/L |  | ＮＤ | ＮＤ | ０／ ４ |  |  |  | ０／ ４ |  | ＮＤ | ＮＤ | ０／ ２ |  |  |  | ０／ ２
| 鉛 | mg/L | ＜０．００５ | ＜０．００５ | ＜０．００５ | ０／ ４ |  |  |  | ０／ ４ | ＜０．００５ | ＜０．００５ | ＜０．００５ | ０／ ２ |  |  |  | ０／ ２
| 六価クロム | mg/L | ＜０．０１ | ＜０．０１ | ＜０．０１ | ０／ ４ |  |  |  | ０／ ４ | ＜０．０１ | ＜０．０１ | ＜０．０１ | ０／ ２ |  |  |  | ０／ ２
| 砒素 | mg/L | ＜０．００５ | ＜０．００５ | ＜０．００５ | ０／ ２ |  |  |  | ０／ ２ | ＜０．００５ | ＜０．００５ | ＜０．００５ | ０／ ２ |  |  |  | ０／ ２
| 総水銀 | mg/L |  | ＜０．０００５ | ＜０．０００５ | ０／ ４ |  |  |  | ０／ ４
| アルキル水銀 | mg/L
| ＰＣＢ | mg/L
| ジクロロメタン | mg/L | ＜０．００２ | ＜０．００２ | ＜０．００２ | ０／ ４ |  |  |  | ０／ ４
| 四塩化炭素 | mg/L | ＜０．０００２ | ＜０．０００２ | ＜０．０００２ | ０／ ４ |  |  |  | ０／ ４
| １，２－ジクロロエタン | mg/L | ＜０．０００４ | ＜０．０００４ | ＜０．０００４ | ０／ ４ |  |  |  | ０／ ４
| １，１－ジクロロエチレン | mg/L | ＜０．０１ | ＜０．０１ | ＜０．０１ | ０／ ４ |  |  |  | ０／ ４
| シス－１，２－ジクロロエチレン | mg/L | ＜０．００４ | ＜０．００４ | ＜０．００４ | ０／ ４ |  |  |  | ０／ ４
| １，１，１－トリクロロエタン | mg/L | ＜０．１ | ＜０．１ | ＜０．１ | ０／ ４ |  |  |  | ０／ ４
| １，１，２－トリクロロエタン | mg/L | ＜０．０００６ | ＜０．０００６ | ＜０．０００６ | ０／ ４ |  |  |  | ０／ ４
| トリクロロエチレン | mg/L | ＜０．００２ | ＜０．００２ | ＜０．００２ | ０／ ４ |  |  |  | ０／ ４
| テトラクロロエチレン | mg/L | ＜０．０００５ | ＜０．０００５ | ＜０．０００５ | ０／ ４ |  |  |  | ０／ ４
| １，３－ジクロロプロペン | mg/L | ＜０．０００２ | ＜０．０００２ | ＜０．０００２ | ０／ ４ |  |  |  | ０／ ４
| チウラム | mg/L | ＜０．０００６ | ＜０．０００６ | ＜０．０００６ | ０／ ４ |  |  |  | ０／ ４ | ＜０．０００６ | ＜０．０００６ | ＜０．０００６ | ０／ ２ |  |  |  | ０／ ２
| シマジン | mg/L | ＜０．０００３ | ＜０．０００３ | ＜０．０００３ | ０／ ４ |  |  |  | ０／ ４ | ＜０．０００３ | ＜０．０００３ | ＜０．０００３ | ０／ ２ |  |  |  | ０／ ２
| チオベンカルブ | mg/L | ＜０．００２ | ＜０．００２ | ＜０．００２ | ０／ ４ |  |  |  | ０／ ４ | ＜０．００２ | ＜０．００２ | ＜０．００２ | ０／ ２ |  |  |  | ０／ ２
| ベンゼン | mg/L | ＜０．００１ | ＜０．００１ | ＜０．００１ | ０／ ４ |  |  |  | ０／ ４
| セレン | mg/L | ＜０．００２ | ＜０．００２ | ＜０．００２ | ０／ ４ |  |  |  | ０／ ４ | ＜０．００２ | ＜０．００２ | ＜０．００２ | ０／ ２ |  |  |  | ０／ ２
| 硝酸性窒素及び亜硝酸性窒素 | mg/L
| ふっ素 | mg/L | ＜０．０８ | ＜０．０８ | ＜０．０８ | ０／ ２ |  |  |  | ０／ ２
| ほう素 | mg/L | ＜０．０２ | ＜０．０２ | ＜０．０２ | ０／ ２ |  |  |  | ０／ ２
| １，４－ジオキサン | mg/L | ＜０．００５ | ＜０．００５ | ＜０．００５ | ０／ ４ |  |  |  | ０／ ４ | ＜０．００５ | ＜０．００５ | ＜０．００５ | ０／ ４ |  |  |  | ０／ ４
D3P030 | [9 empty] | 注 ＤＯの７５％値欄は２５％値である．
40634 |  | 水質総括表 確定値
水 域 名 称 |  |  |  | 豊川等 | 宇利川 | [6 empty] | 豊川等 | 間川
地 点 名（地点統一番号：類型：ＮＰ類型） |  |  |  | 076 | 大谷橋 |  |  | 613001 | ( 217-01 : : : ) |  |  | 077 | 六盃橋 |  |  | 603001 | ( 209-01 : : : )
調 査 機 関 分 析 担 当 機 関 |  |  | 愛知県 |  |  |  | 愛 知 県 |  |  |  | 豊橋市 |  |  |  | 豊橋市環境調査センタ－
測 定 項 目 |  | 単 位 | 平 均 値 | 最 小 値 | 最 大 値 | 適合しない割合 (検体数) | 適合しない割合 (日数) | 中 央 値 | ７５％値 | 検出率 | 平 均 値 | 最 小 値 | 最 大 値 | 適合しない割合 (検体数) | 適合しない割合 (日数) | 中 央 値 | ７５％値 | 検出率
生活環境項目 | ｐＨ |  | ７．３ | ６．８ | ７．７ | － ／ １２ | － ／ １２ | ７．３ | ７．４ |  | ７．８ | ７．３ | ８．３ | － ／ １２ | － ／ １２ | ８．０ | ８．０
| ＤＯ | mg/L | １０ | ８．３ | １２ | － ／ １２ | － ／ １２ | １０ | ９．４ |  | ９．８ | ７．３ | １２ | － ／ １２ | － ／ １２ | １０ | ８．６
| ＢＯＤ | mg/L | ０．８ | ＜０．５ | １．５ | － ／ １２ | － ／ １２ | ０．８ | ０．９ |  | ０．９ | ＜０．５ | ２．０ | － ／ １２ | － ／ １２ | ０．９ | １．０
| ＣＯＤ | mg/L | ２．９ | ２．１ | ４．０ | － ／ １２ | － ／ １２ | ２．８ | ３．２ |  | ２．９ | １．８ | ４．７ | － ／ １２ | － ／ １２ | ２．７ | ３．５
| ＳＳ | mg/L | ２ | ＜１ | ６ | － ／ １２ | － ／ １２ | １ | １ |  | ４ | １ | １０ | － ／ １２ | － ／ １２ | ４ | ５
| 大腸菌群数 | MPN/100mL | [8 empty] | ４．７Ｅ ３ | ７．８Ｅ １ | ２．２Ｅ ４ | － ／ ６ | － ／ ６ | １．０Ｅ ３ | ３．３Ｅ ３
| ｎ－ヘキサン抽出物質 | mg/L
| 全窒素 | mg/L | １．５ | ０．９１ | ２．２ | － ／ ６ | － ／ ６ | １．５ | １．６ |  | ２．４ | １．３ | ３．５ | － ／ １２ | － ／ １２ | ２．６ | ２．９
| 全燐 | mg/L | ０．０３９ | ０．０１４ | ０．０６０ | － ／ ６ | － ／ ６ | ０．０４０ | ０．０５６ |  | ０．０５３ | ０．０１３ | ０．１３ | － ／ １２ | － ／ １２ | ０．０２８ | ０．０８０
| 全亜鉛 | mg/L | [8 empty] | ０．００９ | ０．００１ | ０．０１７ | － ／ ４ | － ／ ４ | ０．００９ | ０．０１５
特殊項目 | フェノール類 | mg/L
| 銅 | mg/L | [9 empty] | ＜０．０１ | ＜０．０１ |  |  |  |  | ０／ ２
| 鉄（溶解性） | mg/L
| マンガン（溶解性） | mg/L
| クロム | mg/L
そ の 他 の 項 目 | アンモニア性窒素 | mg/L | [8 empty] | ０．０３ | ０．０２ | ０．０３ |  |  | ０．０３ | ０．０３
| 亜硝酸性窒素 | mg/L | [8 empty] | ＜０．０１ | ＜０．０１ | ＜０．０１ |  |  | ＜０．０１ | ＜０．０１
| 硝酸性窒素 | mg/L | [8 empty] | １．６ | １．３ | １．８ |  |  | １．６ | １．８
| 有機性窒素 | mg/L | [8 empty] | ０．２９ | ０．１５ | ０．４２ |  |  | ０．２９ | ０．４２
| 溶存態窒素 | mg/L
| 懸濁態窒素 | mg/L
| オルトリン酸態燐 | mg/L | [8 empty] | ０．０４０ | ０．０１３ | ０．０６６ |  |  | ０．０４０ | ０．０６６
| 電気伝導率 | mS/m | １７ | １１ | ２４ |  |  | １７ | １８ |  | ２０ | １５ | ３１ |  |  | １９ | ２１
| 塩化物イオン | mg/L | [8 empty] | ９ | ７ | １０ |  |  | ９ | ９
塩分
| 陰イオン界面活性剤 | mg/L | [8 empty] | ＜０．０１ | ＜０．０１ | ＜０．０１ |  |  | ＜０．０１ | ＜０．０１
| クロロフィルａ | mg/m3
| フェオ色素 | mg/m3
| トリハロメタン生成能 | mg/L
| クロロホルム生成能 | mg/L
| ブロモジクロロメタン生成能 | mg/L
| ジブロモクロロメタン生成能 | mg/L
| ブロモホルム生成能 | mg/L
健 康 項 目 | カドミウム | mg/L | ＜０．００１ | ＜０．００１ | ＜０．００１ | ０／ ２ |  |  |  | ０／ ２ | ＜０．００１ | ＜０．００１ | ＜０．００１ | ０／ ２ |  |  |  | ０／ ２
| 全シアン | mg/L |  | ＮＤ | ＮＤ | ０／ ２ |  |  |  | ０／ ２ |  | ＮＤ | ＮＤ | ０／ ２ |  |  |  | ０／ ２
| 鉛 | mg/L | ＜０．００５ | ＜０．００５ | ＜０．００５ | ０／ ２ |  |  |  | ０／ ２ | ＜０．００５ | ＜０．００５ | ＜０．００５ | ０／ ２ |  |  |  | ０／ ２
| 六価クロム | mg/L | ＜０．０１ | ＜０．０１ | ＜０．０１ | ０／ ２ |  |  |  | ０／ ２ | ＜０．０１ | ＜０．０１ | ＜０．０１ | ０／ ２ |  |  |  | ０／ ２
| 砒素 | mg/L | ＜０．００５ | ＜０．００５ | ＜０．００５ | ０／ ２ |  |  |  | ０／ ２ | ＜０．００５ | ＜０．００５ | ＜０．００５ | ０／ ２ |  |  |  | ０／ ２
| 総水銀 | mg/L | [9 empty] | ＜０．０００５ | ＜０．０００５ | ０／ ２ |  |  |  | ０／ ２
| アルキル水銀 | mg/L
| ＰＣＢ | mg/L | [9 empty] | ＮＤ | ＮＤ | ０／ １ |  |  |  | ０／ １
| ジクロロメタン | mg/L | [8 empty] | ＜０．００２ | ＜０．００２ | ＜０．００２ | ０／ ２ |  |  |  | ０／ ２
| 四塩化炭素 | mg/L | [8 empty] | ＜０．０００２ | ＜０．０００２ | ＜０．０００２ | ０／ ２ |  |  |  | ０／ ２
| １，２－ジクロロエタン | mg/L | [8 empty] | ＜０．０００４ | ＜０．０００４ | ＜０．０００４ | ０／ ２ |  |  |  | ０／ ２
| １，１－ジクロロエチレン | mg/L | [8 empty] | ＜０．０１ | ＜０．０１ | ＜０．０１ | ０／ ２ |  |  |  | ０／ ２
| シス－１，２－ジクロロエチレン | mg/L | [8 empty] | ＜０．００４ | ＜０．００４ | ＜０．００４ | ０／ ２ |  |  |  | ０／ ２
| １，１，１－トリクロロエタン | mg/L | [8 empty] | ＜０．１ | ＜０．１ | ＜０．１ | ０／ ２ |  |  |  | ０／ ２
| １，１，２－トリクロロエタン | mg/L | [8 empty] | ＜０．０００６ | ＜０．０００６ | ＜０．０００６ | ０／ ２ |  |  |  | ０／ ２
| トリクロロエチレン | mg/L | [8 empty] | ＜０．００２ | ＜０．００２ | ＜０．００２ | ０／ ２ |  |  |  | ０／ ２
| テトラクロロエチレン | mg/L | [8 empty] | ＜０．０００５ | ＜０．０００５ | ＜０．０００５ | ０／ ２ |  |  |  | ０／ ２
| １，３－ジクロロプロペン | mg/L | [8 empty] | ＜０．０００２ | ＜０．０００２ | ＜０．０００２ | ０／ ２ |  |  |  | ０／ ２
| チウラム | mg/L | ＜０．０００６ | ＜０．０００６ | ＜０．０００６ | ０／ ２ |  |  |  | ０／ ２ | ＜０．０００６ | ＜０．０００６ | ＜０．０００６ | ０／ ２ |  |  |  | ０／ ２
| シマジン | mg/L | ＜０．０００３ | ＜０．０００３ | ＜０．０００３ | ０／ ２ |  |  |  | ０／ ２ | ＜０．０００３ | ＜０．０００３ | ＜０．０００３ | ０／ ２ |  |  |  | ０／ ２
| チオベンカルブ | mg/L | ＜０．００２ | ＜０．００２ | ＜０．００２ | ０／ ２ |  |  |  | ０／ ２ | ＜０．００２ | ＜０．００２ | ＜０．００２ | ０／ ２ |  |  |  | ０／ ２
| ベンゼン | mg/L | [8 empty] | ＜０．００１ | ＜０．００１ | ＜０．００１ | ０／ ２ |  |  |  | ０／ ２
| セレン | mg/L | ＜０．００２ | ＜０．００２ | ＜０．００２ | ０／ ２ |  |  |  | ０／ ２ | ＜０．００２ | ＜０．００２ | ＜０．００２ | ０／ ２ |  |  |  | ０／ ２
| 硝酸性窒素及び亜硝酸性窒素 | mg/L | [8 empty] | １．６ | １．３ | １．８ | ０／ ２ |  |  |  | ２／ ２
| ふっ素 | mg/L | [8 empty] | ＜０．０８ | ＜０．０８ | ＜０．０８ | ０／ ２ |  |  |  | ０／ ２
| ほう素 | mg/L | [8 empty] | ０．０２ | ＜０．０２ | ０．０２ | ０／ ２ |  |  |  | １／ ２
| １，４－ジオキサン | mg/L | ＜０．００５ | ＜０．００５ | ＜０．００５ | ０／ ４ |  |  |  | ０／ ４ | ＜０．００５ | ＜０．００５ | ＜０．００５ | ０／ ４ |  |  |  | ０／ ４
D3P030 | [9 empty] | 注 ＤＯの７５％値欄は２５％値である．
40634 |  | 水質総括表 確定値
水 域 名 称 |  |  |  | 豊川等 | 神田川 | [6 empty] | 豊川等 | 朝倉川
地 点 名（地点統一番号：類型：ＮＰ類型） |  |  |  | 078 | 神田川橋 |  |  | 604001 | ( 210-01 : : : ) |  |  | 079 | 境橋 |  |  | 605001 | ( 211-01 : : : )
調 査 機 関 分 析 担 当 機 関 |  |  | 豊橋市 |  |  |  | 豊橋市環境調査センタ－ |  |  |  | 豊橋市 |  |  |  | 豊橋市環境調査センタ－
測 定 項 目 |  | 単 位 | 平 均 値 | 最 小 値 | 最 大 値 | 適合しない割合 (検体数) | 適合しない割合 (日数) | 中 央 値 | ７５％値 | 検出率 | 平 均 値 | 最 小 値 | 最 大 値 | 適合しない割合 (検体数) | 適合しない割合 (日数) | 中 央 値 | ７５％値 | 検出率
生活環境項目 | ｐＨ |  | ７．６ | ７．４ | ７．８ | － ／ １２ | － ／ １２ | ７．６ | ７．７ |  | ７．７ | ７．３ | ９．０ | － ／ １２ | － ／ １２ | ７．６ | ７．７
| ＤＯ | mg/L | ９．４ | ７．６ | １１ | － ／ １２ | － ／ １２ | ９．４ | ８．９ |  | １０ | ７．３ | １３ | － ／ １２ | － ／ １２ | ９．４ | ８．６
| ＢＯＤ | mg/L | １．２ | ０．５ | ３．６ | － ／ １２ | － ／ １２ | ０．９ | １．１ |  | １．０ | ＜０．５ | ２．０ | － ／ １２ | － ／ １２ | ０．９ | １．２
| ＣＯＤ | mg/L | ２．９ | １．９ | ３．８ | － ／ １２ | － ／ １２ | ３．０ | ３．５ |  | ２．５ | １．５ | ４．５ | － ／ １２ | － ／ １２ | ２．５ | ２．９
| ＳＳ | mg/L | ４ | １ | ８ | － ／ １２ | － ／ １２ | ４ | ５ |  | ２ | １ | ４ | － ／ １２ | － ／ １２ | ２ | ３
| 大腸菌群数 | MPN/100mL | ５．２Ｅ ３ | ６．８Ｅ ２ | ２．２Ｅ ４ | － ／ ６ | － ／ ６ | ２．１Ｅ ３ | ３．３Ｅ ３ |  | ２．４Ｅ ４ | ３．３Ｅ ２ | １．３Ｅ ５ | － ／ ６ | － ／ ６ | ３．３Ｅ ３ | ６．８Ｅ ３
| ｎ－ヘキサン抽出物質 | mg/L
| 全窒素 | mg/L | ２．７ | １．６ | ４．２ | － ／ １２ | － ／ １２ | ２．６ | ２．８ |  | ２．７ | １．８ | ４．４ | － ／ １２ | － ／ １２ | ２．６ | ３．１
| 全燐 | mg/L | ０．１６ | ０．０９８ | ０．２９ | － ／ １２ | － ／ １２ | ０．１３ | ０．１７ |  | ０．１３ | ０．０４６ | ０．２６ | － ／ １２ | － ／ １２ | ０．１１ | ０．２２
| 全亜鉛 | mg/L | ０．００６ | ０．００２ | ０．０１４ | － ／ ４ | － ／ ４ | ０．００５ | ０．００６ |  | ０．０１１ | ０．００５ | ０．０１５ | － ／ ４ | － ／ ４ | ０．０１１ | ０．０１３
特殊項目 | フェノール類 | mg/L
| 銅 | mg/L |  | ＜０．０１ | ＜０．０１ |  |  |  |  | ０／ ２ |  | ＜０．０１ | ＜０．０１ |  |  |  |  | ０／ ２
| 鉄（溶解性） | mg/L
| マンガン（溶解性） | mg/L
| クロム | mg/L |  | ＜０．０１ | ＜０．０１ |  |  |  |  | ０／ ２
そ の 他 の 項 目 | アンモニア性窒素 | mg/L | ０．１６ | ０．０４ | ０．２８ |  |  | ０．１６ | ０．２８ |  | ０．０７ | ＜０．０１ | ０．１２ |  |  | ０．０７ | ０．１２
| 亜硝酸性窒素 | mg/L | ＜０．０１ | ＜０．０１ | ＜０．０１ |  |  | ＜０．０１ | ＜０．０１ |  | ＜０．０１ | ＜０．０１ | ＜０．０１ |  |  | ＜０．０１ | ＜０．０１
| 硝酸性窒素 | mg/L | １．９ | １．５ | ２．３ |  |  | １．９ | ２．３ |  | ２．３ | １．５ | ３．０ |  |  | ２．３ | ３．０
| 有機性窒素 | mg/L | ０．２３ | ０．０３ | ０．４３ |  |  | ０．２３ | ０．４３ |  | ０．３１ | ０．１２ | ０．５０ |  |  | ０．３１ | ０．５０
| 溶存態窒素 | mg/L
| 懸濁態窒素 | mg/L
| オルトリン酸態燐 | mg/L | ０．１０ | ０．０８０ | ０．１２ |  |  | ０．１０ | ０．１２ |  | ０．１４ | ０．０３２ | ０．２５ |  |  | ０．１４ | ０．２５
| 電気伝導率 | mS/m | １７ | １６ | １９ |  |  | １７ | １８ |  | １７ | １４ | ２２ |  |  | １７ | １８
| 塩化物イオン | mg/L | １０ | ８ | １１ |  |  | １０ | １０ |  | １４ | １０ | ２７ |  |  | １３ | １５
塩分
| 陰イオン界面活性剤 | mg/L | ０．０２ | ０．０１ | ０．０３ |  |  | ０．０１ | ０．０３ |  | ０．０１ | ＜０．０１ | ０．０１ |  |  | ＜０．０１ | ＜０．０１
| クロロフィルａ | mg/m3
| フェオ色素 | mg/m3
| トリハロメタン生成能 | mg/L
| クロロホルム生成能 | mg/L
| ブロモジクロロメタン生成能 | mg/L
| ジブロモクロロメタン生成能 | mg/L
| ブロモホルム生成能 | mg/L
健 康 項 目 | カドミウム | mg/L | ＜０．００１ | ＜０．００１ | ＜０．００１ | ０／ ２ |  |  |  | ０／ ２ | ＜０．００１ | ＜０．００１ | ＜０．００１ | ０／ ２ |  |  |  | ０／ ２
| 全シアン | mg/L |  | ＮＤ | ＮＤ | ０／ ２ |  |  |  | ０／ ２ |  | ＮＤ | ＮＤ | ０／ ２ |  |  |  | ０／ ２
| 鉛 | mg/L | ＜０．００５ | ＜０．００５ | ＜０．００５ | ０／ ２ |  |  |  | ０／ ２ | ＜０．００５ | ＜０．００５ | ＜０．００５ | ０／ ２ |  |  |  | ０／ ２
| 六価クロム | mg/L | ＜０．０１ | ＜０．０１ | ＜０．０１ | ０／ ２ |  |  |  | ０／ ２ | ＜０．０１ | ＜０．０１ | ＜０．０１ | ０／ ２ |  |  |  | ０／ ２
| 砒素 | mg/L | ＜０．００５ | ＜０．００５ | ＜０．００５ | ０／ ２ |  |  |  | ０／ ２ | ＜０．００５ | ＜０．００５ | ＜０．００５ | ０／ ２ |  |  |  | ０／ ２
| 総水銀 | mg/L |  | ＜０．０００５ | ＜０．０００５ | ０／ ２ |  |  |  | ０／ ２ |  | ＜０．０００５ | ＜０．０００５ | ０／ ２ |  |  |  | ０／ ２
| アルキル水銀 | mg/L
| ＰＣＢ | mg/L |  | ＮＤ | ＮＤ | ０／ １ |  |  |  | ０／ １ |  | ＮＤ | ＮＤ | ０／ １ |  |  |  | ０／ １
| ジクロロメタン | mg/L | ＜０．００２ | ＜０．００２ | ＜０．００２ | ０／ ２ |  |  |  | ０／ ２ | ＜０．００２ | ＜０．００２ | ＜０．００２ | ０／ ２ |  |  |  | ０／ ２
| 四塩化炭素 | mg/L | ＜０．０００２ | ＜０．０００２ | ＜０．０００２ | ０／ ２ |  |  |  | ０／ ２ | ＜０．０００２ | ＜０．０００２ | ＜０．０００２ | ０／ ２ |  |  |  | ０／ ２
| １，２－ジクロロエタン | mg/L | ＜０．０００４ | ＜０．０００４ | ＜０．０００４ | ０／ ２ |  |  |  | ０／ ２ | ＜０．０００４ | ＜０．０００４ | ＜０．０００４ | ０／ ２ |  |  |  | ０／ ２
| １，１－ジクロロエチレン | mg/L | ＜０．０１ | ＜０．０１ | ＜０．０１ | ０／ ２ |  |  |  | ０／ ２ | ＜０．０１ | ＜０．０１ | ＜０．０１ | ０／ ２ |  |  |  | ０／ ２
| シス－１，２－ジクロロエチレン | mg/L | ＜０．００４ | ＜０．００４ | ＜０．００４ | ０／ ２ |  |  |  | ０／ ２ | ＜０．００４ | ＜０．００４ | ＜０．００４ | ０／ ２ |  |  |  | ０／ ２
| １，１，１－トリクロロエタン | mg/L | ＜０．１ | ＜０．１ | ＜０．１ | ０／ ２ |  |  |  | ０／ ２ | ＜０．１ | ＜０．１ | ＜０．１ | ０／ ２ |  |  |  | ０／ ２
| １，１，２－トリクロロエタン | mg/L | ＜０．０００６ | ＜０．０００６ | ＜０．０００６ | ０／ ２ |  |  |  | ０／ ２ | ＜０．０００６ | ＜０．０００６ | ＜０．０００６ | ０／ ２ |  |  |  | ０／ ２
| トリクロロエチレン | mg/L | ＜０．００２ | ＜０．００２ | ＜０．００２ | ０／ ２ |  |  |  | ０／ ２ | ＜０．００２ | ＜０．００２ | ＜０．００２ | ０／ ２ |  |  |  | ０／ ２
| テトラクロロエチレン | mg/L | ＜０．０００５ | ＜０．０００５ | ＜０．０００５ | ０／ ２ |  |  |  | ０／ ２ | ＜０．０００５ | ＜０．０００５ | ＜０．０００５ | ０／ ２ |  |  |  | ０／ ２
| １，３－ジクロロプロペン | mg/L | ＜０．０００２ | ＜０．０００２ | ＜０．０００２ | ０／ ２ |  |  |  | ０／ ２ | ＜０．０００２ | ＜０．０００２ | ＜０．０００２ | ０／ ２ |  |  |  | ０／ ２
| チウラム | mg/L | ＜０．０００６ | ＜０．０００６ | ＜０．０００６ | ０／ ２ |  |  |  | ０／ ２ | ＜０．０００６ | ＜０．０００６ | ＜０．０００６ | ０／ ２ |  |  |  | ０／ ２
| シマジン | mg/L | ＜０．０００３ | ＜０．０００３ | ＜０．０００３ | ０／ ２ |  |  |  | ０／ ２ | ＜０．０００３ | ＜０．０００３ | ＜０．０００３ | ０／ ２ |  |  |  | ０／ ２
| チオベンカルブ | mg/L | ＜０．００２ | ＜０．００２ | ＜０．００２ | ０／ ２ |  |  |  | ０／ ２ | ＜０．００２ | ＜０．００２ | ＜０．００２ | ０／ ２ |  |  |  | ０／ ２
| ベンゼン | mg/L | ＜０．００１ | ＜０．００１ | ＜０．００１ | ０／ ２ |  |  |  | ０／ ２ | ＜０．００１ | ＜０．００１ | ＜０．００１ | ０／ ２ |  |  |  | ０／ ２
| セレン | mg/L | ＜０．００２ | ＜０．００２ | ＜０．００２ | ０／ ２ |  |  |  | ０／ ２ | ＜０．００２ | ＜０．００２ | ＜０．００２ | ０／ ２ |  |  |  | ０／ ２
| 硝酸性窒素及び亜硝酸性窒素 | mg/L | １．９ | １．５ | ２．３ | ０／ ２ |  |  |  | ２／ ２ | ２．３ | １．５ | ３．０ | ０／ ２ |  |  |  | ２／ ２
| ふっ素 | mg/L | ＜０．０８ | ＜０．０８ | ＜０．０８ | ０／ ２ |  |  |  | ０／ ２ | ＜０．０８ | ＜０．０８ | ＜０．０８ | ０／ ２ |  |  |  | ０／ ２
| ほう素 | mg/L | ０．０２ | ＜０．０２ | ０．０２ | ０／ ２ |  |  |  | １／ ２ | ０．０２ | ＜０．０２ | ０．０２ | ０／ ２ |  |  |  | １／ ２
| １，４－ジオキサン | mg/L | ＜０．００５ | ＜０．００５ | ＜０．００５ | ０／ ４ |  |  |  | ０／ ４ | ０．００７ | ＜０．００５ | ０．０１２ | ０／ ４ |  |  |  | １／ ４
D3P030 | [9 empty] | 注 ＤＯの７５％値欄は２５％値である．
40634 |  | 水質総括表 確定値
水 域 名 称 |  |  |  | 豊川等 | 豊川放水路 | [6 empty] | 豊川等 | 音羽川
地 点 名（地点統一番号：類型：ＮＰ類型） |  |  |  | 080 | 小坂井大橋 |  |  | 606001 | ( 035-01 : Cｲ : : ) |  |  | 081 | 剣橋 |  |  | 607001 | ( 041-01 : Cｲ : : )
調 査 機 関 分 析 担 当 機 関 |  |  | 国土交通省 |  |  |  | 中部技術事務所 |  |  |  | 愛知県 |  |  |  | 愛 知 県
測 定 項 目 |  | 単 位 | 平 均 値 | 最 小 値 | 最 大 値 | 適合しない割合 (検体数) | 適合しない割合 (日数) | 中 央 値 | ７５％値 | 検出率 | 平 均 値 | 最 小 値 | 最 大 値 | 適合しない割合 (検体数) | 適合しない割合 (日数) | 中 央 値 | ７５％値 | 検出率
生活環境項目 | ｐＨ |  | ７．３ | ７．０ | ７．９ | ０／ １２ | ０／ １２ | ７．３ | ７．４ |  | ７．１ | ６．５ | ７．６ | ０／ １２ | ０／ １２ | ７．１ | ７．２
| ＤＯ | mg/L | ９．４ | ７．５ | １２ | ０／ １２ | ０／ １２ | ９．０ | ８．５ |  | １０ | ７．９ | １３ | ０／ １２ | ０／ １２ | ９．９ | ９．５
| ＢＯＤ | mg/L | １．４ | ＜０．５ | ５．２ | １／ １２ | １／ １２ | １．１ | １．５ |  | １．０ | ＜０．５ | １．５ | ０／ １２ | ０／ １２ | １．１ | １．３
| ＣＯＤ | mg/L | ３．３ | １．９ | ７．７ | － ／ １２ | － ／ １２ | ２．９ | ３．２ |  | ２．４ | １．５ | ３．４ | － ／ １２ | － ／ １２ | ２．４ | ３．１
| ＳＳ | mg/L | ７ | １ | ４０ | ０／ １２ | ０／ １２ | ４ | ６ |  | ３ | ＜１ | ９ | ０／ １２ | ０／ １２ | ２ | ３
| 大腸菌群数 | MPN/100mL
| ｎ－ヘキサン抽出物質 | mg/L | ＮＤ | ＮＤ | ＮＤ | － ／ ４ | － ／ ４ | ＮＤ | ＮＤ |  | ＮＤ | ＮＤ | ＮＤ | － ／ ２ | － ／ ２ | ＮＤ | ＮＤ
| 全窒素 | mg/L | １．５ | ０．９２ | １．９ | － ／ １２ | － ／ １２ | １．６ | １．７ |  | １．５ | １．３ | １．６ | － ／ １２ | － ／ １２ | １．５ | １．５
| 全燐 | mg/L | ０．１４ | ０．０５８ | ０．２９ | － ／ １２ | － ／ １２ | ０．１３ | ０．１７ |  | ０．０３９ | ０．０２１ | ０．０６９ | － ／ １２ | － ／ １２ | ０．０３９ | ０．０４１
| 全亜鉛 | mg/L | ０．００８ | ０．００２ | ０．０２３ | － ／ １２ | － ／ １２ | ０．００６ | ０．０１０ |  | ０．００４ | ０．００２ | ０．００６ | － ／ １２ | － ／ １２ | ０．００４ | ０．００５
特殊項目 | フェノール類 | mg/L |  | ＜０．０１ | ＜０．０１ |  |  |  |  | ０／ ４ |  | ＜０．０１ | ＜０．０１ |  |  |  |  | ０／ ２
| 銅 | mg/L |  | ＜０．０１ | ＜０．０１ |  |  |  |  | ０／ ４ |  | ＜０．０１ | ＜０．０１ |  |  |  |  | ０／ ４
| 鉄（溶解性） | mg/L | ０．２８ | ０．０２ | ０．８１ |  |  |  |  | ４／ ４
| マンガン（溶解性） | mg/L | ０．０４ | ０．０２ | ０．０５ |  |  |  |  | ４／ ４
| クロム | mg/L |  | ＜０．０１ | ＜０．０１ |  |  |  |  | ０／ ４
そ の 他 の 項 目 | アンモニア性窒素 | mg/L
| 亜硝酸性窒素 | mg/L | ０．０２ | ０．０１ | ０．０４ |  |  | ０．０１ | ０．０１
| 硝酸性窒素 | mg/L | ０．８１ | ０．４３ | １．２ |  |  | ０．８０ | ０．８９
| 有機性窒素 | mg/L
| 溶存態窒素 | mg/L
| 懸濁態窒素 | mg/L
| オルトリン酸態燐 | mg/L
| 電気伝導率 | mS/m | １１００ | ２４０ | ２６００ |  |  | ９２０ | １４００ |  | １９ | １３ | ２３ |  |  | １９ | ２０
| 塩化物イオン | mg/L | ３７００ | ６６０ | ９６００ |  |  | ２９００ | ４９００ |  | １０ | ６ | １３ |  |  | １０ | １３
塩分
| 陰イオン界面活性剤 | mg/L | [8 empty] | ０．０２ | ０．０１ | ０．０６ |  |  | ０．０１ | ０．０３
| クロロフィルａ | mg/m3
| フェオ色素 | mg/m3
| トリハロメタン生成能 | mg/L
| クロロホルム生成能 | mg/L
| ブロモジクロロメタン生成能 | mg/L
| ジブロモクロロメタン生成能 | mg/L
| ブロモホルム生成能 | mg/L
健 康 項 目 | カドミウム | mg/L | ＜０．００１ | ＜０．００１ | ＜０．００１ | ０／ ２ |  |  |  | ０／ ２ | ＜０．００１ | ＜０．００１ | ＜０．００１ | ０／ ４ |  |  |  | ０／ ４
| 全シアン | mg/L |  | ＮＤ | ＮＤ | ０／ ２ |  |  |  | ０／ ２ |  | ＮＤ | ＮＤ | ０／ ４ |  |  |  | ０／ ４
| 鉛 | mg/L | ＜０．００５ | ＜０．００５ | ＜０．００５ | ０／ ６ |  |  |  | ０／ ６ | ＜０．００５ | ＜０．００５ | ＜０．００５ | ０／ ４ |  |  |  | ０／ ４
| 六価クロム | mg/L | ＜０．０１ | ＜０．０１ | ＜０．０１ | ０／ ２ |  |  |  | ０／ ２ | ＜０．０１ | ＜０．０１ | ＜０．０１ | ０／ ４ |  |  |  | ０／ ４
| 砒素 | mg/L | ＜０．００５ | ＜０．００５ | ＜０．００５ | ０／ ６ |  |  |  | ０／ ６ | ＜０．００５ | ＜０．００５ | ＜０．００５ | ０／ ２ |  |  |  | ０／ ２
| 総水銀 | mg/L |  | ＜０．０００５ | ＜０．０００５ | ０／ ２ |  |  |  | ０／ ２ |  | ＜０．０００５ | ＜０．０００５ | ０／ ４ |  |  |  | ０／ ４
| アルキル水銀 | mg/L | [9 empty] | ＮＤ | ＮＤ | ０／ １ |  |  |  | ０／ １
| ＰＣＢ | mg/L |  | ＮＤ | ＮＤ | ０／ １ |  |  |  | ０／ １ |  | ＮＤ | ＮＤ | ０／ １ |  |  |  | ０／ １
| ジクロロメタン | mg/L | ＜０．００２ | ＜０．００２ | ＜０．００２ | ０／ ２ |  |  |  | ０／ ２ | ＜０．００２ | ＜０．００２ | ＜０．００２ | ０／ ４ |  |  |  | ０／ ４
| 四塩化炭素 | mg/L | ＜０．０００２ | ＜０．０００２ | ＜０．０００２ | ０／ ２ |  |  |  | ０／ ２ | ＜０．０００２ | ＜０．０００２ | ＜０．０００２ | ０／ ４ |  |  |  | ０／ ４
| １，２－ジクロロエタン | mg/L | ＜０．０００４ | ＜０．０００４ | ＜０．０００４ | ０／ ２ |  |  |  | ０／ ２ | ＜０．０００４ | ＜０．０００４ | ＜０．０００４ | ０／ ４ |  |  |  | ０／ ４
| １，１－ジクロロエチレン | mg/L | ＜０．０１ | ＜０．０１ | ＜０．０１ | ０／ ２ |  |  |  | ０／ ２ | ＜０．０１ | ＜０．０１ | ＜０．０１ | ０／ ４ |  |  |  | ０／ ４
| シス－１，２－ジクロロエチレン | mg/L | ＜０．００４ | ＜０．００４ | ＜０．００４ | ０／ ２ |  |  |  | ０／ ２ | ＜０．００４ | ＜０．００４ | ＜０．００４ | ０／ ４ |  |  |  | ０／ ４
| １，１，１－トリクロロエタン | mg/L | ＜０．１ | ＜０．１ | ＜０．１ | ０／ ２ |  |  |  | ０／ ２ | ＜０．１ | ＜０．１ | ＜０．１ | ０／ ４ |  |  |  | ０／ ４
| １，１，２－トリクロロエタン | mg/L | ＜０．０００６ | ＜０．０００６ | ＜０．０００６ | ０／ ２ |  |  |  | ０／ ２ | ＜０．０００６ | ＜０．０００６ | ＜０．０００６ | ０／ ４ |  |  |  | ０／ ４
| トリクロロエチレン | mg/L | ＜０．００２ | ＜０．００２ | ＜０．００２ | ０／ ２ |  |  |  | ０／ ２ | ＜０．００２ | ＜０．００２ | ＜０．００２ | ０／ ４ |  |  |  | ０／ ４
| テトラクロロエチレン | mg/L | ＜０．０００５ | ＜０．０００５ | ＜０．０００５ | ０／ ２ |  |  |  | ０／ ２ | ＜０．０００５ | ＜０．０００５ | ＜０．０００５ | ０／ ４ |  |  |  | ０／ ４
| １，３－ジクロロプロペン | mg/L | ＜０．０００２ | ＜０．０００２ | ＜０．０００２ | ０／ ２ |  |  |  | ０／ ２ | ＜０．０００２ | ＜０．０００２ | ＜０．０００２ | ０／ ４ |  |  |  | ０／ ４
| チウラム | mg/L | ＜０．０００６ | ＜０．０００６ | ＜０．０００６ | ０／ ２ |  |  |  | ０／ ２ | ＜０．０００６ | ＜０．０００６ | ＜０．０００６ | ０／ ４ |  |  |  | ０／ ４
| シマジン | mg/L | ＜０．０００３ | ＜０．０００３ | ＜０．０００３ | ０／ ２ |  |  |  | ０／ ２ | ＜０．０００３ | ＜０．０００３ | ＜０．０００３ | ０／ ４ |  |  |  | ０／ ４
| チオベンカルブ | mg/L | ＜０．００２ | ＜０．００２ | ＜０．００２ | ０／ ２ |  |  |  | ０／ ２ | ＜０．００２ | ＜０．００２ | ＜０．００２ | ０／ ４ |  |  |  | ０／ ４
| ベンゼン | mg/L | ＜０．００１ | ＜０．００１ | ＜０．００１ | ０／ ２ |  |  |  | ０／ ２ | ＜０．００１ | ＜０．００１ | ＜０．００１ | ０／ ４ |  |  |  | ０／ ４
| セレン | mg/L | ＜０．００２ | ＜０．００２ | ＜０．００２ | ０／ ２ |  |  |  | ０／ ２ | ＜０．００２ | ＜０．００２ | ＜０．００２ | ０／ ４ |  |  |  | ０／ ４
| 硝酸性窒素及び亜硝酸性窒素 | mg/L | ０．７８ | ０．４４ | １．２ | ０／ ４ |  |  |  | ４／ ４
| ふっ素 | mg/L | [8 empty] | ＜０．０８ | ＜０．０８ | ＜０．０８ | ０／ ２ |  |  |  | ０／ ２
| ほう素 | mg/L | [8 empty] | ＜０．０２ | ＜０．０２ | ＜０．０２ | ０／ ２ |  |  |  | ０／ ２
| １，４－ジオキサン | mg/L | [8 empty] | ＜０．００５ | ＜０．００５ | ＜０．００５ | ０／ ４ |  |  |  | ０／ ４
D3P030 | [9 empty] | 注 ＤＯの７５％値欄は２５％値である．
40634 |  | 水質総括表 確定値
水 域 名 称 |  |  |  | 豊川等 | 白川 | [6 empty] | 豊川等 | 白川
地 点 名（地点統一番号：類型：ＮＰ類型） |  |  |  | 082 | 念仏橋 |  |  | 608002 | ( 213-02 : : : ) |  |  | 083 | 新白川橋 |  |  | 608001 | ( 213-01 : : : )
調 査 機 関 分 析 担 当 機 関 |  |  | 愛知県 |  |  |  | 愛 知 県 |  |  |  | 愛知県 |  |  |  | 愛 知 県
測 定 項 目 |  | 単 位 | 平 均 値 | 最 小 値 | 最 大 値 | 適合しない割合 (検体数) | 適合しない割合 (日数) | 中 央 値 | ７５％値 | 検出率 | 平 均 値 | 最 小 値 | 最 大 値 | 適合しない割合 (検体数) | 適合しない割合 (日数) | 中 央 値 | ７５％値 | 検出率
生活環境項目 | ｐＨ |  | ７．１ | ６．８ | ７．５ | － ／ １２ | － ／ １２ | ７．１ | ７．２ |  | ７．２ | ６．７ | ９．２ | － ／ １２ | － ／ １２ | ７．１ | ７．２
| ＤＯ | mg/L | ９．０ | ７．３ | １０ | － ／ １２ | － ／ １２ | ９．１ | ８．７ |  | １０ | ６．４ | １９ | － ／ １２ | － ／ １２ | ８．９ | ８．３
| ＢＯＤ | mg/L | ３．０ | １．５ | ５．６ | － ／ １２ | － ／ １２ | ２．３ | ３．３ |  | ４．０ | ０．８ | １５ | － ／ １２ | － ／ １２ | ２．０ | ２．４
| ＣＯＤ | mg/L | ５．７ | ２．９ | ８．５ | － ／ １２ | － ／ １２ | ５．８ | ６．４ |  | ６．２ | ２．２ | １９ | － ／ １２ | － ／ １２ | ３．８ | ６．３
| ＳＳ | mg/L | ５ | １ | ３０ | － ／ １２ | － ／ １２ | ４ | ４ |  | １０ | １ | ３４ | － ／ １２ | － ／ １２ | ６ | １２
| 大腸菌群数 | MPN/100mL
| ｎ－ヘキサン抽出物質 | mg/L
| 全窒素 | mg/L | [8 empty] | ５．３ | ４．０ | ７．１ | － ／ ６ | － ／ ６ | ４．９ | ７．０
| 全燐 | mg/L | [8 empty] | ０．３４ | ０．１１ | ０．７３ | － ／ ６ | － ／ ６ | ０．３３ | ０．３６
| 全亜鉛 | mg/L
特殊項目 | フェノール類 | mg/L
| 銅 | mg/L
| 鉄（溶解性） | mg/L
| マンガン（溶解性） | mg/L
| クロム | mg/L
そ の 他 の 項 目 | アンモニア性窒素 | mg/L
| 亜硝酸性窒素 | mg/L
| 硝酸性窒素 | mg/L
| 有機性窒素 | mg/L
| 溶存態窒素 | mg/L
| 懸濁態窒素 | mg/L
| オルトリン酸態燐 | mg/L
| 電気伝導率 | mS/m | ２１ | １２ | ３１ |  |  | ２１ | ２２ |  | ２４ | １７ | ３２ |  |  | ２４ | ２５
| 塩化物イオン | mg/L | [8 empty] | ２３ | １０ | ４５ |  |  | ２０ | ２２
塩分
| 陰イオン界面活性剤 | mg/L
| クロロフィルａ | mg/m3
| フェオ色素 | mg/m3
| トリハロメタン生成能 | mg/L
| クロロホルム生成能 | mg/L
| ブロモジクロロメタン生成能 | mg/L
| ジブロモクロロメタン生成能 | mg/L
| ブロモホルム生成能 | mg/L
健 康 項 目 | カドミウム | mg/L
| 全シアン | mg/L
| 鉛 | mg/L
| 六価クロム | mg/L
| 砒素 | mg/L
| 総水銀 | mg/L
| アルキル水銀 | mg/L
| ＰＣＢ | mg/L
| ジクロロメタン | mg/L | ＜０．００２ | ＜０．００２ | ＜０．００２ | ０／ ２ |  |  |  | ０／ ２ | ＜０．００２ | ＜０．００２ | ＜０．００２ | ０／ ２ |  |  |  | ０／ ２
| 四塩化炭素 | mg/L | ＜０．０００２ | ＜０．０００２ | ＜０．０００２ | ０／ ２ |  |  |  | ０／ ２ | ＜０．０００２ | ＜０．０００２ | ＜０．０００２ | ０／ ２ |  |  |  | ０／ ２
| １，２－ジクロロエタン | mg/L | ＜０．０００４ | ＜０．０００４ | ＜０．０００４ | ０／ ２ |  |  |  | ０／ ２ | ＜０．０００４ | ＜０．０００４ | ＜０．０００４ | ０／ ２ |  |  |  | ０／ ２
| １，１－ジクロロエチレン | mg/L | ＜０．０１ | ＜０．０１ | ＜０．０１ | ０／ ２ |  |  |  | ０／ ２ | ＜０．０１ | ＜０．０１ | ＜０．０１ | ０／ ２ |  |  |  | ０／ ２
| シス－１，２－ジクロロエチレン | mg/L | ＜０．００４ | ＜０．００４ | ＜０．００４ | ０／ ２ |  |  |  | ０／ ２ | ＜０．００４ | ＜０．００４ | ＜０．００４ | ０／ ２ |  |  |  | ０／ ２
| １，１，１－トリクロロエタン | mg/L | ＜０．１ | ＜０．１ | ＜０．１ | ０／ ２ |  |  |  | ０／ ２ | ＜０．１ | ＜０．１ | ＜０．１ | ０／ ２ |  |  |  | ０／ ２
| １，１，２－トリクロロエタン | mg/L | ＜０．０００６ | ＜０．０００６ | ＜０．０００６ | ０／ ２ |  |  |  | ０／ ２ | ＜０．０００６ | ＜０．０００６ | ＜０．０００６ | ０／ ２ |  |  |  | ０／ ２
| トリクロロエチレン | mg/L | ＜０．００２ | ＜０．００２ | ＜０．００２ | ０／ ２ |  |  |  | ０／ ２ | ＜０．００２ | ＜０．００２ | ＜０．００２ | ０／ ２ |  |  |  | ０／ ２
| テトラクロロエチレン | mg/L | ＜０．０００５ | ＜０．０００５ | ＜０．０００５ | ０／ ２ |  |  |  | ０／ ２ | ０．０００６ | ＜０．０００５ | ０．０００７ | ０／ ２ |  |  |  | １／ ２
| １，３－ジクロロプロペン | mg/L | ＜０．０００２ | ＜０．０００２ | ＜０．０００２ | ０／ ２ |  |  |  | ０／ ２ | ＜０．０００２ | ＜０．０００２ | ＜０．０００２ | ０／ ２ |  |  |  | ０／ ２
| チウラム | mg/L
| シマジン | mg/L
| チオベンカルブ | mg/L
| ベンゼン | mg/L | ＜０．００１ | ＜０．００１ | ＜０．００１ | ０／ ２ |  |  |  | ０／ ２ | ＜０．００１ | ＜０．００１ | ＜０．００１ | ０／ ２ |  |  |  | ０／ ２
| セレン | mg/L
| 硝酸性窒素及び亜硝酸性窒素 | mg/L
| ふっ素 | mg/L
| ほう素 | mg/L
| １，４－ジオキサン | mg/L | ＜０．００５ | ＜０．００５ | ＜０．００５ | ０／ ４ |  |  |  | ０／ ４ | ＜０．００５ | ＜０．００５ | ＜０．００５ | ０／ ４ |  |  |  | ０／ ４
D3P030 | [9 empty] | 注 ＤＯの７５％値欄は２５％値である．
40634 |  | 水質総括表 確定値
水 域 名 称 |  |  |  | 豊川等 | 西古瀬川 | [6 empty] | 豊川等 | 佐奈川
地 点 名（地点統一番号：類型：ＮＰ類型） |  |  |  | 084 | 西古瀬橋 |  |  | 614001 | ( 218-01 : : : ) |  |  | 085 | 荒古橋 |  |  | 609001 | ( 042-51 : Dｲ : : )
調 査 機 関 分 析 担 当 機 関 |  |  | 愛知県 |  |  |  | 愛 知 県 |  |  |  | 愛知県 |  |  |  | 愛 知 県
測 定 項 目 |  | 単 位 | 平 均 値 | 最 小 値 | 最 大 値 | 適合しない割合 (検体数) | 適合しない割合 (日数) | 中 央 値 | ７５％値 | 検出率 | 平 均 値 | 最 小 値 | 最 大 値 | 適合しない割合 (検体数) | 適合しない割合 (日数) | 中 央 値 | ７５％値 | 検出率
生活環境項目 | ｐＨ |  | ７．０ | ６．８ | ７．３ | － ／ １２ | － ／ １２ | ７．１ | ７．１ |  | ７．１ | ６．９ | ７．４ | ０／ １２ | ０／ １２ | ７．２ | ７．２
| ＤＯ | mg/L | ８．４ | ５．８ | １１ | － ／ １２ | － ／ １２ | ８．４ | ７．６ |  | ９．７ | ８．２ | １１ | ０／ １２ | ０／ １２ | １０ | ９．０
| ＢＯＤ | mg/L | ２．３ | ０．９ | ９．２ | － ／ １２ | － ／ １２ | １．５ | ２．０ |  | １．２ | ０．５ | ２．４ | ０／ １２ | ０／ １２ | １．１ | １．５
| ＣＯＤ | mg/L | ８．１ | ４．４ | １９ | － ／ １２ | － ／ １２ | ６．７ | ７．３ |  | ４．０ | ２．５ | ７．２ | － ／ １２ | － ／ １２ | ３．９ | ４．８
| ＳＳ | mg/L | ６ | ２ | ２３ | － ／ １２ | － ／ １２ | ５ | ６ |  | ３ | ＜１ | １０ | ０／ １２ | ０／ １２ | ２ | ３
| 大腸菌群数 | MPN/100mL
| ｎ－ヘキサン抽出物質 | mg/L
| 全窒素 | mg/L
| 全燐 | mg/L
| 全亜鉛 | mg/L
特殊項目 | フェノール類 | mg/L
| 銅 | mg/L
| 鉄（溶解性） | mg/L
| マンガン（溶解性） | mg/L
| クロム | mg/L
そ の 他 の 項 目 | アンモニア性窒素 | mg/L
| 亜硝酸性窒素 | mg/L
| 硝酸性窒素 | mg/L
| 有機性窒素 | mg/L
| 溶存態窒素 | mg/L
| 懸濁態窒素 | mg/L
| オルトリン酸態燐 | mg/L
| 電気伝導率 | mS/m | １９ | １４ | ２４ |  |  | ２０ | ２２ |  | １６ | ８．８ | ２９ |  |  | １７ | １９
| 塩化物イオン | mg/L
塩分
| 陰イオン界面活性剤 | mg/L
| クロロフィルａ | mg/m3
| フェオ色素 | mg/m3
| トリハロメタン生成能 | mg/L
| クロロホルム生成能 | mg/L
| ブロモジクロロメタン生成能 | mg/L
| ジブロモクロロメタン生成能 | mg/L
| ブロモホルム生成能 | mg/L
健 康 項 目 | カドミウム | mg/L
| 全シアン | mg/L
| 鉛 | mg/L
| 六価クロム | mg/L
| 砒素 | mg/L
| 総水銀 | mg/L
| アルキル水銀 | mg/L
| ＰＣＢ | mg/L
| ジクロロメタン | mg/L | ＜０．００２ | ＜０．００２ | ＜０．００２ | ０／ ２ |  |  |  | ０／ ２ | ＜０．００２ | ＜０．００２ | ＜０．００２ | ０／ ２ |  |  |  | ０／ ２
| 四塩化炭素 | mg/L | ＜０．０００２ | ＜０．０００２ | ＜０．０００２ | ０／ ２ |  |  |  | ０／ ２ | ＜０．０００２ | ＜０．０００２ | ＜０．０００２ | ０／ ２ |  |  |  | ０／ ２
| １，２－ジクロロエタン | mg/L | ＜０．０００４ | ＜０．０００４ | ＜０．０００４ | ０／ ２ |  |  |  | ０／ ２ | ＜０．０００４ | ＜０．０００４ | ＜０．０００４ | ０／ ２ |  |  |  | ０／ ２
| １，１－ジクロロエチレン | mg/L | ＜０．０１ | ＜０．０１ | ＜０．０１ | ０／ ２ |  |  |  | ０／ ２ | ＜０．０１ | ＜０．０１ | ＜０．０１ | ０／ ２ |  |  |  | ０／ ２
| シス－１，２－ジクロロエチレン | mg/L | ＜０．００４ | ＜０．００４ | ＜０．００４ | ０／ ２ |  |  |  | ０／ ２ | ＜０．００４ | ＜０．００４ | ＜０．００４ | ０／ ２ |  |  |  | ０／ ２
| １，１，１－トリクロロエタン | mg/L | ＜０．１ | ＜０．１ | ＜０．１ | ０／ ２ |  |  |  | ０／ ２ | ＜０．１ | ＜０．１ | ＜０．１ | ０／ ２ |  |  |  | ０／ ２
| １，１，２－トリクロロエタン | mg/L | ＜０．０００６ | ＜０．０００６ | ＜０．０００６ | ０／ ２ |  |  |  | ０／ ２ | ＜０．０００６ | ＜０．０００６ | ＜０．０００６ | ０／ ２ |  |  |  | ０／ ２
| トリクロロエチレン | mg/L | ＜０．００２ | ＜０．００２ | ＜０．００２ | ０／ ２ |  |  |  | ０／ ２ | ＜０．００２ | ＜０．００２ | ＜０．００２ | ０／ ２ |  |  |  | ０／ ２
| テトラクロロエチレン | mg/L | ＜０．０００５ | ＜０．０００５ | ＜０．０００５ | ０／ ２ |  |  |  | ０／ ２ | ＜０．０００５ | ＜０．０００５ | ＜０．０００５ | ０／ ２ |  |  |  | ０／ ２
| １，３－ジクロロプロペン | mg/L | ＜０．０００２ | ＜０．０００２ | ＜０．０００２ | ０／ ２ |  |  |  | ０／ ２ | ＜０．０００２ | ＜０．０００２ | ＜０．０００２ | ０／ ２ |  |  |  | ０／ ２
| チウラム | mg/L
| シマジン | mg/L
| チオベンカルブ | mg/L
| ベンゼン | mg/L | ＜０．００１ | ＜０．００１ | ＜０．００１ | ０／ ２ |  |  |  | ０／ ２ | ＜０．００１ | ＜０．００１ | ＜０．００１ | ０／ ２ |  |  |  | ０／ ２
| セレン | mg/L
| 硝酸性窒素及び亜硝酸性窒素 | mg/L
| ふっ素 | mg/L
| ほう素 | mg/L
| １，４－ジオキサン | mg/L | ＜０．００５ | ＜０．００５ | ＜０．００５ | ０／ ４ |  |  |  | ０／ ４ | ＜０．００５ | ＜０．００５ | ＜０．００５ | ０／ ４ |  |  |  | ０／ ４
D3P030 | [9 empty] | 注 ＤＯの７５％値欄は２５％値である．
40634 |  | 水質総括表 確定値
水 域 名 称 |  |  |  | 豊川等 | 佐奈川 | [6 empty] | 豊川等 | 佐奈川
地 点 名（地点統一番号：類型：ＮＰ類型） |  |  |  | 086 | 柳橋 |  |  | 609002 | ( 042-01 : Dｲ : : ) |  |  | 098 | 浜田橋 |  |  | 609003 | ( 042-52 : Dｲ : : )
調 査 機 関 分 析 担 当 機 関 |  |  | 愛知県 |  |  |  | 環境調査センタ－ 東三河支所 |  |  |  | 豊橋市 |  |  |  | 豊橋市環境調査センタ－
測 定 項 目 |  | 単 位 | 平 均 値 | 最 小 値 | 最 大 値 | 適合しない割合 (検体数) | 適合しない割合 (日数) | 中 央 値 | ７５％値 | 検出率 | 平 均 値 | 最 小 値 | 最 大 値 | 適合しない割合 (検体数) | 適合しない割合 (日数) | 中 央 値 | ７５％値 | 検出率
生活環境項目 | ｐＨ |  | ７．５ | ６．８ | ８．７ | １／ １２ | １／ １２ | ７．４ | ７．７ |  | ７．１ | ６．９ | ７．４ | ０／ １２ | ０／ １２ | ７．１ | ７．２
| ＤＯ | mg/L | ９．８ | ４．８ | １２ | ０／ １２ | ０／ １２ | １０ | １０ |  | ８．３ | ６．５ | １１ | ０／ １２ | ０／ １２ | ８．２ | ７．２
| ＢＯＤ | mg/L | １．７ | ０．５ | ３．９ | ０／ １２ | ０／ １２ | １．４ | １．６ |  | １．２ | ０．６ | １．９ | ０／ １２ | ０／ １２ | １．３ | １．４
| ＣＯＤ | mg/L | ４．５ | ２．２ | ７．２ | － ／ １２ | － ／ １２ | ４．６ | ５．６ |  | ３．４ | ２．５ | ４．７ | － ／ １２ | － ／ １２ | ３．１ | ４．１
| ＳＳ | mg/L | ３ | １ | ７ | ０／ １２ | ０／ １２ | ２ | ３ |  | ４ | １ | ７ | ０／ １２ | ０／ １２ | ４ | ４
| 大腸菌群数 | MPN/100mL
| ｎ－ヘキサン抽出物質 | mg/L | ＮＤ | ＮＤ | ＮＤ | － ／ ２ | － ／ ２ | ＮＤ | ＮＤ
| 全窒素 | mg/L | ３．８ | ２．４ | ５．０ | － ／ １２ | － ／ １２ | ３．６ | ４．３ |  | ３．４ | ２．４ | ５．０ | － ／ １２ | － ／ １２ | ３．７ | ３．８
| 全燐 | mg/L | ０．３１ | ０．１０ | １．１ | － ／ １２ | － ／ １２ | ０．２２ | ０．２７ |  | ０．１９ | ０．０３３ | ０．３０ | － ／ １２ | － ／ １２ | ０．１８ | ０．２５
| 全亜鉛 | mg/L | ０．０５５ | ０．０１１ | ０．１６ | － ／ １２ | － ／ １２ | ０．０４０ | ０．０６１ |  | ０．０２２ | ０．００４ | ０．０４１ | － ／ ４ | － ／ ４ | ０．０２１ | ０．０２７
特殊項目 | フェノール類 | mg/L |  | ＜０．０１ | ＜０．０１ |  |  |  |  | ０／ ２
| 銅 | mg/L |  | ＜０．０１ | ＜０．０１ |  |  |  |  | ０／ ４ | ０．０１ | ＜０．０１ | ０．０１ |  |  |  |  | １／ ４
| 鉄（溶解性） | mg/L
| マンガン（溶解性） | mg/L
| クロム | mg/L
そ の 他 の 項 目 | アンモニア性窒素 | mg/L | ０．３５ | ０．０１ | １．２ |  |  | ０．０９ | ０．１２
| 亜硝酸性窒素 | mg/L | ０．０４ | ０．０２ | ０．０７ |  |  | ０．０３ | ０．０３ |  | ０．０２ | ０．０１ | ０．０２ |  |  | ０．０２ | ０．０２
| 硝酸性窒素 | mg/L | ３．０ | ２．６ | ３．９ |  |  | ２．７ | ２．７ |  | ３．１ | ２．６ | ３．６ |  |  | ３．１ | ３．６
| 有機性窒素 | mg/L | ０．２６ | ０．０６ | ０．５２ |  |  | ０．２３ | ０．２８
| 溶存態窒素 | mg/L
| 懸濁態窒素 | mg/L
| オルトリン酸態燐 | mg/L | ０．２１ | ０．１０ | ０．３５ |  |  | ０．２０ | ０．２６
| 電気伝導率 | mS/m | ２９ | １１ | ４０ |  |  | ３３ | ３８ |  | ５１０ | ２５ | １４００ |  |  | ３５０ | ６５０
| 塩化物イオン | mg/L | ２４ | ７ | ３８ |  |  | ２７ | ３４ |  | １８００ | ３６ | ５５００ |  |  | １１００ | ２５００
塩分
| 陰イオン界面活性剤 | mg/L | ０．０５ | ０．０２ | ０．１２ |  |  | ０．０４ | ０．０５
| クロロフィルａ | mg/m3
| フェオ色素 | mg/m3
| トリハロメタン生成能 | mg/L
| クロロホルム生成能 | mg/L
| ブロモジクロロメタン生成能 | mg/L
| ジブロモクロロメタン生成能 | mg/L
| ブロモホルム生成能 | mg/L
健 康 項 目 | カドミウム | mg/L | ＜０．００１ | ＜０．００１ | ＜０．００１ | ０／ ４ |  |  |  | ０／ ４ | ＜０．００１ | ＜０．００１ | ＜０．００１ | ０／ ２ |  |  |  | ０／ ２
| 全シアン | mg/L |  | ＮＤ | ＮＤ | ０／ ４ |  |  |  | ０／ ４ |  | ＮＤ | ＮＤ | ０／ ２ |  |  |  | ０／ ２
| 鉛 | mg/L | ＜０．００５ | ＜０．００５ | ＜０．００５ | ０／ ４ |  |  |  | ０／ ４ | ＜０．００５ | ＜０．００５ | ＜０．００５ | ０／ ２ |  |  |  | ０／ ２
| 六価クロム | mg/L | ＜０．０１ | ＜０．０１ | ＜０．０１ | ０／ ４ |  |  |  | ０／ ４ | ＜０．０１ | ＜０．０１ | ＜０．０１ | ０／ ２ |  |  |  | ０／ ２
| 砒素 | mg/L | ＜０．００５ | ＜０．００５ | ＜０．００５ | ０／ ２ |  |  |  | ０／ ２ | ＜０．００５ | ＜０．００５ | ＜０．００５ | ０／ ２ |  |  |  | ０／ ２
| 総水銀 | mg/L |  | ＜０．０００５ | ＜０．０００５ | ０／ ４ |  |  |  | ０／ ４ |  | ＜０．０００５ | ＜０．０００５ | ０／ ２ |  |  |  | ０／ ２
| アルキル水銀 | mg/L |  | ＮＤ | ＮＤ | ０／ １ |  |  |  | ０／ １
| ＰＣＢ | mg/L |  | ＮＤ | ＮＤ | ０／ １ |  |  |  | ０／ １
| ジクロロメタン | mg/L | ＜０．００２ | ＜０．００２ | ＜０．００２ | ０／ ４ |  |  |  | ０／ ４ | ＜０．００２ | ＜０．００２ | ＜０．００２ | ０／ ２ |  |  |  | ０／ ２
| 四塩化炭素 | mg/L | ＜０．０００２ | ＜０．０００２ | ＜０．０００２ | ０／ ４ |  |  |  | ０／ ４ | ＜０．０００２ | ＜０．０００２ | ＜０．０００２ | ０／ ２ |  |  |  | ０／ ２
| １，２－ジクロロエタン | mg/L | ＜０．０００４ | ＜０．０００４ | ＜０．０００４ | ０／ ４ |  |  |  | ０／ ４ | ＜０．０００４ | ＜０．０００４ | ＜０．０００４ | ０／ ２ |  |  |  | ０／ ２
| １，１－ジクロロエチレン | mg/L | ＜０．０１ | ＜０．０１ | ＜０．０１ | ０／ ４ |  |  |  | ０／ ４ | ＜０．０１ | ＜０．０１ | ＜０．０１ | ０／ ２ |  |  |  | ０／ ２
| シス－１，２－ジクロロエチレン | mg/L | ＜０．００４ | ＜０．００４ | ＜０．００４ | ０／ ４ |  |  |  | ０／ ４ | ＜０．００４ | ＜０．００４ | ＜０．００４ | ０／ ２ |  |  |  | ０／ ２
| １，１，１－トリクロロエタン | mg/L | ＜０．１ | ＜０．１ | ＜０．１ | ０／ ４ |  |  |  | ０／ ４ | ＜０．１ | ＜０．１ | ＜０．１ | ０／ ２ |  |  |  | ０／ ２
| １，１，２－トリクロロエタン | mg/L | ＜０．０００６ | ＜０．０００６ | ＜０．０００６ | ０／ ４ |  |  |  | ０／ ４ | ＜０．０００６ | ＜０．０００６ | ＜０．０００６ | ０／ ２ |  |  |  | ０／ ２
| トリクロロエチレン | mg/L | ＜０．００２ | ＜０．００２ | ＜０．００２ | ０／ ４ |  |  |  | ０／ ４ | ＜０．００２ | ＜０．００２ | ＜０．００２ | ０／ ２ |  |  |  | ０／ ２
| テトラクロロエチレン | mg/L | ＜０．０００５ | ＜０．０００５ | ＜０．０００５ | ０／ ４ |  |  |  | ０／ ４ | ＜０．０００５ | ＜０．０００５ | ＜０．０００５ | ０／ ２ |  |  |  | ０／ ２
| １，３－ジクロロプロペン | mg/L | ＜０．０００２ | ＜０．０００２ | ＜０．０００２ | ０／ ４ |  |  |  | ０／ ４ | ＜０．０００２ | ＜０．０００２ | ＜０．０００２ | ０／ ２ |  |  |  | ０／ ２
| チウラム | mg/L | ＜０．０００６ | ＜０．０００６ | ＜０．０００６ | ０／ ４ |  |  |  | ０／ ４ | ＜０．０００６ | ＜０．０００６ | ＜０．０００６ | ０／ ２ |  |  |  | ０／ ２
| シマジン | mg/L | ＜０．０００３ | ＜０．０００３ | ＜０．０００３ | ０／ ４ |  |  |  | ０／ ４ | ＜０．０００３ | ＜０．０００３ | ＜０．０００３ | ０／ ２ |  |  |  | ０／ ２
| チオベンカルブ | mg/L | ＜０．００２ | ＜０．００２ | ＜０．００２ | ０／ ４ |  |  |  | ０／ ４ | ＜０．００２ | ＜０．００２ | ＜０．００２ | ０／ ２ |  |  |  | ０／ ２
| ベンゼン | mg/L | ＜０．００１ | ＜０．００１ | ＜０．００１ | ０／ ４ |  |  |  | ０／ ４ | ＜０．００１ | ＜０．００１ | ＜０．００１ | ０／ ２ |  |  |  | ０／ ２
| セレン | mg/L | ＜０．００２ | ＜０．００２ | ＜０．００２ | ０／ ４ |  |  |  | ０／ ４ | ＜０．００２ | ＜０．００２ | ＜０．００２ | ０／ ２ |  |  |  | ０／ ２
| 硝酸性窒素及び亜硝酸性窒素 | mg/L | ３．０ | ２．６ | ３．９ | ０／ ４ |  |  |  | ４／ ４ | ３．２ | ２．７ | ３．６ | ０／ ２ |  |  |  | ２／ ２
| ふっ素 | mg/L | ＜０．０８ | ＜０．０８ | ＜０．０８ | ０／ ２ |  |  |  | ０／ ２
| ほう素 | mg/L | ０．０３ | ＜０．０２ | ０．０３ | ０／ ２ |  |  |  | １／ ２
| １，４－ジオキサン | mg/L | ＜０．００５ | ＜０．００５ | ＜０．００５ | ０／ ４ |  |  |  | ０／ ４ | ＜０．００５ | ＜０．００５ | ＜０．００５ | ０／ ４ |  |  |  | ０／ ４
D3P030 | [9 empty] | 注 ＤＯの７５％値欄は２５％値である．
40634 |  | 水質総括表 確定値
水 域 名 称 |  |  |  | 豊川等 | 柳生川 | [6 empty] | 豊川等 | 柳生川
地 点 名（地点統一番号：類型：ＮＰ類型） |  |  |  | 087 | 柳生橋 |  |  | 610001 | ( 215-01 : : : ) |  |  | 088 | 上富田橋 |  |  | 610003 | ( 215-03 : : : )
調 査 機 関 分 析 担 当 機 関 |  |  | 豊橋市 |  |  |  | 豊橋市環境調査センタ－ |  |  |  | 豊橋市 |  |  |  | 豊橋市環境調査センタ－
測 定 項 目 |  | 単 位 | 平 均 値 | 最 小 値 | 最 大 値 | 適合しない割合 (検体数) | 適合しない割合 (日数) | 中 央 値 | ７５％値 | 検出率 | 平 均 値 | 最 小 値 | 最 大 値 | 適合しない割合 (検体数) | 適合しない割合 (日数) | 中 央 値 | ７５％値 | 検出率
生活環境項目 | ｐＨ |  | ７．５ | ７．１ | ８．４ | － ／ ２５ | － ／ １３ | ７．４ | ７．６ |  | ７．６ | ７．０ | ８．４ | － ／ １２ | － ／ １２ | ７．３ | ８．０
| ＤＯ | mg/L | ９．７ | ３．０ | １３ | － ／ ２５ | － ／ １３ | ９．７ | ８．９ |  | ７．８ | １．６ | １４ | － ／ １２ | － ／ １２ | ９．０ | ４．２
| ＢＯＤ | mg/L | ４．０ | １．５ | ７．４ | － ／ ２５ | － ／ １３ | ３．０ | ５．３ |  | １３ | １．５ | ９５ | － ／ １２ | － ／ １２ | ３．６ | ５．８
| ＣＯＤ | mg/L | ６．３ | ４．５ | １０ | － ／ ２５ | － ／ １３ | ６．１ | ６．６ |  | ９．８ | ３．８ | ４５ | － ／ １２ | － ／ １２ | ６．６ | ８．７
| ＳＳ | mg/L | ６ | ３ | １２ | － ／ ２５ | － ／ １３ | ５ | ６ |  | １３ | ４ | ６５ | － ／ １２ | － ／ １２ | ９ | １１
| 大腸菌群数 | MPN/100mL
| ｎ－ヘキサン抽出物質 | mg/L | ＮＤ | ＮＤ | ＮＤ | － ／ ２ | － ／ ２ | ＮＤ | ＮＤ
| 全窒素 | mg/L | ３．５ | １．３ | ６．８ | － ／ １２ | － ／ １２ | ３．５ | ４．１ |  | ２．８ | １．０ | ７．２ | － ／ １２ | － ／ １２ | ２．０ | ２．８
| 全燐 | mg/L | ０．３５ | ０．１８ | ０．７０ | － ／ １２ | － ／ １２ | ０．３１ | ０．３７ |  | ０．３９ | ０．１８ | １．５ | － ／ １２ | － ／ １２ | ０．３１ | ０．３２
| 全亜鉛 | mg/L | ０．０１８ | ０．００８ | ０．０３８ | － ／ １２ | － ／ １２ | ０．０１５ | ０．０１９
特殊項目 | フェノール類 | mg/L |  | ＜０．０１ | ＜０．０１ |  |  |  |  | ０／ ２
| 銅 | mg/L |  | ＜０．０１ | ＜０．０１ |  |  |  |  | ０／ ４
| 鉄（溶解性） | mg/L
| マンガン（溶解性） | mg/L
| クロム | mg/L |  | ＜０．０１ | ＜０．０１ |  |  |  |  | ０／ ２
そ の 他 の 項 目 | アンモニア性窒素 | mg/L | ０．６３ | ０．１４ | ２．２ |  |  | ０．３８ | ０．５５
| 亜硝酸性窒素 | mg/L | ０．１０ | ０．０７ | ０．１４ |  |  | ０．１０ | ０．１４
| 硝酸性窒素 | mg/L | １．６ | ０．９２ | ２．１ |  |  | １．８ | １．９
| 有機性窒素 | mg/L | ０．５２ | ＜０．０１ | １．１ |  |  | ０．４６ | ０．９３
| 溶存態窒素 | mg/L
| 懸濁態窒素 | mg/L
| オルトリン酸態燐 | mg/L | ０．２６ | ０．１６ | ０．４０ |  |  | ０．２５ | ０．３１
| 電気伝導率 | mS/m | ２４ | １８ | ３３ |  |  | ２２ | ２７ |  | １３００ | ４７０ | ２５００ |  |  | １２００ | １６００
| 塩化物イオン | mg/L | １９ | １０ | ２６ |  |  | ２０ | ２１ |  | ５０００ | １５００ | ９９００ |  |  | ４７００ | ６４００
塩分
| 陰イオン界面活性剤 | mg/L | ０．０４ | ０．０１ | ０．１１ |  |  | ０．０２ | ０．０６
| クロロフィルａ | mg/m3
| フェオ色素 | mg/m3
| トリハロメタン生成能 | mg/L
| クロロホルム生成能 | mg/L
| ブロモジクロロメタン生成能 | mg/L
| ジブロモクロロメタン生成能 | mg/L
| ブロモホルム生成能 | mg/L
健 康 項 目 | カドミウム | mg/L | ＜０．００１ | ＜０．００１ | ＜０．００１ | ０／ ４ |  |  |  | ０／ ４
| 全シアン | mg/L |  | ＮＤ | ＮＤ | ０／ ４ |  |  |  | ０／ ４
| 鉛 | mg/L | ＜０．００５ | ＜０．００５ | ＜０．００５ | ０／ ４ |  |  |  | ０／ ４
| 六価クロム | mg/L | ＜０．０１ | ＜０．０１ | ＜０．０１ | ０／ ４ |  |  |  | ０／ ４
| 砒素 | mg/L | ＜０．００５ | ＜０．００５ | ＜０．００５ | ０／ ２ |  |  |  | ０／ ２
| 総水銀 | mg/L |  | ＜０．０００５ | ＜０．０００５ | ０／ ４ |  |  |  | ０／ ４
| アルキル水銀 | mg/L |  | ＮＤ | ＮＤ | ０／ １ |  |  |  | ０／ １
| ＰＣＢ | mg/L |  | ＮＤ | ＮＤ | ０／ １ |  |  |  | ０／ １
| ジクロロメタン | mg/L | ＜０．００２ | ＜０．００２ | ＜０．００２ | ０／ ２ |  |  |  | ０／ ２
| 四塩化炭素 | mg/L | ＜０．０００２ | ＜０．０００２ | ＜０．０００２ | ０／ ２ |  |  |  | ０／ ２
| １，２－ジクロロエタン | mg/L | ＜０．０００４ | ＜０．０００４ | ＜０．０００４ | ０／ ２ |  |  |  | ０／ ２
| １，１－ジクロロエチレン | mg/L | ＜０．０１ | ＜０．０１ | ＜０．０１ | ０／ ２ |  |  |  | ０／ ２
| シス－１，２－ジクロロエチレン | mg/L | ＜０．００４ | ＜０．００４ | ＜０．００４ | ０／ ２ |  |  |  | ０／ ２
| １，１，１－トリクロロエタン | mg/L | ＜０．１ | ＜０．１ | ＜０．１ | ０／ ２ |  |  |  | ０／ ２
| １，１，２－トリクロロエタン | mg/L | ＜０．０００６ | ＜０．０００６ | ＜０．０００６ | ０／ ２ |  |  |  | ０／ ２
| トリクロロエチレン | mg/L | ＜０．００２ | ＜０．００２ | ＜０．００２ | ０／ ２ |  |  |  | ０／ ２
| テトラクロロエチレン | mg/L | ＜０．０００５ | ＜０．０００５ | ＜０．０００５ | ０／ ２ |  |  |  | ０／ ２
| １，３－ジクロロプロペン | mg/L | ＜０．０００２ | ＜０．０００２ | ＜０．０００２ | ０／ ２ |  |  |  | ０／ ２
| チウラム | mg/L | ＜０．０００６ | ＜０．０００６ | ＜０．０００６ | ０／ ２ |  |  |  | ０／ ２
| シマジン | mg/L | ＜０．０００３ | ＜０．０００３ | ＜０．０００３ | ０／ ２ |  |  |  | ０／ ２
| チオベンカルブ | mg/L | ＜０．００２ | ＜０．００２ | ＜０．００２ | ０／ ２ |  |  |  | ０／ ２
| ベンゼン | mg/L | ＜０．００１ | ＜０．００１ | ＜０．００１ | ０／ ２ |  |  |  | ０／ ２
| セレン | mg/L | ＜０．００２ | ＜０．００２ | ＜０．００２ | ０／ ２ |  |  |  | ０／ ２
| 硝酸性窒素及び亜硝酸性窒素 | mg/L | １．７ | １．０ | ２．３ | ０／ ６ |  |  |  | ６／ ６
| ふっ素 | mg/L | ＜０．０８ | ＜０．０８ | ＜０．０８ | ０／ ２ |  |  |  | ０／ ２
| ほう素 | mg/L | ＜０．０２ | ＜０．０２ | ＜０．０２ | ０／ ２ |  |  |  | ０／ ２
| １，４－ジオキサン | mg/L | ＜０．００５ | ＜０．００５ | ＜０．００５ | ０／ ４ |  |  |  | ０／ ４
D3P030 | [9 empty] | 注 ＤＯの７５％値欄は２５％値である．
40634 |  | 水質総括表 確定値
水 域 名 称 |  |  |  | 豊川等 | 柳生川 | [6 empty] | 豊川等 | 梅田川
地 点 名（地点統一番号：類型：ＮＰ類型） |  |  |  | 089 | 市場橋 |  |  | 610002 | ( 215-02 : : : ) |  |  | 090 | 飛越橋 |  |  | 611001 | ( 040-51 : Cﾊ : : )
調 査 機 関 分 析 担 当 機 関 |  |  | 豊橋市 |  |  |  | 豊橋市環境調査センタ－ |  |  |  | 豊橋市 |  |  |  | 豊橋市環境調査センタ－
測 定 項 目 |  | 単 位 | 平 均 値 | 最 小 値 | 最 大 値 | 適合しない割合 (検体数) | 適合しない割合 (日数) | 中 央 値 | ７５％値 | 検出率 | 平 均 値 | 最 小 値 | 最 大 値 | 適合しない割合 (検体数) | 適合しない割合 (日数) | 中 央 値 | ７５％値 | 検出率
生活環境項目 | ｐＨ |  | ７．７ | ７．１ | ８．９ | － ／ １２ | － ／ １２ | ７．６ | ８．１ |  | ７．５ | ７．０ | ７．７ | ０／ ２５ | ０／ １３ | ７．５ | ７．６
| ＤＯ | mg/L | ８．２ | ２．０ | １５ | － ／ １２ | － ／ １２ | ９．５ | ４．５ |  | ８．３ | ３．０ | １０ | ９／ ２５ | １／ １３ | ８．５ | ７．６
| ＢＯＤ | mg/L | ６．２ | １．３ | ３７ | － ／ １２ | － ／ １２ | ３．４ | ４．４ |  | ４．８ | １．９ | １３ | ４／ ２５ | ４／ １３ | ３．１ | ５．９
| ＣＯＤ | mg/L | ７．３ | ３．４ | ２６ | － ／ １２ | － ／ １２ | ５．７ | ５．８ |  | ７．５ | ４．５ | １０ | － ／ ２５ | － ／ １３ | ７．４ | ９．０
| ＳＳ | mg/L | １１ | ４ | ３４ | － ／ １２ | － ／ １２ | ６ | １２ |  | ５ | ２ | ７ | ０／ ２５ | ０／ １３ | ４ | ６
| 大腸菌群数 | MPN/100mL
| ｎ－ヘキサン抽出物質 | mg/L | [8 empty] | ＮＤ | ＮＤ | ＮＤ | － ／ ２ | － ／ ２ | ＮＤ | ＮＤ
| 全窒素 | mg/L | ２．４ | ０．８０ | ４．０ | － ／ １２ | － ／ １２ | ２．５ | ３．３ |  | ７．４ | ３．６ | １０ | － ／ １２ | － ／ １２ | ７．５ | ８．５
| 全燐 | mg/L | ０．２８ | ０．１６ | ０．７４ | － ／ １２ | － ／ １２ | ０．２４ | ０．２７ |  | ０．８０ | ０．５２ | １．０ | － ／ １２ | － ／ １２ | ０．８２ | ０．９２
| 全亜鉛 | mg/L | ０．００９ | ０．００５ | ０．０１５ | － ／ ４ | － ／ ４ | ０．００７ | ０．００８ |  | ０．０１５ | ０．０１０ | ０．０２０ | － ／ ４ | － ／ ４ | ０．０１６ | ０．０１８
特殊項目 | フェノール類 | mg/L | [9 empty] | ＜０．０１ | ＜０．０１ |  |  |  |  | ０／ ２
| 銅 | mg/L | ０．０１ | ＜０．０１ | ０．０１ |  |  |  |  | ２／ ４ |  | ＜０．０１ | ＜０．０１ |  |  |  |  | ０／ ４
| 鉄（溶解性） | mg/L
| マンガン（溶解性） | mg/L
| クロム | mg/L | [9 empty] | ＜０．０１ | ＜０．０１ |  |  |  |  | ０／ ２
そ の 他 の 項 目 | アンモニア性窒素 | mg/L | [8 empty] | １．６ | ０．６６ | ２．９ |  |  | １．５ | ２．４
| 亜硝酸性窒素 | mg/L | ０．０７ | ０．０４ | ０．０９ |  |  | ０．０７ | ０．０９ |  | ０．３２ | ０．１５ | ０．４１ |  |  | ０．３３ | ０．４１
| 硝酸性窒素 | mg/L | １．１ | ０．７０ | １．５ |  |  | １．１ | １．５ |  | ３．４ | ２．１ | ４．７ |  |  | ３．３ | ４．３
| 有機性窒素 | mg/L | [8 empty] | ０．４８ | ＜０．０１ | ０．８１ |  |  | ０．５１ | ０．６３
| 溶存態窒素 | mg/L
| 懸濁態窒素 | mg/L
| オルトリン酸態燐 | mg/L | [8 empty] | ０．６３ | ０．３６ | ０．７８ |  |  | ０．６４ | ０．７７
| 電気伝導率 | mS/m | １８００ | ９３０ | ３０００ |  |  | １９００ | ２１００ |  | ４８ | ２３ | ６８ |  |  | ４８ | ５９
| 塩化物イオン | mg/L | ７０００ | ３１００ | １１０００ |  |  | ７１００ | ７８００ |  | ２２ | １８ | ３１ |  |  | ２２ | ２３
塩分
| 陰イオン界面活性剤 | mg/L | [8 empty] | ０．０７ | ０．０２ | ０．１４ |  |  | ０．０６ | ０．１０
| クロロフィルａ | mg/m3
| フェオ色素 | mg/m3
| トリハロメタン生成能 | mg/L
| クロロホルム生成能 | mg/L
| ブロモジクロロメタン生成能 | mg/L
| ジブロモクロロメタン生成能 | mg/L
| ブロモホルム生成能 | mg/L
健 康 項 目 | カドミウム | mg/L | ＜０．００１ | ＜０．００１ | ＜０．００１ | ０／ ２ |  |  |  | ０／ ２ | ＜０．００１ | ＜０．００１ | ＜０．００１ | ０／ ４ |  |  |  | ０／ ４
| 全シアン | mg/L |  | ＮＤ | ＮＤ | ０／ ２ |  |  |  | ０／ ２ |  | ＮＤ | ＮＤ | ０／ ４ |  |  |  | ０／ ４
| 鉛 | mg/L | ＜０．００５ | ＜０．００５ | ＜０．００５ | ０／ ２ |  |  |  | ０／ ２ | ＜０．００５ | ＜０．００５ | ＜０．００５ | ０／ ４ |  |  |  | ０／ ４
| 六価クロム | mg/L | ＜０．０１ | ＜０．０１ | ＜０．０１ | ０／ ２ |  |  |  | ０／ ２ | ＜０．０１ | ＜０．０１ | ＜０．０１ | ０／ ４ |  |  |  | ０／ ４
| 砒素 | mg/L | ＜０．００５ | ＜０．００５ | ＜０．００５ | ０／ ２ |  |  |  | ０／ ２ | ＜０．００５ | ＜０．００５ | ＜０．００５ | ０／ ２ |  |  |  | ０／ ２
| 総水銀 | mg/L |  | ＜０．０００５ | ＜０．０００５ | ０／ ２ |  |  |  | ０／ ２ |  | ＜０．０００５ | ＜０．０００５ | ０／ ４ |  |  |  | ０／ ４
| アルキル水銀 | mg/L | [9 empty] | ＮＤ | ＮＤ | ０／ １ |  |  |  | ０／ １
| ＰＣＢ | mg/L | [9 empty] | ＮＤ | ＮＤ | ０／ １ |  |  |  | ０／ １
| ジクロロメタン | mg/L | ＜０．００２ | ＜０．００２ | ＜０．００２ | ０／ ２ |  |  |  | ０／ ２ | ＜０．００２ | ＜０．００２ | ＜０．００２ | ０／ ２ |  |  |  | ０／ ２
| 四塩化炭素 | mg/L | ＜０．０００２ | ＜０．０００２ | ＜０．０００２ | ０／ ２ |  |  |  | ０／ ２ | ＜０．０００２ | ＜０．０００２ | ＜０．０００２ | ０／ ２ |  |  |  | ０／ ２
| １，２－ジクロロエタン | mg/L | ＜０．０００４ | ＜０．０００４ | ＜０．０００４ | ０／ ２ |  |  |  | ０／ ２ | ＜０．０００４ | ＜０．０００４ | ＜０．０００４ | ０／ ２ |  |  |  | ０／ ２
| １，１－ジクロロエチレン | mg/L | ＜０．０１ | ＜０．０１ | ＜０．０１ | ０／ ２ |  |  |  | ０／ ２ | ＜０．０１ | ＜０．０１ | ＜０．０１ | ０／ ２ |  |  |  | ０／ ２
| シス－１，２－ジクロロエチレン | mg/L | ＜０．００４ | ＜０．００４ | ＜０．００４ | ０／ ２ |  |  |  | ０／ ２ | ＜０．００４ | ＜０．００４ | ＜０．００４ | ０／ ２ |  |  |  | ０／ ２
| １，１，１－トリクロロエタン | mg/L | ＜０．１ | ＜０．１ | ＜０．１ | ０／ ２ |  |  |  | ０／ ２ | ＜０．１ | ＜０．１ | ＜０．１ | ０／ ２ |  |  |  | ０／ ２
| １，１，２－トリクロロエタン | mg/L | ＜０．０００６ | ＜０．０００６ | ＜０．０００６ | ０／ ２ |  |  |  | ０／ ２ | ＜０．０００６ | ＜０．０００６ | ＜０．０００６ | ０／ ２ |  |  |  | ０／ ２
| トリクロロエチレン | mg/L | ＜０．００２ | ＜０．００２ | ＜０．００２ | ０／ ２ |  |  |  | ０／ ２ | ＜０．００２ | ＜０．００２ | ＜０．００２ | ０／ ２ |  |  |  | ０／ ２
| テトラクロロエチレン | mg/L | ＜０．０００５ | ＜０．０００５ | ＜０．０００５ | ０／ ２ |  |  |  | ０／ ２ | ＜０．０００５ | ＜０．０００５ | ＜０．０００５ | ０／ ２ |  |  |  | ０／ ２
| １，３－ジクロロプロペン | mg/L | ＜０．０００２ | ＜０．０００２ | ＜０．０００２ | ０／ ２ |  |  |  | ０／ ２ | ＜０．０００２ | ＜０．０００２ | ＜０．０００２ | ０／ ２ |  |  |  | ０／ ２
| チウラム | mg/L | ＜０．０００６ | ＜０．０００６ | ＜０．０００６ | ０／ ２ |  |  |  | ０／ ２ | ＜０．０００６ | ＜０．０００６ | ＜０．０００６ | ０／ ２ |  |  |  | ０／ ２
| シマジン | mg/L | ＜０．０００３ | ＜０．０００３ | ＜０．０００３ | ０／ ２ |  |  |  | ０／ ２ | ＜０．０００３ | ＜０．０００３ | ＜０．０００３ | ０／ ２ |  |  |  | ０／ ２
| チオベンカルブ | mg/L | ＜０．００２ | ＜０．００２ | ＜０．００２ | ０／ ２ |  |  |  | ０／ ２ | ＜０．００２ | ＜０．００２ | ＜０．００２ | ０／ ２ |  |  |  | ０／ ２
| ベンゼン | mg/L | ＜０．００１ | ＜０．００１ | ＜０．００１ | ０／ ２ |  |  |  | ０／ ２ | ＜０．００１ | ＜０．００１ | ＜０．００１ | ０／ ２ |  |  |  | ０／ ２
| セレン | mg/L | ＜０．００２ | ＜０．００２ | ＜０．００２ | ０／ ２ |  |  |  | ０／ ２ | ＜０．００２ | ＜０．００２ | ＜０．００２ | ０／ ２ |  |  |  | ０／ ２
| 硝酸性窒素及び亜硝酸性窒素 | mg/L | １．２ | ０．７４ | １．６ | ０／ ２ |  |  |  | ２／ ２ | ３．７ | ２．５ | ５．０ | ０／ ６ |  |  |  | ６／ ６
| ふっ素 | mg/L | [8 empty] | ０．１０ | ＜０．０８ | ０．１１ | ０／ ２ |  |  |  | １／ ２
| ほう素 | mg/L | [8 empty] | ＜０．０２ | ＜０．０２ | ＜０．０２ | ０／ ２ |  |  |  | ０／ ２
| １，４－ジオキサン | mg/L | ＜０．００５ | ＜０．００５ | ＜０．００５ | ０／ ４ |  |  |  | ０／ ４ | ＜０．００５ | ＜０．００５ | ＜０．００５ | ０／ ４ |  |  |  | ０／ ４
D3P030 | [9 empty] | 注 ＤＯの７５％値欄は２５％値である．
40634 |  | 水質総括表 確定値
水 域 名 称 |  |  |  | 豊川等 | 梅田川 | [6 empty] | 豊川等 | 梅田川
地 点 名（地点統一番号：類型：ＮＰ類型） |  |  |  | 091 | 沢渡橋 |  |  | 611002 | ( 040-53 : Cﾊ : : ) |  |  | 092 | 御厩橋 |  |  | 611003 | ( 040-01 : Cﾊ : : )
調 査 機 関 分 析 担 当 機 関 |  |  | 豊橋市 |  |  |  | 豊橋市環境調査センタ－ |  |  |  | 豊橋市 |  |  |  | 豊橋市環境調査センタ－
測 定 項 目 |  | 単 位 | 平 均 値 | 最 小 値 | 最 大 値 | 適合しない割合 (検体数) | 適合しない割合 (日数) | 中 央 値 | ７５％値 | 検出率 | 平 均 値 | 最 小 値 | 最 大 値 | 適合しない割合 (検体数) | 適合しない割合 (日数) | 中 央 値 | ７５％値 | 検出率
生活環境項目 | ｐＨ |  | ７．２ | ７．０ | ７．４ | ０／ １２ | ０／ １２ | ７．２ | ７．３ |  | ７．６ | ７．１ | ８．０ | ０／ ２５ | ０／ １３ | ７．６ | ７．８
| ＤＯ | mg/L | ９．１ | ７．５ | １２ | ０／ １２ | ０／ １２ | ８．７ | ８．１ |  | ９．２ | ３．１ | １２ | ８／ ２５ | １／ １３ | ９．８ | ８．５
| ＢＯＤ | mg/L | ３．３ | １．１ | ８．６ | ２／ １２ | ２／ １２ | ３．０ | ４．０ |  | ３．３ | １．８ | ７．１ | ２／ ２５ | ２／ １３ | ２．８ | ４．０
| ＣＯＤ | mg/L | ６．４ | ４．３ | ９．１ | － ／ １２ | － ／ １２ | ６．３ | ６．７ |  | ６．３ | ４．３ | ９．５ | － ／ ２５ | － ／ １３ | ６．３ | ６．９
| ＳＳ | mg/L | ５ | ３ | １０ | ０／ １２ | ０／ １２ | ４ | ５ |  | ５ | １ | ９ | ０／ ２５ | ０／ １３ | ４ | ８
| 大腸菌群数 | MPN/100mL
| ｎ－ヘキサン抽出物質 | mg/L | [8 empty] | ＮＤ | ＮＤ | ＮＤ | － ／ ２ | － ／ ２ | ＮＤ | ＮＤ
| 全窒素 | mg/L | ８．３ | ４．０ | １３ | － ／ １２ | － ／ １２ | ９．２ | １０ |  | ８．３ | ５．２ | １１ | － ／ １２ | － ／ １２ | ９．６ | １０
| 全燐 | mg/L | ０．５６ | ０．３５ | ０．８３ | － ／ １２ | － ／ １２ | ０．５３ | ０．５８ |  | ０．５５ | ０．３７ | ０．７８ | － ／ １２ | － ／ １２ | ０．５５ | ０．５８
| 全亜鉛 | mg/L | ０．０３０ | ０．００９ | ０．０４７ | － ／ ４ | － ／ ４ | ０．０３３ | ０．０３４ |  | ０．０２４ | ０．０１３ | ０．０５８ | － ／ １２ | － ／ １２ | ０．０２０ | ０．０２７
特殊項目 | フェノール類 | mg/L | [9 empty] | ＜０．０１ | ＜０．０１ |  |  |  |  | ０／ ２
| 銅 | mg/L | ０．０１ | ＜０．０１ | ０．０１ |  |  |  |  | １／ ４ |  | ＜０．０１ | ＜０．０１ |  |  |  |  | ０／ ４
| 鉄（溶解性） | mg/L
| マンガン（溶解性） | mg/L
| クロム | mg/L | [9 empty] | ＜０．０１ | ＜０．０１ |  |  |  |  | ０／ ２
そ の 他 の 項 目 | アンモニア性窒素 | mg/L | [8 empty] | １．４ | ０．６０ | ２．１ |  |  | １．３ | ２．０
| 亜硝酸性窒素 | mg/L | ０．２６ | ０．１７ | ０．３５ |  |  | ０．２６ | ０．３５ |  | ０．２８ | ０．１８ | ０．３９ |  |  | ０．２７ | ０．３５
| 硝酸性窒素 | mg/L | ６．３ | ３．７ | ８．８ |  |  | ６．３ | ８．８ |  | ６．１ | ３．６ | ８．７ |  |  | ６．４ | ７．４
| 有機性窒素 | mg/L | [8 empty] | ０．８２ | ＜０．０１ | ２．３ |  |  | ０．５２ | １．３
| 溶存態窒素 | mg/L
| 懸濁態窒素 | mg/L
| オルトリン酸態燐 | mg/L | [8 empty] | ０．５０ | ０．３６ | ０．７１ |  |  | ０．４９ | ０．５６
| 電気伝導率 | mS/m | ３７ | ２３ | ６３ |  |  | ３９ | ４３ |  | ３６ | ２５ | ５２ |  |  | ３７ | ４１
| 塩化物イオン | mg/L | ３２ | ２０ | ８３ |  |  | ２８ | ３０ |  | ３２ | ２３ | ５９ |  |  | ２９ | ３１
塩分
| 陰イオン界面活性剤 | mg/L | [8 empty] | ０．０２ | ０．０１ | ０．０３ |  |  | ０．０１ | ０．０２
| クロロフィルａ | mg/m3
| フェオ色素 | mg/m3
| トリハロメタン生成能 | mg/L
| クロロホルム生成能 | mg/L
| ブロモジクロロメタン生成能 | mg/L
| ジブロモクロロメタン生成能 | mg/L
| ブロモホルム生成能 | mg/L
健 康 項 目 | カドミウム | mg/L | ＜０．００１ | ＜０．００１ | ＜０．００１ | ０／ ２ |  |  |  | ０／ ２ | ＜０．００１ | ＜０．００１ | ＜０．００１ | ０／ ４ |  |  |  | ０／ ４
| 全シアン | mg/L |  | ＮＤ | ＮＤ | ０／ ２ |  |  |  | ０／ ２ |  | ＮＤ | ＮＤ | ０／ ４ |  |  |  | ０／ ４
| 鉛 | mg/L | ＜０．００５ | ＜０．００５ | ＜０．００５ | ０／ ２ |  |  |  | ０／ ２ | ＜０．００５ | ＜０．００５ | ＜０．００５ | ０／ ４ |  |  |  | ０／ ４
| 六価クロム | mg/L | ＜０．０１ | ＜０．０１ | ＜０．０１ | ０／ ２ |  |  |  | ０／ ２ | ＜０．０１ | ＜０．０１ | ＜０．０１ | ０／ ４ |  |  |  | ０／ ４
| 砒素 | mg/L | ＜０．００５ | ＜０．００５ | ＜０．００５ | ０／ ２ |  |  |  | ０／ ２ | ＜０．００５ | ＜０．００５ | ＜０．００５ | ０／ ２ |  |  |  | ０／ ２
| 総水銀 | mg/L |  | ＜０．０００５ | ＜０．０００５ | ０／ ２ |  |  |  | ０／ ２ |  | ＜０．０００５ | ＜０．０００５ | ０／ ４ |  |  |  | ０／ ４
| アルキル水銀 | mg/L | [9 empty] | ＮＤ | ＮＤ | ０／ １ |  |  |  | ０／ １
| ＰＣＢ | mg/L | [9 empty] | ＮＤ | ＮＤ | ０／ １ |  |  |  | ０／ １
| ジクロロメタン | mg/L | ＜０．００２ | ＜０．００２ | ＜０．００２ | ０／ ２ |  |  |  | ０／ ２ | ＜０．００２ | ＜０．００２ | ＜０．００２ | ０／ ２ |  |  |  | ０／ ２
| 四塩化炭素 | mg/L | ＜０．０００２ | ＜０．０００２ | ＜０．０００２ | ０／ ２ |  |  |  | ０／ ２ | ＜０．０００２ | ＜０．０００２ | ＜０．０００２ | ０／ ２ |  |  |  | ０／ ２
| １，２－ジクロロエタン | mg/L | ＜０．０００４ | ＜０．０００４ | ＜０．０００４ | ０／ ２ |  |  |  | ０／ ２ | ＜０．０００４ | ＜０．０００４ | ＜０．０００４ | ０／ ２ |  |  |  | ０／ ２
| １，１－ジクロロエチレン | mg/L | ＜０．０１ | ＜０．０１ | ＜０．０１ | ０／ ２ |  |  |  | ０／ ２ | ＜０．０１ | ＜０．０１ | ＜０．０１ | ０／ ２ |  |  |  | ０／ ２
| シス－１，２－ジクロロエチレン | mg/L | ＜０．００４ | ＜０．００４ | ＜０．００４ | ０／ ２ |  |  |  | ０／ ２ | ＜０．００４ | ＜０．００４ | ＜０．００４ | ０／ ２ |  |  |  | ０／ ２
| １，１，１－トリクロロエタン | mg/L | ＜０．１ | ＜０．１ | ＜０．１ | ０／ ２ |  |  |  | ０／ ２ | ＜０．１ | ＜０．１ | ＜０．１ | ０／ ２ |  |  |  | ０／ ２
| １，１，２－トリクロロエタン | mg/L | ＜０．０００６ | ＜０．０００６ | ＜０．０００６ | ０／ ２ |  |  |  | ０／ ２ | ＜０．０００６ | ＜０．０００６ | ＜０．０００６ | ０／ ２ |  |  |  | ０／ ２
| トリクロロエチレン | mg/L | ＜０．００２ | ＜０．００２ | ＜０．００２ | ０／ ２ |  |  |  | ０／ ２ | ＜０．００２ | ＜０．００２ | ＜０．００２ | ０／ ２ |  |  |  | ０／ ２
| テトラクロロエチレン | mg/L | ＜０．０００５ | ＜０．０００５ | ＜０．０００５ | ０／ ２ |  |  |  | ０／ ２ | ＜０．０００５ | ＜０．０００５ | ＜０．０００５ | ０／ ２ |  |  |  | ０／ ２
| １，３－ジクロロプロペン | mg/L | ＜０．０００２ | ＜０．０００２ | ＜０．０００２ | ０／ ２ |  |  |  | ０／ ２ | ＜０．０００２ | ＜０．０００２ | ＜０．０００２ | ０／ ２ |  |  |  | ０／ ２
| チウラム | mg/L | ＜０．０００６ | ＜０．０００６ | ＜０．０００６ | ０／ ２ |  |  |  | ０／ ２ | ＜０．０００６ | ＜０．０００６ | ＜０．０００６ | ０／ ２ |  |  |  | ０／ ２
| シマジン | mg/L | ＜０．０００３ | ＜０．０００３ | ＜０．０００３ | ０／ ２ |  |  |  | ０／ ２ | ＜０．０００３ | ＜０．０００３ | ＜０．０００３ | ０／ ２ |  |  |  | ０／ ２
| チオベンカルブ | mg/L | ＜０．００２ | ＜０．００２ | ＜０．００２ | ０／ ２ |  |  |  | ０／ ２ | ＜０．００２ | ＜０．００２ | ＜０．００２ | ０／ ２ |  |  |  | ０／ ２
| ベンゼン | mg/L | ＜０．００１ | ＜０．００１ | ＜０．００１ | ０／ ２ |  |  |  | ０／ ２ | ＜０．００１ | ＜０．００１ | ＜０．００１ | ０／ ２ |  |  |  | ０／ ２
| セレン | mg/L | ＜０．００２ | ＜０．００２ | ＜０．００２ | ０／ ２ |  |  |  | ０／ ２ | ＜０．００２ | ＜０．００２ | ＜０．００２ | ０／ ２ |  |  |  | ０／ ２
| 硝酸性窒素及び亜硝酸性窒素 | mg/L | ６．６ | ３．９ | ９．２ | ０／ ２ |  |  |  | ２／ ２ | ６．４ | ３．８ | ９．１ | ０／ ６ |  |  |  | ６／ ６
| ふっ素 | mg/L | ０．０９ | ＜０．０８ | ０．１０ | ０／ ２ |  |  |  | １／ ２ | ０．０９ | ＜０．０８ | ０．０９ | ０／ ２ |  |  |  | １／ ２
| ほう素 | mg/L | ＜０．０２ | ＜０．０２ | ＜０．０２ | ０／ ２ |  |  |  | ０／ ２ | ０．０２ | ＜０．０２ | ０．０２ | ０／ ２ |  |  |  | １／ ２
| １，４－ジオキサン | mg/L | ＜０．００５ | ＜０．００５ | ＜０．００５ | ０／ ４ |  |  |  | ０／ ４ | ＜０．００５ | ＜０．００５ | ＜０．００５ | ０／ ４ |  |  |  | ０／ ４
D3P030 | [9 empty] | 注 ＤＯの７５％値欄は２５％値である．
40634 |  | 水質総括表 確定値
水 域 名 称 |  |  |  | 豊川等 | 梅田川 | [6 empty] | 豊川等 | 浜田川
地 点 名（地点統一番号：類型：ＮＰ類型） |  |  |  | 093 | 植田橋 |  |  | 611004 | ( 040-52 : Cﾊ : : ) |  |  | 094 | 佐久良橋 |  |  | 615001 | ( 219-01 : : : )
調 査 機 関 分 析 担 当 機 関 |  |  | 豊橋市 |  |  |  | 豊橋市環境調査センタ－ |  |  |  | 豊橋市 |  |  |  | 豊橋市環境調査センタ－
測 定 項 目 |  | 単 位 | 平 均 値 | 最 小 値 | 最 大 値 | 適合しない割合 (検体数) | 適合しない割合 (日数) | 中 央 値 | ７５％値 | 検出率 | 平 均 値 | 最 小 値 | 最 大 値 | 適合しない割合 (検体数) | 適合しない割合 (日数) | 中 央 値 | ７５％値 | 検出率
生活環境項目 | ｐＨ |  | ７．３ | ７．１ | ７．７ | ０／ １２ | ０／ １２ | ７．２ | ７．４ |  | ７．５ | ７．１ | ８．０ | － ／ １２ | － ／ １２ | ７．５ | ７．５
| ＤＯ | mg/L | ６．６ | ３．７ | １０ | ３／ １２ | ３／ １２ | ６．０ | ５．２ |  | １１ | ８．５ | １７ | － ／ １２ | － ／ １２ | １１ | １０
| ＢＯＤ | mg/L | ３．８ | ０．５ | １５ | ２／ １２ | ２／ １２ | ２．４ | ３．４ |  | ３．１ | １．３ | ８．６ | － ／ １２ | － ／ １２ | ２．８ | ３．４
| ＣＯＤ | mg/L | ６．６ | ４．４ | １６ | － ／ １２ | － ／ １２ | ５．７ | ６．３ |  | ６．３ | ４．７ | １０ | － ／ １２ | － ／ １２ | ６．１ | ６．５
| ＳＳ | mg/L | ９ | ２ | ２４ | ０／ １２ | ０／ １２ | ６ | ９ |  | ８ | ２ | ３２ | － ／ １２ | － ／ １２ | ５ | ７
| 大腸菌群数 | MPN/100mL
| ｎ－ヘキサン抽出物質 | mg/L
| 全窒素 | mg/L | ６．４ | ２．１ | １０ | － ／ １２ | － ／ １２ | ７．１ | ７．９ |  | ９．５ | ２．４ | １４ | － ／ １２ | － ／ １２ | ９．３ | １２
| 全燐 | mg/L | ０．５３ | ０．４０ | ０．８０ | － ／ １２ | － ／ １２ | ０．５１ | ０．５７ |  | ０．７１ | ０．４５ | １．１ | － ／ １２ | － ／ １２ | ０．６６ | ０．７４
| 全亜鉛 | mg/L | ０．０１５ | ０．００９ | ０．０２３ | － ／ ４ | － ／ ４ | ０．０１４ | ０．０１７ |  | ０．０１３ | ０．００３ | ０．０２９ | － ／ ４ | － ／ ４ | ０．０１０ | ０．０１５
特殊項目 | フェノール類 | mg/L
| 銅 | mg/L |  | ＜０．０１ | ＜０．０１ |  |  |  |  | ０／ ４ | ０．０１ | ＜０．０１ | ０．０１ |  |  |  |  | １／ ４
| 鉄（溶解性） | mg/L
| マンガン（溶解性） | mg/L
| クロム | mg/L
そ の 他 の 項 目 | アンモニア性窒素 | mg/L
| 亜硝酸性窒素 | mg/L | ０．１９ | ０．１３ | ０．２５ |  |  | ０．１９ | ０．２５ |  | ０．３３ | ０．２５ | ０．４０ |  |  | ０．３３ | ０．４０
| 硝酸性窒素 | mg/L | ６．０ | ３．３ | ８．６ |  |  | ６．０ | ８．６ |  | ８．４ | ５．８ | １１ |  |  | ８．４ | １１
| 有機性窒素 | mg/L
| 溶存態窒素 | mg/L
| 懸濁態窒素 | mg/L
| オルトリン酸態燐 | mg/L
| 電気伝導率 | mS/m | ８２０ | ２８０ | １７００ |  |  | ６７０ | １１００ |  | ３７ | ２２ | ４４ |  |  | ３９ | ４１
| 塩化物イオン | mg/L | ３０００ | ９７０ | ６１００ |  |  | ２６００ | ４１００ |  | ３３ | １８ | ４７ |  |  | ３５ | ３７
塩分
| 陰イオン界面活性剤 | mg/L | [8 empty] | ０．０１ | ＜０．０１ | ０．０１ |  |  | ０．０１ | ０．０１
| クロロフィルａ | mg/m3
| フェオ色素 | mg/m3
| トリハロメタン生成能 | mg/L
| クロロホルム生成能 | mg/L
| ブロモジクロロメタン生成能 | mg/L
| ジブロモクロロメタン生成能 | mg/L
| ブロモホルム生成能 | mg/L
健 康 項 目 | カドミウム | mg/L | ＜０．００１ | ＜０．００１ | ＜０．００１ | ０／ ２ |  |  |  | ０／ ２ | ＜０．００１ | ＜０．００１ | ＜０．００１ | ０／ ２ |  |  |  | ０／ ２
| 全シアン | mg/L |  | ＮＤ | ＮＤ | ０／ ２ |  |  |  | ０／ ２ |  | ＮＤ | ＮＤ | ０／ ２ |  |  |  | ０／ ２
| 鉛 | mg/L | ＜０．００５ | ＜０．００５ | ＜０．００５ | ０／ ２ |  |  |  | ０／ ２ | ＜０．００５ | ＜０．００５ | ＜０．００５ | ０／ ２ |  |  |  | ０／ ２
| 六価クロム | mg/L | ＜０．０１ | ＜０．０１ | ＜０．０１ | ０／ ２ |  |  |  | ０／ ２ | ＜０．０１ | ＜０．０１ | ＜０．０１ | ０／ ２ |  |  |  | ０／ ２
| 砒素 | mg/L | ＜０．００５ | ＜０．００５ | ＜０．００５ | ０／ ２ |  |  |  | ０／ ２ | ＜０．００５ | ＜０．００５ | ＜０．００５ | ０／ ２ |  |  |  | ０／ ２
| 総水銀 | mg/L |  | ＜０．０００５ | ＜０．０００５ | ０／ ２ |  |  |  | ０／ ２ |  | ＜０．０００５ | ＜０．０００５ | ０／ ２ |  |  |  | ０／ ２
| アルキル水銀 | mg/L
| ＰＣＢ | mg/L | [9 empty] | ＮＤ | ＮＤ | ０／ １ |  |  |  | ０／ １
| ジクロロメタン | mg/L | ＜０．００２ | ＜０．００２ | ＜０．００２ | ０／ ２ |  |  |  | ０／ ２ | ＜０．００２ | ＜０．００２ | ＜０．００２ | ０／ ２ |  |  |  | ０／ ２
| 四塩化炭素 | mg/L | ＜０．０００２ | ＜０．０００２ | ＜０．０００２ | ０／ ２ |  |  |  | ０／ ２ | ＜０．０００２ | ＜０．０００２ | ＜０．０００２ | ０／ ２ |  |  |  | ０／ ２
| １，２－ジクロロエタン | mg/L | ＜０．０００４ | ＜０．０００４ | ＜０．０００４ | ０／ ２ |  |  |  | ０／ ２ | ＜０．０００４ | ＜０．０００４ | ＜０．０００４ | ０／ ２ |  |  |  | ０／ ２
| １，１－ジクロロエチレン | mg/L | ＜０．０１ | ＜０．０１ | ＜０．０１ | ０／ ２ |  |  |  | ０／ ２ | ＜０．０１ | ＜０．０１ | ＜０．０１ | ０／ ２ |  |  |  | ０／ ２
| シス－１，２－ジクロロエチレン | mg/L | ＜０．００４ | ＜０．００４ | ＜０．００４ | ０／ ２ |  |  |  | ０／ ２ | ＜０．００４ | ＜０．００４ | ＜０．００４ | ０／ ２ |  |  |  | ０／ ２
| １，１，１－トリクロロエタン | mg/L | ＜０．１ | ＜０．１ | ＜０．１ | ０／ ２ |  |  |  | ０／ ２ | ＜０．１ | ＜０．１ | ＜０．１ | ０／ ２ |  |  |  | ０／ ２
| １，１，２－トリクロロエタン | mg/L | ＜０．０００６ | ＜０．０００６ | ＜０．０００６ | ０／ ２ |  |  |  | ０／ ２ | ＜０．０００６ | ＜０．０００６ | ＜０．０００６ | ０／ ２ |  |  |  | ０／ ２
| トリクロロエチレン | mg/L | ＜０．００２ | ＜０．００２ | ＜０．００２ | ０／ ２ |  |  |  | ０／ ２ | ＜０．００２ | ＜０．００２ | ＜０．００２ | ０／ ２ |  |  |  | ０／ ２
| テトラクロロエチレン | mg/L | ＜０．０００５ | ＜０．０００５ | ＜０．０００５ | ０／ ２ |  |  |  | ０／ ２ | ＜０．０００５ | ＜０．０００５ | ＜０．０００５ | ０／ ２ |  |  |  | ０／ ２
| １，３－ジクロロプロペン | mg/L | ＜０．０００２ | ＜０．０００２ | ＜０．０００２ | ０／ ２ |  |  |  | ０／ ２ | ＜０．０００２ | ＜０．０００２ | ＜０．０００２ | ０／ ２ |  |  |  | ０／ ２
| チウラム | mg/L | ＜０．０００６ | ＜０．０００６ | ＜０．０００６ | ０／ ２ |  |  |  | ０／ ２ | ＜０．０００６ | ＜０．０００６ | ＜０．０００６ | ０／ ２ |  |  |  | ０／ ２
| シマジン | mg/L | ＜０．０００３ | ＜０．０００３ | ＜０．０００３ | ０／ ２ |  |  |  | ０／ ２ | ＜０．０００３ | ＜０．０００３ | ＜０．０００３ | ０／ ２ |  |  |  | ０／ ２
| チオベンカルブ | mg/L | ＜０．００２ | ＜０．００２ | ＜０．００２ | ０／ ２ |  |  |  | ０／ ２ | ＜０．００２ | ＜０．００２ | ＜０．００２ | ０／ ２ |  |  |  | ０／ ２
| ベンゼン | mg/L | ＜０．００１ | ＜０．００１ | ＜０．００１ | ０／ ２ |  |  |  | ０／ ２ | ＜０．００１ | ＜０．００１ | ＜０．００１ | ０／ ２ |  |  |  | ０／ ２
| セレン | mg/L | ＜０．００２ | ＜０．００２ | ＜０．００２ | ０／ ２ |  |  |  | ０／ ２ | ＜０．００２ | ＜０．００２ | ＜０．００２ | ０／ ２ |  |  |  | ０／ ２
| 硝酸性窒素及び亜硝酸性窒素 | mg/L | ６．２ | ３．５ | ８．８ | ０／ ２ |  |  |  | ２／ ２ | ８．６ | ６．１ | １１ | １／ ２ |  |  |  | ２／ ２
| ふっ素 | mg/L | [8 empty] | ０．０９ | ＜０．０８ | ０．０９ | ０／ ２ |  |  |  | １／ ２
| ほう素 | mg/L | [8 empty] | ０．０２ | ＜０．０２ | ０．０２ | ０／ ２ |  |  |  | １／ ２
| １，４－ジオキサン | mg/L | ＜０．００５ | ＜０．００５ | ＜０．００５ | ０／ ４ |  |  |  | ０／ ４ | ＜０．００５ | ＜０．００５ | ＜０．００５ | ０／ ４ |  |  |  | ０／ ４
D3P030 | [9 empty] | 注 ＤＯの７５％値欄は２５％値である．
40634 |  | 水質総括表 確定値
水 域 名 称 |  |  |  | 豊川等 | 汐川
地 点 名（地点統一番号：類型：ＮＰ類型） |  |  |  | 095 | 船倉橋 |  |  | 612001 | ( 043-01 : Eﾊ : : )
調 査 機 関 分 析 担 当 機 関 |  |  | 愛知県 |  |  |  | 環境調査センタ－ 東三河支所
測 定 項 目 |  | 単 位 | 平 均 値 | 最 小 値 | 最 大 値 | 適合しない割合 (検体数) | 適合しない割合 (日数) | 中 央 値 | ７５％値 | 検出率 | 平 均 値 | 最 小 値 | 最 大 値 | 適合しない割合 (検体数) | 適合しない割合 (日数) | 中 央 値 | ７５％値 | 検出率
生活環境項目 | ｐＨ |  | ７．１ | ６．６ | ７．４ | ０／ １２ | ０／ １２ | ７．２ | ７．３
| ＤＯ | mg/L | ７．０ | ３．３ | １０ | ０／ １２ | ０／ １２ | ６．９ | ６．３
| ＢＯＤ | mg/L | ２．４ | ０．９ | ３．９ | ０／ １２ | ０／ １２ | ２．４ | ２．６
| ＣＯＤ | mg/L | ８．４ | ４．６ | １３ | － ／ １２ | － ／ １２ | ８．１ | ９．２
| ＳＳ | mg/L | ３２ | ５ | ８２ | － ／ １２ | － ／ １２ | ２８ | ４２
| 大腸菌群数 | MPN/100mL
| ｎ－ヘキサン抽出物質 | mg/L | ＮＤ | ＮＤ | ＮＤ | － ／ ２ | － ／ ２ | ＮＤ | ＮＤ
| 全窒素 | mg/L | ９．８ | ６．１ | １４ | － ／ １２ | － ／ １２ | １０ | １１
| 全燐 | mg/L | ０．８４ | ０．４９ | １．０ | － ／ １２ | － ／ １２ | ０．８９ | ０．９３
| 全亜鉛 | mg/L | ０．０１４ | ０．００７ | ０．０２８ | － ／ １２ | － ／ １２ | ０．０１４ | ０．０１４
特殊項目 | フェノール類 | mg/L |  | ＜０．０１ | ＜０．０１ |  |  |  |  | ０／ ２
| 銅 | mg/L |  | ＜０．０１ | ＜０．０１ |  |  |  |  | ０／ ４
| 鉄（溶解性） | mg/L
| マンガン（溶解性） | mg/L
| クロム | mg/L
そ の 他 の 項 目 | アンモニア性窒素 | mg/L | １．６ | ０．８６ | ３．４ |  |  | １．０ | １．１
| 亜硝酸性窒素 | mg/L | ０．２２ | ０．１１ | ０．２８ |  |  | ０．２４ | ０．２４
| 硝酸性窒素 | mg/L | ６．４ | ４．４ | ７．６ |  |  | ６．９ | ７．５
| 有機性窒素 | mg/L | ０．４８ | ０．２０ | ０．６３ |  |  | ０．５５ | ０．６２
| 溶存態窒素 | mg/L
| 懸濁態窒素 | mg/L
| オルトリン酸態燐 | mg/L | ０．５０ | ０．４３ | ０．６４ |  |  | ０．４７ | ０．５０
| 電気伝導率 | mS/m | ５５０ | ７０ | ９７０ |  |  | ５２０ | ８５０
| 塩化物イオン | mg/L | １８００ | １４０ | ３１００ |  |  | ２０００ | ２７００
塩分
| 陰イオン界面活性剤 | mg/L | ０．０３ | ０．０２ | ０．０６ |  |  | ０．０３ | ０．０４
| クロロフィルａ | mg/m3
| フェオ色素 | mg/m3
| トリハロメタン生成能 | mg/L
| クロロホルム生成能 | mg/L
| ブロモジクロロメタン生成能 | mg/L
| ジブロモクロロメタン生成能 | mg/L
| ブロモホルム生成能 | mg/L
健 康 項 目 | カドミウム | mg/L | ＜０．００１ | ＜０．００１ | ＜０．００１ | ０／ ４ |  |  |  | ０／ ４
| 全シアン | mg/L |  | ＮＤ | ＮＤ | ０／ ４ |  |  |  | ０／ ４
| 鉛 | mg/L | ＜０．００５ | ＜０．００５ | ＜０．００５ | ０／ ４ |  |  |  | ０／ ４
| 六価クロム | mg/L | ＜０．０１ | ＜０．０１ | ＜０．０１ | ０／ ４ |  |  |  | ０／ ４
| 砒素 | mg/L | ＜０．００５ | ＜０．００５ | ＜０．００５ | ０／ ２ |  |  |  | ０／ ２
| 総水銀 | mg/L |  | ＜０．０００５ | ＜０．０００５ | ０／ ４ |  |  |  | ０／ ４
| アルキル水銀 | mg/L |  | ＮＤ | ＮＤ | ０／ １ |  |  |  | ０／ １
| ＰＣＢ | mg/L |  | ＮＤ | ＮＤ | ０／ １ |  |  |  | ０／ １
| ジクロロメタン | mg/L | ＜０．００２ | ＜０．００２ | ＜０．００２ | ０／ ４ |  |  |  | ０／ ４
| 四塩化炭素 | mg/L | ＜０．０００２ | ＜０．０００２ | ＜０．０００２ | ０／ ４ |  |  |  | ０／ ４
| １，２－ジクロロエタン | mg/L | ＜０．０００４ | ＜０．０００４ | ＜０．０００４ | ０／ ４ |  |  |  | ０／ ４
| １，１－ジクロロエチレン | mg/L | ＜０．０１ | ＜０．０１ | ＜０．０１ | ０／ ４ |  |  |  | ０／ ４
| シス－１，２－ジクロロエチレン | mg/L | ＜０．００４ | ＜０．００４ | ＜０．００４ | ０／ ４ |  |  |  | ０／ ４
| １，１，１－トリクロロエタン | mg/L | ＜０．１ | ＜０．１ | ＜０．１ | ０／ ４ |  |  |  | ０／ ４
| １，１，２－トリクロロエタン | mg/L | ＜０．０００６ | ＜０．０００６ | ＜０．０００６ | ０／ ４ |  |  |  | ０／ ４
| トリクロロエチレン | mg/L | ＜０．００２ | ＜０．００２ | ＜０．００２ | ０／ ４ |  |  |  | ０／ ４
| テトラクロロエチレン | mg/L | ＜０．０００５ | ＜０．０００５ | ＜０．０００５ | ０／ ４ |  |  |  | ０／ ４
| １，３－ジクロロプロペン | mg/L | ＜０．０００２ | ＜０．０００２ | ＜０．０００２ | ０／ ４ |  |  |  | ０／ ４
| チウラム | mg/L | ＜０．０００６ | ＜０．０００６ | ＜０．０００６ | ０／ ４ |  |  |  | ０／ ４
| シマジン | mg/L | ＜０．０００３ | ＜０．０００３ | ＜０．０００３ | ０／ ４ |  |  |  | ０／ ４
| チオベンカルブ | mg/L | ＜０．００２ | ＜０．００２ | ＜０．００２ | ０／ ４ |  |  |  | ０／ ４
| ベンゼン | mg/L | ＜０．００１ | ＜０．００１ | ＜０．００１ | ０／ ４ |  |  |  | ０／ ４
| セレン | mg/L | ＜０．００２ | ＜０．００２ | ＜０．００２ | ０／ ４ |  |  |  | ０／ ４
| 硝酸性窒素及び亜硝酸性窒素 | mg/L | ６．７ | ４．６ | ７．９ | ０／ ４ |  |  |  | ４／ ４
| ふっ素 | mg/L | ０．１７ | ０．１４ | ０．１９ | ０／ ２ |  |  |  | ２／ ２
| ほう素 | mg/L | ０．２５ | ０．０４ | ０．４５ | ０／ ２ |  |  |  | ２／ ２
| １，４－ジオキサン | mg/L | ＜０．００５ | ＜０．００５ | ＜０．００５ | ０／ ４ |  |  |  | ０／ ４
D3P030 | [9 empty] | 注 ＤＯの７５％値欄は２５％値である．