## 24湖沼
41000 |  |  | 水質個表 確定値 | [16 empty] | 愛 知 県
測定地点コード |  | 水 域 区 分 |  | 水 域 名 |  |  | 地点番号 | 測 定 地 点 名 |  |  | 地点統一番号 | 類 型 | ＮＰ類型 | Zn類型 | 調査区分 |  | 調 査 機 関 |  | 分 析 担 当 機 関
８２０２０ |  | 庄内川等 |  | 入鹿池 |  |  | ０９６ | 中央 |  |  | ４０１－０１ |  |  |  | 年 間 |  | 愛知県 |  | 愛 知 県
[6 empty] | ２０１２年 | ２０１２年 |  | ２０１２年 | ２０１２年 | ２０１２年 | ２０１２年 |  | ２０１２年 |  | ２０１２年 | ２０１２年 | ２０１３年 | ２０１３年 | ２０１３年
項 目 |  |  |  |  | 単 位 | ４月 １３日 | ５月 １１日 |  | ６月 ８日 | ７月 １８日 | ８月 １日 | ９月 ５日 |  | １０月 １０日 |  | １１月 ７日 | １２月 ５日 | １月 １６日 | ２月 １３日 | ３月 ６日
一 般 項 目 | 採取時刻 |  |  |  |  | １２時 ００分 | １１時 ０５分 |  | １０時 ３５分 | １１時 ００分 | １１時 ３０分 | １１時 ２０分 |  | １０時 ２５分 |  | １１時 ３０分 | １１時 １５分 | １１時 ２５分 | １０時 ４０分 | １１時 ０５分
| 天候 |  |  |  |  | 晴れ | 晴れ |  | 晴れ | 晴れ | 晴れ | 晴れ |  | 曇り |  | 晴れ | 曇り | 晴れ | 晴れ | 晴れ
| 気温 |  |  |  | ℃ | １９．０ | ２０．０ |  | ２６．３ | ３３．０ | ３４．０ | ３２．５ |  | ２２．５ |  | １６．５ | １０．０ | ５．２ | ６．０ | １０．０
| 水温 |  |  |  | ℃ | １４．０ | １９．３ |  | ２４．３ | ３０．９ | ３０．０ | ２９．５ |  | ２３．６ |  | １７．０ | １１．５ | ７．０ | ５．５ | ８．０
| 透視度 |  |  |  | ｃｍ | ＞ ５０ | ＞ ５０ |  | ＞ ５０ | ＞ ５０ | ＞ ５０ | ＞ ５０ |  | ＞ ５０ |  | ＞ ５０ | ＞ ５０ | ＞ ５０ | ＞ ５０ | ＞ ５０
| 臭気 |  |  |  |  | 無臭 | 無臭 |  | 無臭 | 無臭 | 無臭 | 無臭 |  | 微川藻臭 |  | 無臭 | 微川藻臭 | 無臭 | 無臭 | 微川藻臭
| 採取位置 |  |  |  |  | 上層 | 上層 |  | 上層 | 上層 | 上層 | 上層 |  | 上層 |  | 上層 | 上層 | 上層 | 上層 | 上層
| 流況 |  |  |  |  | 通常 | 通常 |  | 通常 | 通常 | 通常 | 通常 |  | 通常 |  | 通常 | 通常 | 通常 | 通常 | 通常
| 流量 |  |  |  | ｍ3/sec
| 外観 |  |  |  |  | 無色 | 無色 |  | 無色 | 無色 | 無色 | 無色 |  | 無色 |  | 淡黄色 | 淡黄色 | 無色 | 無色 | 中赤色
| 採取水深 |  |  |  | ｍ
| 全水深 |  |  |  | ｍ
| 透明度 |  |  |  | ｍ
水色
満潮時刻
干潮時刻
生活環境項目 | ｐＨ |  |  |  |  | ６．７ | ７．９ |  | ７．９ | ８．４ | ８．７ | ８．６ |  | ８．９ |  | ６．８ | ７．４ | ７．３ | ７．６ | ７．６
| ＤＯ |  |  |  | ｍｇ／ｌ | ９．９ | ８．７ |  | ９．５ | ８．５ | ９．０ | ８．３ |  | ９．９ |  | ９．１ | ９．０ | １０ | １１ | １２
| ＢＯＤ |  |  |  | ｍｇ／ｌ | １．２ | １．５ |  | １．２ | ０．７ | １．１ | １．０ |  | １．３ |  | １．６ | １．２ | ０．９ | １．３ | ０．８
| ＣＯＤ（酸性法） |  |  |  | ｍｇ／ｌ | ２．６ | ２．８ |  | ２．８ | １．７ | ２．５ | ２．８ |  | ３．１ |  | ３．３ | ２．７ | ２．４ | ２．９ | ２．８
| ＳＳ |  |  |  | ｍｇ／ｌ | ３ | １ |  | ２ | １ | １ | ２ |  | １ |  | ４ | ６ | ２ | ３ | ３
| 大腸菌群数 |  |  |  | MPN/100ml
| ｎ－ヘキサン抽出物質 |  |  |  | ｍｇ／ｌ
| 全窒素 |  |  |  | ｍｇ／ｌ | ０．５７ | ０．３９ |  | ０．３０ | ０．２０ | ０．２０ | ０．２０ |  | ０．２２ |  | ０．２９ | ０．３４ | ０．２８ | ０．３８ | ０．２８
| 全燐 |  |  |  | ｍｇ／ｌ | ０．０１７ | ０．００７ |  | ０．００９ | ０．０１１ | ０．００７ | ０．０１０ |  | ０．０１６ |  | ０．０１４ | ０．０１３ | ０．０１２ | ０．０１３ | ０．０１３
| 全亜鉛 |  |  |  | ｍｇ／ｌ |  |  |  | ０．００３ |  |  | ＜０．００１ |  |  |  |  | ０．００３ |  |  | ０．００６
特殊項目 | フェノール類 |  |  |  | ｍｇ／ｌ
| 銅 |  |  |  | ｍｇ／ｌ | ＜０．０１ |  |  |  |  | ＜０．０１ | [5 empty] | ＜０．０１ |  | ＜０．０１
| 鉄（溶解性） |  |  |  | ｍｇ／ｌ
| マンガン（溶解性） |  |  |  | ｍｇ／ｌ
| クロム |  |  |  | ｍｇ／ｌ
そ の 他 の 項 目 | アンモニア性窒素 |  |  |  | ｍｇ／ｌ |  |  |  | ０．０７ |  |  | ０．０４ |  |  |  |  | ０．１６ |  |  | ０．１３
| 亜硝酸性窒素 |  |  |  | ｍｇ／ｌ |  |  |  | ＜０．０１ |  |  | ＜０．０１ |  |  |  |  | ０．０１ |  |  | ＜０．０１
| 硝酸性窒素 |  |  |  | ｍｇ／ｌ |  |  |  | ０．１３ |  |  | ＜０．０１ |  |  |  |  | ０．１１ |  |  | ０．１２
| 有機性窒素 |  |  |  | ｍｇ／ｌ |  |  |  | ０．０８ |  |  | ０．１４ |  |  |  |  | ０．０５ |  |  | ０．０２
| 溶存態窒素 |  |  |  | ｍｇ／ｌ
| 懸濁態窒素 |  |  |  | ｍｇ／ｌ
| オルトリン酸態燐 |  |  |  | ｍｇ／ｌ |  |  |  | ０．００４ |  |  | ＜０．００３ |  |  |  |  | ＜０．００３ |  |  | ０．００８
| 電気伝導率 |  |  |  | ｍＳ／ｍ | ８．５ | ８．４ |  | ８．６ | ８．７ | ９．１ | ９．１ |  | １０ |  | １０ | １０ | ９．２ | ９．４ | ９．０
| 塩化物イオン |  |  |  | ｍｇ／ｌ | ３ | ４ |  | ４ | ４ | ４ | ４ |  | ２ |  | ４ | ２ | ４ | ３ | ３
塩分
| 陰イオン界面活性剤 |  |  |  | ｍｇ／ｌ
| クロロフィルａ |  |  |  | ｍｇ／ｍ3 | ４．１Ｅ ０ |  |  | ３．１Ｅ ０ |  | ＜２．０Ｅ ０ |  |  | １．０Ｅ １ |  |  | １．２Ｅ １ |  | ８．２Ｅ １
| フェオ色素 |  |  |  | ｍｇ／ｍ3 | ＜２．０ |  |  | ＜２．０ |  | ＜２．０ |  |  | ３．０ |  |  | ５．０ |  | ５．６
| トリハロメタン生成能 |  |  |  | ｍｇ／ｌ
| クロロホルム生成能 |  |  |  | ｍｇ／ｌ
| ブロモジクロロメタン生成能 |  |  |  | ｍｇ／ｌ
| ジブロモクロロメタン生成能 |  |  |  | ｍｇ／ｌ
| ブロモホルム生成能 |  |  |  | ｍｇ／ｌ
健 康 項 目 | カドミウム |  |  |  | ｍｇ／ｌ | [5 empty] | ＜０．０００５ | [7 empty] | ＜０．０００５
| 全シアン |  |  |  | ｍｇ／ｌ |  |  |  |  | ＮＤ | [7 empty] | ＮＤ
| 鉛 |  |  |  | ｍｇ／ｌ | [5 empty] | ＜０．００５ | [7 empty] | ＜０．００５
| 六価クロム |  |  |  | ｍｇ／ｌ |  |  |  |  | ＜０．０１ | [7 empty] | ＜０．０１
| 砒素 |  |  |  | ｍｇ／ｌ | [5 empty] | ＜０．００５ | [7 empty] | ＜０．００５
| 総水銀 |  |  |  | ｍｇ／ｌ
| アルキル水銀 |  |  |  | ｍｇ／ｌ
| ＰＣＢ |  |  |  | ｍｇ／ｌ
| ジクロロメタン |  |  |  | ｍｇ／ｌ | [5 empty] | ＜０．００２ |  |  |  |  | ＜０．００２
| 四塩化炭素 |  |  |  | ｍｇ／ｌ | [5 empty] | ＜０．０００２ |  |  |  |  | ＜０．０００２
| １，２－ジクロロエタン |  |  |  | ｍｇ／ｌ | [5 empty] | ＜０．０００４ |  |  |  |  | ＜０．０００４
| １，１－ジクロロエチレン |  |  |  | ｍｇ／ｌ | [5 empty] | ＜０．０１ |  |  |  |  | ＜０．０１
| シス－１，２－ジクロロエチレン |  |  |  | ｍｇ／ｌ | [5 empty] | ＜０．００４ |  |  |  |  | ＜０．００４
| １，１，１－トリクロロエタン |  |  |  | ｍｇ／ｌ | [5 empty] | ＜０．１ |  |  |  |  | ＜０．１
| １，１，２－トリクロロエタン |  |  |  | ｍｇ／ｌ | [5 empty] | ＜０．０００６ |  |  |  |  | ＜０．０００６
| トリクロロエチレン |  |  |  | ｍｇ／ｌ | [5 empty] | ＜０．００２ |  |  |  |  | ＜０．００２
| テトラクロロエチレン |  |  |  | ｍｇ／ｌ | [5 empty] | ＜０．０００５ |  |  |  |  | ＜０．０００５
| １，３－ジクロロプロペン |  |  |  | ｍｇ／ｌ | [5 empty] | ＜０．０００２ |  |  |  |  | ＜０．０００２
| チウラム |  |  |  | ｍｇ／ｌ | [5 empty] | ＜０．０００６ |  |  |  |  | ＜０．０００６
| シマジン |  |  |  | ｍｇ／ｌ | [5 empty] | ＜０．０００３ |  |  |  |  | ＜０．０００３
| チオベンカルブ |  |  |  | ｍｇ／ｌ | [5 empty] | ＜０．００２ |  |  |  |  | ＜０．００２
| ベンゼン |  |  |  | ｍｇ／ｌ | [5 empty] | ＜０．００１ |  |  |  |  | ＜０．００１
| セレン |  |  |  | ｍｇ／ｌ | [5 empty] | ＜０．００２ |  |  |  |  | ＜０．００２
| 硝酸性窒素及び亜硝酸性窒素 |  |  |  | ｍｇ／ｌ |  |  |  | ０．１４ |  |  | ＜０．０２ |  |  |  |  | ０．１２ |  |  | ０．１３
| ふっ素 |  |  |  | ｍｇ／ｌ |  |  |  | ０．１４ |  |  |  |  | ０．１５
| ほう素 |  |  |  | ｍｇ／ｌ |  |  |  | ＜０．０２ |  |  |  |  | ＜０．０２
| １，４－ジオキサン |  |  |  | ｍｇ／ｌ |  | ＜０．００５ |  |  |  | ＜０．００５ |  |  |  |  | ＜０．００５ |  |  | ＜０．００５
41000 |  |  | 水質個表 確定値 | [16 empty] | 愛 知 県
測定地点コード |  | 水 域 区 分 |  | 水 域 名 |  |  | 地点番号 | 測 定 地 点 名 |  |  | 地点統一番号 | 類 型 | ＮＰ類型 | Zn類型 | 調査区分 |  | 調 査 機 関 |  | 分 析 担 当 機 関
８４０１０ |  | 境川等 |  | 油ヶ淵 |  |  | ０９７ | 中央 |  |  | ５０１－０１ | Ｂイ |  |  | 年 間 |  | 愛知県 |  | 環境調査センター
[6 empty] | ２０１２年 | ２０１２年 |  | ２０１２年 | ２０１２年 | ２０１２年 | ２０１２年 |  | ２０１２年 |  | ２０１２年 | ２０１２年 | ２０１２年 | ２０１２年 | ２０１２年
項 目 |  |  |  |  | 単 位 | ４月 ５日 | ４月 １９日 |  | ５月 １０日 | ５月 ２３日 | ６月 ７日 | ６月 ２７日 |  | ７月 ５日 |  | ７月 １９日 | ８月 ２日 | ８月 ２２日 | ９月 ６日 | ９月 １９日
一 般 項 目 | 採取時刻 |  |  |  |  | １０時 ３０分 | １０時 ３５分 |  | １０時 ４０分 | １０時 ３５分 | １１時 １０分 | １０時 ３５分 |  | １０時 ５０分 |  | １０時 ４０分 | １０時 ４５分 | １０時 ４０分 | １０時 ２７分 | １０時 ３０分
| 天候 |  |  |  |  | 曇り | 晴れ |  | 晴れ | 晴れ | 薄曇り | 薄曇り |  | 曇り |  | 晴れ | 晴れ | 曇り | 曇り | 薄曇り
| 気温 |  |  |  | ℃ | １６．５ | ２０．２ |  | ２５．９ | ２２．８ | ２６．５ | ２７．８ |  | ３０．２ |  | ３３．０ | ３３．５ | ３２．８ | ３２．４ | ２６．８
| 水温 |  |  |  | ℃ | １１．３ | １９．２ |  | １９．７ | ２１．５ | ２３．５ | ２４．６ |  | ２６．２ |  | ３１．１ | ２９．５ | ２９．５ | ２７．８ | ２５．５
| 透視度 |  |  |  | ｃｍ | ２３ | ２２ |  | １９ | １４ | ２０ | ２８ |  | ２３ |  | ２５ | １５ | ２７ | ４１ | １３
| 臭気 |  |  |  |  | 微下水臭 | 微下水臭 |  | 微下水臭 | 微下水臭 | 微下水臭 | 微下水臭 |  | 微下水臭 |  | 微下水臭 | 微下水臭 | 微下水臭 | 微下水臭 | 微下水臭
| 採取位置 |  |  |  |  | 上層 | 上層 |  | 上層 | 上層 | 上層 | 上層 |  | 上層 |  | 上層 | 上層 | 上層 | 上層 | 上層
| 流況 |  |  |  |  | 通常 | 通常 |  | 通常 | 通常 | 通常 | 通常 |  | 通常 |  | 通常 | 通常 | 通常 | 通常 | 通常
| 流量 |  |  |  | ｍ3/sec
| 外観 |  |  |  |  | 淡灰黄色 | 淡灰黄色 |  | 淡灰黄色 | 淡灰黄色 | 淡灰黄色 | 淡灰黄色 |  | 淡灰黄緑色 |  | 淡灰黄緑色 | 淡灰黄色 | 淡黄緑色 | 淡灰黄色 | 淡黄褐色
| 採取水深 |  |  |  | ｍ
| 全水深 |  |  |  | ｍ
| 透明度 |  |  |  | ｍ
水色
| 満潮時刻 |  |  |  |  | ４時 ５０分 | ４時 ４６分 |  | ８時 ０１分 | ６時 ３１分 | ７時 １１分 | １１時 １６分 |  | ６時 １９分 |  | ５時 ３２分 | ５時 ２７分 | ８時 ４６分 | ８時 ５４分 | ７時 ５１分
| 干潮時刻 |  |  |  |  | １０時 ５９分 | １０時 ５６分 |  | １４時 ５２分 | １３時 １５分 | １３時 ５７分 | ５時 ０４分 |  | １３時 ０３分 |  | １２時 １１分 | １２時 ０６分 | １４時 ３８分 | １４時 ２８分 | １３時 ４２分
生活環境項目 | ｐＨ |  |  |  |  | ７．２ | ８．５ |  | ７．２ | ６．９ | ６．９ | ７．０ |  | ８．４ |  | ７．８ | ７．０ | ７．２ | ７．３ | ６．７
| ＤＯ |  |  |  | ｍｇ／ｌ | １０ | １３ |  | ７．９ | ６．３ | ５．８ | ７．２ |  | １２ |  | １０ | ６．０ | ８．４ | ９．７ | ６．２
| ＢＯＤ |  |  |  | ｍｇ／ｌ | ４．２ | ４．７ |  | ２．８ | ２．３ | ２．３ | ２．９ |  | ３．６ |  | ２．８ | １．６ | ２．０ | ２．５ | １．９
| ＣＯＤ（酸性法） |  |  |  | ｍｇ／ｌ | ７．１ | ７．８ |  | ７．０ | ７．１ | ７．５ | ６．６ |  | ６．８ |  | ５．７ | ５．５ | ６．１ | ５．７ | ７．８
| ＳＳ |  |  |  | ｍｇ／ｌ | １８ | １３ |  | １７ | ２３ | ２０ | １３ |  | １７ |  | １４ | １７ | １５ | ９ | ３０
| 大腸菌群数 |  |  |  | MPN/100ml
| ｎ－ヘキサン抽出物質 |  |  |  | ｍｇ／ｌ | [5 empty] | ＮＤ
| 全窒素 |  |  |  | ｍｇ／ｌ | ２．４ | ２．２ |  | １．９ | １．８ | １．６ | １．４ |  | １．３ |  | ３．０ | １．２ | １．０ | １．０ | １．３
| 全燐 |  |  |  | ｍｇ／ｌ | ０．３４ | ０．４４ |  | ０．２６ | ０．３７ | ０．３１ | ０．２５ |  | ０．２４ |  | ０．２３ | ０．２３ | ０．１８ | ０．１５ | ０．３８
| 全亜鉛 |  |  |  | ｍｇ／ｌ | [5 empty] | ０．０１７ | [7 empty] | ０．００５
特殊項目 | フェノール類 |  |  |  | ｍｇ／ｌ | [5 empty] | ＜０．０１
| 銅 |  |  |  | ｍｇ／ｌ | ＜０．０１ | [10 empty] | ＜０．０１
| 鉄（溶解性） |  |  |  | ｍｇ／ｌ
| マンガン（溶解性） |  |  |  | ｍｇ／ｌ
| クロム |  |  |  | ｍｇ／ｌ
そ の 他 の 項 目 | アンモニア性窒素 |  |  |  | ｍｇ／ｌ | [5 empty] | ０．４７ | [7 empty] | ０．０４
| 亜硝酸性窒素 |  |  |  | ｍｇ／ｌ | [5 empty] | ０．０５ | [7 empty] | ０．０２
| 硝酸性窒素 |  |  |  | ｍｇ／ｌ | [5 empty] | ０．７６ | [7 empty] | ０．６２
| 有機性窒素 |  |  |  | ｍｇ／ｌ | [5 empty] | ０．４１ | [7 empty] | ０．４７
| 溶存態窒素 |  |  |  | ｍｇ／ｌ
| 懸濁態窒素 |  |  |  | ｍｇ／ｌ
| オルトリン酸態燐 |  |  |  | ｍｇ／ｌ | [5 empty] | ０．１９ | [7 empty] | ０．０６１
| 電気伝導率 |  |  |  | ｍＳ／ｍ | １１０ | ８１ |  | ６３ | ５２ | ３１ | ３０ |  | ２３ |  | ２６ | １７ | １６ | ３０ | １２
| 塩化物イオン |  |  |  | ｍｇ／ｌ | ２６０ | １８０ |  | １３０ | １１０ | ５０ | ５５ |  | ３０ |  | ４４ | １９ | １５ | ５１ | ９
塩分
| 陰イオン界面活性剤 |  |  |  | ｍｇ／ｌ | ０．０２ |  |  |  |  | ０．０２ | [5 empty] | ０．０１
| クロロフィルａ |  |  |  | ｍｇ／ｍ3 | ４．４Ｅ １ |  |  | ２．９Ｅ １ |  | ６．９Ｅ ０ |  |  | ７．５Ｅ １ |  |  | １．９Ｅ １ |  | ３．６Ｅ １
| フェオ色素 |  |  |  | ｍｇ／ｍ3 | ３３ |  |  | ６．６ |  | ６．３ |  |  | ２１ |  |  | ８．０ |  | ３０
| トリハロメタン生成能 |  |  |  | ｍｇ／ｌ
| クロロホルム生成能 |  |  |  | ｍｇ／ｌ
| ブロモジクロロメタン生成能 |  |  |  | ｍｇ／ｌ
| ジブロモクロロメタン生成能 |  |  |  | ｍｇ／ｌ
| ブロモホルム生成能 |  |  |  | ｍｇ／ｌ
健 康 項 目 | カドミウム |  |  |  | ｍｇ／ｌ |  |  |  | ＜０．０００５ | [7 empty] | ＜０．０００５
| 全シアン |  |  |  | ｍｇ／ｌ | ＮＤ | [7 empty] | ＮＤ
| 鉛 |  |  |  | ｍｇ／ｌ | ＜０．００５ | [10 empty] | ＜０．００５
| 六価クロム |  |  |  | ｍｇ／ｌ | ＜０．０１ | [7 empty] | ＜０．０１
| 砒素 |  |  |  | ｍｇ／ｌ | [11 empty] | ＜０．００５
| 総水銀 |  |  |  | ｍｇ／ｌ | [5 empty] | ＜０．０００５ | [7 empty] | ＜０．０００５
| アルキル水銀 |  |  |  | ｍｇ／ｌ | [13 empty] | ＮＤ
| ＰＣＢ |  |  |  | ｍｇ／ｌ | [13 empty] | ＮＤ
| ジクロロメタン |  |  |  | ｍｇ／ｌ |  |  |  | ＜０．００２ | [7 empty] | ＜０．００２
| 四塩化炭素 |  |  |  | ｍｇ／ｌ |  |  |  | ＜０．０００２ | [7 empty] | ＜０．０００２
| １，２－ジクロロエタン |  |  |  | ｍｇ／ｌ |  |  |  | ＜０．０００４ | [7 empty] | ＜０．０００４
| １，１－ジクロロエチレン |  |  |  | ｍｇ／ｌ |  |  |  | ＜０．０１ | [7 empty] | ＜０．０１
| シス－１，２－ジクロロエチレン |  |  |  | ｍｇ／ｌ |  |  |  | ＜０．００４ | [7 empty] | ＜０．００４
| １，１，１－トリクロロエタン |  |  |  | ｍｇ／ｌ |  |  |  | ＜０．１ | [7 empty] | ＜０．１
| １，１，２－トリクロロエタン |  |  |  | ｍｇ／ｌ |  |  |  | ＜０．０００６ | [7 empty] | ＜０．０００６
| トリクロロエチレン |  |  |  | ｍｇ／ｌ |  |  |  | ＜０．００２ | [7 empty] | ＜０．００２
| テトラクロロエチレン |  |  |  | ｍｇ／ｌ |  |  |  | ＜０．０００５ | [7 empty] | ＜０．０００５
| １，３－ジクロロプロペン |  |  |  | ｍｇ／ｌ |  |  |  | ＜０．０００２ | [7 empty] | ＜０．０００２
| チウラム |  |  |  | ｍｇ／ｌ |  |  |  | ＜０．０００６ | [7 empty] | ＜０．０００６
| シマジン |  |  |  | ｍｇ／ｌ |  |  |  | ＜０．０００３ | [7 empty] | ＜０．０００３
| チオベンカルブ |  |  |  | ｍｇ／ｌ |  |  |  | ＜０．００２ | [7 empty] | ＜０．００２
| ベンゼン |  |  |  | ｍｇ／ｌ |  |  |  | ＜０．００１ | [7 empty] | ＜０．００１
| セレン |  |  |  | ｍｇ／ｌ |  |  |  | ＜０．００２ | [7 empty] | ＜０．００２
| 硝酸性窒素及び亜硝酸性窒素 |  |  |  | ｍｇ／ｌ | [5 empty] | ０．８１ | [7 empty] | ０．６４
| ふっ素 |  |  |  | ｍｇ／ｌ | [5 empty] | ０．１９
| ほう素 |  |  |  | ｍｇ／ｌ | [5 empty] | ０．０４
| １，４－ジオキサン |  |  |  | ｍｇ／ｌ |  |  |  | ＜０．００５ | [7 empty] | ＜０．００５
41000 |  |  | 水質個表 確定値 | [16 empty] | 愛 知 県
測定地点コード |  | 水 域 区 分 |  | 水 域 名 |  |  | 地点番号 | 測 定 地 点 名 |  |  | 地点統一番号 | 類 型 | ＮＰ類型 | Zn類型 | 調査区分 |  | 調 査 機 関 |  | 分 析 担 当 機 関
８４０１０ |  | 境川等 |  | 油ヶ淵 |  |  | ０９７ | 中央 |  |  | ５０１－０１ | Ｂイ |  |  | 年 間 |  | 愛知県 |  | 環境調査センター
[6 empty] | ２０１２年 | ２０１２年 |  | ２０１２年 | ２０１２年 | ２０１２年 | ２０１２年 |  | ２０１３年 |  | ２０１３年 | ２０１３年 | ２０１３年 | ２０１３年 | ２０１３年
項 目 |  |  |  |  | 単 位 | １０月 ４日 | １０月 １８日 |  | １１月 １日 | １１月 ２１日 | １２月 ６日 | １２月 ２０日 |  | １月 １０日 |  | １月 ２３日 | ２月 ７日 | ２月 ２０日 | ３月 １日 | ３月 １３日
一 般 項 目 | 採取時刻 |  |  |  |  | １０時 ３５分 | １０時 ２５分 |  | １０時 ３０分 | １０時 ３０分 | １０時 ４０分 | １０時 ２０分 |  | １０時 ３８分 |  | １０時 ３５分 | １０時 ５５分 | １０時 ３５分 | １０時 ３３分 | １０時 ４０分
| 天候 |  |  |  |  | 晴れ | 雨 |  | 曇り | 晴れ | 晴れ | 晴れ |  | 晴れ |  | 曇り | 晴れ | 薄曇り | 曇り | 薄曇り
| 気温 |  |  |  | ℃ | ２７．６ | ２０．５ |  | １８．５ | １１．５ | ９．５ | ７．８ |  | ６．５ |  | ８．２ | １２．８ | ６．５ | １４．５ | １７．１
| 水温 |  |  |  | ℃ | ２３．５ | ２０．２ |  | １６．６ | １２．５ | ８．４ | ７．２ |  | ５．２ |  | ６．６ | ７．５ | ５．２ | ７．８ | １２．５
| 透視度 |  |  |  | ｃｍ | ２２ | ３１ |  | ２０ | １８ | ２２ | ４０ |  | ３２ |  | ３０ | ２６ | ２１ | ３９ | ４０
| 臭気 |  |  |  |  | 微下水臭 | 微下水臭 |  | 微下水臭 | 微下水臭 | 微下水臭 | 微下水臭 |  | 微下水臭 |  | 微下水臭 | 微下水臭 | 微下水臭 | 微下水臭 | 微下水臭
| 採取位置 |  |  |  |  | 上層 | 上層 |  | 上層 | 上層 | 上層 | 上層 |  | 上層 |  | 上層 | 上層 | 上層 | 上層 | 上層
| 流況 |  |  |  |  | 通常 | 通常 |  | 通常 | 通常 | 通常 | 通常 |  | 通常 |  | 通常 | 通常 | 通常 | 通常 | 通常
| 流量 |  |  |  | ｍ3/sec
| 外観 |  |  |  |  | 淡黄色 | 淡灰黄緑色 |  | 淡灰黄色 | 淡灰黄色 | 淡茶褐色 | 淡黄緑色 |  | 淡灰黄色 |  | 淡灰黄色 | 淡灰黄色 | 淡灰黄色 | 淡灰黄色 | 淡黄緑色
| 採取水深 |  |  |  | ｍ
| 全水深 |  |  |  | ｍ
| 透明度 |  |  |  | ｍ
水色
| 満潮時刻 |  |  |  |  | ７時 ５７分 | ７時 ４５分 |  | ７時 １０分 | １２時 １０分 | １０時 ５１分 | １０時 ５９分 |  | ５時 １６分 |  | １５時 ２４分 | １５時 ２３分 | １３時 ２７分 | ７時 ５３分 | ６時 ４９分
| 干潮時刻 |  |  |  |  | １３時 ３６分 | １３時 ２６分 |  | １２時 ５０分 | ５時 １２分 | １７時 ０５分 | １７時 ３１分 |  | １０時 ４８分 |  | ９時 ４７分 | ９時 ４８分 | ７時 ５４分 | １４時 ０３分 | １２時 ５２分
生活環境項目 | ｐＨ |  |  |  |  | ７．０ | ７．３ |  | ７．４ | ７．７ | ８．９ | ７．２ |  | ７．２ |  | ７．３ | ８．５ | ７．３ | ７．３ | ７．３
| ＤＯ |  |  |  | ｍｇ／ｌ | ７．２ | ９．３ |  | １１ | １２ | １５ | １２ |  | １１ |  | １３ | １５ | １２ | １２ | １１
| ＢＯＤ |  |  |  | ｍｇ／ｌ | ２．０ | ２．２ |  | ９．２ | ３．０ | ４．３ | ２．５ |  | １．３ |  | ３．０ | ４．４ | ３．８ | ３．２ | ３．１
| ＣＯＤ（酸性法） |  |  |  | ｍｇ／ｌ | ６．７ | ５．６ |  | ９．０ | ６．９ | ７．９ | ５．９ |  | ５．９ |  | ６．２ | ８．２ | ８．３ | ６．５ | ６．１
| ＳＳ |  |  |  | ｍｇ／ｌ | １３ | ９ |  | ２２ | １７ | １３ | ６ |  | ７ |  | １０ | １９ | １６ | ９ | ７
| 大腸菌群数 |  |  |  | MPN/100ml
| ｎ－ヘキサン抽出物質 |  |  |  | ｍｇ／ｌ | [5 empty] | ＮＤ
| 全窒素 |  |  |  | ｍｇ／ｌ | １．４ | １．９ |  | １．９ | ２．４ | ２．５ | ２．７ |  | ３．２ |  | ２．９ | ３．０ | ３．１ | ２．９ | ３．０
| 全燐 |  |  |  | ｍｇ／ｌ | ０．２２ | ０．３２ |  | ０．１８ | ０．１７ | ０．２５ | ０．１４ |  | ０．２５ |  | ０．３２ | ０．２６ | ０．２９ | ０．３０ | ０．３０
| 全亜鉛 |  |  |  | ｍｇ／ｌ | [5 empty] | ０．０１３ | [7 empty] | ０．０２５
特殊項目 | フェノール類 |  |  |  | ｍｇ／ｌ | ＜０．０１
| 銅 |  |  |  | ｍｇ／ｌ | [5 empty] | ＜０．０１ | [5 empty] | ＜０．０１
| 鉄（溶解性） |  |  |  | ｍｇ／ｌ
| マンガン（溶解性） |  |  |  | ｍｇ／ｌ
| クロム |  |  |  | ｍｇ／ｌ
そ の 他 の 項 目 | アンモニア性窒素 |  |  |  | ｍｇ／ｌ | [5 empty] | ０．０３ | [7 empty] | ０．８４
| 亜硝酸性窒素 |  |  |  | ｍｇ／ｌ | [5 empty] | ０．０６ | [7 empty] | ０．０５
| 硝酸性窒素 |  |  |  | ｍｇ／ｌ | [5 empty] | １．８ | [7 empty] | ２．１
| 有機性窒素 |  |  |  | ｍｇ／ｌ | [5 empty] | ０．８２ | [7 empty] | ０．５４
| 溶存態窒素 |  |  |  | ｍｇ／ｌ
| 懸濁態窒素 |  |  |  | ｍｇ／ｌ
| オルトリン酸態燐 |  |  |  | ｍｇ／ｌ | [5 empty] | ０．０６６ | [7 empty] | ０．２０
| 電気伝導率 |  |  |  | ｍＳ／ｍ | ４１ | １６０ |  | １７０ | １６０ | １３０ | １３０ |  | １００ |  | ５７ | ５６ | ５２ | ４４ | ５７
| 塩化物イオン |  |  |  | ｍｇ／ｌ | ７５ | ４６０ |  | ４００ | ４８０ | ３００ | ３２０ |  | ２３０ |  | １００ | １００ | １００ | ７５ | １１０
塩分
| 陰イオン界面活性剤 |  |  |  | ｍｇ／ｌ | ０．０２ |  |  |  |  | ０．１０ | [5 empty] | ０．０７
| クロロフィルａ |  |  |  | ｍｇ／ｍ3 | ２．８Ｅ １ |  |  | ９．５Ｅ １ |  | １．１Ｅ ２ |  |  | ６．５Ｅ ０ |  |  | ６．８Ｅ １ |  | １．７Ｅ １
| フェオ色素 |  |  |  | ｍｇ／ｍ3 | ３３ |  |  | ９３ |  | １０ |  |  | ＜２．０ |  |  | ＜２．０ |  | ５．９
| トリハロメタン生成能 |  |  |  | ｍｇ／ｌ
| クロロホルム生成能 |  |  |  | ｍｇ／ｌ
| ブロモジクロロメタン生成能 |  |  |  | ｍｇ／ｌ
| ジブロモクロロメタン生成能 |  |  |  | ｍｇ／ｌ
| ブロモホルム生成能 |  |  |  | ｍｇ／ｌ
健 康 項 目 | カドミウム |  |  |  | ｍｇ／ｌ |  |  |  | ＜０．０００５ | [7 empty] | ＜０．０００５
| 全シアン |  |  |  | ｍｇ／ｌ | ＮＤ | [7 empty] | ＮＤ
| 鉛 |  |  |  | ｍｇ／ｌ | [5 empty] | ＜０．００５ | [5 empty] | ＜０．００５
| 六価クロム |  |  |  | ｍｇ／ｌ | ＜０．０１ | [7 empty] | ＜０．０１
| 砒素 |  |  |  | ｍｇ／ｌ | [11 empty] | ＜０．００５
| 総水銀 |  |  |  | ｍｇ／ｌ | [5 empty] | ＜０．０００５ | [7 empty] | ＜０．０００５
| アルキル水銀 |  |  |  | ｍｇ／ｌ
| ＰＣＢ |  |  |  | ｍｇ／ｌ
| ジクロロメタン |  |  |  | ｍｇ／ｌ |  |  |  | ＜０．００２ | [7 empty] | ＜０．００２
| 四塩化炭素 |  |  |  | ｍｇ／ｌ |  |  |  | ＜０．０００２ | [7 empty] | ＜０．０００２
| １，２－ジクロロエタン |  |  |  | ｍｇ／ｌ |  |  |  | ＜０．０００４ | [7 empty] | ＜０．０００４
| １，１－ジクロロエチレン |  |  |  | ｍｇ／ｌ |  |  |  | ＜０．０１ | [7 empty] | ＜０．０１
| シス－１，２－ジクロロエチレン |  |  |  | ｍｇ／ｌ |  |  |  | ＜０．００４ | [7 empty] | ＜０．００４
| １，１，１－トリクロロエタン |  |  |  | ｍｇ／ｌ |  |  |  | ＜０．１ | [7 empty] | ＜０．１
| １，１，２－トリクロロエタン |  |  |  | ｍｇ／ｌ |  |  |  | ＜０．０００６ | [7 empty] | ＜０．０００６
| トリクロロエチレン |  |  |  | ｍｇ／ｌ |  |  |  | ＜０．００２ | [7 empty] | ＜０．００２
| テトラクロロエチレン |  |  |  | ｍｇ／ｌ |  |  |  | ＜０．０００５ | [7 empty] | ＜０．０００５
| １，３－ジクロロプロペン |  |  |  | ｍｇ／ｌ |  |  |  | ＜０．０００２ | [7 empty] | ＜０．０００２
| チウラム |  |  |  | ｍｇ／ｌ |  |  |  | ＜０．０００６ | [7 empty] | ＜０．０００６
| シマジン |  |  |  | ｍｇ／ｌ |  |  |  | ＜０．０００３ | [7 empty] | ＜０．０００３
| チオベンカルブ |  |  |  | ｍｇ／ｌ |  |  |  | ＜０．００２ | [7 empty] | ＜０．００２
| ベンゼン |  |  |  | ｍｇ／ｌ |  |  |  | ＜０．００１ | [7 empty] | ＜０．００１
| セレン |  |  |  | ｍｇ／ｌ |  |  |  | ＜０．００２ | [7 empty] | ＜０．００２
| 硝酸性窒素及び亜硝酸性窒素 |  |  |  | ｍｇ／ｌ | [5 empty] | １．８ | [7 empty] | ２．１
| ふっ素 |  |  |  | ｍｇ／ｌ | ０．１１
| ほう素 |  |  |  | ｍｇ／ｌ | ０．０２
| １，４－ジオキサン |  |  |  | ｍｇ／ｌ |  |  |  | ＜０．００５ | [7 empty] | ＜０．００５
41000 |  |  | 水質個表 確定値 | [16 empty] | 愛 知 県
測定地点コード |  | 水 域 区 分 |  | 水 域 名 |  |  | 地点番号 | 測 定 地 点 名 |  |  | 地点統一番号 | 類 型 | ＮＰ類型 | Zn類型 | 調査区分 |  | 調 査 機 関 |  | 分 析 担 当 機 関
８４０１０ |  | 境川等 |  | 油ヶ淵 |  |  | ０９７ | 中央 |  |  | ５０１－０１ | Ｂイ |  |  | 通 日 |  | 愛知県 |  | 環境調査センター
[6 empty] | ２０１２年 | ２０１２年 |  | ２０１２年 | ２０１２年 | ２０１２年 | ２０１２年 |  | ２０１２年 |  | ２０１２年 | ２０１２年 | ２０１２年 | ２０１２年 | ２０１２年
項 目 |  |  |  |  | 単 位 | ６月 ２７日 | ６月 ２７日 |  | ６月 ２７日 | ６月 ２７日 | ６月 ２８日 | ６月 ２８日 |  | ６月 ２８日 |  | ６月 ２８日 | ８月 ２２日 | ８月 ２２日 | ８月 ２２日 | ８月 ２２日
一 般 項 目 | 採取時刻 |  |  |  |  | １４時 ００分 | １７時 ００分 |  | ２０時 ００分 | ２３時 ００分 | ２時 ００分 | ５時 ００分 |  | ８時 ００分 |  | １１時 ００分 | １４時 ００分 | １７時 ００分 | ２０時 ００分 | ２３時 ００分
| 天候 |  |  |  |  | 薄曇り | 薄曇り |  | 薄曇り | 薄曇り | 薄曇り | 薄曇り |  | 薄曇り |  | 薄曇り | 曇り | 曇り | 曇り | 曇り
| 気温 |  |  |  | ℃ | ２６．１ | ２４．０ |  | ２１．７ | ２０．３ | １９．１ | １９．２ |  | ２１．６ |  | ２３．６ | ３０．５ | ３０．４ | ２７．８ | ２７．２
| 水温 |  |  |  | ℃ | ２４．３ | ２４．９ |  | ２４．０ | ２３．５ | ２３．１ | ２２．５ |  | ２２．５ |  | ２２．６ | ３０．２ | ３０．４ | ２９．８ | ２９．７
| 透視度 |  |  |  | ｃｍ | ２６ | ２６ |  | ２２ | ２１ | ２２ | ２５ |  | ３０ |  | ２４ | １８ | ２５ | ２４ | ２５
| 臭気 |  |  |  |  | 微下水臭 | 微下水臭 |  | 微下水臭 | 微下水臭 | 微下水臭 | 微下水臭 |  | 微下水臭 |  | 微下水臭 | 微下水臭 | 微下水臭 | 微下水臭 | 微下水臭
| 採取位置 |  |  |  |  | 上層 | 上層 |  | 上層 | 上層 | 上層 | 上層 |  | 上層 |  | 上層 | 上層 | 上層 | 上層 | 上層
| 流況 |  |  |  |  | 通常 | 通常 |  | 通常 | 通常 | 通常 | 通常 |  | 通常 |  | 通常 | 通常 | 通常 | 通常 | 通常
| 流量 |  |  |  | ｍ3/sec
| 外観 |  |  |  |  | 淡灰黄色 | 淡灰黄色 |  | 淡灰黄色 | 淡灰黄色 | 淡灰黄色 | 淡灰黄色 |  | 淡灰黄色 |  | 淡灰黄色 | 淡灰黄色 | 淡灰黄色 | 淡灰黄色 | 淡灰黄色
| 採取水深 |  |  |  | ｍ
| 全水深 |  |  |  | ｍ
| 透明度 |  |  |  | ｍ
水色
| 満潮時刻 |  |  |  |  | １１時 １６分 | １１時 １６分 |  | １１時 １６分 | １１時 １６分 | １２時 ４８分 | １２時 ４８分 |  | １２時 ４８分 |  | １２時 ４８分 | ８時 ４６分 | ８時 ４６分 | ８時 ４６分 | ８時 ４６分
| 干潮時刻 |  |  |  |  | １７時 １３分 | １７時 １３分 |  | １７時 １３分 | １７時 １３分 | ６時 ２２分 | ６時 ２２分 |  | ６時 ２２分 |  | ６時 ２２分 | １４時 ３８分 | １４時 ３８分 | １４時 ３８分 | １４時 ３８分
生活環境項目 | ｐＨ |  |  |  |  | ７．１ | ７．５ |  | ７．１ | ６．８ | ６．８ | ６．５ |  | ６．５ |  | ６．７ | ８．０ | ８．５ | ７．７ | ７．４
| ＤＯ |  |  |  | ｍｇ／ｌ | １０ | １１ |  | １０ | ８．６ | ７．８ | ５．０ |  | ４．６ |  | ７．５ | １１ | １１ | １０ | ９．７
| ＢＯＤ |  |  |  | ｍｇ／ｌ | ３．４ | ３．６ |  | ３．４ | ３．５ | ３．８ | ２．８ |  | ２．２ |  | ４．０ | ３．２ | ３．１ | ２．５ | ２．７
| ＣＯＤ（酸性法） |  |  |  | ｍｇ／ｌ | ６．４ | ６．６ |  | ６．６ | ６．３ | ６．５ | ６．０ |  | ５．４ |  | ６．６ | ６．８ | ６．４ | ６．７ | ６．２
| ＳＳ |  |  |  | ｍｇ／ｌ | １２ | １１ |  | １６ | １６ | １３ | １３ |  | ７ |  | １４ | １９ | １４ | １８ | １７
| 大腸菌群数 |  |  |  | MPN/100ml
| ｎ－ヘキサン抽出物質 |  |  |  | ｍｇ／ｌ
| 全窒素 |  |  |  | ｍｇ／ｌ | １．５ | １．３ |  | １．４ | １．５ | １．４ | １．４ |  | １．４ |  | １．６ | １．０ | ０．９４ | １．０ | ０．９９
| 全燐 |  |  |  | ｍｇ／ｌ | ０．２４ | ０．２３ |  | ０．２５ | ０．２６ | ０．２５ | ０．２４ |  | ０．２２ |  | ０．２８ | ０．２０ | ０．１８ | ０．２０ | ０．１９
| 全亜鉛 |  |  |  | ｍｇ／ｌ
特殊項目 | フェノール類 |  |  |  | ｍｇ／ｌ
| 銅 |  |  |  | ｍｇ／ｌ
| 鉄（溶解性） |  |  |  | ｍｇ／ｌ
| マンガン（溶解性） |  |  |  | ｍｇ／ｌ
| クロム |  |  |  | ｍｇ／ｌ
そ の 他 の 項 目 | アンモニア性窒素 |  |  |  | ｍｇ／ｌ
| 亜硝酸性窒素 |  |  |  | ｍｇ／ｌ
| 硝酸性窒素 |  |  |  | ｍｇ／ｌ
| 有機性窒素 |  |  |  | ｍｇ／ｌ
| 溶存態窒素 |  |  |  | ｍｇ／ｌ
| 懸濁態窒素 |  |  |  | ｍｇ／ｌ
| オルトリン酸態燐 |  |  |  | ｍｇ／ｌ
| 電気伝導率 |  |  |  | ｍＳ／ｍ | ２０ | ２２ |  | ２２ | ２２ | ２４ | ２５ |  | ２８ |  | ２５ | １７ | １７ | １６ | １６
| 塩化物イオン |  |  |  | ｍｇ／ｌ | ２７ | ３３ |  | ３１ | ３０ | ３６ | ４１ |  | ４６ |  | ３８ | １７ | １７ | １５ | １５
塩分
| 陰イオン界面活性剤 |  |  |  | ｍｇ／ｌ
| クロロフィルａ |  |  |  | ｍｇ／ｍ3
| フェオ色素 |  |  |  | ｍｇ／ｍ3
| トリハロメタン生成能 |  |  |  | ｍｇ／ｌ
| クロロホルム生成能 |  |  |  | ｍｇ／ｌ
| ブロモジクロロメタン生成能 |  |  |  | ｍｇ／ｌ
| ジブロモクロロメタン生成能 |  |  |  | ｍｇ／ｌ
| ブロモホルム生成能 |  |  |  | ｍｇ／ｌ
健 康 項 目 | カドミウム |  |  |  | ｍｇ／ｌ
| 全シアン |  |  |  | ｍｇ／ｌ
| 鉛 |  |  |  | ｍｇ／ｌ
| 六価クロム |  |  |  | ｍｇ／ｌ
| 砒素 |  |  |  | ｍｇ／ｌ
| 総水銀 |  |  |  | ｍｇ／ｌ
| アルキル水銀 |  |  |  | ｍｇ／ｌ
| ＰＣＢ |  |  |  | ｍｇ／ｌ
| ジクロロメタン |  |  |  | ｍｇ／ｌ
| 四塩化炭素 |  |  |  | ｍｇ／ｌ
| １，２－ジクロロエタン |  |  |  | ｍｇ／ｌ
| １，１－ジクロロエチレン |  |  |  | ｍｇ／ｌ
| シス－１，２－ジクロロエチレン |  |  |  | ｍｇ／ｌ
| １，１，１－トリクロロエタン |  |  |  | ｍｇ／ｌ
| １，１，２－トリクロロエタン |  |  |  | ｍｇ／ｌ
| トリクロロエチレン |  |  |  | ｍｇ／ｌ
| テトラクロロエチレン |  |  |  | ｍｇ／ｌ
| １，３－ジクロロプロペン |  |  |  | ｍｇ／ｌ
| チウラム |  |  |  | ｍｇ／ｌ
| シマジン |  |  |  | ｍｇ／ｌ
| チオベンカルブ |  |  |  | ｍｇ／ｌ
| ベンゼン |  |  |  | ｍｇ／ｌ
| セレン |  |  |  | ｍｇ／ｌ
| 硝酸性窒素及び亜硝酸性窒素 |  |  |  | ｍｇ／ｌ
| ふっ素 |  |  |  | ｍｇ／ｌ
| ほう素 |  |  |  | ｍｇ／ｌ
| １，４－ジオキサン |  |  |  | ｍｇ／ｌ
41000 |  |  | 水質個表 確定値 | [16 empty] | 愛 知 県
測定地点コード |  | 水 域 区 分 |  | 水 域 名 |  |  | 地点番号 | 測 定 地 点 名 |  |  | 地点統一番号 | 類 型 | ＮＰ類型 | Zn類型 | 調査区分 |  | 調 査 機 関 |  | 分 析 担 当 機 関
８４０１０ |  | 境川等 |  | 油ヶ淵 |  |  | ０９７ | 中央 |  |  | ５０１－０１ | Ｂイ |  |  | 通 日 |  | 愛知県 |  | 環境調査センター
[6 empty] | ２０１２年 | ２０１２年 |  | ２０１２年 | ２０１２年 | ２０１３年 | ２０１３年 |  | ２０１３年 |  | ２０１３年 | ２０１３年 | ２０１３年 | ２０１３年 | ２０１３年
項 目 |  |  |  |  | 単 位 | ８月 ２３日 | ８月 ２３日 |  | ８月 ２３日 | ８月 ２３日 | １月 ２３日 | １月 ２３日 |  | １月 ２３日 |  | １月 ２３日 | １月 ２４日 | １月 ２４日 | １月 ２４日 | １月 ２４日
一 般 項 目 | 採取時刻 |  |  |  |  | ２時 ００分 | ５時 ００分 |  | ８時 ００分 | １１時 ００分 | １４時 ００分 | １７時 ００分 |  | ２０時 ００分 |  | ２３時 ００分 | ２時 ００分 | ５時 ００分 | ８時 ００分 | １１時 ００分
| 天候 |  |  |  |  | 曇り | 曇り |  | 曇り | 曇り | 曇り | 曇り |  | 曇り |  | 曇り | 晴れ | 晴れ | 晴れ | 晴れ
| 気温 |  |  |  | ℃ | ２５．７ | ２４．８ |  | ２８．２ | ３１．３ | ７．８ | ５．９ |  | ４．５ |  | ４．５ | ２．８ | １．２ | １．８ | ７．４
| 水温 |  |  |  | ℃ | ２９．４ | ２９．０ |  | ２９．１ | ２９．８ | ６．５ | ６．８ |  | ６．５ |  | ６．５ | ６．４ | ６．０ | ５．８ | ６．６
| 透視度 |  |  |  | ｃｍ | ２６ | ２５ |  | ２６ | ２６ | ２５ | ２３ |  | ２３ |  | ２４ | ２２ | ２２ | ２４ | ２７
| 臭気 |  |  |  |  | 微下水臭 | 微下水臭 |  | 微下水臭 | 微下水臭 | 微下水臭 | 微下水臭 |  | 微下水臭 |  | 微下水臭 | 微下水臭 | 微下水臭 | 微下水臭 | 微下水臭
| 採取位置 |  |  |  |  | 上層 | 上層 |  | 上層 | 上層 | 上層 | 上層 |  | 上層 |  | 上層 | 上層 | 上層 | 上層 | 上層
| 流況 |  |  |  |  | 通常 | 通常 |  | 通常 | 通常 | 通常 | 通常 |  | 通常 |  | 通常 | 通常 | 通常 | 通常 | 通常
| 流量 |  |  |  | ｍ3/sec
| 外観 |  |  |  |  | 淡灰黄色 | 淡灰黄色 |  | 淡灰黄色 | 淡灰黄色 | 淡灰黄色 | 淡灰黄色 |  | 淡灰黄色 |  | 淡灰黄色 | 淡灰黄色 | 淡灰黄色 | 淡灰黄色 | 淡灰黄色
| 採取水深 |  |  |  | ｍ
| 全水深 |  |  |  | ｍ
| 透明度 |  |  |  | ｍ
水色
| 満潮時刻 |  |  |  |  | ９時 ３８分 | ９時 ３８分 |  | ９時 ３８分 | ９時 ３８分 | １５時 ２４分 | １５時 ２４分 |  | １５時 ２４分 |  | １５時 ２４分 | ５時 ０３分 | ５時 ０３分 | ５時 ０３分 | ５時 ０３分
| 干潮時刻 |  |  |  |  | １５時 １６分 | １５時 １６分 |  | １５時 １６分 | １５時 １６分 | ９時 ４７分 | ９時 ４７分 |  | ９時 ４７分 |  | ９時 ４７分 | １０時 ３３分 | １０時 ３３分 | １０時 ３３分 | １０時 ３３分
生活環境項目 | ｐＨ |  |  |  |  | ７．２ | ６．８ |  | ６．８ | ７．０ | ７．７ | ７．６ |  | ７．６ |  | ７．１ | ７．１ | ７．１ | ７．２ | ７．１
| ＤＯ |  |  |  | ｍｇ／ｌ | ８．５ | ６．３ |  | ６．７ | ８．０ | １４ | １４ |  | １４ |  | １２ | １２ | １２ | １２ | １２
| ＢＯＤ |  |  |  | ｍｇ／ｌ | １．９ | ２．３ |  | １．９ | ２．４ | ３．１ | ３．０ |  | ３．０ |  | ２．８ | ２．７ | ２．４ | ２．８ | ２．９
| ＣＯＤ（酸性法） |  |  |  | ｍｇ／ｌ | ５．６ | ５．７ |  | ５．３ | ５．７ | ７．２ | ６．９ |  | ６．７ |  | ６．６ | ６．５ | ６．６ | ６．６ | ６．７
| ＳＳ |  |  |  | ｍｇ／ｌ | １４ | １８ |  | １４ | １４ | ８ | １３ |  | １２ |  | １３ | １３ | １０ | １２ | ９
| 大腸菌群数 |  |  |  | MPN/100ml
| ｎ－ヘキサン抽出物質 |  |  |  | ｍｇ／ｌ
| 全窒素 |  |  |  | ｍｇ／ｌ | １．０ | １．２ |  | １．１ | １．１ | ２．９ | ３．１ |  | ３．０ |  | ２．９ | ２．９ | ２．９ | ２．９ | ３．０
| 全燐 |  |  |  | ｍｇ／ｌ | ０．２２ | ０．２９ |  | ０．２６ | ０．２４ | ０．３３ | ０．３２ |  | ０．２９ |  | ０．２８ | ０．３１ | ０．３１ | ０．３０ | ０．３９
| 全亜鉛 |  |  |  | ｍｇ／ｌ
特殊項目 | フェノール類 |  |  |  | ｍｇ／ｌ
| 銅 |  |  |  | ｍｇ／ｌ
| 鉄（溶解性） |  |  |  | ｍｇ／ｌ
| マンガン（溶解性） |  |  |  | ｍｇ／ｌ
| クロム |  |  |  | ｍｇ／ｌ
そ の 他 の 項 目 | アンモニア性窒素 |  |  |  | ｍｇ／ｌ
| 亜硝酸性窒素 |  |  |  | ｍｇ／ｌ
| 硝酸性窒素 |  |  |  | ｍｇ／ｌ
| 有機性窒素 |  |  |  | ｍｇ／ｌ
| 溶存態窒素 |  |  |  | ｍｇ／ｌ
| 懸濁態窒素 |  |  |  | ｍｇ／ｌ
| オルトリン酸態燐 |  |  |  | ｍｇ／ｌ
| 電気伝導率 |  |  |  | ｍＳ／ｍ | １６ | １６ |  | １７ | １９ | ５５ | ６２ |  | ６２ |  | ４８ | ４９ | ５４ | ５５ | ４８
| 塩化物イオン |  |  |  | ｍｇ／ｌ | １４ | １５ |  | １６ | ２１ | １００ | １２０ |  | １３０ |  | ９５ | ８８ | １００ | １００ | ８７
塩分
| 陰イオン界面活性剤 |  |  |  | ｍｇ／ｌ
| クロロフィルａ |  |  |  | ｍｇ／ｍ3
| フェオ色素 |  |  |  | ｍｇ／ｍ3
| トリハロメタン生成能 |  |  |  | ｍｇ／ｌ
| クロロホルム生成能 |  |  |  | ｍｇ／ｌ
| ブロモジクロロメタン生成能 |  |  |  | ｍｇ／ｌ
| ジブロモクロロメタン生成能 |  |  |  | ｍｇ／ｌ
| ブロモホルム生成能 |  |  |  | ｍｇ／ｌ
健 康 項 目 | カドミウム |  |  |  | ｍｇ／ｌ
| 全シアン |  |  |  | ｍｇ／ｌ
| 鉛 |  |  |  | ｍｇ／ｌ
| 六価クロム |  |  |  | ｍｇ／ｌ
| 砒素 |  |  |  | ｍｇ／ｌ
| 総水銀 |  |  |  | ｍｇ／ｌ
| アルキル水銀 |  |  |  | ｍｇ／ｌ
| ＰＣＢ |  |  |  | ｍｇ／ｌ
| ジクロロメタン |  |  |  | ｍｇ／ｌ
| 四塩化炭素 |  |  |  | ｍｇ／ｌ
| １，２－ジクロロエタン |  |  |  | ｍｇ／ｌ
| １，１－ジクロロエチレン |  |  |  | ｍｇ／ｌ
| シス－１，２－ジクロロエチレン |  |  |  | ｍｇ／ｌ
| １，１，１－トリクロロエタン |  |  |  | ｍｇ／ｌ
| １，１，２－トリクロロエタン |  |  |  | ｍｇ／ｌ
| トリクロロエチレン |  |  |  | ｍｇ／ｌ
| テトラクロロエチレン |  |  |  | ｍｇ／ｌ
| １，３－ジクロロプロペン |  |  |  | ｍｇ／ｌ
| チウラム |  |  |  | ｍｇ／ｌ
| シマジン |  |  |  | ｍｇ／ｌ
| チオベンカルブ |  |  |  | ｍｇ／ｌ
| ベンゼン |  |  |  | ｍｇ／ｌ
| セレン |  |  |  | ｍｇ／ｌ
| 硝酸性窒素及び亜硝酸性窒素 |  |  |  | ｍｇ／ｌ
| ふっ素 |  |  |  | ｍｇ／ｌ
| ほう素 |  |  |  | ｍｇ／ｌ
| １，４－ジオキサン |  |  |  | ｍｇ／ｌ