## 24名古屋市内
41000 |  |  | 水質個表 確定値 | [16 empty] | 愛 知 県
測定地点コード |  | 水 域 区 分 |  | 水 域 名 |  |  | 地点番号 | 測 定 地 点 名 |  |  | 地点統一番号 | 類 型 | ＮＰ類型 | Zn類型 | 調査区分 |  | 調 査 機 関 |  | 分 析 担 当 機 関
３０１００１ |  | 名古屋市内 |  | 荒子川 |  |  | ０３１ | 荒子川ポンプ所 |  |  | ０１９－０１ | Ｅイ |  |  | 年 間 |  | 名古屋市 |  | 名 古 屋 市
[6 empty] | ２０１２年 | ２０１２年 |  | ２０１２年 | ２０１２年 | ２０１２年 | ２０１２年 |  | ２０１２年 |  | ２０１２年 | ２０１２年 | ２０１３年 | ２０１３年 | ２０１３年
項 目 |  |  |  |  | 単 位 | ４月 １８日 | ５月 ９日 |  | ６月 ６日 | ７月 １１日 | ８月 １日 | ９月 ５日 |  | １０月 ３日 |  | １１月 ７日 | １２月 ５日 | １月 ９日 | ２月 １３日 | ３月 ６日
一 般 項 目 | 採取時刻 |  |  |  |  | １２時 ４５分 | １１時 ４５分 |  | １３時 ２５分 | １０時 ３０分 | １３時 ２０分 | １１時 ５０分 |  | １０時 ３０分 |  | １２時 ３０分 | １３時 １５分 | １２時 １５分 | １３時 １５分 | １２時 ００分
| 天候 |  |  |  |  | 晴れ | 曇り |  | 晴れ | 曇り | 晴れ | 晴れ |  | 晴れ |  | 晴れ | 曇り | 晴れ | 晴れ | 晴れ
| 気温 |  |  |  | ℃ | １７．８ | １９．８ |  | ２９．６ | ２９．２ | ３３．５ | ３１．２ |  | ２４．７ |  | １５．７ | １０．８ | ８．０ | ５．５ | １１．４
| 水温 |  |  |  | ℃ | １８．５ | ２０．３ |  | ２４．９ | ２７．３ | ３２．５ | ３０．５ |  | ２２．９ |  | １５．８ | ９．９ | ５．２ | ５．９ | １０．６
| 透視度 |  |  |  | ｃｍ | ７７ | ４８ |  | ２２ | ５６ | ４９ | ４２ |  | ８４ |  | ５５ | ８７ | ３５ | ２８ | ２５
| 臭気 |  |  |  |  | 無臭 | 無臭 |  | 無臭 | 無臭 | 無臭 | 無臭 |  | 無臭 |  | 無臭 | 無臭 | 無臭 | 無臭 | 無臭
| 採取位置 |  |  |  |  | 流心 | 流心 |  | 流心 | 流心 | 流心 | 流心 |  | 流心 |  | 流心 | 流心 | 流心 | 流心 | 流心
| 流況 |  |  |  |  | 浮遊物多 | 浮遊物多 |  | 通常 | 通常 | 通常 | 通常 |  | 通常 |  | 通常 | 通常 | 通常 | 通常 | 波浪強
| 流量 |  |  |  | ｍ3/sec
| 外観 |  |  |  |  | 淡黄褐色 | 淡黄色 |  | 淡黄色 | 淡黄緑色 | 淡黄緑色 | 淡黄緑色 |  | 淡黄色 |  | 淡黄緑色 | 淡黄褐色 | 中黄褐色 | 中黄褐色 | 中黄褐色
| 採取水深 |  |  |  | ｍ
| 全水深 |  |  |  | ｍ | １．９６ | １．５８ |  | １．５０ | １．７６ | １．９２ | １．６８ |  | １．６０ |  | １．７０ | １．６０ | １．６８ | １．７６ | １．６０
| 透明度 |  |  |  | ｍ
水色
| 満潮時刻 |  |  |  |  | １６時 ３４分 | ７時 ２１分 |  | ６時 ２７分 | １１時 ０１分 | １８時 ０６分 | ８時 １９分 |  | ７時 ２５分 |  | １１時 ４２分 | １０時 ０１分 | １５時 ２８分 | ７時 ５６分 | １１時 ５２分
| 干潮時刻 |  |  |  |  | １０時 ２６分 | １４時 ０９分 |  | １３時 １６分 | １６時 ３６分 | １１時 ２８分 | １４時 ０５分 |  | １３時 １４分 |  | １８時 ０２分 | １５時 ４８分 | ９時 ５０分 | １３時 ５４分 | ６時 ２３分
生活環境項目 | ｐＨ |  |  |  |  | ８．０ | ８．０ |  | ７．２ | ７．８ | ８．５ | ７．７ |  | ７．１ |  | ８．８ | ８．５ | ９．５ | ８．８ | ９．４
| ＤＯ |  |  |  | ｍｇ／ｌ | １１ | １１ |  | １３ | １０ | １２ | １２ |  | ６．４ |  | １６ | １５ | ２２ | １５ | ２０
| ＢＯＤ |  |  |  | ｍｇ／ｌ | ３．４ | ４．５ |  | ３．９ | ４．４ | １．９ | ５．４ |  | １．９ |  | ５．６ | ４．８ | ７．１ | ６．３ | ８．５
| ＣＯＤ（酸性法） |  |  |  | ｍｇ／ｌ | ４．２ | ７．５ |  | ９．２ | ６．６ | ６．０ | ７．２ |  | ２．７ |  | ５．９ | ９．８ | １０ | １３ | １５
| ＳＳ |  |  |  | ｍｇ／ｌ | ７ | １１ |  | １１ | ８ | ５ | ８ |  | ７ |  | １１ | １４ | １７ | ２２ | ２０
| 大腸菌群数 |  |  |  | MPN/100ml
| ｎ－ヘキサン抽出物質 |  |  |  | ｍｇ／ｌ |  | ＮＤ | [8 empty] | ＮＤ
| 全窒素 |  |  |  | ｍｇ／ｌ | ３．１ |  |  | ４．５ |  | ３．２ |  |  | １．４ |  |  | ６．０ |  | ８．０
| 全燐 |  |  |  | ｍｇ／ｌ | ０．２４ |  |  | ０．２１ |  | ０．２１ |  |  | ０．１６ |  |  | ０．４８ |  | ０．６０
| 全亜鉛 |  |  |  | ｍｇ／ｌ | ０．００９ | ０．０１１ |  | ０．０１３ | ０．０１１ | ０．００４ | ０．００６ |  | ０．０１６ |  | ０．００８ | ０．０１２ | ０．０２１ | ０．０１７ | ０．０１２
特殊項目 | フェノール類 |  |  |  | ｍｇ／ｌ | [5 empty] | ＜０．０１ | [7 empty] | ＜０．０１
| 銅 |  |  |  | ｍｇ／ｌ | [5 empty] | ＜０．０１ | [7 empty] | ＜０．０１
| 鉄（溶解性） |  |  |  | ｍｇ／ｌ
| マンガン（溶解性） |  |  |  | ｍｇ／ｌ
| クロム |  |  |  | ｍｇ／ｌ | [5 empty] | ＜０．０１ | [7 empty] | ＜０．０１
そ の 他 の 項 目 | アンモニア性窒素 |  |  |  | ｍｇ／ｌ | ０．２４ |  |  | ０．４５ |  | ０．０４ |  |  | ０．３０ |  |  | １．７ |  | １．９
| 亜硝酸性窒素 |  |  |  | ｍｇ／ｌ | ０．０２ |  |  | ０．１７ |  | ０．０９ |  |  | ０．０２ |  |  | ０．２０ |  | ０．３４
| 硝酸性窒素 |  |  |  | ｍｇ／ｌ | １．３ |  |  | １．３ |  | ０．９９ |  |  | ０．４１ |  |  | ２．２ |  | １．４
| 有機性窒素 |  |  |  | ｍｇ／ｌ | ０．４４ |  |  | ０．５５ |  | ０．５３ |  |  | ０．３８ |  |  | ０．８０ |  | １．０
| 溶存態窒素 |  |  |  | ｍｇ／ｌ
| 懸濁態窒素 |  |  |  | ｍｇ／ｌ
| オルトリン酸態燐 |  |  |  | ｍｇ／ｌ | ０．１３ |  |  | ０．０５６ |  | ０．１０ |  |  | ０．０８０ |  |  | ０．３２ |  | ０．２９
| 電気伝導率 |  |  |  | ｍＳ／ｍ | ３５ |  |  | ６７ |  | ６１ |  |  | ２１ |  |  | １００ |  | １５０
| 塩化物イオン |  |  |  | ｍｇ／ｌ | ６６ |  |  | ８６ |  | ９７ |  |  | ４０ |  |  | ２５０ |  | ３９０
塩分
| 陰イオン界面活性剤 |  |  |  | ｍｇ／ｌ | ０．０１ |  |  | ０．０３ |  | ０．０１ |  |  | ０．０１ |  |  | ０．０２ |  | ０．０４
| クロロフィルａ |  |  |  | ｍｇ／ｍ3 | ２．６Ｅ １ |  |  | １．０Ｅ ２ |  | ５．２Ｅ １ |  |  | ９．２Ｅ ０ |  |  | １．０Ｅ ２ |  | ２．０Ｅ ２
| フェオ色素 |  |  |  | ｍｇ／ｍ3 | ６．５ |  |  | ４２ |  | ８．４ |  |  | ６．３ |  |  | ２５ |  | ２３
| トリハロメタン生成能 |  |  |  | ｍｇ／ｌ
| クロロホルム生成能 |  |  |  | ｍｇ／ｌ
| ブロモジクロロメタン生成能 |  |  |  | ｍｇ／ｌ
| ジブロモクロロメタン生成能 |  |  |  | ｍｇ／ｌ
| ブロモホルム生成能 |  |  |  | ｍｇ／ｌ
健 康 項 目 | カドミウム |  |  |  | ｍｇ／ｌ | ＜０．０００５ |  |  | ＜０．０００５ |  | ＜０．０００５ |  |  | ＜０．０００５ |  |  | ＜０．０００５ |  | ＜０．０００５
| 全シアン |  |  |  | ｍｇ／ｌ | ＮＤ |  |  | ＮＤ |  | ＮＤ |  |  | ＮＤ |  |  | ＮＤ |  | ＮＤ
| 鉛 |  |  |  | ｍｇ／ｌ | ＜０．００５ |  |  | ＜０．００５ |  | ＜０．００５ |  |  | ＜０．００５ |  |  | ＜０．００５ |  | ＜０．００５
| 六価クロム |  |  |  | ｍｇ／ｌ | ＜０．０１ |  |  | ＜０．０１ |  | ＜０．０１ |  |  | ＜０．０１ |  |  | ＜０．０１ |  | ＜０．０１
| 砒素 |  |  |  | ｍｇ／ｌ | [5 empty] | ＜０．００５ | [7 empty] | ＜０．００５
| 総水銀 |  |  |  | ｍｇ／ｌ | ＜０．０００５ |  |  | ＜０．０００５ |  | ＜０．０００５ |  |  | ＜０．０００５ |  |  | ＜０．０００５ |  | ＜０．０００５
| アルキル水銀 |  |  |  | ｍｇ／ｌ | ＮＤ
| ＰＣＢ |  |  |  | ｍｇ／ｌ |  | ＮＤ
| ジクロロメタン |  |  |  | ｍｇ／ｌ |  | ＜０．００２ |  |  |  | ＜０．００２ |  |  |  |  | ＜０．００２ |  |  | ＜０．００２
| 四塩化炭素 |  |  |  | ｍｇ／ｌ |  | ＜０．０００２ |  |  |  | ＜０．０００２ |  |  |  |  | ＜０．０００２ |  |  | ＜０．０００２
| １，２－ジクロロエタン |  |  |  | ｍｇ／ｌ |  | ０．００８６ |  |  |  | ０．００３４ |  |  |  |  | ０．００７５ |  |  | ０．０１４
| １，１－ジクロロエチレン |  |  |  | ｍｇ／ｌ |  | ＜０．０１ |  |  |  | ＜０．０１ |  |  |  |  | ＜０．０１ |  |  | ＜０．０１
| シス－１，２－ジクロロエチレン |  |  |  | ｍｇ／ｌ |  | ＜０．００４ |  |  |  | ＜０．００４ |  |  |  |  | ＜０．００４ |  |  | ＜０．００４
| １，１，１－トリクロロエタン |  |  |  | ｍｇ／ｌ |  | ＜０．１ |  |  |  | ＜０．１ |  |  |  |  | ＜０．１ |  |  | ＜０．１
| １，１，２－トリクロロエタン |  |  |  | ｍｇ／ｌ |  | ０．００１５ |  |  |  | ０．０００６ |  |  |  |  | ０．００１４ |  |  | ０．００２８
| トリクロロエチレン |  |  |  | ｍｇ／ｌ |  | ＜０．００２ |  |  |  | ＜０．００２ |  |  |  |  | ＜０．００２ |  |  | ＜０．００２
| テトラクロロエチレン |  |  |  | ｍｇ／ｌ |  | ＜０．０００５ |  |  |  | ＜０．０００５ |  |  |  |  | ＜０．０００５ |  |  | ＜０．０００５
| １，３－ジクロロプロペン |  |  |  | ｍｇ／ｌ |  | ＜０．０００２ |  |  |  | ＜０．０００２ |  |  |  |  | ＜０．０００２ |  |  | ＜０．０００２
| チウラム |  |  |  | ｍｇ／ｌ |  | ＜０．０００６ |  |  |  | ＜０．０００６ |  |  |  |  | ＜０．０００６ |  |  | ＜０．０００６
| シマジン |  |  |  | ｍｇ／ｌ |  | ＜０．０００３ |  |  |  | ＜０．０００３ |  |  |  |  | ＜０．０００３ |  |  | ＜０．０００３
| チオベンカルブ |  |  |  | ｍｇ／ｌ |  | ＜０．００２ |  |  |  | ＜０．００２ |  |  |  |  | ＜０．００２ |  |  | ＜０．００２
| ベンゼン |  |  |  | ｍｇ／ｌ |  | ＜０．００１ |  |  |  | ＜０．００１ |  |  |  |  | ＜０．００１ |  |  | ＜０．００１
| セレン |  |  |  | ｍｇ／ｌ |  | ＜０．００２ |  |  |  | ＜０．００２ |  |  |  |  | ＜０．００２ |  |  | ＜０．００２
| 硝酸性窒素及び亜硝酸性窒素 |  |  |  | ｍｇ／ｌ | １．３ |  |  | １．５ |  | １．０ |  |  | ０．４３ |  |  | ２．４ |  | １．８
| ふっ素 |  |  |  | ｍｇ／ｌ | [5 empty] | ０．３１ | [7 empty] | ０．１０
| ほう素 |  |  |  | ｍｇ／ｌ | [5 empty] | ０．０６ | [7 empty] | ０．１４
| １，４－ジオキサン |  |  |  | ｍｇ／ｌ | ＜０．００５ |  |  |  | ＜０．００５ |  |  |  | ＜０．００５ |  |  |  | ＜０．００５
41000 |  |  | 水質個表 確定値 | [16 empty] | 愛 知 県
測定地点コード |  | 水 域 区 分 |  | 水 域 名 |  |  | 地点番号 | 測 定 地 点 名 |  |  | 地点統一番号 | 類 型 | ＮＰ類型 | Zn類型 | 調査区分 |  | 調 査 機 関 |  | 分 析 担 当 機 関
３０２００１ |  | 名古屋市内 |  | 中川運河 |  |  | ０３２ | 東海橋 |  |  | ０２０－０１ | Ｅイ |  |  | 年 間 |  | 名古屋市 |  | 名 古 屋 市
[6 empty] | ２０１２年 | ２０１２年 |  | ２０１２年 | ２０１２年 | ２０１２年 | ２０１２年 |  | ２０１２年 |  | ２０１２年 | ２０１２年 | ２０１３年 | ２０１３年 | ２０１３年
項 目 |  |  |  |  | 単 位 | ４月 １８日 | ５月 ９日 |  | ６月 ６日 | ７月 １１日 | ８月 １日 | ９月 ５日 |  | １０月 ３日 |  | １１月 ７日 | １２月 ５日 | １月 ９日 | ２月 １３日 | ３月 ６日
一 般 項 目 | 採取時刻 |  |  |  |  | １２時 ３８分 | １１時 ５０分 |  | １３時 ２０分 | １２時 １０分 | １２時 ３０分 | １２時 ０６分 |  | １２時 ０５分 |  | １２時 １７分 | １２時 ５０分 | １２時 ２５分 | １２時 ４０分 | １２時 ２５分
| 天候 |  |  |  |  | 晴れ | 曇り |  | 晴れ | 曇り | 晴れ | 晴れ |  | 晴れ |  | 晴れ | 晴れ | 晴れ | 晴れ | 晴れ
| 気温 |  |  |  | ℃ | ２５．１ | １９．７ |  | ２９．０ | ３０．０ | ３３．６ | ３５．０ |  | ３１．０ |  | １８．０ | １０．３ | ９．５ | ８．０ | １６．５
| 水温 |  |  |  | ℃ | ２１．０ | ２０．２ |  | ２５．５ | ２６．８ | ３１．２ | ３１．０ |  | ２５．０ |  | １７．８ | ９．２ | ８．０ | ６．９ | ９．２
| 透視度 |  |  |  | ｃｍ | ２８ | ４９ |  | ８６ | ７５ | ４２ | ５６ |  | ６６ |  | ＞１００ | ８５ | ５６ | ５３ | ５０
| 臭気 |  |  |  |  | 無臭 | 無臭 |  | 無臭 | 無臭 | 無臭 | 無臭 |  | 無臭 |  | 無臭 | 無臭 | 無臭 | 無臭 | 無臭
| 採取位置 |  |  |  |  | 流心 | 流心 |  | 流心 | 流心 | 流心 | 流心 |  | 流心 |  | 流心 | 流心 | 流心 | 流心 | 流心
| 流況 |  |  |  |  | 通常 | 通常 |  | 通常 | 通常 | 通常 | 通常 |  | 浮遊物多 |  | 通常 | 通常 | 通常 | 通常 | 通常
| 流量 |  |  |  | ｍ3/sec
| 外観 |  |  |  |  | 淡褐色 | 濃褐色 |  | 淡黄色 | 淡黄緑色 | 淡黄色 | 淡灰黄色 |  | 淡灰黄色 |  | 淡灰黄色 | 淡黄色 | 淡灰黄色 | 淡灰黄色 | 淡灰黄色
| 採取水深 |  |  |  | ｍ | ０．７ | ０．７ |  | ０．７ | ０．７ | ０．８ | ０．７ |  | ０．７ |  | ０．７ | ０．８ | ０．７ | ０．７ | ０．７
| 全水深 |  |  |  | ｍ | ３．６０ | ３．６７ |  | ３．７０ | ３．４８ | ３．７６ | ３．６０ |  | ３．６４ |  | ３．５４ | ３．８０ | ３．７４ | ３．６６ | ３．６８
| 透明度 |  |  |  | ｍ
水色
| 満潮時刻 |  |  |  |  | １６時 ３４分 | ７時 ２１分 |  | ６時 ２７分 | １１時 ０１分 | １８時 ０６分 | ８時 １９分 |  | ７時 ２５分 |  | １１時 ４２分 | １０時 ０１分 | １５時 ２８分 | ７時 ５６分 | １１時 ５２分
| 干潮時刻 |  |  |  |  | １０時 ２６分 | １４時 ０９分 |  | １３時 １６分 | １６時 ３６分 | １１時 ２８分 | １４時 ０５分 |  | １３時 １４分 |  | １８時 ０２分 | １５時 ４８分 | ９時 ５０分 | １３時 ５４分 | ６時 ２３分
生活環境項目 | ｐＨ |  |  |  |  | ９．６ | ８．８ |  | ７．３ | ７．６ | ７．６ | ７．８ |  | ７．８ |  | ７．６ | ８．８ | ８．８ | ８．８ | ８．７
| ＤＯ |  |  |  | ｍｇ／ｌ | １８ | １４ |  | ６．４ | ６．８ | ７．５ | ７．３ |  | ７．６ |  | ９．０ | １２ | １２ | １１ | １２
| ＢＯＤ |  |  |  | ｍｇ／ｌ | ２１ | １７ |  | １．６ | ３．５ | ２．６ | ３．９ |  | ４．９ |  | ２．９ | ２．６ | ６．８ | ５．７ | ８．８
| ＣＯＤ（酸性法） |  |  |  | ｍｇ／ｌ | ２３ | １３ |  | ５．４ | ６．９ | ５．９ | ５．７ |  | ４．２ |  | ３．９ | ６．３ | ４．８ | ８．６ | ６．０
| ＳＳ |  |  |  | ｍｇ／ｌ | ５４ | １７ |  | ４ | ５ | ４ | ４ |  | ６ |  | ５ | ４ | ６ | １６ | ９
| 大腸菌群数 |  |  |  | MPN/100ml
| ｎ－ヘキサン抽出物質 |  |  |  | ｍｇ／ｌ |  | ＮＤ | [8 empty] | ＮＤ
| 全窒素 |  |  |  | ｍｇ／ｌ | ３．７ |  |  | １．８ |  | １．４ |  |  | １．２ |  |  | ０．８０ |  | １．６
| 全燐 |  |  |  | ｍｇ／ｌ | ０．４８ |  |  | ０．２０ |  | ０．２７ |  |  | ０．１８ |  |  | ０．０４４ |  | ０．１６
| 全亜鉛 |  |  |  | ｍｇ／ｌ | ０．０１９ | ０．０１３ |  | ０．０２９ | ０．０１３ | ０．０１７ | ０．０１１ |  | ０．０２５ |  | ０．０１３ | ０．００８ | ０．０１４ | ０．０１３ | ０．０１１
特殊項目 | フェノール類 |  |  |  | ｍｇ／ｌ | [5 empty] | ＜０．０１ | [7 empty] | ＜０．０１
| 銅 |  |  |  | ｍｇ／ｌ | [5 empty] | ＜０．０１ | [7 empty] | ＜０．０１
| 鉄（溶解性） |  |  |  | ｍｇ／ｌ
| マンガン（溶解性） |  |  |  | ｍｇ／ｌ
| クロム |  |  |  | ｍｇ／ｌ | [5 empty] | ＜０．０１ | [7 empty] | ＜０．０１
そ の 他 の 項 目 | アンモニア性窒素 |  |  |  | ｍｇ／ｌ | ＜０．０１ |  |  | ０．０２ |  | ＜０．０１ |  |  | ０．０８ |  |  | ０．０３ |  | ０．０１
| 亜硝酸性窒素 |  |  |  | ｍｇ／ｌ | ＜０．０１ |  |  | ０．０２ |  | ０．０１ |  |  | ０．０２ |  |  | ＜０．０１ |  | ＜０．０１
| 硝酸性窒素 |  |  |  | ｍｇ／ｌ | ０．１７ |  |  | ０．３９ |  | ０．５４ |  |  | ０．２０ |  |  | ０．０２ |  | ＜０．０１
| 有機性窒素 |  |  |  | ｍｇ／ｌ | ３．７ |  |  | ０．９８ |  | ０．８４ |  |  | ０．３９ |  |  | ０．１５ |  | ０．７３
| 溶存態窒素 |  |  |  | ｍｇ／ｌ
| 懸濁態窒素 |  |  |  | ｍｇ／ｌ
| オルトリン酸態燐 |  |  |  | ｍｇ／ｌ | ＜０．００３ |  |  | ０．０５２ |  | ０．１０ |  |  | ０．０５５ |  |  | ＜０．００３ |  | ０．００７
| 電気伝導率 |  |  |  | ｍＳ／ｍ | ３０００ |  |  | ３９００ |  | ２９００ |  |  | １４００ |  |  | ３５００ |  | ３８００
| 塩化物イオン |  |  |  | ｍｇ／ｌ | １１０００ |  |  | １５０００ |  | ９８００ |  |  | ４９００ |  |  | １３０００ |  | １４０００
塩分
| 陰イオン界面活性剤 |  |  |  | ｍｇ／ｌ | ０．０１ |  |  | ０．０１ |  | ０．０１ |  |  | ＜０．０１ |  |  | ０．０２ |  | ０．０２
| クロロフィルａ |  |  |  | ｍｇ／ｍ3 | ４．１Ｅ ２ |  |  | ２．０Ｅ １ |  | ６．０Ｅ １ |  |  | ５．３Ｅ １ |  |  | １．２Ｅ １ |  | ７．８Ｅ １
| フェオ色素 |  |  |  | ｍｇ／ｍ3 | １９ |  |  | ６．６ |  | ７．２ |  |  | ＜２．０ |  |  | ４．２ |  | ３．２
| トリハロメタン生成能 |  |  |  | ｍｇ／ｌ
| クロロホルム生成能 |  |  |  | ｍｇ／ｌ
| ブロモジクロロメタン生成能 |  |  |  | ｍｇ／ｌ
| ジブロモクロロメタン生成能 |  |  |  | ｍｇ／ｌ
| ブロモホルム生成能 |  |  |  | ｍｇ／ｌ
健 康 項 目 | カドミウム |  |  |  | ｍｇ／ｌ | ＜０．０００５ |  |  | ＜０．０００５ |  | ＜０．０００５ |  |  | ＜０．０００５ |  |  | ＜０．０００５ |  | ＜０．０００５
| 全シアン |  |  |  | ｍｇ／ｌ | ＮＤ |  |  | ＮＤ |  | ＮＤ |  |  | ＮＤ |  |  | ＮＤ |  | ＮＤ
| 鉛 |  |  |  | ｍｇ／ｌ | ＜０．００５ |  |  | ＜０．００５ |  | ＜０．００５ |  |  | ＜０．００５ |  |  | ＜０．００５ |  | ＜０．００５
| 六価クロム |  |  |  | ｍｇ／ｌ | ＜０．０１ |  |  | ＜０．０１ |  | ＜０．０１ |  |  | ＜０．０１ |  |  | ＜０．０１ |  | ＜０．０１
| 砒素 |  |  |  | ｍｇ／ｌ | [5 empty] | ＜０．００５ | [7 empty] | ＜０．００５
| 総水銀 |  |  |  | ｍｇ／ｌ | ＜０．０００５ |  |  | ＜０．０００５ |  | ＜０．０００５ |  |  | ＜０．０００５ |  |  | ＜０．０００５ |  | ＜０．０００５
| アルキル水銀 |  |  |  | ｍｇ／ｌ | ＮＤ
| ＰＣＢ |  |  |  | ｍｇ／ｌ |  | ＮＤ
| ジクロロメタン |  |  |  | ｍｇ／ｌ |  | ＜０．００２ |  |  |  | ＜０．００２ |  |  |  |  | ＜０．００２ |  |  | ＜０．００２
| 四塩化炭素 |  |  |  | ｍｇ／ｌ |  | ＜０．０００２ |  |  |  | ＜０．０００２ |  |  |  |  | ＜０．０００２ |  |  | ＜０．０００２
| １，２－ジクロロエタン |  |  |  | ｍｇ／ｌ |  | ＜０．０００４ |  |  |  | ＜０．０００４ |  |  |  |  | ＜０．０００４ |  |  | ＜０．０００４
| １，１－ジクロロエチレン |  |  |  | ｍｇ／ｌ |  | ＜０．０１ |  |  |  | ＜０．０１ |  |  |  |  | ＜０．０１ |  |  | ＜０．０１
| シス－１，２－ジクロロエチレン |  |  |  | ｍｇ／ｌ |  | ＜０．００４ |  |  |  | ＜０．００４ |  |  |  |  | ＜０．００４ |  |  | ＜０．００４
| １，１，１－トリクロロエタン |  |  |  | ｍｇ／ｌ |  | ＜０．１ |  |  |  | ＜０．１ |  |  |  |  | ＜０．１ |  |  | ＜０．１
| １，１，２－トリクロロエタン |  |  |  | ｍｇ／ｌ |  | ＜０．０００６ |  |  |  | ＜０．０００６ |  |  |  |  | ＜０．０００６ |  |  | ＜０．０００６
| トリクロロエチレン |  |  |  | ｍｇ／ｌ |  | ＜０．００２ |  |  |  | ＜０．００２ |  |  |  |  | ＜０．００２ |  |  | ＜０．００２
| テトラクロロエチレン |  |  |  | ｍｇ／ｌ |  | ＜０．０００５ |  |  |  | ＜０．０００５ |  |  |  |  | ＜０．０００５ |  |  | ＜０．０００５
| １，３－ジクロロプロペン |  |  |  | ｍｇ／ｌ |  | ＜０．０００２ |  |  |  | ＜０．０００２ |  |  |  |  | ＜０．０００２ |  |  | ＜０．０００２
| チウラム |  |  |  | ｍｇ／ｌ |  | ＜０．０００６ |  |  |  | ＜０．０００６ |  |  |  |  | ＜０．０００６ |  |  | ＜０．０００６
| シマジン |  |  |  | ｍｇ／ｌ |  | ＜０．０００３ |  |  |  | ＜０．０００３ |  |  |  |  | ＜０．０００３ |  |  | ＜０．０００３
| チオベンカルブ |  |  |  | ｍｇ／ｌ |  | ＜０．００２ |  |  |  | ＜０．００２ |  |  |  |  | ＜０．００２ |  |  | ＜０．００２
| ベンゼン |  |  |  | ｍｇ／ｌ |  | ＜０．００１ |  |  |  | ＜０．００１ |  |  |  |  | ＜０．００１ |  |  | ＜０．００１
| セレン |  |  |  | ｍｇ／ｌ |  | ＜０．００２ |  |  |  | ＜０．００２ |  |  |  |  | ＜０．００２ |  |  | ＜０．００２
| 硝酸性窒素及び亜硝酸性窒素 |  |  |  | ｍｇ／ｌ | ０．１７ |  |  | ０．４２ |  | ０．５５ |  |  | ０．２３ |  |  | ０．０３ |  | ＜０．０２
| ふっ素 |  |  |  | ｍｇ／ｌ
| ほう素 |  |  |  | ｍｇ／ｌ
| １，４－ジオキサン |  |  |  | ｍｇ／ｌ | ＜０．００５ |  |  |  | ＜０．００５ |  |  |  | ＜０．００５ |  |  |  | ＜０．００５
41000 |  |  | 水質個表 確定値 | [16 empty] | 愛 知 県
測定地点コード |  | 水 域 区 分 |  | 水 域 名 |  |  | 地点番号 | 測 定 地 点 名 |  |  | 地点統一番号 | 類 型 | ＮＰ類型 | Zn類型 | 調査区分 |  | 調 査 機 関 |  | 分 析 担 当 機 関
３０３００１ |  | 名古屋市内 |  | 堀川 |  |  | ０３３ | 小塩橋 |  |  | ０２１－５１ | Ｄイ |  |  | 年 間 |  | 名古屋市 |  | 名 古 屋 市
[6 empty] | ２０１２年 | ２０１２年 |  | ２０１２年 | ２０１２年 | ２０１２年 | ２０１２年 |  | ２０１２年 |  | ２０１２年 | ２０１２年 | ２０１３年 | ２０１３年 | ２０１３年
項 目 |  |  |  |  | 単 位 | ４月 １８日 | ５月 ９日 |  | ６月 ６日 | ７月 １１日 | ８月 １日 | ９月 ５日 |  | １０月 ３日 |  | １１月 ７日 | １２月 ５日 | １月 ９日 | ２月 １３日 | ３月 ６日
一 般 項 目 | 採取時刻 |  |  |  |  | １０時 ３１分 | １０時 ０８分 |  | １０時 ０４分 | １０時 １０分 | １０時 ２０分 | １０時 ０５分 |  | １０時 １５分 |  | １０時 ２５分 | １０時 １７分 | １０時 ３０分 | １０時 ４０分 | １０時 ４０分
| 天候 |  |  |  |  | 晴れ | 曇り |  | 晴れ | 曇り | 晴れ | 晴れ |  | 晴れ |  | 晴れ | 晴れ | 晴れ | 曇り | 晴れ
| 気温 |  |  |  | ℃ | ２０．１ | ２２．０ |  | ２８．３ | ３０．０ | ３２．８ | ３０．０ |  | ２６．８ |  | １５．１ | ９．１ | ８．０ | ５．５ | ９．９
| 水温 |  |  |  | ℃ | １８．２ | １９．９ |  | ２２．９ | ２４．８ | ２７．８ | ２８．８ |  | ２４．０ |  | １９．８ | １２．５ | １３．０ | ８．２ | １２．８
| 透視度 |  |  |  | ｃｍ | ７５ | ＞１００ |  | ８５ | ＞１００ | ７８ | ７５ |  | ９４ |  | ＞１００ | ＞１００ | ９７ | ３８ | ８５
| 臭気 |  |  |  |  | 無臭 | 無臭 |  | 無臭 | 無臭 | 微下水臭 | 微下水臭 |  | 無臭 |  | 無臭 | 無臭 | 無臭 | 無臭 | 無臭
| 採取位置 |  |  |  |  | 流心 | 流心 |  | 流心 | 流心 | 流心 | 流心 |  | 流心 |  | 流心 | 流心 | 流心 | 流心 | 流心
| 流況 |  |  |  |  | 浮遊物多 | 浮遊物多 |  | 浮遊物多 | 通常 | 浮遊物多 | 通常 |  | 通常 |  | 浮遊物多 | 浮遊物多 | 通常 | 通常 | 浮遊物多
| 流量 |  |  |  | ｍ3/sec
| 外観 |  |  |  |  | 淡黄色 | 淡黄色 |  | 淡黄色 | 淡灰黄色 | 淡灰黄色 | 淡灰黄色 |  | 淡灰黄色 |  | 淡灰黄色 | 淡灰黄色 | 淡灰黄色 | 淡灰黄色 | 淡灰黄色
| 採取水深 |  |  |  | ｍ | [6 empty] | ０．６ |  | ０．５ |  | ０．５ | ０．６ |  | ０．５ | ０．５
| 全水深 |  |  |  | ｍ | １．５６ | ２．２７ |  | ２．２５ | ２．６２ | １．６２ | ２．８２ |  | ２．７４ |  | ２．５８ | ３．０４ | ２．００ | ２．５８ | ２．３８
| 透明度 |  |  |  | ｍ
水色
| 満潮時刻 |  |  |  |  | １６時 ３４分 | ７時 ２１分 |  | ６時 ２７分 | １１時 ０１分 | １８時 ０６分 | ８時 １９分 |  | ７時 ２５分 |  | １１時 ４２分 | １０時 ０１分 | １５時 ２８分 | ７時 ５６分 | １１時 ５２分
| 干潮時刻 |  |  |  |  | １０時 ２６分 | １４時 ０９分 |  | １３時 １６分 | １６時 ３６分 | １１時 ２８分 | １４時 ０５分 |  | １３時 １４分 |  | １８時 ０２分 | １５時 ４８分 | ９時 ５０分 | １３時 ５４分 | ６時 ２３分
生活環境項目 | ｐＨ |  |  |  |  | ６．９ | ７．５ |  | ６．６ | ７．０ | ６．７ | ７．２ |  | ６．８ |  | ６．９ | ６．９ | ６．８ | ７．０ | ６．８
| ＤＯ |  |  |  | ｍｇ／ｌ | ６．６ | ６．１ |  | ４．５ | ４．５ | ２．８ | ３．１ |  | ５．５ |  | ４．６ | ７．２ | ７．１ | ８．６ | ６．３
| ＢＯＤ |  |  |  | ｍｇ／ｌ | ３．８ | ２．８ |  | ８．５ | ２．９ | １．８ | ３．２ |  | ２．６ |  | ２．８ | ２．５ | ６．２ | １１ | ５．２
| ＣＯＤ（酸性法） |  |  |  | ｍｇ／ｌ | ５．３ | ７．８ |  | １０ | ８．１ | ６．６ | ８．３ |  | ６．７ |  | ６．６ | ７．２ | ８．４ | １２ | ８．４
| ＳＳ |  |  |  | ｍｇ／ｌ | ９ | ７ |  | ７ | ３ | ５ | ８ |  | ５ |  | ４ | ６ | ４ | ２０ | ６
| 大腸菌群数 |  |  |  | MPN/100ml
| ｎ－ヘキサン抽出物質 |  |  |  | ｍｇ／ｌ
| 全窒素 |  |  |  | ｍｇ／ｌ
| 全燐 |  |  |  | ｍｇ／ｌ
| 全亜鉛 |  |  |  | ｍｇ／ｌ
特殊項目 | フェノール類 |  |  |  | ｍｇ／ｌ
| 銅 |  |  |  | ｍｇ／ｌ
| 鉄（溶解性） |  |  |  | ｍｇ／ｌ
| マンガン（溶解性） |  |  |  | ｍｇ／ｌ
| クロム |  |  |  | ｍｇ／ｌ
そ の 他 の 項 目 | アンモニア性窒素 |  |  |  | ｍｇ／ｌ
| 亜硝酸性窒素 |  |  |  | ｍｇ／ｌ |  |  |  | ０．４２ | [7 empty] | ０．１２
| 硝酸性窒素 |  |  |  | ｍｇ／ｌ |  |  |  | １．３ | [7 empty] | ０．８５
| 有機性窒素 |  |  |  | ｍｇ／ｌ
| 溶存態窒素 |  |  |  | ｍｇ／ｌ
| 懸濁態窒素 |  |  |  | ｍｇ／ｌ
| オルトリン酸態燐 |  |  |  | ｍｇ／ｌ
| 電気伝導率 |  |  |  | ｍＳ／ｍ | ６９ |  |  | ５１０ |  | ３４ |  |  | １００ |  |  | ５３０ |  | ２５
| 塩化物イオン |  |  |  | ｍｇ／ｌ | １４０ |  |  | １４００ |  | ３４ |  |  | ２６０ |  |  | １６００ |  | ３５
塩分
| 陰イオン界面活性剤 |  |  |  | ｍｇ／ｌ
| クロロフィルａ |  |  |  | ｍｇ／ｍ3
| フェオ色素 |  |  |  | ｍｇ／ｍ3
| トリハロメタン生成能 |  |  |  | ｍｇ／ｌ
| クロロホルム生成能 |  |  |  | ｍｇ／ｌ
| ブロモジクロロメタン生成能 |  |  |  | ｍｇ／ｌ
| ジブロモクロロメタン生成能 |  |  |  | ｍｇ／ｌ
| ブロモホルム生成能 |  |  |  | ｍｇ／ｌ
健 康 項 目 | カドミウム |  |  |  | ｍｇ／ｌ | [5 empty] | ＜０．０００５ | [7 empty] | ＜０．０００５
| 全シアン |  |  |  | ｍｇ／ｌ | [5 empty] | ＮＤ | [7 empty] | ＮＤ
| 鉛 |  |  |  | ｍｇ／ｌ | [5 empty] | ＜０．００５ | [7 empty] | ＜０．００５
| 六価クロム |  |  |  | ｍｇ／ｌ | [5 empty] | ＜０．０１ | [7 empty] | ＜０．０１
| 砒素 |  |  |  | ｍｇ／ｌ | [5 empty] | ＜０．００５ | [7 empty] | ＜０．００５
| 総水銀 |  |  |  | ｍｇ／ｌ
| アルキル水銀 |  |  |  | ｍｇ／ｌ
| ＰＣＢ |  |  |  | ｍｇ／ｌ
| ジクロロメタン |  |  |  | ｍｇ／ｌ | [5 empty] | ＜０．００２ | [7 empty] | ＜０．００２
| 四塩化炭素 |  |  |  | ｍｇ／ｌ | [5 empty] | ＜０．０００２ | [7 empty] | ＜０．０００２
| １，２－ジクロロエタン |  |  |  | ｍｇ／ｌ | [5 empty] | ＜０．０００４ | [7 empty] | ＜０．０００４
| １，１－ジクロロエチレン |  |  |  | ｍｇ／ｌ | [5 empty] | ＜０．０１ | [7 empty] | ＜０．０１
| シス－１，２－ジクロロエチレン |  |  |  | ｍｇ／ｌ | [5 empty] | ＜０．００４ | [7 empty] | ＜０．００４
| １，１，１－トリクロロエタン |  |  |  | ｍｇ／ｌ | [5 empty] | ＜０．１ | [7 empty] | ＜０．１
| １，１，２－トリクロロエタン |  |  |  | ｍｇ／ｌ | [5 empty] | ＜０．０００６ | [7 empty] | ＜０．０００６
| トリクロロエチレン |  |  |  | ｍｇ／ｌ | [5 empty] | ＜０．００２ | [7 empty] | ＜０．００２
| テトラクロロエチレン |  |  |  | ｍｇ／ｌ | [5 empty] | ＜０．０００５ | [7 empty] | ＜０．０００５
| １，３－ジクロロプロペン |  |  |  | ｍｇ／ｌ | [5 empty] | ＜０．０００２ | [7 empty] | ＜０．０００２
| チウラム |  |  |  | ｍｇ／ｌ | [5 empty] | ＜０．０００６ | [7 empty] | ＜０．０００６
| シマジン |  |  |  | ｍｇ／ｌ | [5 empty] | ＜０．０００３ | [7 empty] | ＜０．０００３
| チオベンカルブ |  |  |  | ｍｇ／ｌ | [5 empty] | ＜０．００２ | [7 empty] | ＜０．００２
| ベンゼン |  |  |  | ｍｇ／ｌ | [5 empty] | ＜０．００１ | [7 empty] | ＜０．００１
| セレン |  |  |  | ｍｇ／ｌ | [5 empty] | ＜０．００２ | [7 empty] | ＜０．００２
| 硝酸性窒素及び亜硝酸性窒素 |  |  |  | ｍｇ／ｌ |  |  |  | １．７ | [7 empty] | ０．９８
| ふっ素 |  |  |  | ｍｇ／ｌ
| ほう素 |  |  |  | ｍｇ／ｌ
| １，４－ジオキサン |  |  |  | ｍｇ／ｌ | ＜０．００５ |  |  |  | ＜０．００５ |  |  |  | ＜０．００５ |  |  |  | ＜０．００５
41000 |  |  | 水質個表 確定値 | [16 empty] | 愛 知 県
測定地点コード |  | 水 域 区 分 |  | 水 域 名 |  |  | 地点番号 | 測 定 地 点 名 |  |  | 地点統一番号 | 類 型 | ＮＰ類型 | Zn類型 | 調査区分 |  | 調 査 機 関 |  | 分 析 担 当 機 関
３０３００２ |  | 名古屋市内 |  | 堀川 |  |  | ０３４ | 港新橋 |  |  | ０２１－０１ | Ｄイ |  |  | 年 間 |  | 名古屋市 |  | 名 古 屋 市
[6 empty] | ２０１２年 | ２０１２年 |  | ２０１２年 | ２０１２年 | ２０１２年 | ２０１２年 |  | ２０１２年 |  | ２０１２年 | ２０１２年 | ２０１３年 | ２０１３年 | ２０１３年
項 目 |  |  |  |  | 単 位 | ４月 １８日 | ５月 ９日 |  | ６月 ６日 | ７月 １１日 | ８月 １日 | ９月 ５日 |  | １０月 ３日 |  | １１月 ７日 | １２月 ５日 | １月 ９日 | ２月 １３日 | ３月 ６日
一 般 項 目 | 採取時刻 |  |  |  |  | １３時 ５０分 | １３時 ５５分 |  | １３時 ５５分 | １１時 １５分 | １２時 ２８分 | １２時 ３０分 |  | １２時 ４５分 |  | １２時 ２５分 | １２時 １５分 | １２時 ２５分 | １２時 ５４分 | １３時 ２０分
| 天候 |  |  |  |  | 晴れ | 一時雨 |  | 晴れ | 曇り | 晴れ | 晴れ |  | 晴れ |  | 晴れ | 晴れ | 晴れ | 晴れ | 晴れ
| 気温 |  |  |  | ℃ | ２１．０ | １９．２ |  | ３０．０ | ２９．２ | ３５．２ | ３４．８ |  | ２８．７ |  | １８．７ | １０．８ | ８．４ | ７．８ | １５．５
| 水温 |  |  |  | ℃ | ２３．０ | ２０．５ |  | ２６．５ | ２６．９ | ３１．７ | ３１．４ |  | ２６．１ |  | ２１．２ | １９．０ | １３．０ | １１．２ | １４．６
| 透視度 |  |  |  | ｃｍ | ９１ | ５６ |  | ４９ | ２１ | ７２ | ＞１００ |  | ＞１００ |  | ＞１００ | ９０ | ＞１００ | ５８ | ＞１００
| 臭気 |  |  |  |  | 無臭 | 無臭 |  | 無臭 | 無臭 | 無臭 | 無臭 |  | 無臭 |  | 無臭 | 無臭 | 無臭 | 無臭 | 無臭
| 採取位置 |  |  |  |  | 流心 | 流心 |  | 流心 | 流心 | 流心 | 流心 |  | 流心 |  | 流心 | 流心 | 流心 | 流心 | 流心
| 流況 |  |  |  |  | 浮遊物多 | 浮遊物多 |  | 赤 潮 | 通常 | 通常 | 通常 |  | 通常 |  | 通常 | 通常 | 通常 | 通常 | 通常
| 流量 |  |  |  | ｍ3/sec
| 外観 |  |  |  |  | 淡黄色 | 淡灰黄色 |  | 中灰黄緑色 | 中黄褐色 | 淡黄色 | 淡黄色 |  | 淡黄色 |  | 淡黄色 | 淡黄色 | 淡黄色 | 淡黄色 | 淡黄色
| 採取水深 |  |  |  | ｍ | １．２ | １．１ |  | ０．９ | １．２ | １．０ | １．２ |  | １．１ |  | １．３ | １．２ | １．３ | １．０ | １．２
| 全水深 |  |  |  | ｍ | ５．７６ | ５．３２ |  | ４．６８ | ６．００ | ４．９６ | ６．０６ |  | ５．６０ |  | ６．４０ | ６．２４ | ６．３０ | ４．９２ | ６．００
| 透明度 |  |  |  | ｍ
水色
| 満潮時刻 |  |  |  |  | １６時 ３４分 | ７時 ２１分 |  | ６時 ２７分 | １１時 ０１分 | １８時 ０６分 | ８時 １９分 |  | ７時 ２５分 |  | １１時 ４２分 | １０時 ０１分 | １５時 ２８分 | ７時 ５６分 | １１時 ５２分
| 干潮時刻 |  |  |  |  | １０時 ２６分 | １４時 ０９分 |  | １３時 １６分 | １６時 ３６分 | １１時 ２８分 | １４時 ０５分 |  | １３時 １４分 |  | １８時 ０２分 | １５時 ４８分 | ９時 ５０分 | １３時 ５４分 | ６時 ２３分
生活環境項目 | ｐＨ |  |  |  |  | ８．１ | ８．０ |  | ７．０ | ７．６ | ７．０ | ７．３ |  | ７．０ |  | ７．１ | ７．１ | ７．３ | ７．１ | ７．４
| ＤＯ |  |  |  | ｍｇ／ｌ | １１ | １２ |  | １３ | ８．０ | ６．９ | ５．５ |  | ３．０ |  | ６．１ | ４．３ | ６．３ | ７．１ | ９．０
| ＢＯＤ |  |  |  | ｍｇ／ｌ | ６．８ | １０ |  | ４．８ | ７．７ | ３．４ | ２．６ |  | １．９ |  | ３．３ | １．８ | ２．６ | ４．７ | ３．２
| ＣＯＤ（酸性法） |  |  |  | ｍｇ／ｌ | ６．２ | ７．９ |  | １１ | １２ | ６．５ | ６．４ |  | ３．７ |  | ５．２ | ６．４ | ４．９ | ７．９ | ７．３
| ＳＳ |  |  |  | ｍｇ／ｌ | ６ | １２ |  | ７ | １５ | ５ | ２ |  | ２ |  | ４ | ５ | ３ | ７ | ３
| 大腸菌群数 |  |  |  | MPN/100ml
| ｎ－ヘキサン抽出物質 |  |  |  | ｍｇ／ｌ |  | ＮＤ | [8 empty] | ＮＤ
| 全窒素 |  |  |  | ｍｇ／ｌ | ３．５ |  |  | ３．４ |  | ３．７ |  |  | ２．６ |  |  | ４．３ |  | ４．２
| 全燐 |  |  |  | ｍｇ／ｌ | ０．２１ |  |  | ０．３８ |  | ０．３３ |  |  | ０．２５ |  |  | ０．２８ |  | ０．３０
| 全亜鉛 |  |  |  | ｍｇ／ｌ | ０．０３７ | ０．０４１ |  | ０．０３１ | ０．０５４ | ０．０４９ | ０．０２０ |  | ０．０２２ |  | ０．０３９ | ０．０３３ | ０．０３１ | ０．０４８ | ０．０３３
特殊項目 | フェノール類 |  |  |  | ｍｇ／ｌ | [5 empty] | ＜０．０１ | [7 empty] | ＜０．０１
| 銅 |  |  |  | ｍｇ／ｌ | [5 empty] | ＜０．０１ | [7 empty] | ＜０．０１
| 鉄（溶解性） |  |  |  | ｍｇ／ｌ | [5 empty] | ０．０３ | [7 empty] | ０．０２
| マンガン（溶解性） |  |  |  | ｍｇ／ｌ | [5 empty] | ０．０８ | [7 empty] | ０．０４
| クロム |  |  |  | ｍｇ／ｌ | [5 empty] | ＜０．０１ | [7 empty] | ＜０．０１
そ の 他 の 項 目 | アンモニア性窒素 |  |  |  | ｍｇ／ｌ | ０．９３ |  |  | ０．１０ |  | １．１ |  |  | ０．１９ |  |  | １．５ |  | ２．５
| 亜硝酸性窒素 |  |  |  | ｍｇ／ｌ | ０．１９ |  |  | ０．２５ |  | ０．２１ |  |  | ０．１６ |  |  | ０．１８ |  | ０．３１
| 硝酸性窒素 |  |  |  | ｍｇ／ｌ | ０．７８ |  |  | ０．９３ |  | ０．８０ |  |  | １．０ |  |  | １．４ |  | ０．４３
| 有機性窒素 |  |  |  | ｍｇ／ｌ | ０．５６ |  |  | １．８ |  | ０．７５ |  |  | ０．６１ |  |  | ０．５０ |  | ０．１９
| 溶存態窒素 |  |  |  | ｍｇ／ｌ
| 懸濁態窒素 |  |  |  | ｍｇ／ｌ
| オルトリン酸態燐 |  |  |  | ｍｇ／ｌ | ０．０６９ |  |  | ０．１０ |  | ０．１６ |  |  | ０．１７ |  |  | ０．１８ |  | ０．１４
| 電気伝導率 |  |  |  | ｍＳ／ｍ | ３２００ |  |  | ３１００ |  | ２０００ |  |  | ２３００ |  |  | ２７００ |  | ２９００
| 塩化物イオン |  |  |  | ｍｇ／ｌ | １２０００ |  |  | １１０００ |  | ６４００ |  |  | ８３００ |  |  | １００００ |  | １１０００
塩分
| 陰イオン界面活性剤 |  |  |  | ｍｇ／ｌ | ＜０．０１ |  |  | ０．０２ |  | ０．０１ |  |  | ０．０１ |  |  | ０．０２ |  | ０．０７
| クロロフィルａ |  |  |  | ｍｇ／ｍ3 | ２．５Ｅ １ |  |  | １．３Ｅ ２ |  | ６．１Ｅ １ |  |  | ６．１Ｅ ０ |  |  | ＜２．０Ｅ ０ |  | ７．４Ｅ ０
| フェオ色素 |  |  |  | ｍｇ／ｍ3 | ５．９ |  |  | ３４ |  | １８ |  |  | ＜２．０ |  |  | ＜２．０ |  | ２．０
| トリハロメタン生成能 |  |  |  | ｍｇ／ｌ
| クロロホルム生成能 |  |  |  | ｍｇ／ｌ
| ブロモジクロロメタン生成能 |  |  |  | ｍｇ／ｌ
| ジブロモクロロメタン生成能 |  |  |  | ｍｇ／ｌ
| ブロモホルム生成能 |  |  |  | ｍｇ／ｌ
健 康 項 目 | カドミウム |  |  |  | ｍｇ／ｌ | ＜０．０００５ |  |  | ＜０．０００５ |  | ＜０．０００５ |  |  | ＜０．０００５ |  |  | ＜０．０００５ |  | ＜０．０００５
| 全シアン |  |  |  | ｍｇ／ｌ | ＮＤ |  |  | ＮＤ |  | ＮＤ |  |  | ＮＤ |  |  | ＮＤ |  | ＮＤ
| 鉛 |  |  |  | ｍｇ／ｌ | ＜０．００５ |  |  | ＜０．００５ |  | ＜０．００５ |  |  | ＜０．００５ |  |  | ＜０．００５ |  | ＜０．００５
| 六価クロム |  |  |  | ｍｇ／ｌ | ＜０．０１ |  |  | ＜０．０１ |  | ＜０．０１ |  |  | ＜０．０１ |  |  | ＜０．０１ |  | ＜０．０１
| 砒素 |  |  |  | ｍｇ／ｌ | [5 empty] | ＜０．００５ | [7 empty] | ＜０．００５
| 総水銀 |  |  |  | ｍｇ／ｌ | ＜０．０００５ |  |  | ＜０．０００５ |  | ＜０．０００５ |  |  | ＜０．０００５ |  |  | ＜０．０００５ |  | ＜０．０００５
| アルキル水銀 |  |  |  | ｍｇ／ｌ | ＮＤ
| ＰＣＢ |  |  |  | ｍｇ／ｌ |  | ＮＤ
| ジクロロメタン |  |  |  | ｍｇ／ｌ |  | ０．００２ |  |  |  | ＜０．００２ |  |  |  |  | ＜０．００２ |  |  | ＜０．００２
| 四塩化炭素 |  |  |  | ｍｇ／ｌ |  | ＜０．０００２ |  |  |  | ＜０．０００２ |  |  |  |  | ＜０．０００２ |  |  | ＜０．０００２
| １，２－ジクロロエタン |  |  |  | ｍｇ／ｌ |  | ＜０．０００４ |  |  |  | ＜０．０００４ |  |  |  |  | ＜０．０００４ |  |  | ＜０．０００４
| １，１－ジクロロエチレン |  |  |  | ｍｇ／ｌ |  | ＜０．０１ |  |  |  | ＜０．０１ |  |  |  |  | ＜０．０１ |  |  | ＜０．０１
| シス－１，２－ジクロロエチレン |  |  |  | ｍｇ／ｌ |  | ＜０．００４ |  |  |  | ＜０．００４ |  |  |  |  | ＜０．００４ |  |  | ＜０．００４
| １，１，１－トリクロロエタン |  |  |  | ｍｇ／ｌ |  | ＜０．１ |  |  |  | ＜０．１ |  |  |  |  | ＜０．１ |  |  | ＜０．１
| １，１，２－トリクロロエタン |  |  |  | ｍｇ／ｌ |  | ＜０．０００６ |  |  |  | ＜０．０００６ |  |  |  |  | ＜０．０００６ |  |  | ＜０．０００６
| トリクロロエチレン |  |  |  | ｍｇ／ｌ |  | ＜０．００２ |  |  |  | ＜０．００２ |  |  |  |  | ＜０．００２ |  |  | ＜０．００２
| テトラクロロエチレン |  |  |  | ｍｇ／ｌ |  | ＜０．０００５ |  |  |  | ＜０．０００５ |  |  |  |  | ＜０．０００５ |  |  | ＜０．０００５
| １，３－ジクロロプロペン |  |  |  | ｍｇ／ｌ |  | ＜０．０００２ |  |  |  | ＜０．０００２ |  |  |  |  | ＜０．０００２ |  |  | ＜０．０００２
| チウラム |  |  |  | ｍｇ／ｌ |  | ＜０．０００６ |  |  |  | ＜０．０００６ |  |  |  |  | ＜０．０００６ |  |  | ＜０．０００６
| シマジン |  |  |  | ｍｇ／ｌ |  | ＜０．０００３ |  |  |  | ＜０．０００３ |  |  |  |  | ＜０．０００３ |  |  | ＜０．０００３
| チオベンカルブ |  |  |  | ｍｇ／ｌ |  | ＜０．００２ |  |  |  | ＜０．００２ |  |  |  |  | ＜０．００２ |  |  | ＜０．００２
| ベンゼン |  |  |  | ｍｇ／ｌ |  | ＜０．００１ |  |  |  | ＜０．００１ |  |  |  |  | ＜０．００１ |  |  | ＜０．００１
| セレン |  |  |  | ｍｇ／ｌ |  | ＜０．００２ |  |  |  | ＜０．００２ |  |  |  |  | ＜０．００２ |  |  | ＜０．００２
| 硝酸性窒素及び亜硝酸性窒素 |  |  |  | ｍｇ／ｌ | ０．９７ |  |  | １．１ |  | １．０ |  |  | １．２ |  |  | １．６ |  | ０．７４
| ふっ素 |  |  |  | ｍｇ／ｌ
| ほう素 |  |  |  | ｍｇ／ｌ
| １，４－ジオキサン |  |  |  | ｍｇ／ｌ | ＜０．００５ |  |  |  | ＜０．００５ |  |  |  | ＜０．００５ |  |  |  | ＜０．００５
41000 |  |  | 水質個表 確定値 | [16 empty] | 愛 知 県
測定地点コード |  | 水 域 区 分 |  | 水 域 名 |  |  | 地点番号 | 測 定 地 点 名 |  |  | 地点統一番号 | 類 型 | ＮＰ類型 | Zn類型 | 調査区分 |  | 調 査 機 関 |  | 分 析 担 当 機 関
３０４００１ |  | 名古屋市内 |  | 新堀川 |  |  | ０３５ | 日の出橋 |  |  | ２２０－０１ |  |  |  | 年 間 |  | 名古屋市 |  | 名 古 屋 市
[6 empty] | ２０１２年 | ２０１２年 |  | ２０１２年 | ２０１２年 | ２０１２年 | ２０１２年 |  | ２０１２年 |  | ２０１２年 | ２０１２年 | ２０１３年 | ２０１３年 | ２０１３年
項 目 |  |  |  |  | 単 位 | ４月 １８日 | ５月 ９日 |  | ６月 ６日 | ７月 １１日 | ８月 １日 | ９月 ５日 |  | １０月 ３日 |  | １１月 ７日 | １２月 ５日 | １月 ９日 | ２月 １３日 | ３月 ６日
一 般 項 目 | 採取時刻 |  |  |  |  | １１時 ４０分 | １１時 ０６分 |  | １２時 ４０分 | １１時 １５分 | １１時 ３０分 | １１時 １１分 |  | １１時 １５分 |  | １１時 ２３分 | １０時 ００分 | １１時 ３０分 | １１時 ４５分 | １１時 ３０分
| 天候 |  |  |  |  | 晴れ | 曇り |  | 晴れ | 曇り | 晴れ | 晴れ |  | 晴れ |  | 晴れ | 晴れ | 晴れ | 晴れ | 晴れ
| 気温 |  |  |  | ℃ | ２４．０ | ２２．１ |  | ３０．２ | ２９．０ | ３３．２ | ３１．０ |  | ２７．１ |  | １８．０ | ８．０ | １０．５ | ８．５ | １５．９
| 水温 |  |  |  | ℃ | ２１．２ | ２０．５ |  | ２６．４ | ２５．８ | ２９．０ | ３０．５ |  | ２６．５ |  | ２３．０ | １６．０ | １４．５ | １１．０ | １４．５
| 透視度 |  |  |  | ｃｍ | ＞１００ | ＞１００ |  | ＞１００ | ８７ | ９６ | ７８ |  | ＞１００ |  | ４６ | ４３ | ＞１００ | ２０ | ７５
| 臭気 |  |  |  |  | 微下水臭 | 微下水臭 |  | 微下水臭 | 微下水臭 | 微下水臭 | 微下水臭 |  | 微下水臭 |  | 微下水臭 | 微下水臭 | 無臭 | 微下水臭 | 微下水臭
| 採取位置 |  |  |  |  | 流心 | 流心 |  | 流心 | 流心 | 流心 | 流心 |  | 流心 |  | 流心 | 流心 | 流心 | 流心 | 流心
| 流況 |  |  |  |  | 浮遊物多 | 浮遊物多 |  | 浮遊物多 | 通常 | 通常 | 通常 |  | 通常 |  | 通常 | 通常 | 通常 | 浮遊物多 | 通常
| 流量 |  |  |  | ｍ3/sec
| 外観 |  |  |  |  | 淡黄色 | 淡黄色 |  | 淡黄色 | 淡灰黄色 | 淡灰黄色 | 淡灰黄色 |  | 淡灰黄色 |  | 淡灰黄色 | 淡灰黄色 | 淡灰黄色 | 中灰黄色 | 淡灰黄色
| 採取水深 |  |  |  | ｍ | １．０ | １．１ |  | ０．９ | １．２ | ０．９ | １．１ |  | １．１ |  | １．２ | １．２ | １．１ | １．０ | １．２
| 全水深 |  |  |  | ｍ | ４．９６ | ５．６０ |  | ４．３２ | ５．８４ | ４．５２ | ５．６８ |  | ５．５６ |  | ５．８８ | ６．２４ | ５．４４ | ４．９６ | ５．９２
| 透明度 |  |  |  | ｍ
水色
| 満潮時刻 |  |  |  |  | １６時 ３４分 | ７時 ２１分 |  | ６時 ２７分 | １１時 ０１分 | １８時 ０６分 | ８時 １９分 |  | ７時 ２５分 |  | １１時 ４２分 | １０時 ０１分 | １５時 ２８分 | ７時 ５６分 | １１時 ５２分
| 干潮時刻 |  |  |  |  | １０時 ２６分 | １４時 ０９分 |  | １３時 １６分 | １６時 ３６分 | １１時 ２８分 | １４時 ０５分 |  | １３時 １４分 |  | １８時 ０２分 | １５時 ４８分 | ９時 ５０分 | １３時 ５４分 | ６時 ２３分
生活環境項目 | ｐＨ |  |  |  |  | ６．８ | ７．２ |  | ６．８ | ６．９ | ６．７ | ７．０ |  | ６．７ |  | ６．８ | ７．０ | ６．９ | ６．８ | ６．８
| ＤＯ |  |  |  | ｍｇ／ｌ | ４．２ | ３．５ |  | ７．０ | ２．２ | ３．５ | ２．４ |  | ３．９ |  | １．８ | ５．１ | ３．３ | ３．７ | ２．９
| ＢＯＤ |  |  |  | ｍｇ／ｌ | ３．４ | ３．３ |  | ３．３ | ２．５ | ２．６ | ３．２ |  | ２．５ |  | ４．７ | ２．０ | ３．４ | １８ | ５．７
| ＣＯＤ（酸性法） |  |  |  | ｍｇ／ｌ | １２ | １０ |  | １２ | ８．０ | １０ | ８．８ |  | ７．６ |  | ６．８ | ６．８ | ６．６ | １６ | １１
| ＳＳ |  |  |  | ｍｇ／ｌ | ２ | ３ |  | ９ | ３ | ２ | ２ |  | ２ |  | ４ | ５ | ３ | ２０ | ３
| 大腸菌群数 |  |  |  | MPN/100ml
| ｎ－ヘキサン抽出物質 |  |  |  | ｍｇ／ｌ
| 全窒素 |  |  |  | ｍｇ／ｌ
| 全燐 |  |  |  | ｍｇ／ｌ
| 全亜鉛 |  |  |  | ｍｇ／ｌ
特殊項目 | フェノール類 |  |  |  | ｍｇ／ｌ
| 銅 |  |  |  | ｍｇ／ｌ
| 鉄（溶解性） |  |  |  | ｍｇ／ｌ
| マンガン（溶解性） |  |  |  | ｍｇ／ｌ
| クロム |  |  |  | ｍｇ／ｌ
そ の 他 の 項 目 | アンモニア性窒素 |  |  |  | ｍｇ／ｌ
| 亜硝酸性窒素 |  |  |  | ｍｇ／ｌ |  |  |  | ０．９８ | [7 empty] | ０．２３
| 硝酸性窒素 |  |  |  | ｍｇ／ｌ |  |  |  | ２．０ | [7 empty] | １．２
| 有機性窒素 |  |  |  | ｍｇ／ｌ
| 溶存態窒素 |  |  |  | ｍｇ／ｌ
| 懸濁態窒素 |  |  |  | ｍｇ／ｌ
| オルトリン酸態燐 |  |  |  | ｍｇ／ｌ
| 電気伝導率 |  |  |  | ｍＳ／ｍ | ５９０ |  |  | １４００ |  | ７７０ |  |  | １２００ |  |  | ２７００ |  | ６４０
| 塩化物イオン |  |  |  | ｍｇ／ｌ | １８００ |  |  | ４４００ |  | ２３００ |  |  | ４２００ |  |  | １００００ |  | ２０００
塩分
| 陰イオン界面活性剤 |  |  |  | ｍｇ／ｌ
| クロロフィルａ |  |  |  | ｍｇ／ｍ3
| フェオ色素 |  |  |  | ｍｇ／ｍ3
| トリハロメタン生成能 |  |  |  | ｍｇ／ｌ
| クロロホルム生成能 |  |  |  | ｍｇ／ｌ
| ブロモジクロロメタン生成能 |  |  |  | ｍｇ／ｌ
| ジブロモクロロメタン生成能 |  |  |  | ｍｇ／ｌ
| ブロモホルム生成能 |  |  |  | ｍｇ／ｌ
健 康 項 目 | カドミウム |  |  |  | ｍｇ／ｌ | [5 empty] | ＜０．０００５ | [7 empty] | ＜０．０００５
| 全シアン |  |  |  | ｍｇ／ｌ | [5 empty] | ＮＤ | [7 empty] | ＮＤ
| 鉛 |  |  |  | ｍｇ／ｌ | [5 empty] | ＜０．００５ | [7 empty] | ＜０．００５
| 六価クロム |  |  |  | ｍｇ／ｌ | [5 empty] | ＜０．０１ | [7 empty] | ＜０．０１
| 砒素 |  |  |  | ｍｇ／ｌ | [5 empty] | ＜０．００５ | [7 empty] | ＜０．００５
| 総水銀 |  |  |  | ｍｇ／ｌ
| アルキル水銀 |  |  |  | ｍｇ／ｌ
| ＰＣＢ |  |  |  | ｍｇ／ｌ
| ジクロロメタン |  |  |  | ｍｇ／ｌ | [5 empty] | ＜０．００２ | [7 empty] | ＜０．００２
| 四塩化炭素 |  |  |  | ｍｇ／ｌ | [5 empty] | ＜０．０００２ | [7 empty] | ＜０．０００２
| １，２－ジクロロエタン |  |  |  | ｍｇ／ｌ | [5 empty] | ＜０．０００４ | [7 empty] | ＜０．０００４
| １，１－ジクロロエチレン |  |  |  | ｍｇ／ｌ | [5 empty] | ＜０．０１ | [7 empty] | ＜０．０１
| シス－１，２－ジクロロエチレン |  |  |  | ｍｇ／ｌ | [5 empty] | ＜０．００４ | [7 empty] | ＜０．００４
| １，１，１－トリクロロエタン |  |  |  | ｍｇ／ｌ | [5 empty] | ＜０．１ | [7 empty] | ＜０．１
| １，１，２－トリクロロエタン |  |  |  | ｍｇ／ｌ | [5 empty] | ＜０．０００６ | [7 empty] | ＜０．０００６
| トリクロロエチレン |  |  |  | ｍｇ／ｌ | [5 empty] | ＜０．００２ | [7 empty] | ＜０．００２
| テトラクロロエチレン |  |  |  | ｍｇ／ｌ | [5 empty] | ＜０．０００５ | [7 empty] | ＜０．０００５
| １，３－ジクロロプロペン |  |  |  | ｍｇ／ｌ | [5 empty] | ＜０．０００２ | [7 empty] | ＜０．０００２
| チウラム |  |  |  | ｍｇ／ｌ | [5 empty] | ＜０．０００６ | [7 empty] | ＜０．０００６
| シマジン |  |  |  | ｍｇ／ｌ | [5 empty] | ＜０．０００３ | [7 empty] | ＜０．０００３
| チオベンカルブ |  |  |  | ｍｇ／ｌ | [5 empty] | ＜０．００２ | [7 empty] | ＜０．００２
| ベンゼン |  |  |  | ｍｇ／ｌ | [5 empty] | ＜０．００１ | [7 empty] | ＜０．００１
| セレン |  |  |  | ｍｇ／ｌ | [5 empty] | ＜０．００２ | [7 empty] | ＜０．００２
| 硝酸性窒素及び亜硝酸性窒素 |  |  |  | ｍｇ／ｌ |  |  |  | ３．０ | [7 empty] | １．５
| ふっ素 |  |  |  | ｍｇ／ｌ
| ほう素 |  |  |  | ｍｇ／ｌ
| １，４－ジオキサン |  |  |  | ｍｇ／ｌ | ＜０．００５ |  |  |  | ＜０．００５ |  |  |  | ＜０．００５ |  |  |  | ＜０．００５
41000 |  |  | 水質個表 確定値 | [16 empty] | 愛 知 県
測定地点コード |  | 水 域 区 分 |  | 水 域 名 |  |  | 地点番号 | 測 定 地 点 名 |  |  | 地点統一番号 | 類 型 | ＮＰ類型 | Zn類型 | 調査区分 |  | 調 査 機 関 |  | 分 析 担 当 機 関
３０５００１ |  | 名古屋市内 |  | 山崎川 |  |  | ０３６ | 道徳橋 |  |  | ０２２－０１ | Ｄイ |  |  | 年 間 |  | 名古屋市 |  | 名 古 屋 市
[6 empty] | ２０１２年 | ２０１２年 |  | ２０１２年 | ２０１２年 | ２０１２年 | ２０１２年 |  | ２０１２年 |  | ２０１２年 | ２０１２年 | ２０１３年 | ２０１３年 | ２０１３年
項 目 |  |  |  |  | 単 位 | ４月 １８日 | ５月 ９日 |  | ６月 ６日 | ７月 １１日 | ８月 １日 | ９月 ５日 |  | １０月 ３日 |  | １１月 ７日 | １２月 ５日 | １月 ９日 | ２月 １３日 | ３月 ６日
一 般 項 目 | 採取時刻 |  |  |  |  | １２時 ２５分 | １２時 ５０分 |  | １２時 ５８分 | １２時 １５分 | １２時 ３０分 | １２時 ３５分 |  | １２時 ４５分 |  | １３時 ０８分 | １３時 ３０分 | １３時 １０分 | １３時 ０２分 | １２時 ４０分
| 天候 |  |  |  |  | 晴れ | 雨 |  | 晴れ | 曇り | 晴れ | 晴れ |  | 晴れ |  | 晴れ | 曇り | 晴れ | 晴れ | 晴れ
| 気温 |  |  |  | ℃ | ２１．５ | １９．８ |  | ３０．６ | ２９．３ | ３６．５ | ３４．５ |  | ２９．１ |  | １８．６ | ９．８ | ８．３ | ８．０ | １５．２
| 水温 |  |  |  | ℃ | ２３．０ | ２１．１ |  | ２８．０ | ２７．８ | ３３．０ | ３３．１ |  | ２７．２ |  | ２１．０ | １８．５ | １５．０ | １２．０ | １６．８
| 透視度 |  |  |  | ｃｍ | ＞１００ | ３４ |  | ３９ | １７ | ４０ | ２２ |  | ６０ |  | ７２ | ７９ | ４１ | ３９ | ９９
| 臭気 |  |  |  |  | 無臭 | 微下水臭 |  | 微下水臭 | 微下水臭 | 微下水臭 | 微下水臭 |  | 中下水臭 |  | 無臭 | 微下水臭 | 微下水臭 | 無臭 | 無臭
| 採取位置 |  |  |  |  | 流心 | 流心 |  | 流心 | 流心 | 流心 | 流心 |  | 流心 |  | 流心 | 流心 | 流心 | 流心 | 流心
| 流況 |  |  |  |  | 通常 | 通常 |  | 通常 | 通常 | 通常 | 通常 |  | その他 |  | 通常 | 通常 | 憩 流 | 通常 | 憩 流
| 流量 |  |  |  | ｍ3/sec
| 外観 |  |  |  |  | 淡灰黄色 | 淡灰黄色 |  | 中灰黄色 | 淡褐色 | 淡灰黄色 | 淡黄色 |  | 中乳白色 |  | 淡黄色 | 淡灰黄色 | 中灰色 | 淡灰緑色 | 淡灰黄色
| 採取水深 |  |  |  | ｍ | [6 empty] | ０．８ |  | ０．８ |  | ０．９ | ０．８ | ０．６ | ０．６ | ０．９
| 全水深 |  |  |  | ｍ | ３．７６ | ３．１０ |  | ２．８６ | ４．５０ | ３．３６ | ３．８６ |  | ３．８８ |  | ４．４６ | ４．２４ | ３．２０ | ３．０８ | ４．２８
| 透明度 |  |  |  | ｍ
水色
| 満潮時刻 |  |  |  |  | １６時 ３４分 | ７時 ２１分 |  | ６時 ２７分 | １１時 ０１分 | １８時 ０６分 | ８時 １９分 |  | ７時 ２５分 |  | １１時 ４２分 | １０時 ０１分 | １５時 ２８分 | ７時 ５６分 | １１時 ５２分
| 干潮時刻 |  |  |  |  | １０時 ２６分 | １４時 ０９分 |  | １３時 １６分 | １６時 ３６分 | １１時 ２８分 | １４時 ０５分 |  | １３時 １４分 |  | １８時 ０２分 | １５時 ４８分 | ９時 ５０分 | １３時 ５４分 | ６時 ２３分
生活環境項目 | ｐＨ |  |  |  |  | ７．１ | ７．８ |  | ７．１ | ７．６ | ７．１ | ７．６ |  | ７．０ |  | ７．５ | ７．１ | ７．０ | ７．０ | ７．３
| ＤＯ |  |  |  | ｍｇ／ｌ | ６．４ | １０ |  | ６．７ | １０ | ５．０ | ７．９ |  | ３．３ |  | ４．７ | ４．４ | ３．９ | ７．８ | ８．３
| ＢＯＤ |  |  |  | ｍｇ／ｌ | ３．２ | ８．８ |  | ３．４ | ５．７ | ３．２ | ５．７ |  | ２．９ |  | ３．２ | ２．３ | ３．５ | ７．６ | ３．８
| ＣＯＤ（酸性法） |  |  |  | ｍｇ／ｌ | ５．９ | ９．２ |  | ７．６ | １１ | ８．２ | ７．４ |  | ４．６ |  | ３．９ | ６．３ | ６．４ | １０ | ６．９
| ＳＳ |  |  |  | ｍｇ／ｌ | ２ | １４ |  | ９ | １３ | ６ | ８ |  | ５ |  | ５ | ６ | ４ | １３ | ６
| 大腸菌群数 |  |  |  | MPN/100ml
| ｎ－ヘキサン抽出物質 |  |  |  | ｍｇ／ｌ |  | ＮＤ | [8 empty] | ＮＤ
| 全窒素 |  |  |  | ｍｇ／ｌ | ７．９ |  |  | ４．２ |  | ５．５ |  |  | ２．３ |  |  | ４．１ |  | ５．７
| 全燐 |  |  |  | ｍｇ／ｌ | ０．１９ |  |  | ０．２７ |  | ０．３２ |  |  | ０．３５ |  |  | ０．２８ |  | ０．５２
| 全亜鉛 |  |  |  | ｍｇ／ｌ | ０．０２０ | ０．０２０ |  | ０．０１９ | ０．０８５ | ０．０２３ | ０．０９７ |  | ０．０４１ |  | ０．０２０ | ０．０２２ | ０．０２３ | ０．０３８ | ０．０１９
特殊項目 | フェノール類 |  |  |  | ｍｇ／ｌ | [5 empty] | ＜０．０１ | [7 empty] | ＜０．０１
| 銅 |  |  |  | ｍｇ／ｌ | [5 empty] | ＜０．０１ | [7 empty] | ０．０１
| 鉄（溶解性） |  |  |  | ｍｇ／ｌ
| マンガン（溶解性） |  |  |  | ｍｇ／ｌ
| クロム |  |  |  | ｍｇ／ｌ | [5 empty] | ＜０．０１ | [7 empty] | ＜０．０１
そ の 他 の 項 目 | アンモニア性窒素 |  |  |  | ｍｇ／ｌ | ４．２ |  |  | ２．２ |  | ３．９ |  |  | ０．３４ |  |  | １．９ |  | ３．６
| 亜硝酸性窒素 |  |  |  | ｍｇ／ｌ | ０．４８ |  |  | ０．２９ |  | ０．２２ |  |  | ０．０９ |  |  | ０．０８ |  | ０．１０
| 硝酸性窒素 |  |  |  | ｍｇ／ｌ | ０．７３ |  |  | ０．６０ |  | ０．５０ |  |  | ０．１９ |  |  | ０．３３ |  | ０．２０
| 有機性窒素 |  |  |  | ｍｇ／ｌ | ０．３５ |  |  | ０．８４ |  | ０．４２ |  |  | ０．１８ |  |  | ０．８７ |  | １．９
| 溶存態窒素 |  |  |  | ｍｇ／ｌ
| 懸濁態窒素 |  |  |  | ｍｇ／ｌ
| オルトリン酸態燐 |  |  |  | ｍｇ／ｌ | ０．０７２ |  |  | ０．０８７ |  | ０．１４ |  |  | ０．２０ |  |  | ０．１４ |  | ０．２８
| 電気伝導率 |  |  |  | ｍＳ／ｍ | １８００ |  |  | ２９００ |  | １８００ |  |  | ３１００ |  |  | ３４００ |  | １７００
| 塩化物イオン |  |  |  | ｍｇ／ｌ | ６４００ |  |  | １００００ |  | ５９００ |  |  | １２０００ |  |  | １１０００ |  | ５９００
塩分
| 陰イオン界面活性剤 |  |  |  | ｍｇ／ｌ | ０．０２ |  |  | ０．０２ |  | ０．０１ |  |  | ０．０１ |  |  | ０．０１ |  | ０．２６
| クロロフィルａ |  |  |  | ｍｇ／ｍ3 | ＜２．０Ｅ ０ |  |  | ６．９Ｅ １ |  | ６．６Ｅ １ |  |  | １．７Ｅ １ |  |  | ２．２Ｅ ０ |  | ３．９Ｅ ０
| フェオ色素 |  |  |  | ｍｇ／ｍ3 | ＜２．０ |  |  | １１ |  | １２ |  |  | ３．２ |  |  | ＜２．０ |  | ＜２．０
| トリハロメタン生成能 |  |  |  | ｍｇ／ｌ
| クロロホルム生成能 |  |  |  | ｍｇ／ｌ
| ブロモジクロロメタン生成能 |  |  |  | ｍｇ／ｌ
| ジブロモクロロメタン生成能 |  |  |  | ｍｇ／ｌ
| ブロモホルム生成能 |  |  |  | ｍｇ／ｌ
健 康 項 目 | カドミウム |  |  |  | ｍｇ／ｌ | ＜０．０００５ |  |  | ＜０．０００５ |  | ＜０．０００５ |  |  | ＜０．０００５ |  |  | ＜０．０００５ |  | ＜０．０００５
| 全シアン |  |  |  | ｍｇ／ｌ | ＮＤ |  |  | ＮＤ |  | ＮＤ |  |  | ＮＤ |  |  | ＮＤ |  | ＮＤ
| 鉛 |  |  |  | ｍｇ／ｌ | ＜０．００５ |  |  | ＜０．００５ |  | ＜０．００５ |  |  | ＜０．００５ |  |  | ＜０．００５ |  | ＜０．００５
| 六価クロム |  |  |  | ｍｇ／ｌ | ＜０．０１ |  |  | ＜０．０１ |  | ＜０．０１ |  |  | ＜０．０１ |  |  | ＜０．０１ |  | ＜０．０１
| 砒素 |  |  |  | ｍｇ／ｌ | [5 empty] | ＜０．００５ | [7 empty] | ＜０．００５
| 総水銀 |  |  |  | ｍｇ／ｌ | ＜０．０００５ |  |  | ＜０．０００５ |  | ＜０．０００５ |  |  | ＜０．０００５ |  |  | ＜０．０００５ |  | ＜０．０００５
| アルキル水銀 |  |  |  | ｍｇ／ｌ | ＮＤ
| ＰＣＢ |  |  |  | ｍｇ／ｌ |  | ＮＤ
| ジクロロメタン |  |  |  | ｍｇ／ｌ |  | ＜０．００２ |  |  |  | ＜０．００２ |  |  |  |  | ＜０．００２ |  |  | ＜０．００２
| 四塩化炭素 |  |  |  | ｍｇ／ｌ |  | ＜０．０００２ |  |  |  | ＜０．０００２ |  |  |  |  | ＜０．０００２ |  |  | ＜０．０００２
| １，２－ジクロロエタン |  |  |  | ｍｇ／ｌ |  | ＜０．０００４ |  |  |  | ＜０．０００４ |  |  |  |  | ＜０．０００４ |  |  | ＜０．０００４
| １，１－ジクロロエチレン |  |  |  | ｍｇ／ｌ |  | ＜０．０１ |  |  |  | ＜０．０１ |  |  |  |  | ＜０．０１ |  |  | ＜０．０１
| シス－１，２－ジクロロエチレン |  |  |  | ｍｇ／ｌ |  | ＜０．００４ |  |  |  | ＜０．００４ |  |  |  |  | ＜０．００４ |  |  | ＜０．００４
| １，１，１－トリクロロエタン |  |  |  | ｍｇ／ｌ |  | ＜０．１ |  |  |  | ＜０．１ |  |  |  |  | ＜０．１ |  |  | ＜０．１
| １，１，２－トリクロロエタン |  |  |  | ｍｇ／ｌ |  | ＜０．０００６ |  |  |  | ＜０．０００６ |  |  |  |  | ＜０．０００６ |  |  | ＜０．０００６
| トリクロロエチレン |  |  |  | ｍｇ／ｌ |  | ＜０．００２ |  |  |  | ＜０．００２ |  |  |  |  | ＜０．００２ |  |  | ＜０．００２
| テトラクロロエチレン |  |  |  | ｍｇ／ｌ |  | ＜０．０００５ |  |  |  | ＜０．０００５ |  |  |  |  | ＜０．０００５ |  |  | ＜０．０００５
| １，３－ジクロロプロペン |  |  |  | ｍｇ／ｌ |  | ＜０．０００２ |  |  |  | ＜０．０００２ |  |  |  |  | ＜０．０００２ |  |  | ＜０．０００２
| チウラム |  |  |  | ｍｇ／ｌ |  | ＜０．０００６ |  |  |  | ＜０．０００６ |  |  |  |  | ＜０．０００６ |  |  | ＜０．０００６
| シマジン |  |  |  | ｍｇ／ｌ |  | ＜０．０００３ |  |  |  | ＜０．０００３ |  |  |  |  | ＜０．０００３ |  |  | ＜０．０００３
| チオベンカルブ |  |  |  | ｍｇ／ｌ |  | ＜０．００２ |  |  |  | ＜０．００２ |  |  |  |  | ＜０．００２ |  |  | ＜０．００２
| ベンゼン |  |  |  | ｍｇ／ｌ |  | ＜０．００１ |  |  |  | ＜０．００１ |  |  |  |  | ＜０．００１ |  |  | ＜０．００１
| セレン |  |  |  | ｍｇ／ｌ |  | ＜０．００２ |  |  |  | ＜０．００２ |  |  |  |  | ＜０．００２ |  |  | ＜０．００２
| 硝酸性窒素及び亜硝酸性窒素 |  |  |  | ｍｇ／ｌ | １．２ |  |  | ０．９０ |  | ０．７２ |  |  | ０．２９ |  |  | ０．４２ |  | ０．３１
| ふっ素 |  |  |  | ｍｇ／ｌ
| ほう素 |  |  |  | ｍｇ／ｌ
| １，４－ジオキサン |  |  |  | ｍｇ／ｌ | ＜０．００５ |  |  |  | ＜０．００５ |  |  |  | ＜０．００５ |  |  |  | ＜０．００５
41000 |  |  | 水質個表 確定値 | [16 empty] | 愛 知 県
測定地点コード |  | 水 域 区 分 |  | 水 域 名 |  |  | 地点番号 | 測 定 地 点 名 |  |  | 地点統一番号 | 類 型 | ＮＰ類型 | Zn類型 | 調査区分 |  | 調 査 機 関 |  | 分 析 担 当 機 関
３０６００１ |  | 名古屋市内 |  | 天白川 |  |  | ０３７ | 天白橋 |  |  | ０２３－５１ | Ｃイ |  |  | 年 間 |  | 名古屋市 |  | 名 古 屋 市
[6 empty] | ２０１２年 | ２０１２年 |  | ２０１２年 | ２０１２年 | ２０１２年 | ２０１２年 |  | ２０１２年 |  | ２０１２年 | ２０１２年 | ２０１３年 | ２０１３年 | ２０１３年
項 目 |  |  |  |  | 単 位 | ４月 １８日 | ５月 ９日 |  | ６月 ６日 | ７月 １１日 | ８月 １日 | ９月 ５日 |  | １０月 ３日 |  | １１月 ７日 | １２月 ５日 | １月 ９日 | ２月 １３日 | ３月 ６日
一 般 項 目 | 採取時刻 |  |  |  |  | ９時 ５４分 | ９時 ５０分 |  | １０時 １１分 | ９時 ５５分 | １０時 ２０分 | １０時 １１分 |  | １０時 ２０分 |  | １０時 ２８分 | １１時 １０分 | １０時 ２７分 | １０時 ３２分 | １０時 ２０分
| 天候 |  |  |  |  | 晴れ | 曇り |  | 晴れ | 曇り | 晴れ | 晴れ |  | 晴れ |  | 晴れ | 晴れ | 晴れ | 晴れ | 晴れ
| 気温 |  |  |  | ℃ | １８．２ | ２０．１ |  | ２８．０ | ２８．０ | ３４．２ | ３３．２ |  | ２７．２ |  | １７．４ | ９．０ | ７．８ | ７．９ | １１．８
| 水温 |  |  |  | ℃ | ２０．５ | ２０．５ |  | ２５．０ | ２６．０ | ３１．０ | ２８．８ |  | ２４．０ |  | １８．２ | １１．０ | １０．８ | ７．５ | １２．９
| 透視度 |  |  |  | ｃｍ | ＞１００ | ８０ |  | ４５ | ＞１００ | ７１ | ９５ |  | ＞１００ |  | ＞１００ | ９３ | ５４ | ２０ | ＞１００
| 臭気 |  |  |  |  | 無臭 | 無臭 |  | 微下水臭 | 微下水臭 | 微下水臭 | 無臭 |  | 無臭 |  | 無臭 | 微下水臭 | 無臭 | 無臭 | 無臭
| 採取位置 |  |  |  |  | 流心 | 流心 |  | 流心 | 流心 | 流心 | 流心 |  | 流心 |  | 流心 | 流心 | 流心 | 流心 | 流心
| 流況 |  |  |  |  | 通常 | 通常 |  | 通常 | 通常 | 通常 | 通常 |  | 通常 |  | 通常 | 通常 | 通常 | 通常 | 通常
| 流量 |  |  |  | ｍ3/sec | ２．６８０ | ６．５００ |  | ７．３５０ | ３．３９０ | ２．６５０ | ５．９５０ |  | ４．９２０ |  | １．９１０ | ３．２８０ | ３．１２０ | ９．０２０ | ３．０１０
| 外観 |  |  |  |  | 淡褐色 | 中灰黄色 |  | 淡灰黄色 | 淡黄緑色 | 淡灰黄色 | 中緑褐色 |  | 淡黄緑色 |  | 淡緑褐色 | 淡灰黄色 | 淡灰黄色 | 淡灰黄色 | 淡灰黄色
| 採取水深 |  |  |  | ｍ
| 全水深 |  |  |  | ｍ | ０．３３ | ０．７７ |  | ０．５８ | ０．９７ | ０．１９ | １．１９ |  | １．０５ |  | １．０４ | １．１６ | ０．１８ | １．２０ | ０．７１
| 透明度 |  |  |  | ｍ
水色
| 満潮時刻 |  |  |  |  | １６時 ３４分 | ７時 ２１分 |  | ６時 ２７分 | １１時 ０１分 | １８時 ０６分 | ８時 １９分 |  | ７時 ２５分 |  | １１時 ４２分 | １０時 ０１分 | １５時 ２８分 | ７時 ５６分 | １１時 ５２分
| 干潮時刻 |  |  |  |  | １０時 ２６分 | １４時 ０９分 |  | １３時 １６分 | １６時 ３６分 | １１時 ２８分 | １４時 ０５分 |  | １３時 １４分 |  | １８時 ０２分 | １５時 ４８分 | ９時 ５０分 | １３時 ５４分 | ６時 ２３分
生活環境項目 | ｐＨ |  |  |  |  | ７．４ | ７．８ |  | ６．５ | ７．６ | ７．５ | ７．４ |  | ７．４ |  | ７．３ | ７．３ | ７．４ | ７．３ | ７．５
| ＤＯ |  |  |  | ｍｇ／ｌ | ８．１ | ７．７ |  | ８．２ | ７．６ | ８．６ | ８．３ |  | ７．１ |  | ６．８ | ９．０ | １０ | １２ | １０
| ＢＯＤ |  |  |  | ｍｇ／ｌ | ３．９ | ６．６ |  | ８．０ | ２．８ | ２．１ | ３．９ |  | ３．７ |  | ４．３ | ７．０ | ６．６ | ５．５ | ４．５
| ＣＯＤ（酸性法） |  |  |  | ｍｇ／ｌ | ５．１ | ７．２ |  | ７．６ | ４．７ | ４．７ | ７．６ |  | ６．２ |  | ５．４ | ５．４ | ５．７ | ５．５ | ５．６
| ＳＳ |  |  |  | ｍｇ／ｌ | ６ | ８ |  | １０ | ２ | ４ | ４ |  | ２ |  | １ | ２ | ６ | ３５ | ４
| 大腸菌群数 |  |  |  | MPN/100ml
| ｎ－ヘキサン抽出物質 |  |  |  | ｍｇ／ｌ
| 全窒素 |  |  |  | ｍｇ／ｌ
| 全燐 |  |  |  | ｍｇ／ｌ
| 全亜鉛 |  |  |  | ｍｇ／ｌ
特殊項目 | フェノール類 |  |  |  | ｍｇ／ｌ
| 銅 |  |  |  | ｍｇ／ｌ
| 鉄（溶解性） |  |  |  | ｍｇ／ｌ
| マンガン（溶解性） |  |  |  | ｍｇ／ｌ
| クロム |  |  |  | ｍｇ／ｌ
そ の 他 の 項 目 | アンモニア性窒素 |  |  |  | ｍｇ／ｌ
| 亜硝酸性窒素 |  |  |  | ｍｇ／ｌ |  |  |  | ０．４６ | [7 empty] | ０．３２
| 硝酸性窒素 |  |  |  | ｍｇ／ｌ |  |  |  | ２．２ | [7 empty] | ３．１
| 有機性窒素 |  |  |  | ｍｇ／ｌ
| 溶存態窒素 |  |  |  | ｍｇ／ｌ
| 懸濁態窒素 |  |  |  | ｍｇ／ｌ
| オルトリン酸態燐 |  |  |  | ｍｇ／ｌ
| 電気伝導率 |  |  |  | ｍＳ／ｍ | ２５ |  |  | ３４ |  | ２１ |  |  | ２３ |  |  | ２６ |  | ２０
| 塩化物イオン |  |  |  | ｍｇ／ｌ | ２１ |  |  | ４６ |  | ２０ |  |  | ２２ |  |  | ２３ |  | ３０
塩分
| 陰イオン界面活性剤 |  |  |  | ｍｇ／ｌ
| クロロフィルａ |  |  |  | ｍｇ／ｍ3
| フェオ色素 |  |  |  | ｍｇ／ｍ3
| トリハロメタン生成能 |  |  |  | ｍｇ／ｌ
| クロロホルム生成能 |  |  |  | ｍｇ／ｌ
| ブロモジクロロメタン生成能 |  |  |  | ｍｇ／ｌ
| ジブロモクロロメタン生成能 |  |  |  | ｍｇ／ｌ
| ブロモホルム生成能 |  |  |  | ｍｇ／ｌ
健 康 項 目 | カドミウム |  |  |  | ｍｇ／ｌ | [5 empty] | ＜０．０００５ | [7 empty] | ＜０．０００５
| 全シアン |  |  |  | ｍｇ／ｌ | [5 empty] | ＮＤ | [7 empty] | ＮＤ
| 鉛 |  |  |  | ｍｇ／ｌ | [5 empty] | ＜０．００５ | [7 empty] | ＜０．００５
| 六価クロム |  |  |  | ｍｇ／ｌ | [5 empty] | ＜０．０１ | [7 empty] | ＜０．０１
| 砒素 |  |  |  | ｍｇ／ｌ | [5 empty] | ＜０．００５ | [7 empty] | ＜０．００５
| 総水銀 |  |  |  | ｍｇ／ｌ
| アルキル水銀 |  |  |  | ｍｇ／ｌ
| ＰＣＢ |  |  |  | ｍｇ／ｌ
| ジクロロメタン |  |  |  | ｍｇ／ｌ | [5 empty] | ＜０．００２ | [7 empty] | ＜０．００２
| 四塩化炭素 |  |  |  | ｍｇ／ｌ | [5 empty] | ＜０．０００２ | [7 empty] | ＜０．０００２
| １，２－ジクロロエタン |  |  |  | ｍｇ／ｌ | [5 empty] | ＜０．０００４ | [7 empty] | ＜０．０００４
| １，１－ジクロロエチレン |  |  |  | ｍｇ／ｌ | [5 empty] | ＜０．０１ | [7 empty] | ＜０．０１
| シス－１，２－ジクロロエチレン |  |  |  | ｍｇ／ｌ | [5 empty] | ＜０．００４ | [7 empty] | ＜０．００４
| １，１，１－トリクロロエタン |  |  |  | ｍｇ／ｌ | [5 empty] | ＜０．１ | [7 empty] | ＜０．１
| １，１，２－トリクロロエタン |  |  |  | ｍｇ／ｌ | [5 empty] | ＜０．０００６ | [7 empty] | ＜０．０００６
| トリクロロエチレン |  |  |  | ｍｇ／ｌ | [5 empty] | ＜０．００２ | [7 empty] | ＜０．００２
| テトラクロロエチレン |  |  |  | ｍｇ／ｌ | [5 empty] | ＜０．０００５ | [7 empty] | ＜０．０００５
| １，３－ジクロロプロペン |  |  |  | ｍｇ／ｌ | [5 empty] | ＜０．０００２ | [7 empty] | ＜０．０００２
| チウラム |  |  |  | ｍｇ／ｌ | [5 empty] | ＜０．０００６ | [7 empty] | ＜０．０００６
| シマジン |  |  |  | ｍｇ／ｌ | [5 empty] | ＜０．０００３ | [7 empty] | ＜０．０００３
| チオベンカルブ |  |  |  | ｍｇ／ｌ | [5 empty] | ＜０．００２ | [7 empty] | ＜０．００２
| ベンゼン |  |  |  | ｍｇ／ｌ | [5 empty] | ＜０．００１ | [7 empty] | ＜０．００１
| セレン |  |  |  | ｍｇ／ｌ | [5 empty] | ＜０．００２ | [7 empty] | ＜０．００２
| 硝酸性窒素及び亜硝酸性窒素 |  |  |  | ｍｇ／ｌ |  |  |  | ２．６ | [7 empty] | ３．４
| ふっ素 |  |  |  | ｍｇ／ｌ | [5 empty] | ０．２１ | [7 empty] | ＜０．０８
| ほう素 |  |  |  | ｍｇ／ｌ | [5 empty] | ０．０２ | [7 empty] | ＜０．０２
| １，４－ジオキサン |  |  |  | ｍｇ／ｌ | ＜０．００５ |  |  |  | ＜０．００５ |  |  |  | ＜０．００５ |  |  |  | ＜０．００５
41000 |  |  | 水質個表 確定値 | [16 empty] | 愛 知 県
測定地点コード |  | 水 域 区 分 |  | 水 域 名 |  |  | 地点番号 | 測 定 地 点 名 |  |  | 地点統一番号 | 類 型 | ＮＰ類型 | Zn類型 | 調査区分 |  | 調 査 機 関 |  | 分 析 担 当 機 関
３０６００２ |  | 名古屋市内 |  | 天白川 |  |  | ０３８ | 千鳥橋 |  |  | ０２３－０１ | Ｃイ |  |  | 年 間 |  | 名古屋市 |  | 名 古 屋 市
[6 empty] | ２０１２年 | ２０１２年 |  | ２０１２年 | ２０１２年 | ２０１２年 | ２０１２年 |  | ２０１２年 |  | ２０１２年 | ２０１２年 | ２０１３年 | ２０１３年 | ２０１３年
項 目 |  |  |  |  | 単 位 | ４月 １８日 | ５月 ９日 |  | ６月 ６日 | ７月 １１日 | ８月 １日 | ９月 ５日 |  | １０月 ３日 |  | １１月 ７日 | １２月 ５日 | １月 ９日 | ２月 １３日 | ３月 ６日
一 般 項 目 | 採取時刻 |  |  |  |  | １１時 ５３分 | １２時 ２２分 |  | １２時 １８分 | １１時 ５０分 | １１時 ５０分 | １２時 ０５分 |  | １２時 ００分 |  | １２時 １３分 | １２時 ３０分 | １２時 ２２分 | １２時 ２３分 | １２時 ０８分
| 天候 |  |  |  |  | 晴れ | 曇り |  | 晴れ | 曇り | 晴れ | 晴れ |  | 曇り |  | 晴れ | 曇り | 晴れ | 晴れ | 晴れ
| 気温 |  |  |  | ℃ | １９．０ | １８．６ |  | ３０．６ | ２９．０ | ３５．８ | ３４．０ |  | ２８．６ |  | １７．６ | ９．５ | ９．４ | ７．０ | １４．０
| 水温 |  |  |  | ℃ | ２０．８ | ２０．１ |  | ２５．３ | ２６．８ | ３２．０ | ３１．３ |  | ２５．２ |  | ２１．０ | １５．０ | １２．２ | ９．０ | １２．２
| 透視度 |  |  |  | ｃｍ | ９１ | ４１ |  | ４２ | １１ | １９ | ３６ |  | ＞１００ |  | ＞１００ | ３５ | ８３ | ４１ | ＞１００
| 臭気 |  |  |  |  | 無臭 | 無臭 |  | 無臭 | 中川藻臭 | 中川藻臭 | 微下水臭 |  | 無臭 |  | 無臭 | 微下水臭 | 無臭 | 無臭 | 無臭
| 採取位置 |  |  |  |  | 流心 | 流心 |  | 流心 | 流心 | 流心 | 流心 |  | 流心 |  | 流心 | 流心 | 流心 | 流心 | 流心
| 流況 |  |  |  |  | 通常 | 通常 |  | 通常 | 通常 | 通常 | 通常 |  | 通常 |  | 通常 | 通常 | 憩 流 | 通常 | 憩 流
| 流量 |  |  |  | ｍ3/sec
| 外観 |  |  |  |  | 淡褐色 | 淡褐色 |  | 淡褐色 | 淡緑褐色 | 淡灰黄緑色 | 淡黄褐色 |  | 淡灰黄色 |  | 淡灰黄緑色 | 淡灰黄色 | 淡灰黄色 | 淡灰黄色 | 淡黄緑色
| 採取水深 |  |  |  | ｍ | [8 empty] | ０．７ |  | ０．７ | ０．７ | ０．５ |  | ０．６
| 全水深 |  |  |  | ｍ | ２．２４ | ２．４４ |  | ２．００ | ３．２０ | ２．１４ | ２．４５ |  | ３．４８ |  | ３．７３ | ３．５０ | ２．７３ | １．９５ | ２．９４
| 透明度 |  |  |  | ｍ
水色
| 満潮時刻 |  |  |  |  | １６時 ３４分 | ７時 ２１分 |  | ６時 ２７分 | １１時 ０１分 | １８時 ０６分 | ８時 １９分 |  | ７時 ２５分 |  | １１時 ４２分 | １０時 ０１分 | １５時 ２８分 | ７時 ５６分 | １１時 ５２分
| 干潮時刻 |  |  |  |  | １０時 ２６分 | １４時 ０９分 |  | １３時 １６分 | １６時 ３６分 | １１時 ２８分 | １４時 ０５分 |  | １３時 １４分 |  | １８時 ０２分 | １５時 ４８分 | ９時 ５０分 | １３時 ５４分 | ６時 ２３分
生活環境項目 | ｐＨ |  |  |  |  | ７．３ | ８．０ |  | ７．４ | ８．８ | ８．２ | ７．５ |  | ７．３ |  | ７．３ | ７．５ | ７．３ | ７．２ | ７．４
| ＤＯ |  |  |  | ｍｇ／ｌ | ６．６ | ９．２ |  | ７．７ | １６ | １１ | ７．５ |  | ５．９ |  | ６．７ | ６．３ | ７．４ | １１ | ８．２
| ＢＯＤ |  |  |  | ｍｇ／ｌ | ２．５ | ９．８ |  | ２．５ | ８．１ | ４．０ | ４．０ |  | １．６ |  | １．８ | ２．０ | ２．３ | ４．２ | ２．７
| ＣＯＤ（酸性法） |  |  |  | ｍｇ／ｌ | ６．９ | ８．８ |  | ９．３ | １３ | ８．９ | ８．１ |  | ５．０ |  | ５．６ | ４．５ | ６．７ | ８．２ | ８．０
| ＳＳ |  |  |  | ｍｇ／ｌ | ３ | １８ |  | １１ | ２１ | ２３ | ６ |  | ３ |  | ４ | ６ | ４ | １３ | ４
| 大腸菌群数 |  |  |  | MPN/100ml
| ｎ－ヘキサン抽出物質 |  |  |  | ｍｇ／ｌ |  | ＮＤ | [8 empty] | ＮＤ
| 全窒素 |  |  |  | ｍｇ／ｌ | １２ |  |  | ５．７ |  | ３．７ |  |  | ４．１ |  |  | ９．１ |  | ４．１
| 全燐 |  |  |  | ｍｇ／ｌ | ０．６０ |  |  | ０．４０ |  | ０．３５ |  |  | ０．３２ |  |  | ０．２５ |  | ０．３１
| 全亜鉛 |  |  |  | ｍｇ／ｌ | ０．０２０ | ０．０２０ |  | ０．０２４ | ０．０４１ | ０．０１６ | ０．０１３ |  | ０．０７０ |  | ０．０５０ | ０．０２４ | ０．０３５ | ０．０４０ | ０．０２５
特殊項目 | フェノール類 |  |  |  | ｍｇ／ｌ | [5 empty] | ＜０．０１ | [7 empty] | ＜０．０１
| 銅 |  |  |  | ｍｇ／ｌ | [5 empty] | ＜０．０１ | [7 empty] | ＜０．０１
| 鉄（溶解性） |  |  |  | ｍｇ／ｌ
| マンガン（溶解性） |  |  |  | ｍｇ／ｌ
| クロム |  |  |  | ｍｇ／ｌ | [5 empty] | ＜０．０１ | [7 empty] | ＜０．０１
そ の 他 の 項 目 | アンモニア性窒素 |  |  |  | ｍｇ／ｌ | ３．９ |  |  | ３．４ |  | ０．９２ |  |  | １．２ |  |  | １．４ |  | ２．６
| 亜硝酸性窒素 |  |  |  | ｍｇ／ｌ | ０．２０ |  |  | ０．２２ |  | ０．１８ |  |  | ０．１４ |  |  | ０．０９ |  | ０．０９
| 硝酸性窒素 |  |  |  | ｍｇ／ｌ | １．６ |  |  | ０．８７ |  | ０．７５ |  |  | ０．７２ |  |  | ０．８０ |  | ０．７５
| 有機性窒素 |  |  |  | ｍｇ／ｌ | ０．６４ |  |  | ０．０５ |  | ０．５８ |  |  | １．４ |  |  | ０．６７ |  | ０．２８
| 溶存態窒素 |  |  |  | ｍｇ／ｌ
| 懸濁態窒素 |  |  |  | ｍｇ／ｌ
| オルトリン酸態燐 |  |  |  | ｍｇ／ｌ | ０．３５ |  |  | ０．１９ |  | ０．１１ |  |  | ０．２４ |  |  | ０．２１ |  | ０．１７
| 電気伝導率 |  |  |  | ｍＳ／ｍ | １５００ |  |  | ２２００ |  | １９００ |  |  | １７００ |  |  | ３１００ |  | ７３０
| 塩化物イオン |  |  |  | ｍｇ／ｌ | ４９００ |  |  | ７７００ |  | ６１００ |  |  | ５７００ |  |  | １２０００ |  | ２４００
塩分
| 陰イオン界面活性剤 |  |  |  | ｍｇ／ｌ | ０．０５ |  |  | ０．０２ |  | ０．０１ |  |  | ０．０１ |  |  | ０．０２ |  | ０．０７
| クロロフィルａ |  |  |  | ｍｇ／ｍ3 | ２．２Ｅ ０ |  |  | ６．９Ｅ １ |  | １．８Ｅ ２ |  |  | ５．３Ｅ ０ |  |  | ２．４Ｅ ０ |  | ６．７Ｅ ０
| フェオ色素 |  |  |  | ｍｇ／ｍ3 | ＜２．０ |  |  | １０ |  | ２５ |  |  | ２．６ |  |  | ＜２．０ |  | ２．８
| トリハロメタン生成能 |  |  |  | ｍｇ／ｌ
| クロロホルム生成能 |  |  |  | ｍｇ／ｌ
| ブロモジクロロメタン生成能 |  |  |  | ｍｇ／ｌ
| ジブロモクロロメタン生成能 |  |  |  | ｍｇ／ｌ
| ブロモホルム生成能 |  |  |  | ｍｇ／ｌ
健 康 項 目 | カドミウム |  |  |  | ｍｇ／ｌ | ＜０．０００５ |  |  | ＜０．０００５ |  | ＜０．０００５ |  |  | ＜０．０００５ |  |  | ＜０．０００５ |  | ＜０．０００５
| 全シアン |  |  |  | ｍｇ／ｌ | ＮＤ |  |  | ＮＤ |  | ＮＤ |  |  | ＮＤ |  |  | ＮＤ |  | ＮＤ
| 鉛 |  |  |  | ｍｇ／ｌ | ＜０．００５ |  |  | ＜０．００５ |  | ＜０．００５ |  |  | ＜０．００５ |  |  | ＜０．００５ |  | ＜０．００５
| 六価クロム |  |  |  | ｍｇ／ｌ | ＜０．０１ |  |  | ＜０．０１ |  | ＜０．０１ |  |  | ＜０．０１ |  |  | ＜０．０１ |  | ＜０．０１
| 砒素 |  |  |  | ｍｇ／ｌ | [5 empty] | ＜０．００５ | [7 empty] | ＜０．００５
| 総水銀 |  |  |  | ｍｇ／ｌ | ＜０．０００５ |  |  | ＜０．０００５ |  | ＜０．０００５ |  |  | ＜０．０００５ |  |  | ＜０．０００５ |  | ＜０．０００５
| アルキル水銀 |  |  |  | ｍｇ／ｌ | ＮＤ
| ＰＣＢ |  |  |  | ｍｇ／ｌ |  | ＮＤ
| ジクロロメタン |  |  |  | ｍｇ／ｌ |  | ０．００３ |  |  |  | ＜０．００２ |  |  |  |  | ＜０．００２ |  |  | ＜０．００２
| 四塩化炭素 |  |  |  | ｍｇ／ｌ |  | ＜０．０００２ |  |  |  | ＜０．０００２ |  |  |  |  | ＜０．０００２ |  |  | ＜０．０００２
| １，２－ジクロロエタン |  |  |  | ｍｇ／ｌ |  | ＜０．０００４ |  |  |  | ＜０．０００４ |  |  |  |  | ＜０．０００４ |  |  | ＜０．０００４
| １，１－ジクロロエチレン |  |  |  | ｍｇ／ｌ |  | ＜０．０１ |  |  |  | ＜０．０１ |  |  |  |  | ＜０．０１ |  |  | ＜０．０１
| シス－１，２－ジクロロエチレン |  |  |  | ｍｇ／ｌ |  | ＜０．００４ |  |  |  | ＜０．００４ |  |  |  |  | ＜０．００４ |  |  | ＜０．００４
| １，１，１－トリクロロエタン |  |  |  | ｍｇ／ｌ |  | ＜０．１ |  |  |  | ＜０．１ |  |  |  |  | ＜０．１ |  |  | ＜０．１
| １，１，２－トリクロロエタン |  |  |  | ｍｇ／ｌ |  | ＜０．０００６ |  |  |  | ＜０．０００６ |  |  |  |  | ＜０．０００６ |  |  | ＜０．０００６
| トリクロロエチレン |  |  |  | ｍｇ／ｌ |  | ＜０．００２ |  |  |  | ＜０．００２ |  |  |  |  | ＜０．００２ |  |  | ＜０．００２
| テトラクロロエチレン |  |  |  | ｍｇ／ｌ |  | ＜０．０００５ |  |  |  | ＜０．０００５ |  |  |  |  | ＜０．０００５ |  |  | ＜０．０００５
| １，３－ジクロロプロペン |  |  |  | ｍｇ／ｌ |  | ＜０．０００２ |  |  |  | ＜０．０００２ |  |  |  |  | ＜０．０００２ |  |  | ＜０．０００２
| チウラム |  |  |  | ｍｇ／ｌ |  | ＜０．０００６ |  |  |  | ＜０．０００６ |  |  |  |  | ＜０．０００６ |  |  | ＜０．０００６
| シマジン |  |  |  | ｍｇ／ｌ |  | ＜０．０００３ |  |  |  | ＜０．０００３ |  |  |  |  | ＜０．０００３ |  |  | ＜０．０００３
| チオベンカルブ |  |  |  | ｍｇ／ｌ |  | ＜０．００２ |  |  |  | ＜０．００２ |  |  |  |  | ＜０．００２ |  |  | ＜０．００２
| ベンゼン |  |  |  | ｍｇ／ｌ |  | ＜０．００１ |  |  |  | ＜０．００１ |  |  |  |  | ＜０．００１ |  |  | ＜０．００１
| セレン |  |  |  | ｍｇ／ｌ |  | ＜０．００２ |  |  |  | ＜０．００２ |  |  |  |  | ＜０．００２ |  |  | ＜０．００２
| 硝酸性窒素及び亜硝酸性窒素 |  |  |  | ｍｇ／ｌ | １．８ |  |  | １．０ |  | ０．９４ |  |  | ０．８７ |  |  | ０．９０ |  | ０．８４
| ふっ素 |  |  |  | ｍｇ／ｌ
| ほう素 |  |  |  | ｍｇ／ｌ
| １，４－ジオキサン |  |  |  | ｍｇ／ｌ | ＜０．００５ |  |  |  | ＜０．００５ |  |  |  | ＜０．００５ |  |  |  | ＜０．００５