## 24庄内川等2
41000 |  |  | 水質個表 確定値 | [16 empty] | 愛 知 県
測定地点コード |  | 水 域 区 分 |  | 水 域 名 |  |  | 地点番号 | 測 定 地 点 名 |  |  | 地点統一番号 | 類 型 | ＮＰ類型 | Zn類型 | 調査区分 |  | 調 査 機 関 |  | 分 析 担 当 機 関
２０６５０１ |  | 庄内川等 |  | 庄内川中流（１） |  |  | ０２０ | 城嶺橋 |  |  | １０１－０１ | Ｂイ |  |  | 年 間 |  | 国土交通省 |  | 中部技術事務所
[6 empty] | ２０１２年 | ２０１２年 |  | ２０１２年 | ２０１２年 | ２０１２年 | ２０１２年 |  | ２０１２年 |  | ２０１２年 | ２０１２年 | ２０１３年 | ２０１３年 | ２０１３年
項 目 |  |  |  |  | 単 位 | ４月 １６日 | ５月 ９日 |  | ６月 ６日 | ７月 ９日 | ８月 １日 | ９月 ５日 |  | １０月 ３日 |  | １１月 ７日 | １２月 ５日 | １月 ９日 | ２月 １２日 | ３月 ６日
一 般 項 目 | 採取時刻 |  |  |  |  | １２時 １０分 | １０時 １０分 |  | １０時 ２０分 | １０時 ４０分 | １２時 ４０分 | ９時 ５０分 |  | １１時 ３５分 |  | ８時 ３０分 | １２時 ００分 | １０時 ０５分 | １０時 ０５分 | １０時 １０分
| 天候 |  |  |  |  | 曇り | 曇り |  | 曇り | 晴れ | 晴れ | 晴れ |  | 曇り |  | 晴れ | 曇り | 晴れ | 晴れ | 晴れ
| 気温 |  |  |  | ℃ | １６．５ | ２０．０ |  | ２２．５ | ２６．０ | ３３．０ | ２８．５ |  | ２２．５ |  | １１．０ | ８．０ | ３．５ | １．０ | ８．０
| 水温 |  |  |  | ℃ | １３．８ | １７．５ |  | ２２．０ | ２３．０ | ３０．５ | ２６．５ |  | ２２．０ |  | １３．５ | ８．０ | ５．０ | ４．０ | ６．５
| 透視度 |  |  |  | ｃｍ | ＞１００ | ＞１００ |  | ＞１００ | ＞１００ | ＞１００ | ＞１００ |  | ＞１００ |  | ＞１００ | ＞１００ | ＞１００ | ＞１００ | ＞１００
| 臭気 |  |  |  |  | 無臭 | 無臭 |  | 無臭 | 無臭 | 無臭 | 無臭 |  | 無臭 |  | 無臭 | 無臭 | 無臭 | 無臭 | 無臭
| 採取位置 |  |  |  |  | 流心 | 流心 |  | 流心 | 流心 | 流心 | 流心 |  | 流心 |  | 流心 | 流心 | 流心 | 流心 | 流心
| 流況 |  |  |  |  | 通常 | 通常 |  | 通常 | 通常 | 通常 | 通常 |  | 通常 |  | 通常 | 通常 | 通常 | 通常 | 通常
| 流量 |  |  |  | ｍ3/sec
| 外観 |  |  |  |  | 淡緑色 | 淡緑色 |  | 淡緑色 | 淡緑色 | 淡緑色 | 淡緑色 |  | 淡緑色 |  | 淡黄緑色 | 淡黄色 | 無色 | 無色 | 淡黄色
| 採取水深 |  |  |  | ｍ
| 全水深 |  |  |  | ｍ | ４．３０ | ３．１０ |  | ２．４０ | ３．６０ | ２．７０ | ２．６０ |  | ３．１０ |  | ２．６０ | ３．００ | ３．１０ | ３．２０ | ３．２０
| 透明度 |  |  |  | ｍ
水色
満潮時刻
干潮時刻
生活環境項目 | ｐＨ |  |  |  |  | ６．８ | ７．６ |  | ７．７ | ７．３ | ７．４ | ７．７ |  | ７．５ |  | ７．７ | ７．３ | ７．４ | ７．３ | ７．２
| ＤＯ |  |  |  | ｍｇ／ｌ | １０ | １０ |  | ９．３ | ９．１ | ８．１ | ８．７ |  | １０ |  | １１ | １２ | １２ | １３ | １２
| ＢＯＤ |  |  |  | ｍｇ／ｌ | １．５ | ＜０．５ |  | １．０ | ０．９ | １．６ | ＜０．５ |  | ０．７ |  | １．１ | １．０ | １．７ | １．１ | １．７
| ＣＯＤ（酸性法） |  |  |  | ｍｇ／ｌ | ３．６ | ３．４ |  | ４．１ | ３．２ | ３．３ | ４．０ |  | ３．２ |  | ３．０ | ３．２ | ２．８ | ２．８ | ２．８
| ＳＳ |  |  |  | ｍｇ／ｌ | ４ | ３ |  | ３ | ２ | ３ | ６ |  | ２ |  | １ | ２ | ２ | ２ | ３
| 大腸菌群数 |  |  |  | MPN/100ml | ３．５Ｅ ４ | １．７Ｅ ３ |  | ４．９Ｅ ３ | １．７Ｅ ４ | １．１Ｅ ４ | １．１Ｅ ５ |  | ４．９Ｅ ４ |  | ２．４Ｅ ４ | ７．９Ｅ ３ | ７．９Ｅ ３ | １．３Ｅ ３ | ３．３Ｅ ３
| ｎ－ヘキサン抽出物質 |  |  |  | ｍｇ／ｌ | ＮＤ |  |  |  |  | ＮＤ |  |  | ＮＤ |  |  | ＮＤ
| 全窒素 |  |  |  | ｍｇ／ｌ | １．０ | ０．８０ |  | １．２ | ０．９１ | ０．６１ | ０．７８ |  | １．０ |  | １．３ | １．２ | １．３ | １．３ | １．３
| 全燐 |  |  |  | ｍｇ／ｌ | ０．０７７ | ０．０５３ |  | ０．１７ | ０．０８７ | ０．０７６ | ０．１０ |  | ０．０７１ |  | ０．０８５ | ０．０９０ | ０．０８２ | ０．０７６ | ０．０７２
| 全亜鉛 |  |  |  | ｍｇ／ｌ | ０．００７ | ０．００９ |  | ０．００９ | ０．００７ | ０．００４ | ０．０１０ |  | ０．００６ |  | ０．０１２ | ０．０１２ | ０．０１３ | ０．０１３ | ０．０１４
特殊項目 | フェノール類 |  |  |  | ｍｇ／ｌ | ＜０．０１ |  |  |  |  | ＜０．０１ |  |  | ＜０．０１ |  |  | ＜０．０１
| 銅 |  |  |  | ｍｇ／ｌ | ＜０．０１ |  |  |  |  | ＜０．０１ |  |  | ＜０．０１ |  |  | ＜０．０１
| 鉄（溶解性） |  |  |  | ｍｇ／ｌ | ０．０４ |  |  |  |  | ０．０２ |  |  | ０．０５ |  |  | ０．０８
| マンガン（溶解性） |  |  |  | ｍｇ／ｌ | ＜０．０１ |  |  |  |  | ＜０．０１ |  |  | ＜０．０１ |  |  | ０．０１
| クロム |  |  |  | ｍｇ／ｌ | ＜０．０１ |  |  |  |  | ＜０．０１ |  |  | ＜０．０１ |  |  | ＜０．０１
そ の 他 の 項 目 | アンモニア性窒素 |  |  |  | ｍｇ／ｌ | ０．０８ |  |  |  |  | ０．０８ |  |  | ０．０８ |  |  | ０．０５
| 亜硝酸性窒素 |  |  |  | ｍｇ／ｌ | ＜０．０１ |  |  |  |  | ０．０１ |  |  | ＜０．０１ |  |  | ０．０２
| 硝酸性窒素 |  |  |  | ｍｇ／ｌ | ０．９０ |  |  |  |  | ０．５２ |  |  | １．０ |  |  | １．０
| 有機性窒素 |  |  |  | ｍｇ／ｌ
| 溶存態窒素 |  |  |  | ｍｇ／ｌ
| 懸濁態窒素 |  |  |  | ｍｇ／ｌ
| オルトリン酸態燐 |  |  |  | ｍｇ／ｌ | ０．０６８ |  |  |  |  | ０．０６９ |  |  | ０．０６２ |  |  | ０．０９０
| 電気伝導率 |  |  |  | ｍＳ／ｍ
| 塩化物イオン |  |  |  | ｍｇ／ｌ
塩分
| 陰イオン界面活性剤 |  |  |  | ｍｇ／ｌ
| クロロフィルａ |  |  |  | ｍｇ／ｍ3
| フェオ色素 |  |  |  | ｍｇ／ｍ3
| トリハロメタン生成能 |  |  |  | ｍｇ／ｌ
| クロロホルム生成能 |  |  |  | ｍｇ／ｌ
| ブロモジクロロメタン生成能 |  |  |  | ｍｇ／ｌ
| ジブロモクロロメタン生成能 |  |  |  | ｍｇ／ｌ
| ブロモホルム生成能 |  |  |  | ｍｇ／ｌ
健 康 項 目 | カドミウム |  |  |  | ｍｇ／ｌ | [5 empty] | ＜０．０００５ | [5 empty] | ＜０．０００５
| 全シアン |  |  |  | ｍｇ／ｌ | [5 empty] | ＮＤ | [5 empty] | ＮＤ
| 鉛 |  |  |  | ｍｇ／ｌ | ＜０．００５ |  |  | ＜０．００５ |  | ＜０．００５ |  |  | ＜０．００５ |  |  | ＜０．００５ |  | ＜０．００５
| 六価クロム |  |  |  | ｍｇ／ｌ | [5 empty] | ＜０．０１ | [5 empty] | ＜０．０１
| 砒素 |  |  |  | ｍｇ／ｌ | ＜０．００５ |  |  | ＜０．００５ |  | ＜０．００５ |  |  | ＜０．００５ |  |  | ＜０．００５ |  | ＜０．００５
| 総水銀 |  |  |  | ｍｇ／ｌ | [5 empty] | ＜０．０００５ | [5 empty] | ＜０．０００５
| アルキル水銀 |  |  |  | ｍｇ／ｌ
| ＰＣＢ |  |  |  | ｍｇ／ｌ | [5 empty] | ＮＤ
| ジクロロメタン |  |  |  | ｍｇ／ｌ | [5 empty] | ＜０．００２ | [5 empty] | ＜０．００２
| 四塩化炭素 |  |  |  | ｍｇ／ｌ | [5 empty] | ＜０．０００２ | [5 empty] | ＜０．０００２
| １，２－ジクロロエタン |  |  |  | ｍｇ／ｌ | [5 empty] | ＜０．０００４ | [5 empty] | ＜０．０００４
| １，１－ジクロロエチレン |  |  |  | ｍｇ／ｌ | [5 empty] | ＜０．０１ | [5 empty] | ＜０．０１
| シス－１，２－ジクロロエチレン |  |  |  | ｍｇ／ｌ | [5 empty] | ＜０．００４ | [5 empty] | ＜０．００４
| １，１，１－トリクロロエタン |  |  |  | ｍｇ／ｌ | [5 empty] | ＜０．１ | [5 empty] | ＜０．１
| １，１，２－トリクロロエタン |  |  |  | ｍｇ／ｌ | [5 empty] | ＜０．０００６ | [5 empty] | ＜０．０００６
| トリクロロエチレン |  |  |  | ｍｇ／ｌ | [5 empty] | ＜０．００２ | [5 empty] | ＜０．００２
| テトラクロロエチレン |  |  |  | ｍｇ／ｌ | [5 empty] | ＜０．０００５ | [5 empty] | ＜０．０００５
| １，３－ジクロロプロペン |  |  |  | ｍｇ／ｌ | [5 empty] | ＜０．０００２ | [5 empty] | ＜０．０００２
| チウラム |  |  |  | ｍｇ／ｌ | [5 empty] | ＜０．０００６ | [5 empty] | ＜０．０００６
| シマジン |  |  |  | ｍｇ／ｌ | [5 empty] | ＜０．０００３ | [5 empty] | ＜０．０００３
| チオベンカルブ |  |  |  | ｍｇ／ｌ | [5 empty] | ＜０．００２ | [5 empty] | ＜０．００２
| ベンゼン |  |  |  | ｍｇ／ｌ | [5 empty] | ＜０．００１ | [5 empty] | ＜０．００１
| セレン |  |  |  | ｍｇ／ｌ | [5 empty] | ＜０．００２ | [5 empty] | ＜０．００２
| 硝酸性窒素及び亜硝酸性窒素 |  |  |  | ｍｇ／ｌ | ０．９１ |  |  |  |  | ０．５３ |  |  | １．０ |  |  | １．０
| ふっ素 |  |  |  | ｍｇ／ｌ | ０．１５ |  |  |  |  | ０．１４ |  |  | ０．２２ |  |  | ０．１９
| ほう素 |  |  |  | ｍｇ／ｌ | ０．０３ |  |  |  |  | ０．０６ |  |  | ０．０５ |  |  | ０．０４
| １，４－ジオキサン |  |  |  | ｍｇ／ｌ | [5 empty] | ＜０．００５ | [5 empty] | ＜０．００５
41000 |  |  | 水質個表 確定値 | [16 empty] | 愛 知 県
測定地点コード |  | 水 域 区 分 |  | 水 域 名 |  |  | 地点番号 | 測 定 地 点 名 |  |  | 地点統一番号 | 類 型 | ＮＰ類型 | Zn類型 | 調査区分 |  | 調 査 機 関 |  | 分 析 担 当 機 関
２０６６０２ |  | 庄内川等 |  | 庄内川中流（２） |  |  | ０２１ | 大留橋 |  |  | ０２７－０１ | Ｄイ |  |  | 年 間 |  | 国土交通省 |  | 中部技術事務所
[6 empty] | ２０１２年 | ２０１２年 |  | ２０１２年 | ２０１２年 | ２０１２年 | ２０１２年 |  | ２０１２年 |  | ２０１２年 | ２０１２年 | ２０１３年 | ２０１３年 | ２０１３年
項 目 |  |  |  |  | 単 位 | ４月 １６日 | ５月 ９日 |  | ６月 ６日 | ７月 ９日 | ８月 １日 | ９月 ５日 |  | １０月 ３日 |  | １１月 ７日 | １２月 ５日 | １月 ９日 | ２月 １２日 | ３月 ６日
一 般 項 目 | 採取時刻 |  |  |  |  | １２時 ５０分 | １１時 ４０分 |  | １１時 ２０分 | １１時 ３０分 | １４時 １０分 | １０時 ３０分 |  | １２時 ２０分 |  | ９時 ０５分 | １２時 ４０分 | １１時 １０分 | １０時 ５０分 | １１時 １０分
| 天候 |  |  |  |  | 曇り | 曇り |  | 曇り | 晴れ | 晴れ | 晴れ |  | 晴れ |  | 晴れ | 晴れ | 晴れ | 晴れ | 晴れ
| 気温 |  |  |  | ℃ | １７．５ | ２３．５ |  | ２４．５ | ２８．５ | ３３．０ | ３１．０ |  | ２６．５ |  | １４．５ | １０．０ | ６．５ | ５．５ | １２．０
| 水温 |  |  |  | ℃ | １４．０ | １８．０ |  | ２３．０ | ２４．０ | ３１．０ | ２８．０ |  | ２３．５ |  | １４．５ | ９．０ | ６．５ | ５．５ | ８．０
| 透視度 |  |  |  | ｃｍ | ＞１００ | ８５ |  | ＞１００ | ＞１００ | ＞１００ | ＞１００ |  | ＞１００ |  | ＞１００ | ８９ | ＞１００ | ＞１００ | ＞１００
| 臭気 |  |  |  |  | 無臭 | 微下水臭 |  | 無臭 | 無臭 | 無臭 | 無臭 |  | 無臭 |  | 無臭 | 無臭 | 無臭 | 無臭 | 無臭
| 採取位置 |  |  |  |  | 流心 | 流心 |  | 流心 | 流心 | 流心 | 流心 |  | 流心 |  | 流心 | 流心 | 流心 | 流心 | 右岸
| 流況 |  |  |  |  | 通常 | 通常 |  | 通常 | 通常 | 通常 | 通常 |  | 通常 |  | 通常 | 通常 | 通常 | 通常 | 通常
| 流量 |  |  |  | ｍ3/sec
| 外観 |  |  |  |  | 淡緑色 | 淡緑色 |  | 淡緑色 | 淡緑色 | 淡緑色 | 淡緑色 |  | 淡緑色 |  | 淡黄緑色 | 淡黄色 | 無色 | 無色 | 淡黄色
| 採取水深 |  |  |  | ｍ
| 全水深 |  |  |  | ｍ | ０．６０ | ０．４０ |  | ０．３０ | ０．７０ | ０．５０ | ０．５０ |  | ０．６０ |  | ０．５０ | ０．５０ | ０．５０ | ０．４０ | ０．４０
| 透明度 |  |  |  | ｍ
水色
満潮時刻
干潮時刻
生活環境項目 | ｐＨ |  |  |  |  | ７．０ | ７．５ |  | ７．６ | ７．３ | ７．６ | ７．６ |  | ７．５ |  | ７．４ | ７．４ | ７．３ | ７．３ | ７．３
| ＤＯ |  |  |  | ｍｇ／ｌ | １０ | １０ |  | ９．６ | ９．２ | ９．２ | ９．６ |  | ９．７ |  | ９．８ | １２ | １３ | １３ | １１
| ＢＯＤ |  |  |  | ｍｇ／ｌ | １．４ | １．１ |  | １．２ | ０．９ | １．１ | ＜０．５ |  | １．２ |  | １．７ | １．３ | １．７ | ２．０ | １．５
| ＣＯＤ（酸性法） |  |  |  | ｍｇ／ｌ | ２．７ | ７．３ |  | ３．５ | ３．４ | ３．５ | ３．５ |  | ３．５ |  | ３．５ | ３．３ | ３．６ | ３．５ | ２．６
| ＳＳ |  |  |  | ｍｇ／ｌ | ６ | ７ |  | ４ | ２ | ４ | ２ |  | ３ |  | ２ | ４ | ２ | ２ | ３
| 大腸菌群数 |  |  |  | MPN/100ml
| ｎ－ヘキサン抽出物質 |  |  |  | ｍｇ／ｌ | ＮＤ |  |  |  |  | ＮＤ |  |  | ＮＤ |  |  | ＮＤ
| 全窒素 |  |  |  | ｍｇ／ｌ | １．３ | ０．９３ |  | １．５ | １．１ | ０．９１ | １．４ |  | １．５ |  | １．９ | １．５ | １．７ | ２．３ | １．４
| 全燐 |  |  |  | ｍｇ／ｌ | ０．０７９ | ０．０７５ |  | ０．２０ | ０．０９０ | ０．０９４ | ０．０９９ |  | ０．０９０ |  | ０．１２ | ０．１２ | ０．１１ | ０．１１ | ０．１０
| 全亜鉛 |  |  |  | ｍｇ／ｌ | ０．０１２ | ０．０１０ |  | ０．００９ | ０．００６ | ０．００５ | ０．００９ |  | ０．００７ |  | ０．０１２ | ０．０１６ | ０．０１４ | ０．０１４ | ０．０１２
特殊項目 | フェノール類 |  |  |  | ｍｇ／ｌ | ＜０．０１ |  |  |  |  | ＜０．０１ |  |  | ＜０．０１ |  |  | ＜０．０１
| 銅 |  |  |  | ｍｇ／ｌ | ＜０．０１ |  |  |  |  | ＜０．０１ |  |  | ＜０．０１ |  |  | ＜０．０１
| 鉄（溶解性） |  |  |  | ｍｇ／ｌ | ０．０６ |  |  |  |  | ０．０３ |  |  | ０．０５ |  |  | ０．０７
| マンガン（溶解性） |  |  |  | ｍｇ／ｌ | ＜０．０１ |  |  |  |  | ＜０．０１ |  |  | ＜０．０１ |  |  | ＜０．０１
| クロム |  |  |  | ｍｇ／ｌ | ＜０．０１ |  |  |  |  | ＜０．０１ |  |  | ＜０．０１ |  |  | ＜０．０１
そ の 他 の 項 目 | アンモニア性窒素 |  |  |  | ｍｇ／ｌ | ０．１５ |  |  |  |  | ０．０４ |  |  | ０．１５ |  |  | ０．１８
| 亜硝酸性窒素 |  |  |  | ｍｇ／ｌ | ０．０４ |  |  |  |  | ０．１７ |  |  | ０．０１ |  |  | ０．０８
| 硝酸性窒素 |  |  |  | ｍｇ／ｌ | ０．９６ |  |  |  |  | ０．７２ |  |  | １．２ |  |  | １．１
| 有機性窒素 |  |  |  | ｍｇ／ｌ
| 溶存態窒素 |  |  |  | ｍｇ／ｌ
| 懸濁態窒素 |  |  |  | ｍｇ／ｌ
| オルトリン酸態燐 |  |  |  | ｍｇ／ｌ | ０．０７０ |  |  |  |  | ０．０８９ |  |  | ０．０８０ |  |  | ０．１２
| 電気伝導率 |  |  |  | ｍＳ／ｍ
| 塩化物イオン |  |  |  | ｍｇ／ｌ | ９ |  |  |  |  | ２１ |  |  | １７ |  |  | １９
塩分
| 陰イオン界面活性剤 |  |  |  | ｍｇ／ｌ
| クロロフィルａ |  |  |  | ｍｇ／ｍ3
| フェオ色素 |  |  |  | ｍｇ／ｍ3
| トリハロメタン生成能 |  |  |  | ｍｇ／ｌ
| クロロホルム生成能 |  |  |  | ｍｇ／ｌ
| ブロモジクロロメタン生成能 |  |  |  | ｍｇ／ｌ
| ジブロモクロロメタン生成能 |  |  |  | ｍｇ／ｌ
| ブロモホルム生成能 |  |  |  | ｍｇ／ｌ
健 康 項 目 | カドミウム |  |  |  | ｍｇ／ｌ | [5 empty] | ＜０．０００５ | [5 empty] | ＜０．０００５
| 全シアン |  |  |  | ｍｇ／ｌ | [5 empty] | ＮＤ | [5 empty] | ＮＤ
| 鉛 |  |  |  | ｍｇ／ｌ | ＜０．００５ |  |  | ＜０．００５ |  | ＜０．００５ |  |  | ＜０．００５ |  |  | ＜０．００５ |  | ＜０．００５
| 六価クロム |  |  |  | ｍｇ／ｌ | [5 empty] | ＜０．０１ | [5 empty] | ＜０．０１
| 砒素 |  |  |  | ｍｇ／ｌ | ＜０．００５ |  |  | ＜０．００５ |  | ＜０．００５ |  |  | ＜０．００５ |  |  | ＜０．００５ |  | ＜０．００５
| 総水銀 |  |  |  | ｍｇ／ｌ | [5 empty] | ＜０．０００５ | [5 empty] | ＜０．０００５
| アルキル水銀 |  |  |  | ｍｇ／ｌ
| ＰＣＢ |  |  |  | ｍｇ／ｌ | [5 empty] | ＮＤ
| ジクロロメタン |  |  |  | ｍｇ／ｌ | [5 empty] | ＜０．００２ | [5 empty] | ＜０．００２
| 四塩化炭素 |  |  |  | ｍｇ／ｌ | [5 empty] | ＜０．０００２ | [5 empty] | ＜０．０００２
| １，２－ジクロロエタン |  |  |  | ｍｇ／ｌ | [5 empty] | ＜０．０００４ | [5 empty] | ＜０．０００４
| １，１－ジクロロエチレン |  |  |  | ｍｇ／ｌ | [5 empty] | ＜０．０１ | [5 empty] | ＜０．０１
| シス－１，２－ジクロロエチレン |  |  |  | ｍｇ／ｌ | [5 empty] | ＜０．００４ | [5 empty] | ＜０．００４
| １，１，１－トリクロロエタン |  |  |  | ｍｇ／ｌ | [5 empty] | ＜０．１ | [5 empty] | ＜０．１
| １，１，２－トリクロロエタン |  |  |  | ｍｇ／ｌ | [5 empty] | ＜０．０００６ | [5 empty] | ＜０．０００６
| トリクロロエチレン |  |  |  | ｍｇ／ｌ | [5 empty] | ＜０．００２ | [5 empty] | ＜０．００２
| テトラクロロエチレン |  |  |  | ｍｇ／ｌ | [5 empty] | ＜０．０００５ | [5 empty] | ＜０．０００５
| １，３－ジクロロプロペン |  |  |  | ｍｇ／ｌ | [5 empty] | ＜０．０００２ | [5 empty] | ＜０．０００２
| チウラム |  |  |  | ｍｇ／ｌ | [5 empty] | ＜０．０００６ | [5 empty] | ＜０．０００６
| シマジン |  |  |  | ｍｇ／ｌ | [5 empty] | ＜０．０００３ | [5 empty] | ＜０．０００３
| チオベンカルブ |  |  |  | ｍｇ／ｌ | [5 empty] | ＜０．００２ | [5 empty] | ＜０．００２
| ベンゼン |  |  |  | ｍｇ／ｌ | [5 empty] | ＜０．００１ | [5 empty] | ＜０．００１
| セレン |  |  |  | ｍｇ／ｌ | [5 empty] | ＜０．００２ | [5 empty] | ＜０．００２
| 硝酸性窒素及び亜硝酸性窒素 |  |  |  | ｍｇ／ｌ | １．０ |  |  |  |  | ０．９０ |  |  | １．２ |  |  | １．２
| ふっ素 |  |  |  | ｍｇ／ｌ | ０．１５ |  |  |  |  | ０．１３ |  |  | ０．２２ |  |  | ０．１９
| ほう素 |  |  |  | ｍｇ／ｌ | ０．０３ |  |  |  |  | ０．０６ |  |  | ０．０５ |  |  | ０．０４
| １，４－ジオキサン |  |  |  | ｍｇ／ｌ | [5 empty] | ＜０．００５ | [5 empty] | ＜０．００５
41000 |  |  | 水質個表 確定値 | [16 empty] | 愛 知 県
測定地点コード |  | 水 域 区 分 |  | 水 域 名 |  |  | 地点番号 | 測 定 地 点 名 |  |  | 地点統一番号 | 類 型 | ＮＰ類型 | Zn類型 | 調査区分 |  | 調 査 機 関 |  | 分 析 担 当 機 関
２０６６０３ |  | 庄内川等 |  | 庄内川中流（２） |  |  | ０２２ | 水分橋 |  |  | ０２７－０２ | Ｄイ |  |  | 年 間 |  | 国土交通省 |  | 中部技術事務所
[6 empty] | ２０１２年 | ２０１２年 |  | ２０１２年 | ２０１２年 | ２０１２年 | ２０１２年 |  | ２０１２年 |  | ２０１２年 | ２０１２年 | ２０１２年 | ２０１２年 | ２０１２年
項 目 |  |  |  |  | 単 位 | ４月 １６日 | ４月 １６日 |  | ５月 ９日 | ５月 ９日 | ６月 ６日 | ６月 ６日 |  | ７月 ９日 |  | ７月 ９日 | ８月 １日 | ８月 １日 | ９月 ５日 | ９月 ５日
一 般 項 目 | 採取時刻 |  |  |  |  | ９時 ２０分 | １４時 ２０分 |  | ９時 ２０分 | １４時 ３０分 | ９時 ０５分 | １５時 ００分 |  | ９時 １０分 |  | １４時 ４５分 | ９時 ２０分 | １４時 ４０分 | ９時 １０分 | １５時 １０分
| 天候 |  |  |  |  | 曇り | 晴れ |  | 曇り | 晴れ | 晴れ | 晴れ |  | 晴れ |  | 曇り | 晴れ | 晴れ | 晴れ | 晴れ
| 気温 |  |  |  | ℃ | １７．５ | １８．０ |  | １９．５ | ２３．５ | ２２．５ | ２９．０ |  | ２７．５ |  | ３０．０ | ３３．８ | ３５．０ | ２７．２ | ３１．０
| 水温 |  |  |  | ℃ | １５．０ | １６．５ |  | ２１．０ | ２２．５ | ２４．０ | ２７．０ |  | ２５．７ |  | ２６．５ | ３０．８ | ３２．５ | ２７．２ | ３０．５
| 透視度 |  |  |  | ｃｍ | ＞１００ | ９４ |  | ６５ | ８５ | ６４ | ６９ |  | ９５ |  | ７５ | ９０ | ８０ | ８６ | ８５
| 臭気 |  |  |  |  | 無臭 | 無臭 |  | 無臭 | 無臭 | 微下水臭 | 微下水臭 |  | 無臭 |  | 微下水臭 | 無臭 | 無臭 | 無臭 | 微下水臭
| 採取位置 |  |  |  |  | 流心 | 流心 |  | 流心 | 流心 | 流心 | 流心 |  | 流心 |  | 流心 | 流心 | 流心 | 流心 | 流心
| 流況 |  |  |  |  | 通常 | 通常 |  | 通常 | 通常 | 通常 | 通常 |  | 通常 |  | 通常 | 通常 | 通常 | 通常 | 通常
| 流量 |  |  |  | ｍ3/sec
| 外観 |  |  |  |  | 淡黄色 | 淡黄色 |  | 淡黄色 | 淡黄色 | 淡黄色 | 淡黄色 |  | 無色 |  | 淡黄色 | 淡黄緑色 | 淡黄緑色 | 淡黄白色 | 淡黄白色
| 採取水深 |  |  |  | ｍ
| 全水深 |  |  |  | ｍ | ０．７０ | ０．７０ |  | ０．７０ | ０．７０ | ０．６０ | ０．６０ |  | ０．６０ |  | ０．６０ | ０．３０ | ０．３０ | ０．４０ | ０．３０
| 透明度 |  |  |  | ｍ
水色
満潮時刻
干潮時刻
生活環境項目 | ｐＨ |  |  |  |  | ６．９ | ７．０ |  | ７．１ | ７．１ | ６．７ | ６．８ |  | ６．８ |  | ７．０ | ６．５ | ７．０ | ６．８ | ７．１
| ＤＯ |  |  |  | ｍｇ／ｌ | １０ | ９．４ |  | １０ | １０ | ６．９ | ７．５ |  | ８．１ |  | ７．９ | ７．０ | ７．５ | ６．０ | ９．２
| ＢＯＤ |  |  |  | ｍｇ／ｌ | ２．３ | ２．０ |  | ２．３ | ２．７ | ４．２ | ５．２ |  | ２．８ |  | ３．１ | ２．９ | ４．６ | ２．８ | １．３
| ＣＯＤ（酸性法） |  |  |  | ｍｇ／ｌ | ５．７ |  |  | ９．１ |  | １０ |  |  | ６．８ |  |  | １０ |  | ９．５
| ＳＳ |  |  |  | ｍｇ／ｌ | ５ | ６ |  | ５ | ８ | ６ | ９ |  | ５ |  | ５ | ５ | ８ | ６ | ４
| 大腸菌群数 |  |  |  | MPN/100ml
| ｎ－ヘキサン抽出物質 |  |  |  | ｍｇ／ｌ | ＮＤ | [10 empty] | ＮＤ
| 全窒素 |  |  |  | ｍｇ／ｌ | １．７ |  |  | １．４ |  | １．８ |  |  | １．４ |  |  | １．１ |  | １．６
| 全燐 |  |  |  | ｍｇ／ｌ | ０．１１ |  |  | ０．１０ |  | ０．１３ |  |  | ０．０８７ |  |  | ０．１２ |  | ０．１０
| 全亜鉛 |  |  |  | ｍｇ／ｌ | ０．０１０ |  |  | ０．０１７ |  | ０．０１３ |  |  | ０．００９ |  |  | ０．０１１ |  | ０．０１５
特殊項目 | フェノール類 |  |  |  | ｍｇ／ｌ | ＜０．０１ | [10 empty] | ＜０．０１
| 銅 |  |  |  | ｍｇ／ｌ | ＜０．０１ | [10 empty] | ＜０．０１
| 鉄（溶解性） |  |  |  | ｍｇ／ｌ | ０．０５ | [10 empty] | ０．０２
| マンガン（溶解性） |  |  |  | ｍｇ／ｌ | ＜０．０１ | [10 empty] | ０．０２
| クロム |  |  |  | ｍｇ／ｌ | ＜０．０１ | [10 empty] | ＜０．０１
そ の 他 の 項 目 | アンモニア性窒素 |  |  |  | ｍｇ／ｌ | ０．２１ | [10 empty] | ０．０４
| 亜硝酸性窒素 |  |  |  | ｍｇ／ｌ | ０．０８ | [10 empty] | ０．３５
| 硝酸性窒素 |  |  |  | ｍｇ／ｌ | １．０ | [10 empty] | ０．７４
| 有機性窒素 |  |  |  | ｍｇ／ｌ
| 溶存態窒素 |  |  |  | ｍｇ／ｌ
| 懸濁態窒素 |  |  |  | ｍｇ／ｌ
| オルトリン酸態燐 |  |  |  | ｍｇ／ｌ | ０．０７７ | [10 empty] | ０．１２
| 電気伝導率 |  |  |  | ｍＳ／ｍ
| 塩化物イオン |  |  |  | ｍｇ／ｌ | [11 empty] | ４０
塩分
| 陰イオン界面活性剤 |  |  |  | ｍｇ／ｌ
| クロロフィルａ |  |  |  | ｍｇ／ｍ3
| フェオ色素 |  |  |  | ｍｇ／ｍ3
| トリハロメタン生成能 |  |  |  | ｍｇ／ｌ
| クロロホルム生成能 |  |  |  | ｍｇ／ｌ
| ブロモジクロロメタン生成能 |  |  |  | ｍｇ／ｌ
| ジブロモクロロメタン生成能 |  |  |  | ｍｇ／ｌ
| ブロモホルム生成能 |  |  |  | ｍｇ／ｌ
健 康 項 目 | カドミウム |  |  |  | ｍｇ／ｌ | [11 empty] | ＜０．０００５
| 全シアン |  |  |  | ｍｇ／ｌ | ＮＤ |  |  | ＮＤ |  | ＮＤ |  |  | ＮＤ |  |  | ＮＤ |  | ＮＤ
| 鉛 |  |  |  | ｍｇ／ｌ | ＜０．００５ |  |  |  |  | ＜０．００５ | [5 empty] | ＜０．００５
| 六価クロム |  |  |  | ｍｇ／ｌ | [11 empty] | ＜０．０１
| 砒素 |  |  |  | ｍｇ／ｌ | ＜０．００５ |  |  |  |  | ＜０．００５ | [5 empty] | ＜０．００５
| 総水銀 |  |  |  | ｍｇ／ｌ | [11 empty] | ＜０．０００５
| アルキル水銀 |  |  |  | ｍｇ／ｌ
| ＰＣＢ |  |  |  | ｍｇ／ｌ | [11 empty] | ＮＤ
| ジクロロメタン |  |  |  | ｍｇ／ｌ | [11 empty] | ＜０．００２
| 四塩化炭素 |  |  |  | ｍｇ／ｌ | [11 empty] | ＜０．０００２
| １，２－ジクロロエタン |  |  |  | ｍｇ／ｌ | [11 empty] | ＜０．０００４
| １，１－ジクロロエチレン |  |  |  | ｍｇ／ｌ | [11 empty] | ＜０．０１
| シス－１，２－ジクロロエチレン |  |  |  | ｍｇ／ｌ | [11 empty] | ＜０．００４
| １，１，１－トリクロロエタン |  |  |  | ｍｇ／ｌ | [11 empty] | ＜０．１
| １，１，２－トリクロロエタン |  |  |  | ｍｇ／ｌ | [11 empty] | ＜０．０００６
| トリクロロエチレン |  |  |  | ｍｇ／ｌ | [11 empty] | ＜０．００２
| テトラクロロエチレン |  |  |  | ｍｇ／ｌ | [11 empty] | ＜０．０００５
| １，３－ジクロロプロペン |  |  |  | ｍｇ／ｌ | [11 empty] | ＜０．０００２
| チウラム |  |  |  | ｍｇ／ｌ | [11 empty] | ＜０．０００６
| シマジン |  |  |  | ｍｇ／ｌ | [11 empty] | ＜０．０００３
| チオベンカルブ |  |  |  | ｍｇ／ｌ | [11 empty] | ＜０．００２
| ベンゼン |  |  |  | ｍｇ／ｌ | [11 empty] | ＜０．００１
| セレン |  |  |  | ｍｇ／ｌ | [11 empty] | ＜０．００２
| 硝酸性窒素及び亜硝酸性窒素 |  |  |  | ｍｇ／ｌ | １．１ | [10 empty] | １．１
| ふっ素 |  |  |  | ｍｇ／ｌ | ０．１６ | [10 empty] | ０．１３
| ほう素 |  |  |  | ｍｇ／ｌ | ０．０４ | [10 empty] | ０．０６
| １，４－ジオキサン |  |  |  | ｍｇ／ｌ | [11 empty] | ＜０．００５
41000 |  |  | 水質個表 確定値 | [16 empty] | 愛 知 県
測定地点コード |  | 水 域 区 分 |  | 水 域 名 |  |  | 地点番号 | 測 定 地 点 名 |  |  | 地点統一番号 | 類 型 | ＮＰ類型 | Zn類型 | 調査区分 |  | 調 査 機 関 |  | 分 析 担 当 機 関
２０６６０３ |  | 庄内川等 |  | 庄内川中流（２） |  |  | ０２２ | 水分橋 |  |  | ０２７－０２ | Ｄイ |  |  | 年 間 |  | 国土交通省 |  | 中部技術事務所
[6 empty] | ２０１２年 | ２０１２年 |  | ２０１２年 | ２０１２年 | ２０１２年 | ２０１２年 |  | ２０１３年 |  | ２０１３年 | ２０１３年 | ２０１３年 | ２０１３年 | ２０１３年
項 目 |  |  |  |  | 単 位 | １０月 ３日 | １０月 ３日 |  | １１月 ７日 | １１月 ７日 | １２月 ５日 | １２月 ５日 |  | １月 ９日 |  | １月 ９日 | ２月 １２日 | ２月 １２日 | ３月 ６日 | ３月 ６日
一 般 項 目 | 採取時刻 |  |  |  |  | ８時 ５０分 | １４時 ５０分 |  | ９時 １０分 | １４時 ５０分 | ９時 ００分 | １５時 ００分 |  | ９時 ０５分 |  | １４時 ３５分 | ９時 ３０分 | １５時 ３０分 | ９時 １５分 | １４時 １５分
| 天候 |  |  |  |  | 晴れ | 晴れ |  | 晴れ | 晴れ | 晴れ | 晴れ |  | 晴れ |  | 晴れ | 晴れ | 曇り | 晴れ | 曇り
| 気温 |  |  |  | ℃ | ２３．２ | ３２．０ |  | １４．２ | １５．５ | ５．０ | ８．５ |  | ４．０ |  | ８．０ | １．５ | ６．５ | ６．８ | １７．５
| 水温 |  |  |  | ℃ | ２３．３ | ２６．２ |  | ２２．８ | ２３．２ | １０．２ | １１．５ |  | ８．２ |  | １０．５ | ７．８ | ９．８ | １５．０ | １８．０
| 透視度 |  |  |  | ｃｍ | ９５ | ＞１００ |  | ７６ | ７０ | ３５ | ５２ |  | ７８ |  | ７８ | ＞１００ | ９８ | ７０ | ５０
| 臭気 |  |  |  |  | 無臭 | 無臭 |  | 微下水臭 | 微下水臭 | 無臭 | 無臭 |  | 無臭 |  | 無臭 | 無臭 | 無臭 | 無臭 | 微下水臭
| 採取位置 |  |  |  |  | 流心 | 流心 |  | 流心 | 流心 | 流心 | 流心 |  | 流心 |  | 流心 | 流心 | 流心 | 流心 | 流心
| 流況 |  |  |  |  | 通常 | 通常 |  | 通常 | 通常 | 通常 | 通常 |  | 通常 |  | 通常 | 通常 | 通常 | 通常 | 通常
| 流量 |  |  |  | ｍ3/sec
| 外観 |  |  |  |  | 淡黄白色 | 淡黄白色 |  | 淡黄色 | 淡黄白色 | 淡黄白色 | 淡黄白色 |  | 淡黄白色 |  | 淡黄白色 | 無色 | 淡黄色 | 淡緑色 | 淡乳白色
| 採取水深 |  |  |  | ｍ
| 全水深 |  |  |  | ｍ | ０．５０ | ０．５０ |  | ０．４０ | ０．４０ | ０．４０ | ０．４０ |  | ０．４０ |  | ０．４０ | ０．４０ | ０．４０ | ０．４０ | ０．４０
| 透明度 |  |  |  | ｍ
水色
満潮時刻
干潮時刻
生活環境項目 | ｐＨ |  |  |  |  | ７．２ | ７．２ |  | ６．７ | ６．８ | ７．０ | ７．０ |  | ７．１ |  | ７．０ | ６．９ | ７．１ | ６．７ | ６．９
| ＤＯ |  |  |  | ｍｇ／ｌ | ９．５ | ９．９ |  | ６．６ | ６．９ | １０ | １１ |  | １１ |  | １１ | １２ | １３ | ８．１ | ７．９
| ＢＯＤ |  |  |  | ｍｇ／ｌ | ２．２ | １．９ |  | ４．２ | ５．０ | ２．７ | ２．０ |  | ３．３ |  | ３．６ | １．５ | １．５ | ６．１ | ６．０
| ＣＯＤ（酸性法） |  |  |  | ｍｇ／ｌ | ６．１ |  |  | １９ |  | ８．３ |  |  | ９．８ |  |  | ７．６ |  | １８
| ＳＳ |  |  |  | ｍｇ／ｌ | ３ | ３ |  | ８ | １２ | １３ | ９ |  | ４ |  | ４ | ３ | ４ | ２０ | １９
| 大腸菌群数 |  |  |  | MPN/100ml
| ｎ－ヘキサン抽出物質 |  |  |  | ｍｇ／ｌ | ＮＤ |  |  |  |  | ＮＤ
| 全窒素 |  |  |  | ｍｇ／ｌ | １．７ |  |  | ２．６ |  | ２．２ |  |  | ２．０ |  |  | ２．１ |  | ２．３
| 全燐 |  |  |  | ｍｇ／ｌ | ０．０９９ |  |  | ０．１４ |  | ０．０８０ |  |  | ０．１１ |  |  | ０．０９０ |  | ０．１４
| 全亜鉛 |  |  |  | ｍｇ／ｌ | ０．００８ |  |  | ０．０１７ |  | ０．０１８ |  |  | ０．０１９ |  |  | ０．０１５ |  | ０．０２１
特殊項目 | フェノール類 |  |  |  | ｍｇ／ｌ | ＜０．０１ |  |  |  |  | ＜０．０１
| 銅 |  |  |  | ｍｇ／ｌ | ＜０．０１ |  |  |  |  | ＜０．０１
| 鉄（溶解性） |  |  |  | ｍｇ／ｌ | ０．０４ |  |  |  |  | ０．０７
| マンガン（溶解性） |  |  |  | ｍｇ／ｌ | ０．０１ |  |  |  |  | ０．０３
| クロム |  |  |  | ｍｇ／ｌ | ＜０．０１ |  |  |  |  | ＜０．０１
そ の 他 の 項 目 | アンモニア性窒素 |  |  |  | ｍｇ／ｌ | ０．２１ |  |  |  |  | ０．３４
| 亜硝酸性窒素 |  |  |  | ｍｇ／ｌ | ０．０３ |  |  |  |  | ０．０８
| 硝酸性窒素 |  |  |  | ｍｇ／ｌ | １．４ |  |  |  |  | １．２
| 有機性窒素 |  |  |  | ｍｇ／ｌ
| 溶存態窒素 |  |  |  | ｍｇ／ｌ
| 懸濁態窒素 |  |  |  | ｍｇ／ｌ
| オルトリン酸態燐 |  |  |  | ｍｇ／ｌ | ０．０９１ |  |  |  |  | ０．０５８
| 電気伝導率 |  |  |  | ｍＳ／ｍ
| 塩化物イオン |  |  |  | ｍｇ／ｌ
塩分
| 陰イオン界面活性剤 |  |  |  | ｍｇ／ｌ
| クロロフィルａ |  |  |  | ｍｇ／ｍ3
| フェオ色素 |  |  |  | ｍｇ／ｍ3
| トリハロメタン生成能 |  |  |  | ｍｇ／ｌ
| クロロホルム生成能 |  |  |  | ｍｇ／ｌ
| ブロモジクロロメタン生成能 |  |  |  | ｍｇ／ｌ
| ジブロモクロロメタン生成能 |  |  |  | ｍｇ／ｌ
| ブロモホルム生成能 |  |  |  | ｍｇ／ｌ
健 康 項 目 | カドミウム |  |  |  | ｍｇ／ｌ | [5 empty] | ＜０．０００５
| 全シアン |  |  |  | ｍｇ／ｌ | ＮＤ |  |  | ＮＤ |  | ＮＤ |  |  | ＮＤ |  |  | ＮＤ |  | ＮＤ
| 鉛 |  |  |  | ｍｇ／ｌ | ＜０．００５ |  |  |  |  | ＜０．００５ | [5 empty] | ＜０．００５
| 六価クロム |  |  |  | ｍｇ／ｌ | [5 empty] | ＜０．０１
| 砒素 |  |  |  | ｍｇ／ｌ | ＜０．００５ |  |  |  |  | ＜０．００５ | [5 empty] | ＜０．００５
| 総水銀 |  |  |  | ｍｇ／ｌ | [5 empty] | ＜０．０００５
| アルキル水銀 |  |  |  | ｍｇ／ｌ
| ＰＣＢ |  |  |  | ｍｇ／ｌ
| ジクロロメタン |  |  |  | ｍｇ／ｌ | [5 empty] | ＜０．００２
| 四塩化炭素 |  |  |  | ｍｇ／ｌ | [5 empty] | ＜０．０００２
| １，２－ジクロロエタン |  |  |  | ｍｇ／ｌ | [5 empty] | ＜０．０００４
| １，１－ジクロロエチレン |  |  |  | ｍｇ／ｌ | [5 empty] | ＜０．０１
| シス－１，２－ジクロロエチレン |  |  |  | ｍｇ／ｌ | [5 empty] | ＜０．００４
| １，１，１－トリクロロエタン |  |  |  | ｍｇ／ｌ | [5 empty] | ＜０．１
| １，１，２－トリクロロエタン |  |  |  | ｍｇ／ｌ | [5 empty] | ＜０．０００６
| トリクロロエチレン |  |  |  | ｍｇ／ｌ | [5 empty] | ＜０．００２
| テトラクロロエチレン |  |  |  | ｍｇ／ｌ | [5 empty] | ＜０．０００５
| １，３－ジクロロプロペン |  |  |  | ｍｇ／ｌ | [5 empty] | ＜０．０００２
| チウラム |  |  |  | ｍｇ／ｌ | [5 empty] | ＜０．０００６
| シマジン |  |  |  | ｍｇ／ｌ | [5 empty] | ＜０．０００３
| チオベンカルブ |  |  |  | ｍｇ／ｌ | [5 empty] | ＜０．００２
| ベンゼン |  |  |  | ｍｇ／ｌ | [5 empty] | ＜０．００１
| セレン |  |  |  | ｍｇ／ｌ | [5 empty] | ＜０．００２
| 硝酸性窒素及び亜硝酸性窒素 |  |  |  | ｍｇ／ｌ | １．４ |  |  |  |  | １．２
| ふっ素 |  |  |  | ｍｇ／ｌ | ０．２４ |  |  |  |  | ０．１７
| ほう素 |  |  |  | ｍｇ／ｌ | ０．０５ |  |  |  |  | ０．０５
| １，４－ジオキサン |  |  |  | ｍｇ／ｌ | [5 empty] | ＜０．００５
41000 |  |  | 水質個表 確定値 | [16 empty] | 愛 知 県
測定地点コード |  | 水 域 区 分 |  | 水 域 名 |  |  | 地点番号 | 測 定 地 点 名 |  |  | 地点統一番号 | 類 型 | ＮＰ類型 | Zn類型 | 調査区分 |  | 調 査 機 関 |  | 分 析 担 当 機 関
２０６７０４ |  | 庄内川等 |  | 庄内川下流 |  |  | ０２３ | 枇杷島橋 |  |  | ０２８－０１ | Ｄイ |  |  | 年 間 |  | 国土交通省 |  | 中部技術事務所
[6 empty] | ２０１２年 | ２０１２年 |  | ２０１２年 | ２０１２年 | ２０１２年 | ２０１２年 |  | ２０１２年 |  | ２０１２年 | ２０１２年 | ２０１２年 | ２０１２年 | ２０１２年
項 目 |  |  |  |  | 単 位 | ４月 １６日 | ４月 １６日 |  | ５月 ９日 | ５月 ９日 | ６月 ６日 | ６月 ６日 |  | ７月 ９日 |  | ７月 ９日 | ８月 １日 | ８月 １日 | ９月 ５日 | ９月 ５日
一 般 項 目 | 採取時刻 |  |  |  |  | １０時 ００分 | １６時 ００分 |  | １０時 ００分 | １６時 ００分 | １０時 ００分 | １６時 ００分 |  | １０時 ００分 |  | １６時 ００分 | １０時 ００分 | １６時 ００分 | １０時 ００分 | １６時 ００分
| 天候 |  |  |  |  | 晴れ | 曇り |  | 曇り | 晴れ | 晴れ | 晴れ |  | 晴れ |  | 晴れ | 晴れ | 晴れ | 晴れ | 晴れ
| 気温 |  |  |  | ℃ | １６．８ | １８．２ |  | １９．５ | ２３．５ | ２３．５ | ３０．０ |  | ２９．０ |  | ３０．０ | ３４．０ | ３４．０ | ３０．５ | ３１．０
| 水温 |  |  |  | ℃ | １５．２ | １６．０ |  | ２０．５ | ２３．８ | ２３．５ | ２６．５ |  | ２３．５ |  | ２６．５ | ３０．８ | ３２．２ | ２９．０ | ３１．８
| 透視度 |  |  |  | ｃｍ | ８０ | ８２ |  | ６９ | ６２ | ６１ | ５７ |  | ７８ |  | ８５ | ７５ | ６５ | ９０ | ８５
| 臭気 |  |  |  |  | 無臭 | 無臭 |  | 無臭 | 無臭 | 無臭 | 無臭 |  | 無臭 |  | 無臭 | 無臭 | 無臭 | 無臭 | 無臭
| 採取位置 |  |  |  |  | 流心 | 流心 |  | 流心 | 流心 | 流心 | 流心 |  | 流心 |  | 流心 | 流心 | 流心 | 流心 | 流心
| 流況 |  |  |  |  | 通常 | 通常 |  | 通常 | 通常 | 通常 | 通常 |  | 通常 |  | 通常 | 通常 | 通常 | 通常 | 通常
| 流量 |  |  |  | ｍ3/sec
| 外観 |  |  |  |  | 淡黄色 | 淡黄色 |  | 淡黄色 | 淡黄色 | 淡黄緑色 | 淡黄色 |  | 淡黄緑色 |  | 淡黄緑色 | 淡黄緑色 | 淡黄緑色 | 淡黄色 | 淡黄緑色
| 採取水深 |  |  |  | ｍ
| 全水深 |  |  |  | ｍ | １．２０ | １．２０ |  | １．２０ | １．２０ | １．２０ | １．１０ |  | １．００ |  | １．１０ | ０．８０ | ０．９０ | ０．６０ | ０．９０
| 透明度 |  |  |  | ｍ
水色
満潮時刻
干潮時刻
生活環境項目 | ｐＨ |  |  |  |  | ７．０ | ７．１ |  | ７．２ | ７．５ | ７．２ | ７．６ |  | ７．０ |  | ７．１ | ６．８ | ７．３ | ７．３ | ７．７
| ＤＯ |  |  |  | ｍｇ／ｌ | ９．４ | ９．５ |  | １１ | １１ | ８．４ | ９．７ |  | ８．０ |  | ７．８ | ９．７ | １２ | ７．６ | ９．５
| ＢＯＤ |  |  |  | ｍｇ／ｌ | ３．５ | ３．８ |  | ５．２ | ３．５ | ４．７ | ４．４ |  | ２．０ |  | ２．０ | ３．８ | ４．８ | １．６ | １．７
| ＣＯＤ（酸性法） |  |  |  | ｍｇ／ｌ | ４．８ |  |  | ９．８ |  | １０ |  |  | ５．９ |  |  | ９．７ |  | ７．３
| ＳＳ |  |  |  | ｍｇ／ｌ | ６ | ７ |  | ６ | ６ | ８ | ４ |  | ６ |  | ３ | ５ | ５ | ４ | ４
| 大腸菌群数 |  |  |  | MPN/100ml
| ｎ－ヘキサン抽出物質 |  |  |  | ｍｇ／ｌ | ＮＤ | [10 empty] | ＮＤ
| 全窒素 |  |  |  | ｍｇ／ｌ | ２．９ |  |  | ２．８ |  | ３．９ |  |  | １．７ |  |  | １．７ |  | ５．２
| 全燐 |  |  |  | ｍｇ／ｌ | ０．１５ |  |  | ０．１６ |  | ０．１９ |  |  | ０．１７ |  |  | ０．１４ |  | ０．２５
| 全亜鉛 |  |  |  | ｍｇ／ｌ | ０．０１３ |  |  | ０．０１７ |  | ０．０１４ |  |  | ０．０１０ |  |  | ０．０１５ |  | ０．０１７
特殊項目 | フェノール類 |  |  |  | ｍｇ／ｌ | ＜０．０１ | [10 empty] | ＜０．０１
| 銅 |  |  |  | ｍｇ／ｌ | ＜０．０１ | [10 empty] | ＜０．０１
| 鉄（溶解性） |  |  |  | ｍｇ／ｌ | ０．０３ | [10 empty] | ０．０３
| マンガン（溶解性） |  |  |  | ｍｇ／ｌ | ＜０．０１ | [10 empty] | ０．０２
| クロム |  |  |  | ｍｇ／ｌ | ＜０．０１ | [10 empty] | ＜０．０１
そ の 他 の 項 目 | アンモニア性窒素 |  |  |  | ｍｇ／ｌ | ０．６１ | [10 empty] | ０．０６
| 亜硝酸性窒素 |  |  |  | ｍｇ／ｌ | ０．０７ | [10 empty] | ０．３６
| 硝酸性窒素 |  |  |  | ｍｇ／ｌ | １．２ | [10 empty] | １．３
| 有機性窒素 |  |  |  | ｍｇ／ｌ
| 溶存態窒素 |  |  |  | ｍｇ／ｌ
| 懸濁態窒素 |  |  |  | ｍｇ／ｌ
| オルトリン酸態燐 |  |  |  | ｍｇ／ｌ | ０．０７０ | [10 empty] | ０．１３
| 電気伝導率 |  |  |  | ｍＳ／ｍ
| 塩化物イオン |  |  |  | ｍｇ／ｌ | １８ | [10 empty] | ４４
塩分
| 陰イオン界面活性剤 |  |  |  | ｍｇ／ｌ
| クロロフィルａ |  |  |  | ｍｇ／ｍ3
| フェオ色素 |  |  |  | ｍｇ／ｍ3
| トリハロメタン生成能 |  |  |  | ｍｇ／ｌ
| クロロホルム生成能 |  |  |  | ｍｇ／ｌ
| ブロモジクロロメタン生成能 |  |  |  | ｍｇ／ｌ
| ジブロモクロロメタン生成能 |  |  |  | ｍｇ／ｌ
| ブロモホルム生成能 |  |  |  | ｍｇ／ｌ
健 康 項 目 | カドミウム |  |  |  | ｍｇ／ｌ | ＜０．０００５ | [10 empty] | ＜０．０００５
| 全シアン |  |  |  | ｍｇ／ｌ | ＮＤ | [10 empty] | ＮＤ
| 鉛 |  |  |  | ｍｇ／ｌ | ＜０．００５ |  |  |  |  | ＜０．００５ | [5 empty] | ＜０．００５
| 六価クロム |  |  |  | ｍｇ／ｌ | ＜０．０１ | [10 empty] | ＜０．０１
| 砒素 |  |  |  | ｍｇ／ｌ | ＜０．００５ |  |  |  |  | ＜０．００５ | [5 empty] | ＜０．００５
| 総水銀 |  |  |  | ｍｇ／ｌ | ＜０．０００５ | [10 empty] | ＜０．０００５
| アルキル水銀 |  |  |  | ｍｇ／ｌ
| ＰＣＢ |  |  |  | ｍｇ／ｌ | [11 empty] | ＮＤ
| ジクロロメタン |  |  |  | ｍｇ／ｌ | [11 empty] | ＜０．００２
| 四塩化炭素 |  |  |  | ｍｇ／ｌ | [11 empty] | ＜０．０００２
| １，２－ジクロロエタン |  |  |  | ｍｇ／ｌ | [11 empty] | ＜０．０００４
| １，１－ジクロロエチレン |  |  |  | ｍｇ／ｌ | [11 empty] | ＜０．０１
| シス－１，２－ジクロロエチレン |  |  |  | ｍｇ／ｌ | [11 empty] | ＜０．００４
| １，１，１－トリクロロエタン |  |  |  | ｍｇ／ｌ | [11 empty] | ＜０．１
| １，１，２－トリクロロエタン |  |  |  | ｍｇ／ｌ | [11 empty] | ＜０．０００６
| トリクロロエチレン |  |  |  | ｍｇ／ｌ | [11 empty] | ＜０．００２
| テトラクロロエチレン |  |  |  | ｍｇ／ｌ | [11 empty] | ＜０．０００５
| １，３－ジクロロプロペン |  |  |  | ｍｇ／ｌ | [11 empty] | ＜０．０００２
| チウラム |  |  |  | ｍｇ／ｌ | [11 empty] | ＜０．０００６
| シマジン |  |  |  | ｍｇ／ｌ | [11 empty] | ＜０．０００３
| チオベンカルブ |  |  |  | ｍｇ／ｌ | [11 empty] | ＜０．００２
| ベンゼン |  |  |  | ｍｇ／ｌ | [11 empty] | ＜０．００１
| セレン |  |  |  | ｍｇ／ｌ | [11 empty] | ＜０．００２
| 硝酸性窒素及び亜硝酸性窒素 |  |  |  | ｍｇ／ｌ | １．２ | [10 empty] | １．６
| ふっ素 |  |  |  | ｍｇ／ｌ | ０．１５ | [10 empty] | ０．１３
| ほう素 |  |  |  | ｍｇ／ｌ | ０．０４ | [10 empty] | ０．０６
| １，４－ジオキサン |  |  |  | ｍｇ／ｌ | [11 empty] | ＜０．００５
41000 |  |  | 水質個表 確定値 | [16 empty] | 愛 知 県
測定地点コード |  | 水 域 区 分 |  | 水 域 名 |  |  | 地点番号 | 測 定 地 点 名 |  |  | 地点統一番号 | 類 型 | ＮＰ類型 | Zn類型 | 調査区分 |  | 調 査 機 関 |  | 分 析 担 当 機 関
２０６７０４ |  | 庄内川等 |  | 庄内川下流 |  |  | ０２３ | 枇杷島橋 |  |  | ０２８－０１ | Ｄイ |  |  | 年 間 |  | 国土交通省 |  | 中部技術事務所
[6 empty] | ２０１２年 | ２０１２年 |  | ２０１２年 | ２０１２年 | ２０１２年 | ２０１２年 |  | ２０１３年 |  | ２０１３年 | ２０１３年 | ２０１３年 | ２０１３年 | ２０１３年
項 目 |  |  |  |  | 単 位 | １０月 ３日 | １０月 ３日 |  | １１月 ７日 | １１月 ７日 | １２月 ５日 | １２月 ５日 |  | １月 ９日 |  | １月 ９日 | ２月 １２日 | ２月 １２日 | ３月 ６日 | ３月 ６日
一 般 項 目 | 採取時刻 |  |  |  |  | １０時 ００分 | １６時 ００分 |  | １０時 ００分 | １６時 ００分 | １０時 ００分 | １６時 ００分 |  | １０時 ００分 |  | １６時 ００分 | １０時 ００分 | １６時 ００分 | １０時 ００分 | １６時 ００分
| 天候 |  |  |  |  | 晴れ | 晴れ |  | 晴れ | 晴れ | 晴れ | 晴れ |  | 晴れ |  | 晴れ | 晴れ | 曇り | 晴れ | 曇り
| 気温 |  |  |  | ℃ | ２７．５ | ３２．０ |  | １７．０ | １６．５ | ７．８ | ８．８ |  | ８．０ |  | ６．２ | ３．０ | ７．５ | ９．５ | １７．５
| 水温 |  |  |  | ℃ | ２３．８ | ２６．０ |  | １８．２ | １９．２ | １０．５ | １１．８ |  | ９．０ |  | １０．０ | ８．６ | ９．５ | １０．５ | １３．０
| 透視度 |  |  |  | ｃｍ | ９８ | ８５ |  | ９０ | ８５ | ４４ | ４５ |  | ９０ |  | ９０ | ８５ | ８４ | ７０ | ７０
| 臭気 |  |  |  |  | 無臭 | 無臭 |  | 無臭 | 無臭 | 無臭 | 無臭 |  | 無臭 |  | 無臭 | 無臭 | 無臭 | 無臭 | 無臭
| 採取位置 |  |  |  |  | 流心 | 流心 |  | 流心 | 流心 | 流心 | 流心 |  | 流心 |  | 流心 | 流心 | 流心 | 流心 | 流心
| 流況 |  |  |  |  | 通常 | 通常 |  | 通常 | 通常 | 通常 | 通常 |  | 通常 |  | 通常 | 通常 | 通常 | 通常 | 通常
| 流量 |  |  |  | ｍ3/sec
| 外観 |  |  |  |  | 淡黄緑色 | 淡黄緑色 |  | 淡黄白色 | 淡黄緑色 | 淡黄白色 | 淡黄白色 |  | 淡黄白色 |  | 淡黄白色 | 淡黄色 | 淡黄白色 | 淡黄白色 | 淡黄白色
| 採取水深 |  |  |  | ｍ
| 全水深 |  |  |  | ｍ | ０．７０ | ０．９０ |  | ０．７０ | ０．７０ | ０．７０ | ０．７０ |  | ０．７０ |  | ０．７０ | ０．８０ | ０．７０ | ０．９０ | ０．７０
| 透明度 |  |  |  | ｍ
水色
満潮時刻
干潮時刻
生活環境項目 | ｐＨ |  |  |  |  | ７．３ | ７．３ |  | ７．２ | ７．３ | ７．２ | ７．３ |  | ７．１ |  | ７．３ | ７．１ | ７．２ | ７．１ | ７．４
| ＤＯ |  |  |  | ｍｇ／ｌ | ９．６ | ９．５ |  | ８．８ | ９．２ | １０ | １２ |  | １１ |  | １１ | １２ | １３ | ９．９ | １０
| ＢＯＤ |  |  |  | ｍｇ／ｌ | ２．０ | １．９ |  | ２．１ | ２．５ | ２．８ | ３．３ |  | ３．９ |  | ３．５ | ２．６ | ２．４ | ３．５ | ２．９
| ＣＯＤ（酸性法） |  |  |  | ｍｇ／ｌ | ６．５ |  |  | ８．８ |  | ７．２ |  |  | １０ |  |  | ８．５ |  | ７．７
| ＳＳ |  |  |  | ｍｇ／ｌ | ４ | ３ |  | ４ | ４ | ８ | １７ |  | ４ |  | ５ | ４ | ４ | ７ | ６
| 大腸菌群数 |  |  |  | MPN/100ml
| ｎ－ヘキサン抽出物質 |  |  |  | ｍｇ／ｌ | ＮＤ |  |  |  |  | ＮＤ
| 全窒素 |  |  |  | ｍｇ／ｌ | １．８ |  |  | ３．４ |  | ３．２ |  |  | ３．４ |  |  | ３．８ |  | ３．５
| 全燐 |  |  |  | ｍｇ／ｌ | ０．１３ |  |  | ０．１２ |  | ０．２０ |  |  | ０．２５ |  |  | ０．１５ |  | ０．１５
| 全亜鉛 |  |  |  | ｍｇ／ｌ | ０．０１３ |  |  | ０．０２３ |  | ０．０２３ |  |  | ０．０２７ |  |  | ０．０１９ |  | ０．０２１
特殊項目 | フェノール類 |  |  |  | ｍｇ／ｌ | ＜０．０１ |  |  |  |  | ＜０．０１
| 銅 |  |  |  | ｍｇ／ｌ | ＜０．０１ |  |  |  |  | ＜０．０１
| 鉄（溶解性） |  |  |  | ｍｇ／ｌ | ０．０３ |  |  |  |  | ０．０６
| マンガン（溶解性） |  |  |  | ｍｇ／ｌ | ＜０．０１ |  |  |  |  | ０．０１
| クロム |  |  |  | ｍｇ／ｌ | ＜０．０１ |  |  |  |  | ＜０．０１
そ の 他 の 項 目 | アンモニア性窒素 |  |  |  | ｍｇ／ｌ | ０．１４ |  |  |  |  | ０．３２
| 亜硝酸性窒素 |  |  |  | ｍｇ／ｌ | ０．０３ |  |  |  |  | ０．１９
| 硝酸性窒素 |  |  |  | ｍｇ／ｌ | １．７ |  |  |  |  | １．７
| 有機性窒素 |  |  |  | ｍｇ／ｌ
| 溶存態窒素 |  |  |  | ｍｇ／ｌ
| 懸濁態窒素 |  |  |  | ｍｇ／ｌ
| オルトリン酸態燐 |  |  |  | ｍｇ／ｌ | ０．１２ |  |  |  |  | ０．０８４
| 電気伝導率 |  |  |  | ｍＳ／ｍ
| 塩化物イオン |  |  |  | ｍｇ／ｌ | ２３ |  |  |  |  | ２５
塩分
| 陰イオン界面活性剤 |  |  |  | ｍｇ／ｌ
| クロロフィルａ |  |  |  | ｍｇ／ｍ3
| フェオ色素 |  |  |  | ｍｇ／ｍ3
| トリハロメタン生成能 |  |  |  | ｍｇ／ｌ
| クロロホルム生成能 |  |  |  | ｍｇ／ｌ
| ブロモジクロロメタン生成能 |  |  |  | ｍｇ／ｌ
| ジブロモクロロメタン生成能 |  |  |  | ｍｇ／ｌ
| ブロモホルム生成能 |  |  |  | ｍｇ／ｌ
健 康 項 目 | カドミウム |  |  |  | ｍｇ／ｌ | ＜０．０００５ |  |  |  |  | ＜０．０００５
| 全シアン |  |  |  | ｍｇ／ｌ | ＮＤ |  |  |  |  | ＮＤ
| 鉛 |  |  |  | ｍｇ／ｌ | ＜０．００５ |  |  |  |  | ＜０．００５ | [5 empty] | ＜０．００５
| 六価クロム |  |  |  | ｍｇ／ｌ | ＜０．０１ |  |  |  |  | ＜０．０１
| 砒素 |  |  |  | ｍｇ／ｌ | ＜０．００５ |  |  |  |  | ＜０．００５ | [5 empty] | ＜０．００５
| 総水銀 |  |  |  | ｍｇ／ｌ | ＜０．０００５ |  |  |  |  | ＜０．０００５
| アルキル水銀 |  |  |  | ｍｇ／ｌ
| ＰＣＢ |  |  |  | ｍｇ／ｌ
| ジクロロメタン |  |  |  | ｍｇ／ｌ | [5 empty] | ＜０．００２
| 四塩化炭素 |  |  |  | ｍｇ／ｌ | [5 empty] | ＜０．０００２
| １，２－ジクロロエタン |  |  |  | ｍｇ／ｌ | [5 empty] | ＜０．０００４
| １，１－ジクロロエチレン |  |  |  | ｍｇ／ｌ | [5 empty] | ＜０．０１
| シス－１，２－ジクロロエチレン |  |  |  | ｍｇ／ｌ | [5 empty] | ＜０．００４
| １，１，１－トリクロロエタン |  |  |  | ｍｇ／ｌ | [5 empty] | ＜０．１
| １，１，２－トリクロロエタン |  |  |  | ｍｇ／ｌ | [5 empty] | ＜０．０００６
| トリクロロエチレン |  |  |  | ｍｇ／ｌ | [5 empty] | ＜０．００２
| テトラクロロエチレン |  |  |  | ｍｇ／ｌ | [5 empty] | ＜０．０００５
| １，３－ジクロロプロペン |  |  |  | ｍｇ／ｌ | [5 empty] | ＜０．０００２
| チウラム |  |  |  | ｍｇ／ｌ | [5 empty] | ＜０．０００６
| シマジン |  |  |  | ｍｇ／ｌ | [5 empty] | ＜０．０００３
| チオベンカルブ |  |  |  | ｍｇ／ｌ | [5 empty] | ＜０．００２
| ベンゼン |  |  |  | ｍｇ／ｌ | [5 empty] | ＜０．００１
| セレン |  |  |  | ｍｇ／ｌ | [5 empty] | ＜０．００２
| 硝酸性窒素及び亜硝酸性窒素 |  |  |  | ｍｇ／ｌ | １．７ |  |  |  |  | １．９
| ふっ素 |  |  |  | ｍｇ／ｌ | ０．２２ |  |  |  |  | ０．１７
| ほう素 |  |  |  | ｍｇ／ｌ | ０．０５ |  |  |  |  | ０．０５
| １，４－ジオキサン |  |  |  | ｍｇ／ｌ | [5 empty] | ＜０．００５
41000 |  |  | 水質個表 確定値 | [16 empty] | 愛 知 県
測定地点コード |  | 水 域 区 分 |  | 水 域 名 |  |  | 地点番号 | 測 定 地 点 名 |  |  | 地点統一番号 | 類 型 | ＮＰ類型 | Zn類型 | 調査区分 |  | 調 査 機 関 |  | 分 析 担 当 機 関
２０６７０４ |  | 庄内川等 |  | 庄内川下流 |  |  | ０２３ | 枇杷島橋 |  |  | ０２８－０１ | Ｄイ |  |  | 通 日 |  | 国土交通省 |  | 中部技術事務所
[6 empty] | ２０１２年 | ２０１２年 |  | ２０１２年 | ２０１２年 | ２０１２年 | ２０１２年 |  | ２０１２年 |  | ２０１２年 | ２０１２年 | ２０１２年 | ２０１２年 | ２０１２年
項 目 |  |  |  |  | 単 位 | ８月 ２９日 | ８月 ２９日 |  | ８月 ２９日 | ８月 ２９日 | ８月 ２９日 | ８月 ２９日 |  | ８月 ２９日 |  | ８月 ２９日 | ８月 ３０日 | ８月 ３０日 | ８月 ３０日 | ８月 ３０日
一 般 項 目 | 採取時刻 |  |  |  |  | ９時 ００分 | １１時 ００分 |  | １３時 ００分 | １５時 ００分 | １７時 ００分 | １９時 ００分 |  | ２１時 ００分 |  | ２３時 ００分 | １時 ００分 | ３時 ００分 | ５時 ００分 | ７時 ００分
| 天候 |  |  |  |  | 曇り | 曇り |  | 曇り | 曇り | 曇り | 曇り |  | 曇り |  | 曇り | 曇り | 曇り | 曇り | 曇り
| 気温 |  |  |  | ℃ | ２８．６ | ２９．５ |  | ３０．１ | ２８．７ | ２６．５ | ２７．７ |  | ２７．３ |  | ２７．２ | ２６．８ | ２６．４ | ２６．２ | ２６．４
| 水温 |  |  |  | ℃ | ２７．５ | ２８．０ |  | ２８．０ | ２８．０ | ２７．８ | ２７．６ |  | ２７．２ |  | ２７．５ | ２７．５ | ２７．４ | ２７．０ | ２７．０
| 透視度 |  |  |  | ｃｍ | ８０ | ７８ |  | ７８ | ７５ | ７０ | ５５ |  | ５０ |  | ６５ | ７０ | ７０ | ７０ | ７０
| 臭気 |  |  |  |  | 無臭 | 無臭 |  | 無臭 | 無臭 | 無臭 | 無臭 |  | 無臭 |  | 無臭 | 無臭 | 無臭 | 無臭 | 無臭
| 採取位置 |  |  |  |  | 流心 | 流心 |  | 流心 | 流心 | 流心 | 流心 |  | 流心 |  | 流心 | 流心 | 流心 | 流心 | 流心
| 流況 |  |  |  |  | 通常 | 通常 |  | 通常 | 通常 | 通常 | 通常 |  | 通常 |  | 通常 | 通常 | 通常 | 通常 | 通常
| 流量 |  |  |  | ｍ3/sec
| 外観 |  |  |  |  | 淡黄色 | 淡黄色 |  | 淡黄色 | 淡黄色 | 淡黄色 | 淡黄色 |  | 淡黄色 |  | 淡黄色 | 淡黄色 | 淡黄色 | 淡黄色 | 淡黄色
| 採取水深 |  |  |  | ｍ
| 全水深 |  |  |  | ｍ | １．２０ | １．２０ |  | １．２０ | １．２０ | １．３０ | １．４０ |  | １．４０ |  | １．３０ | １．２０ | １．２０ | １．２０ | １．２０
| 透明度 |  |  |  | ｍ
水色
満潮時刻
干潮時刻
生活環境項目 | ｐＨ |  |  |  |  | ７．１ | ７．３ |  | ７．４ | ７．０ | ７．０ | ６．７ |  | ６．７ |  | ６．６ | ６．６ | ６．７ | ６．７ | ６．８
| ＤＯ |  |  |  | ｍｇ／ｌ | ７．６ | ８．５ |  | ９．５ | ８．５ | ９．１ | ６．４ |  | ６．１ |  | ５．８ | ５．８ | ５．７ | ６．０ | ６．１
| ＢＯＤ |  |  |  | ｍｇ／ｌ | ２．５ | ２．８ |  | ２．９ | ２．２ | ２．４ | ５．８ |  | ５．２ |  | ５．２ | ５．１ | ４．５ | ５．１ | ５．２
| ＣＯＤ（酸性法） |  |  |  | ｍｇ／ｌ
| ＳＳ |  |  |  | ｍｇ／ｌ | ３ | ３ |  | ３ | ４ | ４ | ３０ |  | １８ |  | １０ | １１ | ６ | ７ | ６
| 大腸菌群数 |  |  |  | MPN/100ml
| ｎ－ヘキサン抽出物質 |  |  |  | ｍｇ／ｌ
| 全窒素 |  |  |  | ｍｇ／ｌ
| 全燐 |  |  |  | ｍｇ／ｌ
| 全亜鉛 |  |  |  | ｍｇ／ｌ
特殊項目 | フェノール類 |  |  |  | ｍｇ／ｌ
| 銅 |  |  |  | ｍｇ／ｌ
| 鉄（溶解性） |  |  |  | ｍｇ／ｌ
| マンガン（溶解性） |  |  |  | ｍｇ／ｌ
| クロム |  |  |  | ｍｇ／ｌ
そ の 他 の 項 目 | アンモニア性窒素 |  |  |  | ｍｇ／ｌ
| 亜硝酸性窒素 |  |  |  | ｍｇ／ｌ
| 硝酸性窒素 |  |  |  | ｍｇ／ｌ
| 有機性窒素 |  |  |  | ｍｇ／ｌ
| 溶存態窒素 |  |  |  | ｍｇ／ｌ
| 懸濁態窒素 |  |  |  | ｍｇ／ｌ
| オルトリン酸態燐 |  |  |  | ｍｇ／ｌ
| 電気伝導率 |  |  |  | ｍＳ／ｍ
| 塩化物イオン |  |  |  | ｍｇ／ｌ
塩分
| 陰イオン界面活性剤 |  |  |  | ｍｇ／ｌ
| クロロフィルａ |  |  |  | ｍｇ／ｍ3
| フェオ色素 |  |  |  | ｍｇ／ｍ3
| トリハロメタン生成能 |  |  |  | ｍｇ／ｌ
| クロロホルム生成能 |  |  |  | ｍｇ／ｌ
| ブロモジクロロメタン生成能 |  |  |  | ｍｇ／ｌ
| ジブロモクロロメタン生成能 |  |  |  | ｍｇ／ｌ
| ブロモホルム生成能 |  |  |  | ｍｇ／ｌ
健 康 項 目 | カドミウム |  |  |  | ｍｇ／ｌ
| 全シアン |  |  |  | ｍｇ／ｌ
| 鉛 |  |  |  | ｍｇ／ｌ
| 六価クロム |  |  |  | ｍｇ／ｌ
| 砒素 |  |  |  | ｍｇ／ｌ
| 総水銀 |  |  |  | ｍｇ／ｌ
| アルキル水銀 |  |  |  | ｍｇ／ｌ
| ＰＣＢ |  |  |  | ｍｇ／ｌ
| ジクロロメタン |  |  |  | ｍｇ／ｌ
| 四塩化炭素 |  |  |  | ｍｇ／ｌ
| １，２－ジクロロエタン |  |  |  | ｍｇ／ｌ
| １，１－ジクロロエチレン |  |  |  | ｍｇ／ｌ
| シス－１，２－ジクロロエチレン |  |  |  | ｍｇ／ｌ
| １，１，１－トリクロロエタン |  |  |  | ｍｇ／ｌ
| １，１，２－トリクロロエタン |  |  |  | ｍｇ／ｌ
| トリクロロエチレン |  |  |  | ｍｇ／ｌ
| テトラクロロエチレン |  |  |  | ｍｇ／ｌ
| １，３－ジクロロプロペン |  |  |  | ｍｇ／ｌ
| チウラム |  |  |  | ｍｇ／ｌ
| シマジン |  |  |  | ｍｇ／ｌ
| チオベンカルブ |  |  |  | ｍｇ／ｌ
| ベンゼン |  |  |  | ｍｇ／ｌ
| セレン |  |  |  | ｍｇ／ｌ
| 硝酸性窒素及び亜硝酸性窒素 |  |  |  | ｍｇ／ｌ
| ふっ素 |  |  |  | ｍｇ／ｌ
| ほう素 |  |  |  | ｍｇ／ｌ
| １，４－ジオキサン |  |  |  | ｍｇ／ｌ
41000 |  |  | 水質個表 確定値 | [16 empty] | 愛 知 県
測定地点コード |  | 水 域 区 分 |  | 水 域 名 |  |  | 地点番号 | 測 定 地 点 名 |  |  | 地点統一番号 | 類 型 | ＮＰ類型 | Zn類型 | 調査区分 |  | 調 査 機 関 |  | 分 析 担 当 機 関
２０６７０４ |  | 庄内川等 |  | 庄内川下流 |  |  | ０２３ | 枇杷島橋 |  |  | ０２８－０１ | Ｄイ |  |  | 通 日 |  | 国土交通省 |  | 中部技術事務所
２０１２年
項 目 |  |  |  |  | 単 位 | ８月 ３０日
一 般 項 目 | 採取時刻 |  |  |  |  | ９時 ００分
| 天候 |  |  |  |  | 曇り
| 気温 |  |  |  | ℃ | ２９．２
| 水温 |  |  |  | ℃ | ２７．５
| 透視度 |  |  |  | ｃｍ | ７５
| 臭気 |  |  |  |  | 無臭
| 採取位置 |  |  |  |  | 流心
| 流況 |  |  |  |  | 通常
| 流量 |  |  |  | ｍ3/sec
| 外観 |  |  |  |  | 淡黄色
| 採取水深 |  |  |  | ｍ
| 全水深 |  |  |  | ｍ | １．２０
| 透明度 |  |  |  | ｍ
水色
満潮時刻
干潮時刻
生活環境項目 | ｐＨ |  |  |  |  | ６．８
| ＤＯ |  |  |  | ｍｇ／ｌ | ７．２
| ＢＯＤ |  |  |  | ｍｇ／ｌ | ４．０
| ＣＯＤ（酸性法） |  |  |  | ｍｇ／ｌ
| ＳＳ |  |  |  | ｍｇ／ｌ | ６
| 大腸菌群数 |  |  |  | MPN/100ml
| ｎ－ヘキサン抽出物質 |  |  |  | ｍｇ／ｌ
| 全窒素 |  |  |  | ｍｇ／ｌ
| 全燐 |  |  |  | ｍｇ／ｌ
| 全亜鉛 |  |  |  | ｍｇ／ｌ
特殊項目 | フェノール類 |  |  |  | ｍｇ／ｌ
| 銅 |  |  |  | ｍｇ／ｌ
| 鉄（溶解性） |  |  |  | ｍｇ／ｌ
| マンガン（溶解性） |  |  |  | ｍｇ／ｌ
| クロム |  |  |  | ｍｇ／ｌ
そ の 他 の 項 目 | アンモニア性窒素 |  |  |  | ｍｇ／ｌ
| 亜硝酸性窒素 |  |  |  | ｍｇ／ｌ
| 硝酸性窒素 |  |  |  | ｍｇ／ｌ
| 有機性窒素 |  |  |  | ｍｇ／ｌ
| 溶存態窒素 |  |  |  | ｍｇ／ｌ
| 懸濁態窒素 |  |  |  | ｍｇ／ｌ
| オルトリン酸態燐 |  |  |  | ｍｇ／ｌ
| 電気伝導率 |  |  |  | ｍＳ／ｍ
| 塩化物イオン |  |  |  | ｍｇ／ｌ
塩分
| 陰イオン界面活性剤 |  |  |  | ｍｇ／ｌ
| クロロフィルａ |  |  |  | ｍｇ／ｍ3
| フェオ色素 |  |  |  | ｍｇ／ｍ3
| トリハロメタン生成能 |  |  |  | ｍｇ／ｌ
| クロロホルム生成能 |  |  |  | ｍｇ／ｌ
| ブロモジクロロメタン生成能 |  |  |  | ｍｇ／ｌ
| ジブロモクロロメタン生成能 |  |  |  | ｍｇ／ｌ
| ブロモホルム生成能 |  |  |  | ｍｇ／ｌ
健 康 項 目 | カドミウム |  |  |  | ｍｇ／ｌ
| 全シアン |  |  |  | ｍｇ／ｌ
| 鉛 |  |  |  | ｍｇ／ｌ
| 六価クロム |  |  |  | ｍｇ／ｌ
| 砒素 |  |  |  | ｍｇ／ｌ
| 総水銀 |  |  |  | ｍｇ／ｌ
| アルキル水銀 |  |  |  | ｍｇ／ｌ
| ＰＣＢ |  |  |  | ｍｇ／ｌ
| ジクロロメタン |  |  |  | ｍｇ／ｌ
| 四塩化炭素 |  |  |  | ｍｇ／ｌ
| １，２－ジクロロエタン |  |  |  | ｍｇ／ｌ
| １，１－ジクロロエチレン |  |  |  | ｍｇ／ｌ
| シス－１，２－ジクロロエチレン |  |  |  | ｍｇ／ｌ
| １，１，１－トリクロロエタン |  |  |  | ｍｇ／ｌ
| １，１，２－トリクロロエタン |  |  |  | ｍｇ／ｌ
| トリクロロエチレン |  |  |  | ｍｇ／ｌ
| テトラクロロエチレン |  |  |  | ｍｇ／ｌ
| １，３－ジクロロプロペン |  |  |  | ｍｇ／ｌ
| チウラム |  |  |  | ｍｇ／ｌ
| シマジン |  |  |  | ｍｇ／ｌ
| チオベンカルブ |  |  |  | ｍｇ／ｌ
| ベンゼン |  |  |  | ｍｇ／ｌ
| セレン |  |  |  | ｍｇ／ｌ
| 硝酸性窒素及び亜硝酸性窒素 |  |  |  | ｍｇ／ｌ
| ふっ素 |  |  |  | ｍｇ／ｌ
| ほう素 |  |  |  | ｍｇ／ｌ
| １，４－ジオキサン |  |  |  | ｍｇ／ｌ
41000 |  |  | 水質個表 確定値 | [16 empty] | 愛 知 県
測定地点コード |  | 水 域 区 分 |  | 水 域 名 |  |  | 地点番号 | 測 定 地 点 名 |  |  | 地点統一番号 | 類 型 | ＮＰ類型 | Zn類型 | 調査区分 |  | 調 査 機 関 |  | 分 析 担 当 機 関
２０６７０５ |  | 庄内川等 |  | 庄内川下流 |  |  | ０２４ | 庄内新川橋 |  |  | ０２８－５１ | Ｄイ |  |  | 年 間 |  | 国土交通省 |  | 中部技術事務所
[6 empty] | ２０１２年 | ２０１２年 |  | ２０１２年 | ２０１２年 | ２０１２年 | ２０１２年 |  | ２０１２年 |  | ２０１２年 | ２０１２年 | ２０１３年 | ２０１３年 | ２０１３年
項 目 |  |  |  |  | 単 位 | ４月 １６日 | ５月 ９日 |  | ６月 ６日 | ７月 ９日 | ８月 １日 | ９月 ５日 |  | １０月 ３日 |  | １１月 ７日 | １２月 ５日 | １月 ９日 | ２月 １２日 | ３月 ６日
一 般 項 目 | 採取時刻 |  |  |  |  | ９時 ０５分 | １４時 １０分 |  | １３時 １５分 | １５時 ２０分 | １１時 ２８分 | １４時 ０５分 |  | １３時 １５分 |  | １８時 ００分 | １５時 ５０分 | ９時 ５０分 | １３時 ２０分 | ６時 ４０分
| 天候 |  |  |  |  | 曇り | 曇り |  | 晴れ | 晴れ | 晴れ | 晴れ |  | 晴れ |  | 晴れ | 曇り | 晴れ | 曇り | 晴れ
| 気温 |  |  |  | ℃ | １６．０ | ２２．０ |  | ２９．０ | ３０．０ | ３３．０ | ３４．５ |  | ２９．０ |  | １５．０ | ９．０ | ７．５ | １１．０ | ４．０
| 水温 |  |  |  | ℃ | １６．０ | ２２．０ |  | ２５．０ | ２５．５ | ３０．０ | ２９．５ |  | ２４．０ |  | １７．０ | １１．５ | １０．５ | ９．０ | ９．０
| 透視度 |  |  |  | ｃｍ | ４５ | ５８ |  | ４６ | ４６ | ３５ | ４８ |  | ４２ |  | ５０ | ６２ | ６４ | ７５ | ６３
| 臭気 |  |  |  |  | 無臭 | 無臭 |  | 無臭 | 無臭 | 無臭 | 無臭 |  | 無臭 |  | 無臭 | 無臭 | 無臭 | 無臭 | 無臭
| 採取位置 |  |  |  |  | 流心 | 流心 |  | 流心 | 流心 | 流心 | 流心 |  | 流心 |  | 流心 | 流心 | 流心 | 流心 | 流心
| 流況 |  |  |  |  | 通常 | 通常 |  | 通常 | 通常 | 通常 | 通常 |  | 通常 |  | 通常 | 通常 | 通常 | 通常 | 通常
| 流量 |  |  |  | ｍ3/sec
| 外観 |  |  |  |  | 淡乳白色 | 淡乳白色 |  | 淡乳白色 | 淡乳白色 | 淡乳白色 | 淡乳白色 |  | 淡黄白色 |  | 淡黄白色 | 淡黄白色 | 淡黄白色 | 淡乳白色 | 淡乳白色
| 採取水深 |  |  |  | ｍ
| 全水深 |  |  |  | ｍ | ２．１０ | ２．００ |  | ２．１０ | ２．００ | １．９０ | １．８０ |  | ２．１０ |  | ２．９０ | ２．６０ | ２．２０ | ２．００ | ２．３０
| 透明度 |  |  |  | ｍ
水色
| 満潮時刻 |  |  |  |  | １４時 ５８分 | ２０時 ５５分 |  | ２０時 ００分 | ２１時 ５３分 | １８時 ０６分 | ２０時 ０９分 |  | １９時 ０６分 |  | １１時 ４２分 | １０時 ０１分 | １５時 ２８分 | １９時 １７分 | １１時 ５２分
| 干潮時刻 |  |  |  |  | ９時 ０５分 | １４時 ０９分 |  | １３時 １６分 | １５時 ２１分 | １１時 ２５分 | １４時 ０５分 |  | １３時 １４分 |  | １８時 ０２分 | １５時 ４８分 | ９時 ５０分 | １３時 ２０分 | ６時 ２３分
生活環境項目 | ｐＨ |  |  |  |  | ７．０ | ７．２ |  | ７．３ | ７．０ | ７．２ | ７．２ |  | ７．３ |  | ７．５ | ７．４ | ７．１ | ７．２ | ７．２
| ＤＯ |  |  |  | ｍｇ／ｌ | ８．９ | ８．４ |  | ５．９ | ６．０ | ５．９ | ８．０ |  | ７．０ |  | ６．７ | ８．６ | ８．９ | ９．３ | １１
| ＢＯＤ |  |  |  | ｍｇ／ｌ | ３．２ | １．７ |  | ２．６ | ２．６ | ３．８ | １．４ |  | １．８ |  | １．６ | １．８ | １．８ | ０．９ | １．５
| ＣＯＤ（酸性法） |  |  |  | ｍｇ／ｌ | ６．４ |  |  |  |  | ７．３ |  |  | ６．３ |  |  | ８．２
| ＳＳ |  |  |  | ｍｇ／ｌ | ６ | ８ |  | １０ | １２ | １４ | ９ |  | １０ |  | ８ | ９ | ６ | ７ | ７
| 大腸菌群数 |  |  |  | MPN/100ml
| ｎ－ヘキサン抽出物質 |  |  |  | ｍｇ／ｌ
| 全窒素 |  |  |  | ｍｇ／ｌ
| 全燐 |  |  |  | ｍｇ／ｌ
| 全亜鉛 |  |  |  | ｍｇ／ｌ
特殊項目 | フェノール類 |  |  |  | ｍｇ／ｌ
| 銅 |  |  |  | ｍｇ／ｌ
| 鉄（溶解性） |  |  |  | ｍｇ／ｌ
| マンガン（溶解性） |  |  |  | ｍｇ／ｌ
| クロム |  |  |  | ｍｇ／ｌ
そ の 他 の 項 目 | アンモニア性窒素 |  |  |  | ｍｇ／ｌ
| 亜硝酸性窒素 |  |  |  | ｍｇ／ｌ
| 硝酸性窒素 |  |  |  | ｍｇ／ｌ
| 有機性窒素 |  |  |  | ｍｇ／ｌ
| 溶存態窒素 |  |  |  | ｍｇ／ｌ
| 懸濁態窒素 |  |  |  | ｍｇ／ｌ
| オルトリン酸態燐 |  |  |  | ｍｇ／ｌ
| 電気伝導率 |  |  |  | ｍＳ／ｍ | １８０ |  |  |  |  | ４５０ |  |  | ２３０ |  |  | ７１０
| 塩化物イオン |  |  |  | ｍｇ／ｌ | ７４０ |  |  |  |  | １１００ |  |  | ７００ |  |  | ９７０
塩分
| 陰イオン界面活性剤 |  |  |  | ｍｇ／ｌ
| クロロフィルａ |  |  |  | ｍｇ／ｍ3
| フェオ色素 |  |  |  | ｍｇ／ｍ3
| トリハロメタン生成能 |  |  |  | ｍｇ／ｌ
| クロロホルム生成能 |  |  |  | ｍｇ／ｌ
| ブロモジクロロメタン生成能 |  |  |  | ｍｇ／ｌ
| ジブロモクロロメタン生成能 |  |  |  | ｍｇ／ｌ
| ブロモホルム生成能 |  |  |  | ｍｇ／ｌ
健 康 項 目 | カドミウム |  |  |  | ｍｇ／ｌ | ＜０．０００５ |  |  |  |  | ＜０．０００５ |  |  | ＜０．０００５ |  |  | ＜０．０００５
| 全シアン |  |  |  | ｍｇ／ｌ
| 鉛 |  |  |  | ｍｇ／ｌ | ＜０．００５ |  |  |  |  | ＜０．００５ |  |  | ＜０．００５ |  |  | ＜０．００５
| 六価クロム |  |  |  | ｍｇ／ｌ
| 砒素 |  |  |  | ｍｇ／ｌ | ＜０．００５ |  |  |  |  | ＜０．００５ |  |  | ＜０．００５ |  |  | ＜０．００５
| 総水銀 |  |  |  | ｍｇ／ｌ
| アルキル水銀 |  |  |  | ｍｇ／ｌ
| ＰＣＢ |  |  |  | ｍｇ／ｌ
| ジクロロメタン |  |  |  | ｍｇ／ｌ
| 四塩化炭素 |  |  |  | ｍｇ／ｌ
| １，２－ジクロロエタン |  |  |  | ｍｇ／ｌ
| １，１－ジクロロエチレン |  |  |  | ｍｇ／ｌ
| シス－１，２－ジクロロエチレン |  |  |  | ｍｇ／ｌ
| １，１，１－トリクロロエタン |  |  |  | ｍｇ／ｌ
| １，１，２－トリクロロエタン |  |  |  | ｍｇ／ｌ
| トリクロロエチレン |  |  |  | ｍｇ／ｌ
| テトラクロロエチレン |  |  |  | ｍｇ／ｌ
| １，３－ジクロロプロペン |  |  |  | ｍｇ／ｌ
| チウラム |  |  |  | ｍｇ／ｌ
| シマジン |  |  |  | ｍｇ／ｌ
| チオベンカルブ |  |  |  | ｍｇ／ｌ
| ベンゼン |  |  |  | ｍｇ／ｌ
| セレン |  |  |  | ｍｇ／ｌ
| 硝酸性窒素及び亜硝酸性窒素 |  |  |  | ｍｇ／ｌ
| ふっ素 |  |  |  | ｍｇ／ｌ
| ほう素 |  |  |  | ｍｇ／ｌ
| １，４－ジオキサン |  |  |  | ｍｇ／ｌ
41000 |  |  | 水質個表 確定値 | [16 empty] | 愛 知 県
測定地点コード |  | 水 域 区 分 |  | 水 域 名 |  |  | 地点番号 | 測 定 地 点 名 |  |  | 地点統一番号 | 類 型 | ＮＰ類型 | Zn類型 | 調査区分 |  | 調 査 機 関 |  | 分 析 担 当 機 関
２０７００２ |  | 庄内川等 |  | 水野川 |  |  | ０２５ | 荏坪橋 |  |  | ２０４－０１ |  |  |  | 年 間 |  | 愛知県 |  | 愛 知 県
[6 empty] | ２０１２年 | ２０１２年 |  | ２０１２年 | ２０１２年 | ２０１２年 | ２０１２年 |  | ２０１２年 |  | ２０１２年 | ２０１２年 | ２０１３年 | ２０１３年 | ２０１３年
項 目 |  |  |  |  | 単 位 | ４月 ２０日 | ５月 ２８日 |  | ６月 １４日 | ７月 １３日 | ８月 ２日 | ９月 ６日 |  | １０月 ４日 |  | １１月 １日 | １２月 ６日 | １月 １０日 | ２月 ７日 | ３月 １日
一 般 項 目 | 採取時刻 |  |  |  |  | １１時 ５５分 | ９時 ５０分 |  | １０時 ４５分 | １０時 ５０分 | １１時 ００分 | １０時 ４０分 |  | １０時 ２５分 |  | １０時 ５５分 | １０時 ４５分 | １０時 ４０分 | １１時 ０５分 | １１時 ４０分
| 天候 |  |  |  |  | 雨 | 晴れ |  | 曇り | 曇り | 曇り | 曇り |  | 晴れ |  | 曇り | 曇り | 晴れ | 曇り | 曇り
| 気温 |  |  |  | ℃ | １７．９ | ２３．０ |  | ２６．８ | ２９．５ | ３３．８ | ３１．０ |  | ２７．８ |  | １８．０ | ７．６ | ６．０ | ９．０ | １２．５
| 水温 |  |  |  | ℃ | １４．８ | ２１．６ |  | ２２．９ | ２４．０ | ２８．５ | ２７．４ |  | ２２．４ |  | １４．９ | ８．０ | ５．０ | ６．９ | ７．８
| 透視度 |  |  |  | ｃｍ | ＞ ５０ | ＞ ５０ |  | ＞ ５０ | ＞ ５０ | ＞ ５０ | ＞ ５０ |  | ＞ ５０ |  | ＞ ５０ | ＞ ５０ | ＞ ５０ | ＞ ５０ | ＞ ５０
| 臭気 |  |  |  |  | 無臭 | 無臭 |  | 無臭 | 無臭 | 微川藻臭 | 無臭 |  | 無臭 |  | 無臭 | 無臭 | 無臭 | 無臭 | 無臭
| 採取位置 |  |  |  |  | 流心 | 流心 |  | 流心 | 流心 | 流心 | 流心 |  | 流心 |  | 流心 | 流心 | 流心 | 流心 | 流心
| 流況 |  |  |  |  | 通常 | 通常 |  | 通常 | 通常 | 通常 | 通常 |  | 通常 |  | 通常 | 通常 | 通常 | 通常 | 通常
| 流量 |  |  |  | ｍ3/sec |  | ０．７４７ |  |  |  | ０．４２１ |  |  |  |  | ０．６１０ |  |  | ０．７３９
| 外観 |  |  |  |  | 無色 | 無色 |  | 無色 | 淡黄色 | 淡黄色 | 淡黄色 |  | 無色 |  | 無色 | 無色 | 無色 | 無色 | 淡黄色
| 採取水深 |  |  |  | ｍ
| 全水深 |  |  |  | ｍ
| 透明度 |  |  |  | ｍ
水色
満潮時刻
干潮時刻
生活環境項目 | ｐＨ |  |  |  |  | ７．６ | ７．８ |  | ７．６ | ７．４ | ７．４ | ８．１ |  | ７．５ |  | ７．５ | ７．８ | ７．５ | ７．４ | ７．７
| ＤＯ |  |  |  | ｍｇ／ｌ | １０ | ７．９ |  | １０ | ８．７ | ８．５ | １０ |  | ８．４ |  | ９．９ | １１ | １３ | １２ | １２
| ＢＯＤ |  |  |  | ｍｇ／ｌ | ０．９ | １．６ |  | １．１ | １．１ | １．４ | ０．９ |  | １．１ |  | ０．９ | １．９ | １．４ | １．６ | ０．９
| ＣＯＤ（酸性法） |  |  |  | ｍｇ／ｌ | ２．０ | ３．５ |  | ４．０ | ４．４ | ４．５ | ２．５ |  | ３．０ |  | ２．７ | ４．８ | ２．４ | ２．４ | ２．７
| ＳＳ |  |  |  | ｍｇ／ｌ | ６ | ４ |  | ２ | １１ | ４ | ２ |  | ３ |  | ２ | ２ | １ | ８ | １
| 大腸菌群数 |  |  |  | MPN/100ml
| ｎ－ヘキサン抽出物質 |  |  |  | ｍｇ／ｌ
| 全窒素 |  |  |  | ｍｇ／ｌ
| 全燐 |  |  |  | ｍｇ／ｌ
| 全亜鉛 |  |  |  | ｍｇ／ｌ
特殊項目 | フェノール類 |  |  |  | ｍｇ／ｌ
| 銅 |  |  |  | ｍｇ／ｌ
| 鉄（溶解性） |  |  |  | ｍｇ／ｌ
| マンガン（溶解性） |  |  |  | ｍｇ／ｌ
| クロム |  |  |  | ｍｇ／ｌ
そ の 他 の 項 目 | アンモニア性窒素 |  |  |  | ｍｇ／ｌ
| 亜硝酸性窒素 |  |  |  | ｍｇ／ｌ
| 硝酸性窒素 |  |  |  | ｍｇ／ｌ
| 有機性窒素 |  |  |  | ｍｇ／ｌ
| 溶存態窒素 |  |  |  | ｍｇ／ｌ
| 懸濁態窒素 |  |  |  | ｍｇ／ｌ
| オルトリン酸態燐 |  |  |  | ｍｇ／ｌ
| 電気伝導率 |  |  |  | ｍＳ／ｍ | １６ | １８ |  | ２３ | １３ | １９ | ２５ |  | １６ |  | １７ | ２２ | １６ | １６ | １４
| 塩化物イオン |  |  |  | ｍｇ／ｌ
塩分
| 陰イオン界面活性剤 |  |  |  | ｍｇ／ｌ
| クロロフィルａ |  |  |  | ｍｇ／ｍ3
| フェオ色素 |  |  |  | ｍｇ／ｍ3
| トリハロメタン生成能 |  |  |  | ｍｇ／ｌ
| クロロホルム生成能 |  |  |  | ｍｇ／ｌ
| ブロモジクロロメタン生成能 |  |  |  | ｍｇ／ｌ
| ジブロモクロロメタン生成能 |  |  |  | ｍｇ／ｌ
| ブロモホルム生成能 |  |  |  | ｍｇ／ｌ
健 康 項 目 | カドミウム |  |  |  | ｍｇ／ｌ
| 全シアン |  |  |  | ｍｇ／ｌ
| 鉛 |  |  |  | ｍｇ／ｌ
| 六価クロム |  |  |  | ｍｇ／ｌ
| 砒素 |  |  |  | ｍｇ／ｌ
| 総水銀 |  |  |  | ｍｇ／ｌ
| アルキル水銀 |  |  |  | ｍｇ／ｌ
| ＰＣＢ |  |  |  | ｍｇ／ｌ
| ジクロロメタン |  |  |  | ｍｇ／ｌ | [5 empty] | ＜０．００２ |  |  |  |  | ＜０．００２
| 四塩化炭素 |  |  |  | ｍｇ／ｌ | [5 empty] | ＜０．０００２ |  |  |  |  | ＜０．０００２
| １，２－ジクロロエタン |  |  |  | ｍｇ／ｌ | [5 empty] | ＜０．０００４ |  |  |  |  | ＜０．０００４
| １，１－ジクロロエチレン |  |  |  | ｍｇ／ｌ | [5 empty] | ＜０．０１ |  |  |  |  | ＜０．０１
| シス－１，２－ジクロロエチレン |  |  |  | ｍｇ／ｌ | [5 empty] | ＜０．００４ |  |  |  |  | ＜０．００４
| １，１，１－トリクロロエタン |  |  |  | ｍｇ／ｌ | [5 empty] | ＜０．１ |  |  |  |  | ＜０．１
| １，１，２－トリクロロエタン |  |  |  | ｍｇ／ｌ | [5 empty] | ＜０．０００６ |  |  |  |  | ＜０．０００６
| トリクロロエチレン |  |  |  | ｍｇ／ｌ | [5 empty] | ＜０．００２ |  |  |  |  | ＜０．００２
| テトラクロロエチレン |  |  |  | ｍｇ／ｌ | [5 empty] | ＜０．０００５ |  |  |  |  | ＜０．０００５
| １，３－ジクロロプロペン |  |  |  | ｍｇ／ｌ | [5 empty] | ＜０．０００２ |  |  |  |  | ＜０．０００２
| チウラム |  |  |  | ｍｇ／ｌ
| シマジン |  |  |  | ｍｇ／ｌ
| チオベンカルブ |  |  |  | ｍｇ／ｌ
| ベンゼン |  |  |  | ｍｇ／ｌ | [5 empty] | ＜０．００１ |  |  |  |  | ＜０．００１
| セレン |  |  |  | ｍｇ／ｌ
| 硝酸性窒素及び亜硝酸性窒素 |  |  |  | ｍｇ／ｌ
| ふっ素 |  |  |  | ｍｇ／ｌ
| ほう素 |  |  |  | ｍｇ／ｌ
| １，４－ジオキサン |  |  |  | ｍｇ／ｌ |  | ＜０．００５ |  |  |  | ＜０．００５ |  |  |  |  | ＜０．００５ |  |  | ＜０．００５
41000 |  |  | 水質個表 確定値 | [16 empty] | 愛 知 県
測定地点コード |  | 水 域 区 分 |  | 水 域 名 |  |  | 地点番号 | 測 定 地 点 名 |  |  | 地点統一番号 | 類 型 | ＮＰ類型 | Zn類型 | 調査区分 |  | 調 査 機 関 |  | 分 析 担 当 機 関
２０８００１ |  | 庄内川等 |  | 八田川 |  |  | ０２６ | 御幸 |  |  | ２０５－０１ |  |  |  | 年 間 |  | 春日井市 |  | 春日井市環境分析センター
[6 empty] | ２０１２年 | ２０１２年 |  | ２０１２年 | ２０１２年 | ２０１２年 | ２０１２年 |  | ２０１２年 |  | ２０１２年 | ２０１２年 | ２０１３年 | ２０１３年 | ２０１３年
項 目 |  |  |  |  | 単 位 | ４月 ２０日 | ５月 ２５日 |  | ６月 １４日 | ７月 ５日 | ８月 ２日 | ９月 ６日 |  | １０月 ４日 |  | １１月 １日 | １２月 ６日 | １月 １８日 | ２月 ７日 | ３月 １日
一 般 項 目 | 採取時刻 |  |  |  |  | １０時 ５６分 | １０時 ２２分 |  | １０時 ００分 | １０時 ２２分 | １０時 ０５分 | ９時 ３５分 |  | １０時 １７分 |  | １０時 ２５分 | １０時 ００分 | １０時 １６分 | １０時 ００分 | ９時 ４８分
| 天候 |  |  |  |  | 曇り | 曇り |  | 曇り | 曇り | 晴れ | 晴れ |  | 晴れ |  | 晴れ | 晴れ | 晴れ | 曇り | 曇り
| 気温 |  |  |  | ℃ | １９．５ | ２０．９ |  | ２９．１ | ２９．４ | ３４．３ | ３０．８ |  | ３０．２ |  | １８．８ | １０．９ | ５．５ | １０．０ | １２．０
| 水温 |  |  |  | ℃ | ２３．３ | ２６．１ |  | ２８．１ | ２８．４ | ３１．５ | ３１．３ |  | ２９．９ |  | ２４．８ | ２１．９ | １５．８ | ２１．８ | ２２．８
| 透視度 |  |  |  | ｃｍ | ＞ ５０ | ＞ ５０ |  | ４８ | ＞ ５０ | ＞ ５０ | ＞ ５０ |  | ＞ ５０ |  | ＞ ５０ | ＞ ５０ | ３９ | ＞ ５０ | ＞ ５０
| 臭気 |  |  |  |  | 微パルプ臭 | 微パルプ臭 |  | 微パルプ臭 | 微パルプ臭 | 微パルプ臭 | 微パルプ臭 |  | 微パルプ臭 |  | 微パルプ臭 | 微パルプ臭 | 微パルプ臭 | 微パルプ臭 | 微パルプ臭
| 採取位置 |  |  |  |  | 右岸 | 右岸 |  | 右岸 | 右岸 | 右岸 | 右岸 |  | 右岸 |  | 右岸 | 右岸 | 右岸 | 右岸 | 右岸
| 流況 |  |  |  |  | 通常 | 通常 |  | 通常 | 通常 | 通常 | 通常 |  | 通常 |  | 通常 | 通常 | 通常 | 通常 | 通常
| 流量 |  |  |  | ｍ3/sec
| 外観 |  |  |  |  | 淡黄色 | 淡黄色 |  | 淡黄色 | 淡黄色 | 淡黄色 | 淡黄色 |  | 淡黄色 |  | 淡黄色 | 淡黄色 | 淡黄色 | 淡黄色 | 淡黄色
| 採取水深 |  |  |  | ｍ
| 全水深 |  |  |  | ｍ
| 透明度 |  |  |  | ｍ
水色
満潮時刻
干潮時刻
生活環境項目 | ｐＨ |  |  |  |  | ６．４ | ６．４ |  | ６．５ | ６．６ | ６．５ | ６．４ |  | ６．５ |  | ６．３ | ６．５ | ６．５ | ６．１ | ６．４
| ＤＯ |  |  |  | ｍｇ／ｌ | ７．０ | ４．４ |  | ４．０ | ４．１ | ２．７ | ４．８ |  | ４．１ |  | ５．９ | ５．９ | ４．６ | ４．６ | ４．２
| ＢＯＤ |  |  |  | ｍｇ／ｌ | ６．１ | ６．８ |  | ７．０ | １０ | ２２ | ６．８ |  | ６．７ |  | ９．２ | ７．３ | ６．５ | ６．３ | １２
| ＣＯＤ（酸性法） |  |  |  | ｍｇ／ｌ | ２４ | ２５ |  | ３２ | ２８ | ２８ | ２７ |  | ２９ |  | ３４ | ３０ | ３２ | ３２ | ３５
| ＳＳ |  |  |  | ｍｇ／ｌ | ９ | １２ |  | １４ | １０ | １２ | ９ |  | １２ |  | １１ | ７ | １２ | １０ | １１
| 大腸菌群数 |  |  |  | MPN/100ml
| ｎ－ヘキサン抽出物質 |  |  |  | ｍｇ／ｌ |  | ０．６ | [8 empty] | ＮＤ
| 全窒素 |  |  |  | ｍｇ／ｌ | ２．５ | ２．１ |  | ２．０ | １．５ | １．７ | １．６ |  | １．８ |  | ２．８ | ２．７ | ２．４ | ２．５ | ２．８
| 全燐 |  |  |  | ｍｇ／ｌ | ０．２６ | ０．２５ |  | ０．２６ | ０．２０ | ０．２４ | ０．２０ |  | ０．２４ |  | ０．２３ | ０．１６ | ０．２２ | ０．２９ | ０．２６
| 全亜鉛 |  |  |  | ｍｇ／ｌ | ０．０１４ | ０．０１７ |  | ０．０２５ | ０．０１８ | ０．０１１ | ０．０１３ |  | ０．０１６ |  | ０．０２２ | ０．０４６ | ０．０１３ | ０．０１５ | ０．０２４
特殊項目 | フェノール類 |  |  |  | ｍｇ／ｌ |  | ＜０．０１ | [8 empty] | ＜０．０１
| 銅 |  |  |  | ｍｇ／ｌ |  | ０．０２ |  |  |  | ＜０．０１ |  |  |  |  | ＜０．０１ |  |  | ０．０１
| 鉄（溶解性） |  |  |  | ｍｇ／ｌ
| マンガン（溶解性） |  |  |  | ｍｇ／ｌ
| クロム |  |  |  | ｍｇ／ｌ
そ の 他 の 項 目 | アンモニア性窒素 |  |  |  | ｍｇ／ｌ
| 亜硝酸性窒素 |  |  |  | ｍｇ／ｌ
| 硝酸性窒素 |  |  |  | ｍｇ／ｌ
| 有機性窒素 |  |  |  | ｍｇ／ｌ
| 溶存態窒素 |  |  |  | ｍｇ／ｌ
| 懸濁態窒素 |  |  |  | ｍｇ／ｌ
| オルトリン酸態燐 |  |  |  | ｍｇ／ｌ
| 電気伝導率 |  |  |  | ｍＳ／ｍ | １２０ | １１０ |  | １１０ | １００ | １１０ | １１０ |  | １００ |  | １１０ | １４０ | １４０ | １４０ | １５０
| 塩化物イオン |  |  |  | ｍｇ／ｌ |  | ８７ | [8 empty] | ７２
塩分
| 陰イオン界面活性剤 |  |  |  | ｍｇ／ｌ |  | ０．２１ | [8 empty] | ０．３１
| クロロフィルａ |  |  |  | ｍｇ／ｍ3
| フェオ色素 |  |  |  | ｍｇ／ｍ3
| トリハロメタン生成能 |  |  |  | ｍｇ／ｌ
| クロロホルム生成能 |  |  |  | ｍｇ／ｌ
| ブロモジクロロメタン生成能 |  |  |  | ｍｇ／ｌ
| ジブロモクロロメタン生成能 |  |  |  | ｍｇ／ｌ
| ブロモホルム生成能 |  |  |  | ｍｇ／ｌ
健 康 項 目 | カドミウム |  |  |  | ｍｇ／ｌ |  | ＜０．０００５ | [8 empty] | ＜０．０００５
| 全シアン |  |  |  | ｍｇ／ｌ |  | ＮＤ | [8 empty] | ＮＤ
| 鉛 |  |  |  | ｍｇ／ｌ |  | ＜０．００５ | [8 empty] | ＜０．００５
| 六価クロム |  |  |  | ｍｇ／ｌ |  | ＜０．０１ | [8 empty] | ＜０．０１
| 砒素 |  |  |  | ｍｇ／ｌ |  | ＜０．００５ | [8 empty] | ＜０．００５
| 総水銀 |  |  |  | ｍｇ／ｌ |  | ＜０．０００５ | [8 empty] | ＜０．０００５
| アルキル水銀 |  |  |  | ｍｇ／ｌ
| ＰＣＢ |  |  |  | ｍｇ／ｌ |  | ＮＤ | [8 empty] | ＮＤ
| ジクロロメタン |  |  |  | ｍｇ／ｌ |  | ＜０．００２ | [8 empty] | ＜０．００２
| 四塩化炭素 |  |  |  | ｍｇ／ｌ |  | ＜０．０００２ | [8 empty] | ＜０．０００２
| １，２－ジクロロエタン |  |  |  | ｍｇ／ｌ |  | ＜０．０００４ | [8 empty] | ＜０．０００４
| １，１－ジクロロエチレン |  |  |  | ｍｇ／ｌ |  | ＜０．０１ | [8 empty] | ＜０．０１
| シス－１，２－ジクロロエチレン |  |  |  | ｍｇ／ｌ |  | ＜０．００４ | [8 empty] | ＜０．００４
| １，１，１－トリクロロエタン |  |  |  | ｍｇ／ｌ |  | ＜０．１ | [8 empty] | ＜０．１
| １，１，２－トリクロロエタン |  |  |  | ｍｇ／ｌ |  | ＜０．０００６ | [8 empty] | ＜０．０００６
| トリクロロエチレン |  |  |  | ｍｇ／ｌ |  | ＜０．００２ | [8 empty] | ＜０．００２
| テトラクロロエチレン |  |  |  | ｍｇ／ｌ |  | ＜０．０００５ | [8 empty] | ＜０．０００５
| １，３－ジクロロプロペン |  |  |  | ｍｇ／ｌ |  | ＜０．０００２ | [8 empty] | ＜０．０００２
| チウラム |  |  |  | ｍｇ／ｌ |  | ＜０．０００６ | [8 empty] | ＜０．０００６
| シマジン |  |  |  | ｍｇ／ｌ |  | ＜０．０００３ | [8 empty] | ＜０．０００３
| チオベンカルブ |  |  |  | ｍｇ／ｌ |  | ＜０．００２ | [8 empty] | ＜０．００２
| ベンゼン |  |  |  | ｍｇ／ｌ |  | ＜０．００１ | [8 empty] | ＜０．００１
| セレン |  |  |  | ｍｇ／ｌ |  | ＜０．００２ | [8 empty] | ＜０．００２
| 硝酸性窒素及び亜硝酸性窒素 |  |  |  | ｍｇ／ｌ |  | １．２ | [8 empty] | １．５
| ふっ素 |  |  |  | ｍｇ／ｌ |  | ０．２８ | [8 empty] | ０．１２
| ほう素 |  |  |  | ｍｇ／ｌ |  | ０．０７ | [8 empty] | ０．０７
| １，４－ジオキサン |  |  |  | ｍｇ／ｌ |  | ＜０．００５ | [8 empty] | ＜０．００５
41000 |  |  | 水質個表 確定値 | [16 empty] | 愛 知 県
測定地点コード |  | 水 域 区 分 |  | 水 域 名 |  |  | 地点番号 | 測 定 地 点 名 |  |  | 地点統一番号 | 類 型 | ＮＰ類型 | Zn類型 | 調査区分 |  | 調 査 機 関 |  | 分 析 担 当 機 関
２０９１０３ |  | 庄内川等 |  | 矢田川上流 |  |  | ０２７ | 宮下橋 |  |  | ０２９－５１ | Ｄロ |  |  | 年 間 |  | 愛知県 |  | 愛 知 県
[6 empty] | ２０１２年 | ２０１２年 |  | ２０１２年 | ２０１２年 | ２０１２年 | ２０１２年 |  | ２０１２年 |  | ２０１２年 | ２０１２年 | ２０１３年 | ２０１３年 | ２０１３年
項 目 |  |  |  |  | 単 位 | ４月 ２０日 | ５月 １８日 |  | ６月 １４日 | ７月 １３日 | ８月 ２日 | ９月 ６日 |  | １０月 ４日 |  | １１月 １日 | １２月 ６日 | １月 １０日 | ２月 １４日 | ３月 １日
一 般 項 目 | 採取時刻 |  |  |  |  | １２時 ５５分 | １３時 １５分 |  | １１時 ４５分 | １１時 ５０分 | １２時 ０５分 | １１時 ３５分 |  | １１時 ２０分 |  | １１時 ４５分 | １１時 ３５分 | １１時 ３０分 | ８時 ３５分 | １３時 ４０分
| 天候 |  |  |  |  | 雨 | 晴れ |  | 曇り | 曇り | 曇り | 曇り |  | 晴れ |  | 曇り | 晴れ | 晴れ | 曇り | 曇り
| 気温 |  |  |  | ℃ | １６．８ | ２４．０ |  | ２８．５ | ３１．５ | ３４．８ | ３２．０ |  | ２８．５ |  | １９．０ | ７．８ | ７．５ | ３．０ | １２．５
| 水温 |  |  |  | ℃ | １６．１ | ２２．７ |  | ２５．８ | ２５．７ | ３０．５ | ２９．０ |  | ２５．７ |  | ２０．２ | １０．０ | １０．５ | ８．２ | １２．６
| 透視度 |  |  |  | ｃｍ | ＞ ５０ | ４４ |  | ＞ ５０ | ＞ ５０ | ＞ ５０ | ＞ ５０ |  | ＞ ５０ |  | ＞ ５０ | ＞ ５０ | ＞ ５０ | ＞ ５０ | ＞ ５０
| 臭気 |  |  |  |  | 微下水臭 | 微下水臭 |  | 微下水臭 | 微下水臭 | 微下水臭 | 微下水臭 |  | 微下水臭 |  | 微下水臭 | 微下水臭 | 微下水臭 | 微下水臭 | 微下水臭
| 採取位置 |  |  |  |  | 流心 | 流心 |  | 流心 | 流心 | 流心 | 流心 |  | 流心 |  | 流心 | 流心 | 流心 | 流心 | 流心
| 流況 |  |  |  |  | 通常 | 通常 |  | 通常 | 通常 | 通常 | 通常 |  | 通常 |  | 通常 | 通常 | 通常 | 通常 | 通常
| 流量 |  |  |  | ｍ3/sec |  | １．６１４ |  |  |  | ０．７１６ |  |  |  |  | １．０９３ |  |  | １．８７６
| 外観 |  |  |  |  | 淡黄色 | 淡黄色 |  | 淡黄色 | 淡黄色 | 淡黄色 | 淡黄色 |  | 淡黄色 |  | 無色 | 淡黄色 | 淡黄色 | 淡黄色 | 淡黄色
| 採取水深 |  |  |  | ｍ
| 全水深 |  |  |  | ｍ
| 透明度 |  |  |  | ｍ
水色
満潮時刻
干潮時刻
生活環境項目 | ｐＨ |  |  |  |  | ７．５ | ７．６ |  | ７．４ | ７．４ | ７．７ | ７．７ |  | ７．４ |  | ７．３ | ７．４ | ７．３ | ７．２ | ７．４
| ＤＯ |  |  |  | ｍｇ／ｌ | ８．９ | ７．８ |  | ８．７ | ８．６ | ８．８ | ７．９ |  | ７．８ |  | ８．３ | ９．２ | １０ | １１ | ９．５
| ＢＯＤ |  |  |  | ｍｇ／ｌ | ４．１ | ６．４ |  | ８．３ | ３．３ | ７．４ | ９．１ |  | ３．６ |  | ９．１ | ６．９ | ８．３ | ７．６ | ７．９
| ＣＯＤ（酸性法） |  |  |  | ｍｇ／ｌ | ７．３ | ９．５ |  | １２ | ６．５ | ９．３ | ９．８ |  | ７．７ |  | １２ | ９．４ | １１ | １４ | ９．７
| ＳＳ |  |  |  | ｍｇ／ｌ | ８ | １１ |  | ９ | １１ | ７ | ３ |  | ３ |  | ６ | ４ | ７ | ８ | ５
| 大腸菌群数 |  |  |  | MPN/100ml
| ｎ－ヘキサン抽出物質 |  |  |  | ｍｇ／ｌ
| 全窒素 |  |  |  | ｍｇ／ｌ
| 全燐 |  |  |  | ｍｇ／ｌ
| 全亜鉛 |  |  |  | ｍｇ／ｌ
特殊項目 | フェノール類 |  |  |  | ｍｇ／ｌ
| 銅 |  |  |  | ｍｇ／ｌ
| 鉄（溶解性） |  |  |  | ｍｇ／ｌ
| マンガン（溶解性） |  |  |  | ｍｇ／ｌ
| クロム |  |  |  | ｍｇ／ｌ
そ の 他 の 項 目 | アンモニア性窒素 |  |  |  | ｍｇ／ｌ
| 亜硝酸性窒素 |  |  |  | ｍｇ／ｌ
| 硝酸性窒素 |  |  |  | ｍｇ／ｌ
| 有機性窒素 |  |  |  | ｍｇ／ｌ
| 溶存態窒素 |  |  |  | ｍｇ／ｌ
| 懸濁態窒素 |  |  |  | ｍｇ／ｌ
| オルトリン酸態燐 |  |  |  | ｍｇ／ｌ
| 電気伝導率 |  |  |  | ｍＳ／ｍ | ２８ | ２９ |  | ４３ | １９ | ３３ | ３６ |  | ３１ |  | ３７ | ４０ | ３９ | ３７ | ３８
| 塩化物イオン |  |  |  | ｍｇ／ｌ
塩分
| 陰イオン界面活性剤 |  |  |  | ｍｇ／ｌ | ０．０３ |  |  | ０．０５ |  | ０．０６ |  |  | ０．０２ |  |  | ０．０６ |  | ０．０７
| クロロフィルａ |  |  |  | ｍｇ／ｍ3
| フェオ色素 |  |  |  | ｍｇ／ｍ3
| トリハロメタン生成能 |  |  |  | ｍｇ／ｌ
| クロロホルム生成能 |  |  |  | ｍｇ／ｌ
| ブロモジクロロメタン生成能 |  |  |  | ｍｇ／ｌ
| ジブロモクロロメタン生成能 |  |  |  | ｍｇ／ｌ
| ブロモホルム生成能 |  |  |  | ｍｇ／ｌ
健 康 項 目 | カドミウム |  |  |  | ｍｇ／ｌ |  | ＜０．０００５ |  |  |  | ＜０．０００５ |  |  |  |  | ＜０．０００５ |  |  | ＜０．０００５
| 全シアン |  |  |  | ｍｇ／ｌ | ＮＤ |  |  |  | ＮＤ |  |  |  | ＮＤ |  |  |  | ＮＤ
| 鉛 |  |  |  | ｍｇ／ｌ | ＜０．００５ | ＜０．００５ |  | ＜０．００５ | ＜０．００５ | ＜０．００５ | ＜０．００５ |  | ＜０．００５ |  | ＜０．００５ | ＜０．００５ | ＜０．００５ | ＜０．００５ | ＜０．００５
| 六価クロム |  |  |  | ｍｇ／ｌ |  |  |  |  | ＜０．０１ | [7 empty] | ＜０．０１
| 砒素 |  |  |  | ｍｇ／ｌ | [5 empty] | ＜０．００５ | [7 empty] | ＜０．００５
| 総水銀 |  |  |  | ｍｇ／ｌ
| アルキル水銀 |  |  |  | ｍｇ／ｌ
| ＰＣＢ |  |  |  | ｍｇ／ｌ
| ジクロロメタン |  |  |  | ｍｇ／ｌ | [5 empty] | ＜０．００２ |  |  |  |  | ＜０．００２
| 四塩化炭素 |  |  |  | ｍｇ／ｌ | [5 empty] | ＜０．０００２ |  |  |  |  | ＜０．０００２
| １，２－ジクロロエタン |  |  |  | ｍｇ／ｌ | [5 empty] | ＜０．０００４ |  |  |  |  | ＜０．０００４
| １，１－ジクロロエチレン |  |  |  | ｍｇ／ｌ | [5 empty] | ＜０．０１ |  |  |  |  | ＜０．０１
| シス－１，２－ジクロロエチレン |  |  |  | ｍｇ／ｌ | [5 empty] | ＜０．００４ |  |  |  |  | ＜０．００４
| １，１，１－トリクロロエタン |  |  |  | ｍｇ／ｌ | [5 empty] | ＜０．１ |  |  |  |  | ＜０．１
| １，１，２－トリクロロエタン |  |  |  | ｍｇ／ｌ | [5 empty] | ＜０．０００６ |  |  |  |  | ＜０．０００６
| トリクロロエチレン |  |  |  | ｍｇ／ｌ | [5 empty] | ＜０．００２ |  |  |  |  | ＜０．００２
| テトラクロロエチレン |  |  |  | ｍｇ／ｌ | [5 empty] | ＜０．０００５ |  |  |  |  | ＜０．０００５
| １，３－ジクロロプロペン |  |  |  | ｍｇ／ｌ | [5 empty] | ＜０．０００２ |  |  |  |  | ＜０．０００２
| チウラム |  |  |  | ｍｇ／ｌ
| シマジン |  |  |  | ｍｇ／ｌ
| チオベンカルブ |  |  |  | ｍｇ／ｌ
| ベンゼン |  |  |  | ｍｇ／ｌ | [5 empty] | ＜０．００１ |  |  |  |  | ＜０．００１
| セレン |  |  |  | ｍｇ／ｌ
| 硝酸性窒素及び亜硝酸性窒素 |  |  |  | ｍｇ／ｌ
| ふっ素 |  |  |  | ｍｇ／ｌ
| ほう素 |  |  |  | ｍｇ／ｌ
| １，４－ジオキサン |  |  |  | ｍｇ／ｌ |  | ＜０．００５ |  |  |  | ＜０．００５ |  |  |  |  | ＜０．００５ |  |  | ＜０．００５
41000 |  |  | 水質個表 確定値 | [16 empty] | 愛 知 県
測定地点コード |  | 水 域 区 分 |  | 水 域 名 |  |  | 地点番号 | 測 定 地 点 名 |  |  | 地点統一番号 | 類 型 | ＮＰ類型 | Zn類型 | 調査区分 |  | 調 査 機 関 |  | 分 析 担 当 機 関
２０９１０１ |  | 庄内川等 |  | 矢田川上流 |  |  | ０２８ | 大森橋 |  |  | ０２９－０１ | Ｄロ |  |  | 年 間 |  | 名古屋市 |  | 名 古 屋 市
[6 empty] | ２０１２年 | ２０１２年 |  | ２０１２年 | ２０１２年 | ２０１２年 | ２０１２年 |  | ２０１２年 |  | ２０１２年 | ２０１２年 | ２０１３年 | ２０１３年 | ２０１３年
項 目 |  |  |  |  | 単 位 | ４月 １８日 | ５月 ９日 |  | ６月 ６日 | ７月 １１日 | ８月 １日 | ９月 ５日 |  | １０月 ３日 |  | １１月 ７日 | １２月 ５日 | １月 ９日 | ２月 １３日 | ３月 ６日
一 般 項 目 | 採取時刻 |  |  |  |  | ９時 ４０分 | ９時 ４０分 |  | ９時 ３０分 | ９時 ３０分 | ９時 ４５分 | ９時 ４５分 |  | ９時 ４５分 |  | ９時 ４０分 | ９時 ３５分 | ９時 ４０分 | ９時 ４７分 | ９時 ３９分
| 天候 |  |  |  |  | 晴れ | 曇り |  | 晴れ | 曇り | 晴れ | 晴れ |  | 晴れ |  | 晴れ | 晴れ | 晴れ | 曇り | 晴れ
| 気温 |  |  |  | ℃ | １８．２ | ２０．６ |  | ２５．８ | ２９．０ | ３２．２ | ２８．９ |  | ２４．８ |  | １５．５ | ６．５ | ６．８ | ４．２ | １１．０
| 水温 |  |  |  | ℃ | １７．３ | １９．１ |  | ２３．０ | ２５．８ | ２９．０ | ２７．３ |  | ２３．７ |  | １６．３ | ９．７ | ９．０ | ６．１ | １０．０
| 透視度 |  |  |  | ｃｍ | ６８ | ６２ |  | ６５ | ＞１００ | ７２ | ＞１００ |  | ＞１００ |  | ＞１００ | ８８ | ７５ | ２０ | ７８
| 臭気 |  |  |  |  | 無臭 | 無臭 |  | 無臭 | 無臭 | 無臭 | 無臭 |  | 無臭 |  | 無臭 | 無臭 | 無臭 | 無臭 | 無臭
| 採取位置 |  |  |  |  | 流心 | 流心 |  | 流心 | 流心 | 流心 | 流心 |  | 流心 |  | 流心 | 流心 | 流心 | 流心 | 流心
| 流況 |  |  |  |  | 通常 | 通常 |  | 通常 | 通常 | 通常 | 通常 |  | 通常 |  | 通常 | 通常 | 通常 | 通常 | 通常
| 流量 |  |  |  | ｍ3/sec | ２．２７０ | １．７２０ |  | １．４８０ | ２．３００ | １．５４０ | １．４９０ |  | ２．０６０ |  | １．２２０ | １．１５０ | １．３２０ | ２．５５０ | １．１９０
| 外観 |  |  |  |  | 淡黄色 | 淡黄色 |  | 淡黄色 | 淡黄色 | 淡黄色 | 淡黄色 |  | 淡黄色 |  | 淡黄色 | 淡黄色 | 淡黄色 | 淡黄色 | 淡黄色
| 採取水深 |  |  |  | ｍ
| 全水深 |  |  |  | ｍ | ０．４２ | ０．３５ |  | ０．３８ | ０．３７ | ０．３１ | ０．３２ |  | ０．５５ |  | ０．４５ | ０．３５ | ０．２９ | ０．４８ | ０．２５
| 透明度 |  |  |  | ｍ
水色
| 満潮時刻 |  |  |  |  | １６時 ３４分 | ７時 ２１分 |  | ６時 ２７分 | １１時 ０１分 | １８時 ０６分 | ８時 １９分 |  | ７時 ２５分 |  | １１時 ４２分 | １０時 ０１分 | １５時 ２８分 | ７時 ５６分 | １１時 ５２分
| 干潮時刻 |  |  |  |  | １０時 ２６分 | １４時 ０９分 |  | １３時 １６分 | １６時 ３６分 | １１時 ２８分 | １４時 ０５分 |  | １３時 １４分 |  | １８時 ０２分 | １５時 ４８分 | ９時 ５０分 | １３時 ５４分 | ６時 ２３分
生活環境項目 | ｐＨ |  |  |  |  | ７．６ | ８．０ |  | ６．６ | ８．０ | ７．５ | ７．５ |  | ７．４ |  | ７．４ | ７．４ | ７．５ | ７．３ | ７．５
| ＤＯ |  |  |  | ｍｇ／ｌ | ９．９ | ８．８ |  | ８．７ | ９．０ | ９．９ | ６．７ |  | ８．７ |  | ９．４ | １１ | １１ | １３ | １２
| ＢＯＤ |  |  |  | ｍｇ／ｌ | ４．０ | ７．９ |  | ７．４ | ３．２ | ３．７ | ２．９ |  | ３．０ |  | ４．８ | ５．３ | ７．５ | ４．６ | ７．１
| ＣＯＤ（酸性法） |  |  |  | ｍｇ／ｌ | ６．１ | ８．０ |  | ８．４ | ５．５ | ７．０ | ６．８ |  | ５．４ |  | ５．８ | ９．４ | ８．１ | ５．５ | ９．０
| ＳＳ |  |  |  | ｍｇ／ｌ | ６ | １１ |  | ９ | ２ | ４ | ２ |  | ２ |  | ２ | ４ | ５ | ２３ | ５
| 大腸菌群数 |  |  |  | MPN/100ml
| ｎ－ヘキサン抽出物質 |  |  |  | ｍｇ／ｌ |  | ＮＤ | [8 empty] | ＮＤ
| 全窒素 |  |  |  | ｍｇ／ｌ | ６．８ |  |  | ６．９ |  | ８．４ |  |  | ４．０ |  |  | ６．４ |  | ４．２
| 全燐 |  |  |  | ｍｇ／ｌ | ０．３４ |  |  | ０．３４ |  | ０．３２ |  |  | ０．１９ |  |  | ０．２５ |  | ０．２１
| 全亜鉛 |  |  |  | ｍｇ／ｌ | ０．０３５ | ０．０３８ |  | ０．０２９ | ０．０１９ | ０．０３０ | ０．０２３ |  | ０．０２１ |  | ０．０３７ | ０．０３２ | ０．０４８ | ０．０３７ | ０．０４８
特殊項目 | フェノール類 |  |  |  | ｍｇ／ｌ | [5 empty] | ＜０．０１ | [7 empty] | ＜０．０１
| 銅 |  |  |  | ｍｇ／ｌ | [5 empty] | ＜０．０１ | [7 empty] | ＜０．０１
| 鉄（溶解性） |  |  |  | ｍｇ／ｌ
| マンガン（溶解性） |  |  |  | ｍｇ／ｌ
| クロム |  |  |  | ｍｇ／ｌ | [5 empty] | ＜０．０１ | [7 empty] | ＜０．０１
そ の 他 の 項 目 | アンモニア性窒素 |  |  |  | ｍｇ／ｌ | ２．２ |  |  | ２．６ |  | ０．６７ |  |  | ０．３０ |  |  | １．３ |  | １．９
| 亜硝酸性窒素 |  |  |  | ｍｇ／ｌ | ０．１６ |  |  | ０．７７ |  | ０．６５ |  |  | ０．１８ |  |  | ０．２１ |  | ０．０６
| 硝酸性窒素 |  |  |  | ｍｇ／ｌ | ２．０ |  |  | １．７ |  | １．５ |  |  | ２．０ |  |  | ３．１ |  | ０．９８
| 有機性窒素 |  |  |  | ｍｇ／ｌ | ０．４６ |  |  | ０．０３ |  | ０．４５ |  |  | ０．１９ |  |  | ０．５５ |  | ０．３６
| 溶存態窒素 |  |  |  | ｍｇ／ｌ
| 懸濁態窒素 |  |  |  | ｍｇ／ｌ
| オルトリン酸態燐 |  |  |  | ｍｇ／ｌ | ０．２０ |  |  | ０．２０ |  | ０．１７ |  |  | ０．１２ |  |  | ０．１６ |  | ０．０８７
| 電気伝導率 |  |  |  | ｍＳ／ｍ | ４３ |  |  | ４２ |  | ３７ |  |  | ３１ |  |  | ４３ |  | ２４
| 塩化物イオン |  |  |  | ｍｇ／ｌ | ２３ |  |  | ２８ |  | ２７ |  |  | ２４ |  |  | ３８ |  | １９
塩分
| 陰イオン界面活性剤 |  |  |  | ｍｇ／ｌ | ０．０８ |  |  | ０．０４ |  | ０．０３ |  |  | ０．０２ |  |  | ０．０５ |  | ０．０４
| クロロフィルａ |  |  |  | ｍｇ／ｍ3 | ４．９Ｅ ０ |  |  | ９．４Ｅ ０ |  | ３．０Ｅ １ |  |  | ４．２Ｅ ０ |  |  | ２．９Ｅ ０ |  | ８．８Ｅ ０
| フェオ色素 |  |  |  | ｍｇ／ｍ3 | ４．０ |  |  | ７．３ |  | １１ |  |  | ＜２．０ |  |  | ＜２．０ |  | ３．６
| トリハロメタン生成能 |  |  |  | ｍｇ／ｌ
| クロロホルム生成能 |  |  |  | ｍｇ／ｌ
| ブロモジクロロメタン生成能 |  |  |  | ｍｇ／ｌ
| ジブロモクロロメタン生成能 |  |  |  | ｍｇ／ｌ
| ブロモホルム生成能 |  |  |  | ｍｇ／ｌ
健 康 項 目 | カドミウム |  |  |  | ｍｇ／ｌ | ＜０．０００５ |  |  | ＜０．０００５ |  | ＜０．０００５ |  |  | ＜０．０００５ |  |  | ＜０．０００５ |  | ＜０．０００５
| 全シアン |  |  |  | ｍｇ／ｌ | ＮＤ |  |  | ＮＤ |  | ＮＤ |  |  | ＮＤ |  |  | ＮＤ |  | ＮＤ
| 鉛 |  |  |  | ｍｇ／ｌ | ＜０．００５ |  |  | ＜０．００５ |  | ＜０．００５ |  |  | ＜０．００５ |  |  | ＜０．００５ |  | ＜０．００５
| 六価クロム |  |  |  | ｍｇ／ｌ | ＜０．０１ |  |  | ＜０．０１ |  | ＜０．０１ |  |  | ＜０．０１ |  |  | ＜０．０１ |  | ＜０．０１
| 砒素 |  |  |  | ｍｇ／ｌ | [5 empty] | ＜０．００５ | [7 empty] | ＜０．００５
| 総水銀 |  |  |  | ｍｇ／ｌ | ＜０．０００５ |  |  | ＜０．０００５ |  | ＜０．０００５ |  |  | ＜０．０００５ |  |  | ＜０．０００５ |  | ＜０．０００５
| アルキル水銀 |  |  |  | ｍｇ／ｌ | ＮＤ
| ＰＣＢ |  |  |  | ｍｇ／ｌ |  | ＮＤ
| ジクロロメタン |  |  |  | ｍｇ／ｌ |  | ＜０．００２ |  |  |  | ＜０．００２ |  |  |  |  | ＜０．００２ |  |  | ＜０．００２
| 四塩化炭素 |  |  |  | ｍｇ／ｌ |  | ＜０．０００２ |  |  |  | ＜０．０００２ |  |  |  |  | ＜０．０００２ |  |  | ＜０．０００２
| １，２－ジクロロエタン |  |  |  | ｍｇ／ｌ |  | ＜０．０００４ |  |  |  | ＜０．０００４ |  |  |  |  | ＜０．０００４ |  |  | ＜０．０００４
| １，１－ジクロロエチレン |  |  |  | ｍｇ／ｌ |  | ＜０．０１ |  |  |  | ＜０．０１ |  |  |  |  | ＜０．０１ |  |  | ＜０．０１
| シス－１，２－ジクロロエチレン |  |  |  | ｍｇ／ｌ |  | ＜０．００４ |  |  |  | ＜０．００４ |  |  |  |  | ＜０．００４ |  |  | ＜０．００４
| １，１，１－トリクロロエタン |  |  |  | ｍｇ／ｌ |  | ＜０．１ |  |  |  | ＜０．１ |  |  |  |  | ＜０．１ |  |  | ＜０．１
| １，１，２－トリクロロエタン |  |  |  | ｍｇ／ｌ |  | ＜０．０００６ |  |  |  | ＜０．０００６ |  |  |  |  | ＜０．０００６ |  |  | ＜０．０００６
| トリクロロエチレン |  |  |  | ｍｇ／ｌ |  | ＜０．００２ |  |  |  | ＜０．００２ |  |  |  |  | ＜０．００２ |  |  | ＜０．００２
| テトラクロロエチレン |  |  |  | ｍｇ／ｌ |  | ＜０．０００５ |  |  |  | ＜０．０００５ |  |  |  |  | ＜０．０００５ |  |  | ＜０．０００５
| １，３－ジクロロプロペン |  |  |  | ｍｇ／ｌ |  | ＜０．０００２ |  |  |  | ＜０．０００２ |  |  |  |  | ＜０．０００２ |  |  | ＜０．０００２
| チウラム |  |  |  | ｍｇ／ｌ |  | ＜０．０００６ |  |  |  | ＜０．０００６ |  |  |  |  | ＜０．０００６ |  |  | ＜０．０００６
| シマジン |  |  |  | ｍｇ／ｌ |  | ＜０．０００３ |  |  |  | ＜０．０００３ |  |  |  |  | ＜０．０００３ |  |  | ＜０．０００３
| チオベンカルブ |  |  |  | ｍｇ／ｌ |  | ＜０．００２ |  |  |  | ＜０．００２ |  |  |  |  | ＜０．００２ |  |  | ＜０．００２
| ベンゼン |  |  |  | ｍｇ／ｌ |  | ＜０．００１ |  |  |  | ＜０．００１ |  |  |  |  | ＜０．００１ |  |  | ＜０．００１
| セレン |  |  |  | ｍｇ／ｌ |  | ＜０．００２ |  |  |  | ＜０．００２ |  |  |  |  | ＜０．００２ |  |  | ＜０．００２
| 硝酸性窒素及び亜硝酸性窒素 |  |  |  | ｍｇ／ｌ | ２．２ |  |  | ２．５ |  | ２．２ |  |  | ２．２ |  |  | ３．３ |  | １．０
| ふっ素 |  |  |  | ｍｇ／ｌ | [5 empty] | ０．０９ | [7 empty] | ＜０．０８
| ほう素 |  |  |  | ｍｇ／ｌ | [5 empty] | ０．０９ | [7 empty] | ０．０４
| １，４－ジオキサン |  |  |  | ｍｇ／ｌ | ＜０．００５ |  |  |  | ＜０．００５ |  |  |  | ＜０．００５ |  |  |  | ＜０．００５
41000 |  |  | 水質個表 確定値 | [16 empty] | 愛 知 県
測定地点コード |  | 水 域 区 分 |  | 水 域 名 |  |  | 地点番号 | 測 定 地 点 名 |  |  | 地点統一番号 | 類 型 | ＮＰ類型 | Zn類型 | 調査区分 |  | 調 査 機 関 |  | 分 析 担 当 機 関
２０９７０２ |  | 庄内川等 |  | 矢田川下流 |  |  | ０２９ | 天神橋 |  |  | ０３０－０１ | Ｄイ |  |  | 年 間 |  | 国土交通省 |  | 中部技術事務所
[6 empty] | ２０１２年 | ２０１２年 |  | ２０１２年 | ２０１２年 | ２０１２年 | ２０１２年 |  | ２０１２年 |  | ２０１２年 | ２０１２年 | ２０１２年 | ２０１２年 | ２０１２年
項 目 |  |  |  |  | 単 位 | ４月 １６日 | ４月 １６日 |  | ５月 ９日 | ５月 ９日 | ６月 ６日 | ６月 ６日 |  | ７月 ９日 |  | ７月 ９日 | ８月 １日 | ８月 １日 | ９月 ５日 | ９月 ５日
一 般 項 目 | 採取時刻 |  |  |  |  | ８時 ４０分 | １３時 ３５分 |  | ８時 ４０分 | １３時 ４０分 | ８時 ３５分 | １４時 １０分 |  | ８時 ４０分 |  | １４時 １０分 | ８時 ４０分 | １４時 ００分 | ８時 ４０分 | １４時 ４０分
| 天候 |  |  |  |  | 曇り | 晴れ |  | 曇り | 曇り | 曇り | 晴れ |  | 晴れ |  | 晴れ | 晴れ | 晴れ | 晴れ | 晴れ
| 気温 |  |  |  | ℃ | １６．５ | １７．０ |  | １９．０ | ２３．５ | ２２．５ | ２８．５ |  | ２６．８ |  | ３０．５ | ３３．０ | ３５．０ | ２６．８ | ３３．０
| 水温 |  |  |  | ℃ | １５．２ | １６．８ |  | ２１．０ | ２３．０ | ２１．５ | ２７．５ |  | ２４．５ |  | ２７．０ | ２８．５ | ３３．０ | ２６．９ | ３５．０
| 透視度 |  |  |  | ｃｍ | ＞１００ | ＞１００ |  | ７１ | ８４ | ＞１００ | ＞１００ |  | ＞１００ |  | ＞１００ | ＞１００ | ＞１００ | ＞１００ | ＞１００
| 臭気 |  |  |  |  | 無臭 | 無臭 |  | 無臭 | 無臭 | 無臭 | 無臭 |  | 無臭 |  | 無臭 | 無臭 | 無臭 | 無臭 | 無臭
| 採取位置 |  |  |  |  | 流心 | 流心 |  | 流心 | 流心 | 流心 | 流心 |  | 流心 |  | 流心 | 流心 | 流心 | 流心 | 流心
| 流況 |  |  |  |  | 通常 | 通常 |  | 通常 | 通常 | 通常 | 通常 |  | 通常 |  | 通常 | 通常 | 通常 | 通常 | 通常
| 流量 |  |  |  | ｍ3/sec
| 外観 |  |  |  |  | 淡黄色 | 淡黄色 |  | 淡黄色 | 淡黄色 | 淡黄色 | 淡黄色 |  | 無色 |  | 無色 | 淡緑色 | 淡緑色 | 無色 | 淡黄白色
| 採取水深 |  |  |  | ｍ
| 全水深 |  |  |  | ｍ | ０．５０ | ０．５０ |  | ０．５０ | ０．５０ | ０．３０ | ０．３０ |  | ０．３０ |  | ０．３０ | ０．３０ | ０．３０ | ０．３０ | ０．３０
| 透明度 |  |  |  | ｍ
水色
満潮時刻
干潮時刻
生活環境項目 | ｐＨ |  |  |  |  | ７．０ | ７．１ |  | ７．２ | ７．８ | ７．２ | ８．６ |  | ７．２ |  | ７．５ | ６．９ | ７．５ | ７．７ | ７．６
| ＤＯ |  |  |  | ｍｇ／ｌ | ７．８ | ８．７ |  | １０ | １０ | ７．９ | ９．８ |  | ７．９ |  | ７．７ | １０ | １３ | ９．３ | １３
| ＢＯＤ |  |  |  | ｍｇ／ｌ | ３．６ | ５．１ |  | ４．７ | ３．６ | ４．４ | ３．１ |  | １．６ |  | １．４ | ２．３ | ２．５ | １．１ | １．３
| ＣＯＤ（酸性法） |  |  |  | ｍｇ／ｌ | ４．８ |  |  | ７．８ |  | ６．２ |  |  | ７．８ |  |  | ６．２ |  | ５．６
| ＳＳ |  |  |  | ｍｇ／ｌ | ３ | ４ |  | ５ | ５ | ４ | ３ |  | ２ |  | ２ | ５ | ５ | １ | ２
| 大腸菌群数 |  |  |  | MPN/100ml
| ｎ－ヘキサン抽出物質 |  |  |  | ｍｇ／ｌ | ＮＤ | [10 empty] | ＮＤ
| 全窒素 |  |  |  | ｍｇ／ｌ | ４．２ |  |  | ４．４ |  | ４．５ |  |  | ３．１ |  |  | ３．０ |  | ４．２
| 全燐 |  |  |  | ｍｇ／ｌ | ０．２５ |  |  | ０．１４ |  | ０．１７ |  |  | ０．２１ |  |  | ０．２７ |  | ０．４０
| 全亜鉛 |  |  |  | ｍｇ／ｌ | ０．０２０ |  |  | ０．０２８ |  | ０．０２１ |  |  | ０．０１４ |  |  | ０．０１７ |  | ０．０１９
特殊項目 | フェノール類 |  |  |  | ｍｇ／ｌ | ＜０．０１ | [10 empty] | ＜０．０１
| 銅 |  |  |  | ｍｇ／ｌ | ＜０．０１ | [10 empty] | ＜０．０１
| 鉄（溶解性） |  |  |  | ｍｇ／ｌ | ０．０５ | [10 empty] | ０．０４
| マンガン（溶解性） |  |  |  | ｍｇ／ｌ | ＜０．０１ | [10 empty] | ＜０．０１
| クロム |  |  |  | ｍｇ／ｌ | ＜０．０１ | [10 empty] | ＜０．０１
そ の 他 の 項 目 | アンモニア性窒素 |  |  |  | ｍｇ／ｌ | ０．５１ | [10 empty] | ０．０３
| 亜硝酸性窒素 |  |  |  | ｍｇ／ｌ | ０．１０ | [10 empty] | ０．２０
| 硝酸性窒素 |  |  |  | ｍｇ／ｌ | ２．８ | [10 empty] | ２．７
| 有機性窒素 |  |  |  | ｍｇ／ｌ
| 溶存態窒素 |  |  |  | ｍｇ／ｌ
| 懸濁態窒素 |  |  |  | ｍｇ／ｌ
| オルトリン酸態燐 |  |  |  | ｍｇ／ｌ | ０．０８６ | [10 empty] | ０．２４
| 電気伝導率 |  |  |  | ｍＳ／ｍ
| 塩化物イオン |  |  |  | ｍｇ／ｌ | １８ | [10 empty] | ２５
塩分
| 陰イオン界面活性剤 |  |  |  | ｍｇ／ｌ
| クロロフィルａ |  |  |  | ｍｇ／ｍ3
| フェオ色素 |  |  |  | ｍｇ／ｍ3
| トリハロメタン生成能 |  |  |  | ｍｇ／ｌ
| クロロホルム生成能 |  |  |  | ｍｇ／ｌ
| ブロモジクロロメタン生成能 |  |  |  | ｍｇ／ｌ
| ジブロモクロロメタン生成能 |  |  |  | ｍｇ／ｌ
| ブロモホルム生成能 |  |  |  | ｍｇ／ｌ
健 康 項 目 | カドミウム |  |  |  | ｍｇ／ｌ | [11 empty] | ＜０．０００５
| 全シアン |  |  |  | ｍｇ／ｌ | [11 empty] | ＮＤ
| 鉛 |  |  |  | ｍｇ／ｌ | ＜０．００５ |  |  | ＜０．００５ |  | ＜０．００５ |  |  | ＜０．００５ |  |  | ＜０．００５ |  | ＜０．００５
| 六価クロム |  |  |  | ｍｇ／ｌ | [11 empty] | ＜０．０１
| 砒素 |  |  |  | ｍｇ／ｌ | ＜０．００５ |  |  |  |  | ＜０．００５ | [5 empty] | ＜０．００５
| 総水銀 |  |  |  | ｍｇ／ｌ | [11 empty] | ＜０．０００５
| アルキル水銀 |  |  |  | ｍｇ／ｌ
| ＰＣＢ |  |  |  | ｍｇ／ｌ | [11 empty] | ＮＤ
| ジクロロメタン |  |  |  | ｍｇ／ｌ | [11 empty] | ＜０．００２
| 四塩化炭素 |  |  |  | ｍｇ／ｌ | [11 empty] | ＜０．０００２
| １，２－ジクロロエタン |  |  |  | ｍｇ／ｌ | [11 empty] | ＜０．０００４
| １，１－ジクロロエチレン |  |  |  | ｍｇ／ｌ | [11 empty] | ＜０．０１
| シス－１，２－ジクロロエチレン |  |  |  | ｍｇ／ｌ | [11 empty] | ＜０．００４
| １，１，１－トリクロロエタン |  |  |  | ｍｇ／ｌ | [11 empty] | ＜０．１
| １，１，２－トリクロロエタン |  |  |  | ｍｇ／ｌ | [11 empty] | ＜０．０００６
| トリクロロエチレン |  |  |  | ｍｇ／ｌ | [11 empty] | ＜０．００２
| テトラクロロエチレン |  |  |  | ｍｇ／ｌ | [11 empty] | ＜０．０００５
| １，３－ジクロロプロペン |  |  |  | ｍｇ／ｌ | [11 empty] | ＜０．０００２
| チウラム |  |  |  | ｍｇ／ｌ | [11 empty] | ＜０．０００６
| シマジン |  |  |  | ｍｇ／ｌ | [11 empty] | ＜０．０００３
| チオベンカルブ |  |  |  | ｍｇ／ｌ | [11 empty] | ＜０．００２
| ベンゼン |  |  |  | ｍｇ／ｌ | [11 empty] | ＜０．００１
| セレン |  |  |  | ｍｇ／ｌ | [11 empty] | ＜０．００２
| 硝酸性窒素及び亜硝酸性窒素 |  |  |  | ｍｇ／ｌ | ２．９ | [10 empty] | ２．９
| ふっ素 |  |  |  | ｍｇ／ｌ | ０．１４ | [10 empty] | ０．１２
| ほう素 |  |  |  | ｍｇ／ｌ | ０．０８ | [10 empty] | ０．１０
| １，４－ジオキサン |  |  |  | ｍｇ／ｌ | [11 empty] | ＜０．００５
41000 |  |  | 水質個表 確定値 | [16 empty] | 愛 知 県
測定地点コード |  | 水 域 区 分 |  | 水 域 名 |  |  | 地点番号 | 測 定 地 点 名 |  |  | 地点統一番号 | 類 型 | ＮＰ類型 | Zn類型 | 調査区分 |  | 調 査 機 関 |  | 分 析 担 当 機 関
２０９７０２ |  | 庄内川等 |  | 矢田川下流 |  |  | ０２９ | 天神橋 |  |  | ０３０－０１ | Ｄイ |  |  | 年 間 |  | 国土交通省 |  | 中部技術事務所
[6 empty] | ２０１２年 | ２０１２年 |  | ２０１２年 | ２０１２年 | ２０１２年 | ２０１２年 |  | ２０１３年 |  | ２０１３年 | ２０１３年 | ２０１３年 | ２０１３年 | ２０１３年
項 目 |  |  |  |  | 単 位 | １０月 ３日 | １０月 ３日 |  | １１月 ７日 | １１月 ７日 | １２月 ５日 | １２月 ５日 |  | １月 ９日 |  | １月 ９日 | ２月 １２日 | ２月 １２日 | ３月 ６日 | ３月 ６日
一 般 項 目 | 採取時刻 |  |  |  |  | ８時 １０分 | １４時 ２０分 |  | ８時 ３５分 | １４時 ２５分 | ８時 ２０分 | １４時 ３５分 |  | ８時 ３０分 |  | １４時 １０分 | ８時 ５５分 | １４時 ３５分 | ８時 ４０分 | １３時 ５０分
| 天候 |  |  |  |  | 晴れ | 晴れ |  | 晴れ | 晴れ | 晴れ | 晴れ |  | 晴れ |  | 晴れ | 晴れ | 晴れ | 晴れ | 晴れ
| 気温 |  |  |  | ℃ | ２４．２ | ３１．５ |  | １４．５ | １５．８ | ４．９ | ８．１ |  | ４．０ |  | ８．０ | １．５ | ６．８ | ６．５ | １６．５
| 水温 |  |  |  | ℃ | ２３．０ | ２８．０ |  | １６．６ | １８．８ | ９．５ | １２．５ |  | ７．４ |  | １０．５ | ６．５ | １０．５ | ９．２ | １８．０
| 透視度 |  |  |  | ｃｍ | ＞１００ | ＞１００ |  | ＞１００ | ＞１００ | ８０ | ＞１００ |  | ８０ |  | ８５ | ９８ | ８８ | ９０ | ９５
| 臭気 |  |  |  |  | 無臭 | 無臭 |  | 無臭 | 無臭 | 無臭 | 無臭 |  | 無臭 |  | 無臭 | 無臭 | 無臭 | 無臭 | 無臭
| 採取位置 |  |  |  |  | 流心 | 流心 |  | 流心 | 流心 | 流心 | 流心 |  | 流心 |  | 流心 | 流心 | 流心 | 流心 | 流心
| 流況 |  |  |  |  | 通常 | 通常 |  | 通常 | 通常 | 通常 | 通常 |  | 通常 |  | 通常 | 通常 | 通常 | 通常 | 通常
| 流量 |  |  |  | ｍ3/sec
| 外観 |  |  |  |  | 無色 | 無色 |  | 無色 | 無色 | 淡乳白色 | 無色 |  | 淡乳白色 |  | 淡乳白色 | 淡乳白色 | 淡黄白色 | 淡黄白色 | 淡黄白色
| 採取水深 |  |  |  | ｍ
| 全水深 |  |  |  | ｍ | ０．３０ | ０．５０ |  | ０．２０ | ０．２０ | ０．２０ | ０．２０ |  | ０．２０ |  | ０．２０ | ０．３０ | ０．３０ | ０．２０ | ０．２０
| 透明度 |  |  |  | ｍ
水色
満潮時刻
干潮時刻
生活環境項目 | ｐＨ |  |  |  |  | ７．４ | ７．６ |  | ７．４ | ７．７ | ７．４ | ７．５ |  | ７．２ |  | ７．４ | ７．３ | ７．８ | ７．２ | ７．８
| ＤＯ |  |  |  | ｍｇ／ｌ | １０ | １０ |  | ８．８ | ９．８ | ９．６ | １０ |  | ９．３ |  | １０ | １１ | １３ | １０ | １１
| ＢＯＤ |  |  |  | ｍｇ／ｌ | １．８ | １．６ |  | １．７ | １．７ | ３．９ | ２．９ |  | ４．１ |  | ３．９ | ３．２ | ３．７ | ４．０ | ４．１
| ＣＯＤ（酸性法） |  |  |  | ｍｇ／ｌ | ４．３ |  |  | ５．５ |  | ６．４ |  |  | ８．２ |  |  | ７．６ |  | ６．８
| ＳＳ |  |  |  | ｍｇ／ｌ | １ | ＜１ |  | ２ | ２ | ４ | ４ |  | ３ |  | ３ | ３ | ４ | ４ | ４
| 大腸菌群数 |  |  |  | MPN/100ml
| ｎ－ヘキサン抽出物質 |  |  |  | ｍｇ／ｌ | ＮＤ |  |  |  |  | ＮＤ
| 全窒素 |  |  |  | ｍｇ／ｌ | ３．７ |  |  | ５．３ |  | ４．８ |  |  | ５．６ |  |  | ６．２ |  | ５．９
| 全燐 |  |  |  | ｍｇ／ｌ | ０．１５ |  |  | ０．１９ |  | ０．１８ |  |  | ０．５６ |  |  | ０．２９ |  | ０．３４
| 全亜鉛 |  |  |  | ｍｇ／ｌ | ０．０１７ |  |  | ０．０２４ |  | ０．０３４ |  |  | ０．０３２ |  |  | ０．０３２ |  | ０．０３３
特殊項目 | フェノール類 |  |  |  | ｍｇ／ｌ | ＜０．０１ |  |  |  |  | ＜０．０１
| 銅 |  |  |  | ｍｇ／ｌ | ＜０．０１ |  |  |  |  | ＜０．０１
| 鉄（溶解性） |  |  |  | ｍｇ／ｌ | ０．０６ |  |  |  |  | ０．０６
| マンガン（溶解性） |  |  |  | ｍｇ／ｌ | ＜０．０１ |  |  |  |  | ＜０．０１
| クロム |  |  |  | ｍｇ／ｌ | ＜０．０１ |  |  |  |  | ＜０．０１
そ の 他 の 項 目 | アンモニア性窒素 |  |  |  | ｍｇ／ｌ | ０．０３ |  |  |  |  | ０．０３
| 亜硝酸性窒素 |  |  |  | ｍｇ／ｌ | ＜０．０１ |  |  |  |  | ０．１２
| 硝酸性窒素 |  |  |  | ｍｇ／ｌ | ３．６ |  |  |  |  | ３．７
| 有機性窒素 |  |  |  | ｍｇ／ｌ
| 溶存態窒素 |  |  |  | ｍｇ／ｌ
| 懸濁態窒素 |  |  |  | ｍｇ／ｌ
| オルトリン酸態燐 |  |  |  | ｍｇ／ｌ | ０．１４ |  |  |  |  | ０．１５
| 電気伝導率 |  |  |  | ｍＳ／ｍ
| 塩化物イオン |  |  |  | ｍｇ／ｌ | ２５ |  |  |  |  | ２５
塩分
| 陰イオン界面活性剤 |  |  |  | ｍｇ／ｌ
| クロロフィルａ |  |  |  | ｍｇ／ｍ3
| フェオ色素 |  |  |  | ｍｇ／ｍ3
| トリハロメタン生成能 |  |  |  | ｍｇ／ｌ
| クロロホルム生成能 |  |  |  | ｍｇ／ｌ
| ブロモジクロロメタン生成能 |  |  |  | ｍｇ／ｌ
| ジブロモクロロメタン生成能 |  |  |  | ｍｇ／ｌ
| ブロモホルム生成能 |  |  |  | ｍｇ／ｌ
健 康 項 目 | カドミウム |  |  |  | ｍｇ／ｌ | [5 empty] | ＜０．０００５
| 全シアン |  |  |  | ｍｇ／ｌ | [5 empty] | ＮＤ
| 鉛 |  |  |  | ｍｇ／ｌ | ＜０．００５ |  |  | ＜０．００５ |  | ＜０．００５ |  |  | ＜０．００５ |  |  | ＜０．００５ |  | ＜０．００５
| 六価クロム |  |  |  | ｍｇ／ｌ | [5 empty] | ＜０．０１
| 砒素 |  |  |  | ｍｇ／ｌ | ＜０．００５ |  |  |  |  | ＜０．００５ | [5 empty] | ＜０．００５
| 総水銀 |  |  |  | ｍｇ／ｌ | [5 empty] | ＜０．０００５
| アルキル水銀 |  |  |  | ｍｇ／ｌ
| ＰＣＢ |  |  |  | ｍｇ／ｌ
| ジクロロメタン |  |  |  | ｍｇ／ｌ | [5 empty] | ＜０．００２
| 四塩化炭素 |  |  |  | ｍｇ／ｌ | [5 empty] | ＜０．０００２
| １，２－ジクロロエタン |  |  |  | ｍｇ／ｌ | [5 empty] | ＜０．０００４
| １，１－ジクロロエチレン |  |  |  | ｍｇ／ｌ | [5 empty] | ＜０．０１
| シス－１，２－ジクロロエチレン |  |  |  | ｍｇ／ｌ | [5 empty] | ＜０．００４
| １，１，１－トリクロロエタン |  |  |  | ｍｇ／ｌ | [5 empty] | ＜０．１
| １，１，２－トリクロロエタン |  |  |  | ｍｇ／ｌ | [5 empty] | ＜０．０００６
| トリクロロエチレン |  |  |  | ｍｇ／ｌ | [5 empty] | ＜０．００２
| テトラクロロエチレン |  |  |  | ｍｇ／ｌ | [5 empty] | ＜０．０００５
| １，３－ジクロロプロペン |  |  |  | ｍｇ／ｌ | [5 empty] | ＜０．０００２
| チウラム |  |  |  | ｍｇ／ｌ | [5 empty] | ＜０．０００６
| シマジン |  |  |  | ｍｇ／ｌ | [5 empty] | ＜０．０００３
| チオベンカルブ |  |  |  | ｍｇ／ｌ | [5 empty] | ＜０．００２
| ベンゼン |  |  |  | ｍｇ／ｌ | [5 empty] | ＜０．００１
| セレン |  |  |  | ｍｇ／ｌ | [5 empty] | ＜０．００２
| 硝酸性窒素及び亜硝酸性窒素 |  |  |  | ｍｇ／ｌ | ３．６ |  |  |  |  | ３．８
| ふっ素 |  |  |  | ｍｇ／ｌ | ０．２２ |  |  |  |  | ０．１８
| ほう素 |  |  |  | ｍｇ／ｌ | ０．０８ |  |  |  |  | ０．０９
| １，４－ジオキサン |  |  |  | ｍｇ／ｌ | [5 empty] | ＜０．００５
41000 |  |  | 水質個表 確定値 | [16 empty] | 愛 知 県
測定地点コード |  | 水 域 区 分 |  | 水 域 名 |  |  | 地点番号 | 測 定 地 点 名 |  |  | 地点統一番号 | 類 型 | ＮＰ類型 | Zn類型 | 調査区分 |  | 調 査 機 関 |  | 分 析 担 当 機 関
２１０００１ |  | 庄内川等 |  | 瀬戸川 |  |  | ０３０ | 共栄橋 |  |  | ２０６－０１ |  |  |  | 年 間 |  | 愛知県 |  | 愛 知 県
[6 empty] | ２０１２年 | ２０１２年 |  | ２０１２年 | ２０１２年 | ２０１２年 | ２０１２年 |  | ２０１２年 |  | ２０１２年 | ２０１２年 | ２０１３年 | ２０１３年 | ２０１３年
項 目 |  |  |  |  | 単 位 | ４月 ２０日 | ５月 １８日 |  | ６月 １４日 | ７月 １３日 | ８月 ２日 | ９月 ６日 |  | １０月 ４日 |  | １１月 １日 | １２月 ６日 | １月 １０日 | ２月 ７日 | ３月 １日
一 般 項 目 | 採取時刻 |  |  |  |  | １２時 ２０分 | １２時 ４０分 |  | １１時 １５分 | １１時 ２０分 | １１時 ３５分 | １１時 ０５分 |  | １０時 ５５分 |  | １１時 ２０分 | １１時 ０５分 | １１時 ０５分 | １１時 ３０分 | １３時 １０分
| 天候 |  |  |  |  | 雨 | 晴れ |  | 曇り | 曇り | 晴れ | 曇り |  | 晴れ |  | 曇り | 曇り | 晴れ | 晴れ | 曇り
| 気温 |  |  |  | ℃ | １７．０ | ２２．０ |  | ２８．５ | ２８．０ | ３４．５ | ３２．０ |  | ２８．５ |  | ２１．５ | ７．３ | ７．５ | １１．５ | １４．０
| 水温 |  |  |  | ℃ | １５．９ | ２１．０ |  | ２３．７ | ２６．５ | ２９．７ | ２８．１ |  | ２３．６ |  | １６．７ | ８．２ | ６．１ | ８．０ | ９．９
| 透視度 |  |  |  | ｃｍ | ＞ ５０ | ＞ ５０ |  | ＞ ５０ | ＞ ５０ | ＞ ５０ | ＞ ５０ |  | ＞ ５０ |  | ＞ ５０ | ＞ ５０ | ＞ ５０ | ＞ ５０ | ＞ ５０
| 臭気 |  |  |  |  | 微下水臭 | 微下水臭 |  | 微下水臭 | 微下水臭 | 微下水臭 | 微下水臭 |  | 微下水臭 |  | 微下水臭 | 微下水臭 | 微下水臭 | 微下水臭 | 微下水臭
| 採取位置 |  |  |  |  | 流心 | 流心 |  | 流心 | 流心 | 流心 | 流心 |  | 流心 |  | 流心 | 流心 | 流心 | 流心 | 流心
| 流況 |  |  |  |  | 通常 | 通常 |  | 通常 | 通常 | 通常 | 通常 |  | 通常 |  | 通常 | 通常 | 通常 | 通常 | 通常
| 流量 |  |  |  | ｍ3/sec
| 外観 |  |  |  |  | 無色 | 淡黄色 |  | 淡黄色 | 淡黄色 | 淡黄色 | 淡黄色 |  | 無色 |  | 無色 | 無色 | 無色 | 淡黄色 | 淡黄色
| 採取水深 |  |  |  | ｍ
| 全水深 |  |  |  | ｍ
| 透明度 |  |  |  | ｍ
水色
満潮時刻
干潮時刻
生活環境項目 | ｐＨ |  |  |  |  | ８．０ | ７．８ |  | ８．６ | ７．９ | ８．６ | ８．８ |  | ８．３ |  | ７．６ | ７．７ | ７．６ | ７．３ | ７．７
| ＤＯ |  |  |  | ｍｇ／ｌ | １０ | ８．６ |  | １２ | ８．９ | ９．７ | １０ |  | ９．３ |  | １０ | １０ | １２ | １１ | １０
| ＢＯＤ |  |  |  | ｍｇ／ｌ | ４．０ | ４．２ |  | ３．９ | ２．５ | ３．４ | ３．０ |  | ２．１ |  | ２．７ | ４．８ | ５．１ | ４．８ | ７．５
| ＣＯＤ（酸性法） |  |  |  | ｍｇ／ｌ | ５．８ | ６．５ |  | ７．０ | ５．４ | ６．１ | ５．２ |  | ４．５ |  | ５．５ | ６．３ | ６．３ | ６．３ | ８．５
| ＳＳ |  |  |  | ｍｇ／ｌ | ５ | ７ |  | ５ | ３ | ２ | ２ |  | ２ |  | ２ | ４ | ４ | ７ | １０
| 大腸菌群数 |  |  |  | MPN/100ml
| ｎ－ヘキサン抽出物質 |  |  |  | ｍｇ／ｌ
| 全窒素 |  |  |  | ｍｇ／ｌ
| 全燐 |  |  |  | ｍｇ／ｌ
| 全亜鉛 |  |  |  | ｍｇ／ｌ
特殊項目 | フェノール類 |  |  |  | ｍｇ／ｌ
| 銅 |  |  |  | ｍｇ／ｌ
| 鉄（溶解性） |  |  |  | ｍｇ／ｌ
| マンガン（溶解性） |  |  |  | ｍｇ／ｌ
| クロム |  |  |  | ｍｇ／ｌ
そ の 他 の 項 目 | アンモニア性窒素 |  |  |  | ｍｇ／ｌ
| 亜硝酸性窒素 |  |  |  | ｍｇ／ｌ
| 硝酸性窒素 |  |  |  | ｍｇ／ｌ
| 有機性窒素 |  |  |  | ｍｇ／ｌ
| 溶存態窒素 |  |  |  | ｍｇ／ｌ
| 懸濁態窒素 |  |  |  | ｍｇ／ｌ
| オルトリン酸態燐 |  |  |  | ｍｇ／ｌ
| 電気伝導率 |  |  |  | ｍＳ／ｍ | １７ | １５ |  | ２２ | １６ | １８ | ２１ |  | １７ |  | １９ | ２１ | ２１ | １９ | ２１
| 塩化物イオン |  |  |  | ｍｇ／ｌ
塩分
| 陰イオン界面活性剤 |  |  |  | ｍｇ／ｌ
| クロロフィルａ |  |  |  | ｍｇ／ｍ3
| フェオ色素 |  |  |  | ｍｇ／ｍ3
| トリハロメタン生成能 |  |  |  | ｍｇ／ｌ
| クロロホルム生成能 |  |  |  | ｍｇ／ｌ
| ブロモジクロロメタン生成能 |  |  |  | ｍｇ／ｌ
| ジブロモクロロメタン生成能 |  |  |  | ｍｇ／ｌ
| ブロモホルム生成能 |  |  |  | ｍｇ／ｌ
健 康 項 目 | カドミウム |  |  |  | ｍｇ／ｌ |  | ＜０．０００５ |  |  |  | ＜０．０００５ |  |  |  |  | ＜０．０００５ |  |  | ＜０．０００５
| 全シアン |  |  |  | ｍｇ／ｌ | ＮＤ |  |  |  | ＮＤ |  |  |  | ＮＤ |  |  |  | ＮＤ
| 鉛 |  |  |  | ｍｇ／ｌ | ＜０．００５ | ＜０．００５ |  | ＜０．００５ | ＜０．００５ | ＜０．００５ | ＜０．００５ |  | ＜０．００５ |  | ＜０．００５ | ＜０．００５ | ＜０．００５ | ＜０．００５ | ＜０．００５
| 六価クロム |  |  |  | ｍｇ／ｌ |  |  |  |  | ＜０．０１ | [7 empty] | ＜０．０１
| 砒素 |  |  |  | ｍｇ／ｌ | [5 empty] | ＜０．００５ | [7 empty] | ＜０．００５
| 総水銀 |  |  |  | ｍｇ／ｌ
| アルキル水銀 |  |  |  | ｍｇ／ｌ
| ＰＣＢ |  |  |  | ｍｇ／ｌ
| ジクロロメタン |  |  |  | ｍｇ／ｌ | [5 empty] | ＜０．００２ |  |  |  |  | ＜０．００２
| 四塩化炭素 |  |  |  | ｍｇ／ｌ | [5 empty] | ＜０．０００２ |  |  |  |  | ＜０．０００２
| １，２－ジクロロエタン |  |  |  | ｍｇ／ｌ | [5 empty] | ＜０．０００４ |  |  |  |  | ＜０．０００４
| １，１－ジクロロエチレン |  |  |  | ｍｇ／ｌ | [5 empty] | ＜０．０１ |  |  |  |  | ＜０．０１
| シス－１，２－ジクロロエチレン |  |  |  | ｍｇ／ｌ | [5 empty] | ＜０．００４ |  |  |  |  | ＜０．００４
| １，１，１－トリクロロエタン |  |  |  | ｍｇ／ｌ | [5 empty] | ＜０．１ |  |  |  |  | ＜０．１
| １，１，２－トリクロロエタン |  |  |  | ｍｇ／ｌ | [5 empty] | ＜０．０００６ |  |  |  |  | ＜０．０００６
| トリクロロエチレン |  |  |  | ｍｇ／ｌ | [5 empty] | ＜０．００２ |  |  |  |  | ＜０．００２
| テトラクロロエチレン |  |  |  | ｍｇ／ｌ | [5 empty] | ＜０．０００５ |  |  |  |  | ＜０．０００５
| １，３－ジクロロプロペン |  |  |  | ｍｇ／ｌ | [5 empty] | ＜０．０００２ |  |  |  |  | ＜０．０００２
| チウラム |  |  |  | ｍｇ／ｌ
| シマジン |  |  |  | ｍｇ／ｌ
| チオベンカルブ |  |  |  | ｍｇ／ｌ
| ベンゼン |  |  |  | ｍｇ／ｌ | [5 empty] | ＜０．００１ |  |  |  |  | ＜０．００１
| セレン |  |  |  | ｍｇ／ｌ
| 硝酸性窒素及び亜硝酸性窒素 |  |  |  | ｍｇ／ｌ
| ふっ素 |  |  |  | ｍｇ／ｌ
| ほう素 |  |  |  | ｍｇ／ｌ
| １，４－ジオキサン |  |  |  | ｍｇ／ｌ |  | ＜０．００５ |  |  |  | ＜０．００５ |  |  |  |  | ＜０．００５ |  |  | ＜０．００５