## 24木曽川
41000 |  | 水質総括表 確定値
水 域 名 称 |  |  |  | 木曽川 | 木曽川中流 | [6 empty] | 木曽川 | 木曽川下流
地 点 名（地点統一番号：類型：ＮＰ類型） |  |  |  | 001 | 犬山橋 |  |  | 101401 | ( 001-01 : Aﾛ : : A ｲ ) |  |  | 003 | 木曽川橋（笠松） |  |  | 101704 | ( 002-52 : Aｲ : : B ｲ )
調 査 機 関 分 析 担 当 機 関 |  |  | 国土交通省 |  |  |  | 中部技術事務所 |  |  |  | 国土交通省 |  |  |  | 中部技術事務所
測 定 項 目 |  | 単 位 | 平 均 値 | 最 小 値 | 最 大 値 | 適合しない割合 (検体数) | 適合しない割合 (日数) | 中 央 値 | ７５％値 | 検出率 | 平 均 値 | 最 小 値 | 最 大 値 | 適合しない割合 (検体数) | 適合しない割合 (日数) | 中 央 値 | ７５％値 | 検出率
生活環境項目 | ｐＨ |  | ７．５ | ７．２ | ７．７ | ０／ １２ | ０／ １２ | ７．５ | ７．５ |  | ７．５ | ７．３ | ７．６ | ０／ １２ | ０／ １２ | ７．５ | ７．５
| ＤＯ | mg/l | １０ | ８．２ | １３ | ０／ １２ | ０／ １２ | １０ | ９．４ |  | １０ | ８．１ | １３ | ０／ １２ | ０／ １２ | １０ | ８．７
| ＢＯＤ | mg/l | ０．９ | ０．５ | １．４ | ０／ １２ | ０／ １２ | ０．９ | １．０ |  | ０．９ | ０．５ | １．７ | ０／ １２ | ０／ １２ | ０．８ | ０．９
| ＣＯＤ | mg/l | ２．１ | １．５ | ２．７ | － ／ １２ | － ／ １２ | ２．１ | ２．４ |  | ２．０ | １．４ | ２．８ | － ／ ４ | － ／ ４ | １．９ | ２．１
| ＳＳ | mg/l | ３ | １ | ７ | ０／ １２ | ０／ １２ | ２ | ３ |  | ３ | ＜１ | ８ | ０／ １２ | ０／ １２ | ３ | ３
| 大腸菌群数 | MPN/100ml | １．５Ｅ ３ | １．１Ｅ ２ | ５．４Ｅ ３ | ５／ １２ | ５／ １２ | ７．９Ｅ ２ | １．７Ｅ ３ |  | ２．３Ｅ ３ | ３．３Ｅ ２ | ４．９Ｅ ３ | ２／ ４ | ２／ ４ | ２．０Ｅ ３ | ３．５Ｅ ３
| ｎ－ヘキサン抽出物質 | mg/l | ＮＤ | ＮＤ | ＮＤ | － ／ ４ | － ／ ４ | ＮＤ | ＮＤ
| 全窒素 | mg/l | ０．４４ | ０．３８ | ０．５７ | － ／ １２ | － ／ １２ | ０．４４ | ０．４６ |  | ０．５４ | ０．４３ | ０．５８ | － ／ ４ | － ／ ４ | ０．５８ | ０．５８
| 全燐 | mg/l | ０．０１６ | ０．０１０ | ０．０３２ | － ／ １２ | － ／ １２ | ０．０１４ | ０．０１７ |  | ０．０２１ | ０．０１３ | ０．０３４ | － ／ ４ | － ／ ４ | ０．０１９ | ０．０２２
| 全亜鉛 | mg/l | ０．００４ | ０．００２ | ０．００９ | ０／ １２ | ０／ １２ | ０．００３ | ０．００４ |  | ０．００４ | ０．００２ | ０．００９ | ０／ ４ | ０／ ４ | ０．００３ | ０．００３
特殊項目 | フェノール類 | mg/l |  | ＜０．０１ | ＜０．０１ |  |  |  |  | ０／ ４
| 銅 | mg/l |  | ＜０．０１ | ＜０．０１ |  |  |  |  | ０／ ４
| 鉄（溶解性） | mg/l | ０．０２ | ０．０１ | ０．０３ |  |  |  |  | ４／ ４
| マンガン（溶解性） | mg/l |  | ＜０．０１ | ＜０．０１ |  |  |  |  | ０／ ４
| クロム | mg/l |  | ＜０．０１ | ＜０．０１ |  |  |  |  | ０／ ４
そ の 他 の 項 目 | アンモニア性窒素 | mg/l | ０．０３ | ０．０１ | ０．０６ |  |  | ０．０２ | ０．０３ |  | ０．０３ | ０．０１ | ０．０６ |  |  | ０．０３ | ０．０４
| 亜硝酸性窒素 | mg/l | ＜０．０１ | ＜０．０１ | ＜０．０１ |  |  | ＜０．０１ | ＜０．０１
| 硝酸性窒素 | mg/l | ０．３２ | ０．２３ | ０．４２ |  |  | ０．３２ | ０．３４
| 有機性窒素 | mg/l
| 溶存態窒素 | mg/l
| 懸濁態窒素 | mg/l
| オルトリン酸態燐 | mg/l | ０．００５ | ＜０．００３ | ０．０１１ |  |  | ０．００３ | ０．００３
| 電気伝導率 | mS/m
| 塩化物イオン | mg/l | ４ | １ | ６ |  |  | ４ | ５ |  | ５ | ３ | ６ |  |  | ５ | ５
塩分
| 陰イオン界面活性剤 | mg/l
| クロロフィルａ | mg/m3
| フェオ色素 | mg/m3
| トリハロメタン生成能 | mg/l | ０．０２７ | ０．０１９ | ０．０４３ |  |  | ０．０２７ | ０．０２９
| クロロホルム生成能 | mg/l
| ブロモジクロロメタン生成能 | mg/l
| ジブロモクロロメタン生成能 | mg/l
| ブロモホルム生成能 | mg/l
健 康 項 目 | カドミウム | mg/l | ＜０．０００５ | ＜０．０００５ | ＜０．０００５ | ０／ ４ |  |  |  | ０／ ４
| 全シアン | mg/l |  | ＮＤ | ＮＤ | ０／ １２ |  |  |  | ０／ １２
| 鉛 | mg/l | ＜０．００５ | ＜０．００５ | ＜０．００５ | ０／ １２ |  |  |  | ０／ １２ | ＜０．００５ | ＜０．００５ | ＜０．００５ | ０／ ４ |  |  |  | ０／ ４
| 六価クロム | mg/l | ＜０．０１ | ＜０．０１ | ＜０．０１ | ０／ ４ |  |  |  | ０／ ４
| 砒素 | mg/l | ＜０．００５ | ＜０．００５ | ＜０．００５ | ０／ １２ |  |  |  | ０／ １２ | ＜０．００５ | ＜０．００５ | ＜０．００５ | ０／ ４ |  |  |  | ０／ ４
| 総水銀 | mg/l |  | ＜０．０００５ | ＜０．０００５ | ０／ ４ |  |  |  | ０／ ４
| アルキル水銀 | mg/l
| ＰＣＢ | mg/l |  | ＮＤ | ＮＤ | ０／ １ |  |  |  | ０／ １
| ジクロロメタン | mg/l | ＜０．００２ | ＜０．００２ | ＜０．００２ | ０／ ２ |  |  |  | ０／ ２
| 四塩化炭素 | mg/l | ＜０．０００２ | ＜０．０００２ | ＜０．０００２ | ０／ ２ |  |  |  | ０／ ２
| １，２－ジクロロエタン | mg/l | ＜０．０００４ | ＜０．０００４ | ＜０．０００４ | ０／ ２ |  |  |  | ０／ ２
| １，１－ジクロロエチレン | mg/l | ＜０．０１ | ＜０．０１ | ＜０．０１ | ０／ ２ |  |  |  | ０／ ２
| シス－１，２－ジクロロエチレン | mg/l | ＜０．００４ | ＜０．００４ | ＜０．００４ | ０／ ２ |  |  |  | ０／ ２
| １，１，１－トリクロロエタン | mg/l | ＜０．１ | ＜０．１ | ＜０．１ | ０／ ２ |  |  |  | ０／ ２
| １，１，２－トリクロロエタン | mg/l | ＜０．０００６ | ＜０．０００６ | ＜０．０００６ | ０／ ２ |  |  |  | ０／ ２
| トリクロロエチレン | mg/l | ＜０．００２ | ＜０．００２ | ＜０．００２ | ０／ ２ |  |  |  | ０／ ２
| テトラクロロエチレン | mg/l | ＜０．０００５ | ＜０．０００５ | ＜０．０００５ | ０／ ２ |  |  |  | ０／ ２
| １，３－ジクロロプロペン | mg/l | ＜０．０００２ | ＜０．０００２ | ＜０．０００２ | ０／ ２ |  |  |  | ０／ ２
| チウラム | mg/l | ＜０．０００６ | ＜０．０００６ | ＜０．０００６ | ０／ ２ |  |  |  | ０／ ２
| シマジン | mg/l | ＜０．０００３ | ＜０．０００３ | ＜０．０００３ | ０／ ２ |  |  |  | ０／ ２
| チオベンカルブ | mg/l | ＜０．００２ | ＜０．００２ | ＜０．００２ | ０／ ２ |  |  |  | ０／ ２
| ベンゼン | mg/l | ＜０．００１ | ＜０．００１ | ＜０．００１ | ０／ ２ |  |  |  | ０／ ２
| セレン | mg/l | ＜０．００２ | ＜０．００２ | ＜０．００２ | ０／ ２ |  |  |  | ０／ ２
| 硝酸性窒素及び亜硝酸性窒素 | mg/l | ０．３３ | ０．２３ | ０．４２ | ０／ ４ |  |  |  | ４／ ４
| ふっ素 | mg/l | ０．０９ | ＜０．０８ | ０．１０ | ０／ ４ |  |  |  | １／ ４
| ほう素 | mg/l | ＜０．０２ | ＜０．０２ | ＜０．０２ | ０／ ４ |  |  |  | ０／ ４
| １，４－ジオキサン | mg/l | ＜０．００５ | ＜０．００５ | ＜０．００５ | ０／ ２ |  |  |  | ０／ ２
注 ＤＯの７５％値欄は２５％値である．
41000 |  | 水質総括表 確定値
水 域 名 称 |  |  |  | 木曽川 | 木曽川下流 | [6 empty] | 木曽川 | 木曽川下流
地 点 名（地点統一番号：類型：ＮＰ類型） |  |  |  | 004 | 濃尾大橋（起） |  |  | 101705 | ( 002-01 : Aｲ : : B ｲ ) |  |  | 005 | 東海大橋（成戸） |  |  | 101706 | ( 002-54 : Aｲ : : B ｲ )
調 査 機 関 分 析 担 当 機 関 |  |  | 国土交通省 |  |  |  | 中部技術事務所 |  |  |  | 国土交通省 |  |  |  | 中部技術事務所
測 定 項 目 |  | 単 位 | 平 均 値 | 最 小 値 | 最 大 値 | 適合しない割合 (検体数) | 適合しない割合 (日数) | 中 央 値 | ７５％値 | 検出率 | 平 均 値 | 最 小 値 | 最 大 値 | 適合しない割合 (検体数) | 適合しない割合 (日数) | 中 央 値 | ７５％値 | 検出率
生活環境項目 | ｐＨ |  | ７．５ | ７．３ | ７．７ | ０／ １２ | ０／ １２ | ７．５ | ７．５ |  | ７．２ | ６．８ | ７．６ | ０／ １２ | ０／ １２ | ７．３ | ７．４
| ＤＯ | mg/l | １０ | ７．８ | １２ | ０／ １２ | ０／ １２ | １０ | ９．２ |  | １０ | ８．６ | １３ | ０／ １２ | ０／ １２ | ９．９ | ８．９
| ＢＯＤ | mg/l | ０．９ | ０．６ | １．３ | ０／ １２ | ０／ １２ | ０．９ | １．０ |  | ０．７ | ＜０．５ | １．４ | ０／ １２ | ０／ １２ | ０．６ | ０．７
| ＣＯＤ | mg/l | ２．１ | １．６ | ２．７ | － ／ １２ | － ／ １２ | ２．２ | ２．４ |  | ２．５ | １．５ | ３．１ | － ／ ５ | － ／ ５ | ２．５ | ３．０
| ＳＳ | mg/l | ２ | １ | ５ | ０／ １２ | ０／ １２ | ２ | ３ |  | ２ | １ | ４ | ０／ １２ | ０／ １２ | ２ | ３
| 大腸菌群数 | MPN/100ml | １．２Ｅ ３ | １．４Ｅ ２ | ３．３Ｅ ３ | ５／ １２ | ５／ １２ | ７．９Ｅ ２ | １．７Ｅ ３ |  | ３．３Ｅ ３ | ７．９Ｅ ２ | ７．０Ｅ ３ | ３／ ４ | ３／ ４ | ２．８Ｅ ３ | ３．３Ｅ ３
| ｎ－ヘキサン抽出物質 | mg/l | ＮＤ | ＮＤ | ＮＤ | － ／ ４ | － ／ ４ | ＮＤ | ＮＤ
| 全窒素 | mg/l | ０．４９ | ０．４０ | ０．５９ | － ／ １２ | － ／ １２ | ０．４９ | ０．５４ |  | ０．４６ | ０．４３ | ０．５０ | － ／ ４ | － ／ ４ | ０．４６ | ０．４９
| 全燐 | mg/l | ０．０１９ | ０．０１２ | ０．０３２ | － ／ １２ | － ／ １２ | ０．０１７ | ０．０１９ |  | ０．０１７ | ０．０１１ | ０．０２４ | － ／ ４ | － ／ ４ | ０．０１６ | ０．０１６
| 全亜鉛 | mg/l | ０．００３ | ０．００１ | ０．００８ | ０／ １２ | ０／ １２ | ０．００３ | ０．００３ |  | ０．００４ | ０．００３ | ０．００５ | ０／ ４ | ０／ ４ | ０．００４ | ０．００４
特殊項目 | フェノール類 | mg/l |  | ＜０．０１ | ＜０．０１ |  |  |  |  | ０／ ４
| 銅 | mg/l |  | ＜０．０１ | ＜０．０１ |  |  |  |  | ０／ ４
| 鉄（溶解性） | mg/l | ０．０２ | ０．０１ | ０．０３ |  |  |  |  | ４／ ４
| マンガン（溶解性） | mg/l |  | ＜０．０１ | ＜０．０１ |  |  |  |  | ０／ ４
| クロム | mg/l |  | ＜０．０１ | ＜０．０１ |  |  |  |  | ０／ ４
そ の 他 の 項 目 | アンモニア性窒素 | mg/l | ０．０２ | ＜０．０１ | ０．０６ |  |  | ０．０２ | ０．０３ |  | ＜０．０１ | ＜０．０１ | ＜０．０１ |  |  | ＜０．０１ | ＜０．０１
| 亜硝酸性窒素 | mg/l | ＜０．０１ | ＜０．０１ | ＜０．０１ |  |  | ＜０．０１ | ＜０．０１
| 硝酸性窒素 | mg/l | ０．３７ | ０．２６ | ０．４８ |  |  | ０．３６ | ０．３７
| 有機性窒素 | mg/l
| 溶存態窒素 | mg/l
| 懸濁態窒素 | mg/l
| オルトリン酸態燐 | mg/l | ０．００７ | ＜０．００３ | ０．０１３ |  |  | ０．００５ | ０．００７
| 電気伝導率 | mS/m | [8 empty] | ６．９ | ５．３ | ７．６ |  |  | ７．３ | ７．４
| 塩化物イオン | mg/l | ５ | ３ | ５ |  |  | ５ | ５ |  | ４ | ２ | ５ |  |  | ４ | ４
塩分
| 陰イオン界面活性剤 | mg/l
| クロロフィルａ | mg/m3
| フェオ色素 | mg/m3
| トリハロメタン生成能 | mg/l | ０．０２６ | ０．０１９ | ０．０３８ |  |  | ０．０２４ | ０．０３０
| クロロホルム生成能 | mg/l
| ブロモジクロロメタン生成能 | mg/l
| ジブロモクロロメタン生成能 | mg/l
| ブロモホルム生成能 | mg/l
健 康 項 目 | カドミウム | mg/l | ＜０．０００５ | ＜０．０００５ | ＜０．０００５ | ０／ ４ |  |  |  | ０／ ４
| 全シアン | mg/l |  | ＮＤ | ＮＤ | ０／ ４ |  |  |  | ０／ ４
| 鉛 | mg/l | ＜０．００５ | ＜０．００５ | ＜０．００５ | ０／ １２ |  |  |  | ０／ １２ | ＜０．００５ | ＜０．００５ | ＜０．００５ | ０／ ４ |  |  |  | ０／ ４
| 六価クロム | mg/l | ＜０．０１ | ＜０．０１ | ＜０．０１ | ０／ ４ |  |  |  | ０／ ４
| 砒素 | mg/l | ＜０．００５ | ＜０．００５ | ＜０．００５ | ０／ １２ |  |  |  | ０／ １２ | ＜０．００５ | ＜０．００５ | ＜０．００５ | ０／ ４ |  |  |  | ０／ ４
| 総水銀 | mg/l |  | ＜０．０００５ | ＜０．０００５ | ０／ ４ |  |  |  | ０／ ４
| アルキル水銀 | mg/l
| ＰＣＢ | mg/l |  | ＮＤ | ＮＤ | ０／ １ |  |  |  | ０／ １
| ジクロロメタン | mg/l | ＜０．００２ | ＜０．００２ | ＜０．００２ | ０／ ２ |  |  |  | ０／ ２
| 四塩化炭素 | mg/l | ＜０．０００２ | ＜０．０００２ | ＜０．０００２ | ０／ ２ |  |  |  | ０／ ２
| １，２－ジクロロエタン | mg/l | ＜０．０００４ | ＜０．０００４ | ＜０．０００４ | ０／ ２ |  |  |  | ０／ ２
| １，１－ジクロロエチレン | mg/l | ＜０．０１ | ＜０．０１ | ＜０．０１ | ０／ ２ |  |  |  | ０／ ２
| シス－１，２－ジクロロエチレン | mg/l | ＜０．００４ | ＜０．００４ | ＜０．００４ | ０／ ２ |  |  |  | ０／ ２
| １，１，１－トリクロロエタン | mg/l | ＜０．１ | ＜０．１ | ＜０．１ | ０／ ２ |  |  |  | ０／ ２
| １，１，２－トリクロロエタン | mg/l | ＜０．０００６ | ＜０．０００６ | ＜０．０００６ | ０／ ２ |  |  |  | ０／ ２
| トリクロロエチレン | mg/l | ＜０．００２ | ＜０．００２ | ＜０．００２ | ０／ ２ |  |  |  | ０／ ２
| テトラクロロエチレン | mg/l | ＜０．０００５ | ＜０．０００５ | ＜０．０００５ | ０／ ２ |  |  |  | ０／ ２
| １，３－ジクロロプロペン | mg/l | ＜０．０００２ | ＜０．０００２ | ＜０．０００２ | ０／ ２ |  |  |  | ０／ ２
| チウラム | mg/l | ＜０．０００６ | ＜０．０００６ | ＜０．０００６ | ０／ ２ |  |  |  | ０／ ２
| シマジン | mg/l | ＜０．０００３ | ＜０．０００３ | ＜０．０００３ | ０／ ２ |  |  |  | ０／ ２
| チオベンカルブ | mg/l | ＜０．００２ | ＜０．００２ | ＜０．００２ | ０／ ２ |  |  |  | ０／ ２
| ベンゼン | mg/l | ＜０．００１ | ＜０．００１ | ＜０．００１ | ０／ ２ |  |  |  | ０／ ２
| セレン | mg/l | ＜０．００２ | ＜０．００２ | ＜０．００２ | ０／ ２ |  |  |  | ０／ ２
| 硝酸性窒素及び亜硝酸性窒素 | mg/l | ０．３７ | ０．２６ | ０．４８ | ０／ ４ |  |  |  | ４／ ４
| ふっ素 | mg/l | ０．０９ | ＜０．０８ | ０．１０ | ０／ ４ |  |  |  | ３／ ４
| ほう素 | mg/l | ＜０．０２ | ＜０．０２ | ＜０．０２ | ０／ ４ |  |  |  | ０／ ４
| １，４－ジオキサン | mg/l | ＜０．００５ | ＜０．００５ | ＜０．００５ | ０／ ２ |  |  |  | ０／ ２
注 ＤＯの７５％値欄は２５％値である．
41000 |  | 水質総括表 確定値
水 域 名 称 |  |  |  | 木曽川 | 郷瀬川
地 点 名（地点統一番号：類型：ＮＰ類型） |  |  |  | 007 | 公園橋 |  |  | 103002 | ( 201-01 : : : )
調 査 機 関 分 析 担 当 機 関 |  |  | 愛知県 |  |  |  | 愛 知 県
測 定 項 目 |  | 単 位 | 平 均 値 | 最 小 値 | 最 大 値 | 適合しない割合 (検体数) | 適合しない割合 (日数) | 中 央 値 | ７５％値 | 検出率 | 平 均 値 | 最 小 値 | 最 大 値 | 適合しない割合 (検体数) | 適合しない割合 (日数) | 中 央 値 | ７５％値 | 検出率
生活環境項目 | ｐＨ |  | ８．２ | ６．５ | ９．７ | － ／ １２ | － ／ １２ | ８．１ | ８．７
| ＤＯ | mg/l | １１ | ９．４ | １３ | － ／ １２ | － ／ １２ | １２ | １１
| ＢＯＤ | mg/l | ２．２ | １．４ | ３．４ | － ／ １２ | － ／ １２ | １．９ | ２．８
| ＣＯＤ | mg/l | ４．１ | ２．８ | ６．６ | － ／ １２ | － ／ １２ | ３．９ | ４．８
| ＳＳ | mg/l | ５ | ２ | ８ | － ／ １２ | － ／ １２ | ４ | ５
| 大腸菌群数 | MPN/100ml
| ｎ－ヘキサン抽出物質 | mg/l
| 全窒素 | mg/l
| 全燐 | mg/l
| 全亜鉛 | mg/l
特殊項目 | フェノール類 | mg/l
| 銅 | mg/l
| 鉄（溶解性） | mg/l
| マンガン（溶解性） | mg/l
| クロム | mg/l
そ の 他 の 項 目 | アンモニア性窒素 | mg/l
| 亜硝酸性窒素 | mg/l
| 硝酸性窒素 | mg/l
| 有機性窒素 | mg/l
| 溶存態窒素 | mg/l
| 懸濁態窒素 | mg/l
| オルトリン酸態燐 | mg/l
| 電気伝導率 | mS/m | ２５ | １０ | ４３ |  |  | ２７ | ３２
| 塩化物イオン | mg/l
塩分
| 陰イオン界面活性剤 | mg/l | ０．０４ | ＜０．０１ | ０．０６ |  |  | ０．０４ | ０．０５
| クロロフィルａ | mg/m3
| フェオ色素 | mg/m3
| トリハロメタン生成能 | mg/l
| クロロホルム生成能 | mg/l
| ブロモジクロロメタン生成能 | mg/l
| ジブロモクロロメタン生成能 | mg/l
| ブロモホルム生成能 | mg/l
健 康 項 目 | カドミウム | mg/l
| 全シアン | mg/l
| 鉛 | mg/l
| 六価クロム | mg/l
| 砒素 | mg/l
| 総水銀 | mg/l
| アルキル水銀 | mg/l
| ＰＣＢ | mg/l
| ジクロロメタン | mg/l | ＜０．００２ | ＜０．００２ | ＜０．００２ | ０／ ２ |  |  |  | ０／ ２
| 四塩化炭素 | mg/l | ＜０．０００２ | ＜０．０００２ | ＜０．０００２ | ０／ ２ |  |  |  | ０／ ２
| １，２－ジクロロエタン | mg/l | ＜０．０００４ | ＜０．０００４ | ＜０．０００４ | ０／ ２ |  |  |  | ０／ ２
| １，１－ジクロロエチレン | mg/l | ＜０．０１ | ＜０．０１ | ＜０．０１ | ０／ ２ |  |  |  | ０／ ２
| シス－１，２－ジクロロエチレン | mg/l | ＜０．００４ | ＜０．００４ | ＜０．００４ | ０／ ２ |  |  |  | ０／ ２
| １，１，１－トリクロロエタン | mg/l | ＜０．１ | ＜０．１ | ＜０．１ | ０／ ２ |  |  |  | ０／ ２
| １，１，２－トリクロロエタン | mg/l | ＜０．０００６ | ＜０．０００６ | ＜０．０００６ | ０／ ２ |  |  |  | ０／ ２
| トリクロロエチレン | mg/l | ＜０．００２ | ＜０．００２ | ＜０．００２ | ０／ ２ |  |  |  | ０／ ２
| テトラクロロエチレン | mg/l | ＜０．０００５ | ＜０．０００５ | ＜０．０００５ | ０／ ２ |  |  |  | ０／ ２
| １，３－ジクロロプロペン | mg/l | ＜０．０００２ | ＜０．０００２ | ＜０．０００２ | ０／ ２ |  |  |  | ０／ ２
| チウラム | mg/l
| シマジン | mg/l
| チオベンカルブ | mg/l
| ベンゼン | mg/l | ＜０．００１ | ＜０．００１ | ＜０．００１ | ０／ ２ |  |  |  | ０／ ２
| セレン | mg/l
| 硝酸性窒素及び亜硝酸性窒素 | mg/l
| ふっ素 | mg/l
| ほう素 | mg/l
| １，４－ジオキサン | mg/l | ＜０．００５ | ＜０．００５ | ＜０．００５ | ０／ ４ |  |  |  | ０／ ４
注 ＤＯの７５％値欄は２５％値である．