## 24湖沼
41000 |  | 水質総括表 確定値
水 域 名 称 |  |  |  | 庄内川等 | 入鹿池 |  |  | 表層（全層）
地 点 名（地点統一番号：類型：ＮＰ類型） |  |  |  | 096 | 中央 |  |  | 82020 | ( 401-01 : : : )
調 査 機 関 分 析 担 当 機 関 |  |  | 愛知県 |  |  |  | 愛 知 県
測 定 項 目 |  | 単 位 | 平 均 値 | 最 小 値 | 最 大 値 | 適合しない割合 (検体数) | 適合しない割合 (日数) | 中 央 値 | ７５％値 | 検出率 | 平 均 値 | 最 小 値 | 最 大 値 | 適合しない割合 (検体数) | 適合しない割合 (日数) | 中 央 値 | ７５％値 | 検出率
生活環境項目 | ｐＨ |  | ７．８ | ６．７ | ８．９ | － ／ １２ | － ／ １２ | ７．８ | ８．４
| ＤＯ | mg/l | ９．６ | ８．３ | １２ | － ／ １２ | － ／ １２ | ９．３ | ９．０
| ＢＯＤ | mg/l | １．２ | ０．７ | １．６ | － ／ １２ | － ／ １２ | １．２ | １．３
| ＣＯＤ | mg/l | ２．７ | １．７ | ３．３ | － ／ １２ | － ／ １２ | ２．８ | ２．８
| ＳＳ | mg/l | ２ | １ | ６ | － ／ １２ | － ／ １２ | ２ | ３
| 大腸菌群数 | MPN/100ml
| ｎ－ヘキサン抽出物質 | mg/l
| 全窒素 | mg/l | ０．３０ | ０．２０ | ０．５７ | － ／ １２ | － ／ １２ | ０．２９ | ０．３４
| 全燐 | mg/l | ０．０１２ | ０．００７ | ０．０１７ | － ／ １２ | － ／ １２ | ０．０１３ | ０．０１３
| 全亜鉛 | mg/l | ０．００３ | ＜０．００１ | ０．００６ | － ／ ４ | － ／ ４ | ０．００３ | ０．００３
特殊項目 | フェノール類 | mg/l
| 銅 | mg/l |  | ＜０．０１ | ＜０．０１ |  |  |  |  | ０／ ４
| 鉄（溶解性） | mg/l
| マンガン（溶解性） | mg/l
| クロム | mg/l
そ の 他 の 項 目 | アンモニア性窒素 | mg/l | ０．１０ | ０．０４ | ０．１６ |  |  | ０．１０ | ０．１３
| 亜硝酸性窒素 | mg/l | ０．０１ | ＜０．０１ | ０．０１ |  |  | ＜０．０１ | ＜０．０１
| 硝酸性窒素 | mg/l | ０．０９ | ＜０．０１ | ０．１３ |  |  | ０．１２ | ０．１２
| 有機性窒素 | mg/l | ０．０７ | ０．０２ | ０．１４ |  |  | ０．０７ | ０．０８
| 溶存態窒素 | mg/l
| 懸濁態窒素 | mg/l
| オルトリン酸態燐 | mg/l | ０．００５ | ＜０．００３ | ０．００８ |  |  | ０．００４ | ０．００４
| 電気伝導率 | mS/m | ９．２ | ８．４ | １０ |  |  | ９．１ | ９．４
| 塩化物イオン | mg/l | ３ | ２ | ４ |  |  | ４ | ４
塩分
| 陰イオン界面活性剤 | mg/l
| クロロフィルａ | mg/m3 | １．９Ｅ １ | ＜２．０Ｅ ０ | ８．２Ｅ １ |  |  | ７．１Ｅ ０ | １．２Ｅ １
| フェオ色素 | mg/m3 | ３．３ | ＜２．０ | ５．６ |  |  | ２．５ | ５．０
| トリハロメタン生成能 | mg/l
| クロロホルム生成能 | mg/l
| ブロモジクロロメタン生成能 | mg/l
| ジブロモクロロメタン生成能 | mg/l
| ブロモホルム生成能 | mg/l
健 康 項 目 | カドミウム | mg/l | ＜０．０００５ | ＜０．０００５ | ＜０．０００５ | ０／ ２ |  |  |  | ０／ ２
| 全シアン | mg/l |  | ＮＤ | ＮＤ | ０／ ２ |  |  |  | ０／ ２
| 鉛 | mg/l | ＜０．００５ | ＜０．００５ | ＜０．００５ | ０／ ２ |  |  |  | ０／ ２
| 六価クロム | mg/l | ＜０．０１ | ＜０．０１ | ＜０．０１ | ０／ ２ |  |  |  | ０／ ２
| 砒素 | mg/l | ＜０．００５ | ＜０．００５ | ＜０．００５ | ０／ ２ |  |  |  | ０／ ２
| 総水銀 | mg/l
| アルキル水銀 | mg/l
| ＰＣＢ | mg/l
| ジクロロメタン | mg/l | ＜０．００２ | ＜０．００２ | ＜０．００２ | ０／ ２ |  |  |  | ０／ ２
| 四塩化炭素 | mg/l | ＜０．０００２ | ＜０．０００２ | ＜０．０００２ | ０／ ２ |  |  |  | ０／ ２
| １，２－ジクロロエタン | mg/l | ＜０．０００４ | ＜０．０００４ | ＜０．０００４ | ０／ ２ |  |  |  | ０／ ２
| １，１－ジクロロエチレン | mg/l | ＜０．０１ | ＜０．０１ | ＜０．０１ | ０／ ２ |  |  |  | ０／ ２
| シス－１，２－ジクロロエチレン | mg/l | ＜０．００４ | ＜０．００４ | ＜０．００４ | ０／ ２ |  |  |  | ０／ ２
| １，１，１－トリクロロエタン | mg/l | ＜０．１ | ＜０．１ | ＜０．１ | ０／ ２ |  |  |  | ０／ ２
| １，１，２－トリクロロエタン | mg/l | ＜０．０００６ | ＜０．０００６ | ＜０．０００６ | ０／ ２ |  |  |  | ０／ ２
| トリクロロエチレン | mg/l | ＜０．００２ | ＜０．００２ | ＜０．００２ | ０／ ２ |  |  |  | ０／ ２
| テトラクロロエチレン | mg/l | ＜０．０００５ | ＜０．０００５ | ＜０．０００５ | ０／ ２ |  |  |  | ０／ ２
| １，３－ジクロロプロペン | mg/l | ＜０．０００２ | ＜０．０００２ | ＜０．０００２ | ０／ ２ |  |  |  | ０／ ２
| チウラム | mg/l | ＜０．０００６ | ＜０．０００６ | ＜０．０００６ | ０／ ２ |  |  |  | ０／ ２
| シマジン | mg/l | ＜０．０００３ | ＜０．０００３ | ＜０．０００３ | ０／ ２ |  |  |  | ０／ ２
| チオベンカルブ | mg/l | ＜０．００２ | ＜０．００２ | ＜０．００２ | ０／ ２ |  |  |  | ０／ ２
| ベンゼン | mg/l | ＜０．００１ | ＜０．００１ | ＜０．００１ | ０／ ２ |  |  |  | ０／ ２
| セレン | mg/l | ＜０．００２ | ＜０．００２ | ＜０．００２ | ０／ ２ |  |  |  | ０／ ２
| 硝酸性窒素及び亜硝酸性窒素 | mg/l | ０．１０ | ＜０．０２ | ０．１４ | ０／ ４ |  |  |  | ３／ ４
| ふっ素 | mg/l | ０．１５ | ０．１４ | ０．１５ | ０／ ２ |  |  |  | ２／ ２
| ほう素 | mg/l | ＜０．０２ | ＜０．０２ | ＜０．０２ | ０／ ２ |  |  |  | ０／ ２
| １，４－ジオキサン | mg/l | ＜０．００５ | ＜０．００５ | ＜０．００５ | ０／ ４ |  |  |  | ０／ ４
注 ＤＯの７５％値欄は２５％値である．
41000 |  | 水質総括表 確定値
水 域 名 称 |  |  |  | 境川等 | 油ヶ淵 |  |  | 表層（全層）
地 点 名（地点統一番号：類型：ＮＰ類型） |  |  |  | 097 | 中央 |  |  | 84010 | ( 501-01 : Bｲ : : )
調 査 機 関 分 析 担 当 機 関 |  |  | 愛知県 |  |  |  | 環境調査センター
測 定 項 目 |  | 単 位 | 平 均 値 | 最 小 値 | 最 大 値 | 適合しない割合 (検体数) | 適合しない割合 (日数) | 中 央 値 | ７５％値 | 検出率 | 平 均 値 | 最 小 値 | 最 大 値 | 適合しない割合 (検体数) | 適合しない割合 (日数) | 中 央 値 | ７５％値 | 検出率
生活環境項目 | ｐＨ |  | ７．４ | ６．５ | ８．９ | １／ ４８ | １／ ２４ | ７．３ | ７．４
| ＤＯ | mg/l | １０ | ４．６ | １５ | １／ ４８ | ０／ ２４ | １１ | ８．０
| ＢＯＤ | mg/l | ３．２ | １．３ | ９．２ | － ／ ４８ | － ／ ２４ | ２．９ | ３．６
| ＣＯＤ | mg/l | ６．８ | ５．３ | ９．０ | ４８／ ４８ | ２４／ ２４ | ６．８ | ７．５
| ＳＳ | mg/l | １５ | ６ | ３０ | １７／ ４８ | １２／ ２４ | １５ | １７
| 大腸菌群数 | MPN/100ml
| ｎ－ヘキサン抽出物質 | mg/l | ＮＤ | ＮＤ | ＮＤ | － ／ ２ | － ／ ２ | ＮＤ | ＮＤ
| 全窒素 | mg/l | ２．１ | ０．９４ | ３．２ | － ／ ４８ | － ／ ２４ | ２．１ | ２．９
| 全燐 | mg/l | ０．２７ | ０．１４ | ０．４４ | － ／ ４８ | － ／ ２４ | ０．２６ | ０．３１
| 全亜鉛 | mg/l | ０．０１５ | ０．００５ | ０．０２５ | － ／ ４ | － ／ ４ | ０．０１５ | ０．０１７
特殊項目 | フェノール類 | mg/l |  | ＜０．０１ | ＜０．０１ |  |  |  |  | ０／ ２
| 銅 | mg/l |  | ＜０．０１ | ＜０．０１ |  |  |  |  | ０／ ４
| 鉄（溶解性） | mg/l
| マンガン（溶解性） | mg/l
| クロム | mg/l
そ の 他 の 項 目 | アンモニア性窒素 | mg/l | ０．３５ | ０．０３ | ０．８４ |  |  | ０．２６ | ０．４７
| 亜硝酸性窒素 | mg/l | ０．０５ | ０．０２ | ０．０６ |  |  | ０．０５ | ０．０５
| 硝酸性窒素 | mg/l | １．３ | ０．６２ | ２．１ |  |  | １．３ | １．８
| 有機性窒素 | mg/l | ０．５６ | ０．４１ | ０．８２ |  |  | ０．５１ | ０．５４
| 溶存態窒素 | mg/l
| 懸濁態窒素 | mg/l
| オルトリン酸態燐 | mg/l | ０．１３ | ０．０６１ | ０．２０ |  |  | ０．１３ | ０．１９
| 電気伝導率 | mS/m | ６８ | １２ | １７０ |  |  | ５３ | １００
| 塩化物イオン | mg/l | １５０ | ９ | ４８０ |  |  | １００ | ２３０
塩分
| 陰イオン界面活性剤 | mg/l | ０．０４ | ０．０１ | ０．１０ |  |  | ０．０２ | ０．０７
| クロロフィルａ | mg/m3 | ４．５Ｅ １ | ６．５Ｅ ０ | １．１Ｅ ２ |  |  | ３．３Ｅ １ | ６．８Ｅ １
| フェオ色素 | mg/m3 | ２１ | ＜２．０ | ９３ |  |  | ９．０ | ３０
| トリハロメタン生成能 | mg/l
| クロロホルム生成能 | mg/l
| ブロモジクロロメタン生成能 | mg/l
| ジブロモクロロメタン生成能 | mg/l
| ブロモホルム生成能 | mg/l
健 康 項 目 | カドミウム | mg/l | ＜０．０００５ | ＜０．０００５ | ＜０．０００５ | ０／ ４ |  |  |  | ０／ ４
| 全シアン | mg/l |  | ＮＤ | ＮＤ | ０／ ４ |  |  |  | ０／ ４
| 鉛 | mg/l | ＜０．００５ | ＜０．００５ | ＜０．００５ | ０／ ４ |  |  |  | ０／ ４
| 六価クロム | mg/l | ＜０．０１ | ＜０．０１ | ＜０．０１ | ０／ ４ |  |  |  | ０／ ４
| 砒素 | mg/l | ＜０．００５ | ＜０．００５ | ＜０．００５ | ０／ ２ |  |  |  | ０／ ２
| 総水銀 | mg/l |  | ＜０．０００５ | ＜０．０００５ | ０／ ４ |  |  |  | ０／ ４
| アルキル水銀 | mg/l |  | ＮＤ | ＮＤ | ０／ １ |  |  |  | ０／ １
| ＰＣＢ | mg/l |  | ＮＤ | ＮＤ | ０／ １ |  |  |  | ０／ １
| ジクロロメタン | mg/l | ＜０．００２ | ＜０．００２ | ＜０．００２ | ０／ ４ |  |  |  | ０／ ４
| 四塩化炭素 | mg/l | ＜０．０００２ | ＜０．０００２ | ＜０．０００２ | ０／ ４ |  |  |  | ０／ ４
| １，２－ジクロロエタン | mg/l | ＜０．０００４ | ＜０．０００４ | ＜０．０００４ | ０／ ４ |  |  |  | ０／ ４
| １，１－ジクロロエチレン | mg/l | ＜０．０１ | ＜０．０１ | ＜０．０１ | ０／ ４ |  |  |  | ０／ ４
| シス－１，２－ジクロロエチレン | mg/l | ＜０．００４ | ＜０．００４ | ＜０．００４ | ０／ ４ |  |  |  | ０／ ４
| １，１，１－トリクロロエタン | mg/l | ＜０．１ | ＜０．１ | ＜０．１ | ０／ ４ |  |  |  | ０／ ４
| １，１，２－トリクロロエタン | mg/l | ＜０．０００６ | ＜０．０００６ | ＜０．０００６ | ０／ ４ |  |  |  | ０／ ４
| トリクロロエチレン | mg/l | ＜０．００２ | ＜０．００２ | ＜０．００２ | ０／ ４ |  |  |  | ０／ ４
| テトラクロロエチレン | mg/l | ＜０．０００５ | ＜０．０００５ | ＜０．０００５ | ０／ ４ |  |  |  | ０／ ４
| １，３－ジクロロプロペン | mg/l | ＜０．０００２ | ＜０．０００２ | ＜０．０００２ | ０／ ４ |  |  |  | ０／ ４
| チウラム | mg/l | ＜０．０００６ | ＜０．０００６ | ＜０．０００６ | ０／ ４ |  |  |  | ０／ ４
| シマジン | mg/l | ＜０．０００３ | ＜０．０００３ | ＜０．０００３ | ０／ ４ |  |  |  | ０／ ４
| チオベンカルブ | mg/l | ＜０．００２ | ＜０．００２ | ＜０．００２ | ０／ ４ |  |  |  | ０／ ４
| ベンゼン | mg/l | ＜０．００１ | ＜０．００１ | ＜０．００１ | ０／ ４ |  |  |  | ０／ ４
| セレン | mg/l | ＜０．００２ | ＜０．００２ | ＜０．００２ | ０／ ４ |  |  |  | ０／ ４
| 硝酸性窒素及び亜硝酸性窒素 | mg/l | １．３ | ０．６４ | ２．１ | ０／ ４ |  |  |  | ４／ ４
| ふっ素 | mg/l | ０．１５ | ０．１１ | ０．１９ | ０／ ２ |  |  |  | ２／ ２
| ほう素 | mg/l | ０．０３ | ０．０２ | ０．０４ | ０／ ２ |  |  |  | ２／ ２
| １，４－ジオキサン | mg/l | ＜０．００５ | ＜０．００５ | ＜０．００５ | ０／ ４ |  |  |  | ０／ ４
注 ＤＯの７５％値欄は２５％値である．