## 24名古屋市内
41000 |  | 水質総括表 確定値
水 域 名 称 |  |  |  | 名古屋市内 | 荒子川 | [6 empty] | 名古屋市内 | 中川運河
地 点 名（地点統一番号：類型：ＮＰ類型） |  |  |  | 031 | 荒子川ポンプ所 |  |  | 301001 | ( 019-01 : Eｲ : : ) |  |  | 032 | 東海橋 |  |  | 302001 | ( 020-01 : Eｲ : : )
調 査 機 関 分 析 担 当 機 関 |  |  | 名古屋市 |  |  |  | 名 古 屋 市 |  |  |  | 名古屋市 |  |  |  | 名 古 屋 市
測 定 項 目 |  | 単 位 | 平 均 値 | 最 小 値 | 最 大 値 | 適合しない割合 (検体数) | 適合しない割合 (日数) | 中 央 値 | ７５％値 | 検出率 | 平 均 値 | 最 小 値 | 最 大 値 | 適合しない割合 (検体数) | 適合しない割合 (日数) | 中 央 値 | ７５％値 | 検出率
生活環境項目 | ｐＨ |  | ８．３ | ７．１ | ９．５ | ４／ １２ | ４／ １２ | ８．３ | ８．８ |  | ８．３ | ７．３ | ９．６ | ６／ １２ | ６／ １２ | ８．３ | ８．８
| ＤＯ | mg/l | １４ | ６．４ | ２２ | ０／ １２ | ０／ １２ | １３ | １１ |  | １０ | ６．４ | １８ | ０／ １２ | ０／ １２ | １０ | ７．５
| ＢＯＤ | mg/l | ４．８ | １．９ | ８．５ | ０／ １２ | ０／ １２ | ４．７ | ５．６ |  | ６．８ | １．６ | ２１ | ２／ １２ | ２／ １２ | ４．４ | ６．８
| ＣＯＤ | mg/l | ８．１ | ２．７ | １５ | － ／ １２ | － ／ １２ | ７．４ | ９．８ |  | ７．８ | ３．９ | ２３ | － ／ １２ | － ／ １２ | ６．０ | ６．９
| ＳＳ | mg/l | １２ | ５ | ２２ | － ／ １２ | － ／ １２ | １１ | １４ |  | １１ | ４ | ５４ | － ／ １２ | － ／ １２ | ６ | ９
| 大腸菌群数 | MPN/100ml
| ｎ－ヘキサン抽出物質 | mg/l | ＮＤ | ＮＤ | ＮＤ | － ／ ２ | － ／ ２ | ＮＤ | ＮＤ |  | ＮＤ | ＮＤ | ＮＤ | － ／ ２ | － ／ ２ | ＮＤ | ＮＤ
| 全窒素 | mg/l | ４．４ | １．４ | ８．０ | － ／ ６ | － ／ ６ | ３．９ | ６．０ |  | １．８ | ０．８０ | ３．７ | － ／ ６ | － ／ ６ | １．５ | １．８
| 全燐 | mg/l | ０．３２ | ０．１６ | ０．６０ | － ／ ６ | － ／ ６ | ０．２３ | ０．４８ |  | ０．２２ | ０．０４４ | ０．４８ | － ／ ６ | － ／ ６ | ０．１９ | ０．２７
| 全亜鉛 | mg/l | ０．０１２ | ０．００４ | ０．０２１ | － ／ １２ | － ／ １２ | ０．０１２ | ０．０１３ |  | ０．０１６ | ０．００８ | ０．０２９ | － ／ １２ | － ／ １２ | ０．０１３ | ０．０１７
特殊項目 | フェノール類 | mg/l |  | ＜０．０１ | ＜０．０１ |  |  |  |  | ０／ ２ |  | ＜０．０１ | ＜０．０１ |  |  |  |  | ０／ ２
| 銅 | mg/l |  | ＜０．０１ | ＜０．０１ |  |  |  |  | ０／ ２ |  | ＜０．０１ | ＜０．０１ |  |  |  |  | ０／ ２
| 鉄（溶解性） | mg/l
| マンガン（溶解性） | mg/l
| クロム | mg/l |  | ＜０．０１ | ＜０．０１ |  |  |  |  | ０／ ２ |  | ＜０．０１ | ＜０．０１ |  |  |  |  | ０／ ２
そ の 他 の 項 目 | アンモニア性窒素 | mg/l | ０．７７ | ０．０４ | １．９ |  |  | ０．３８ | １．７ |  | ０．０３ | ＜０．０１ | ０．０８ |  |  | ０．０２ | ０．０３
| 亜硝酸性窒素 | mg/l | ０．１４ | ０．０２ | ０．３４ |  |  | ０．１３ | ０．２０ |  | ０．０１ | ＜０．０１ | ０．０２ |  |  | ０．０１ | ０．０２
| 硝酸性窒素 | mg/l | １．３ | ０．４１ | ２．２ |  |  | １．３ | １．４ |  | ０．２２ | ＜０．０１ | ０．５４ |  |  | ０．１９ | ０．３９
| 有機性窒素 | mg/l | ０．６２ | ０．３８ | １．０ |  |  | ０．５４ | ０．８０ |  | １．１ | ０．１５ | ３．７ |  |  | ０．７９ | ０．９８
| 溶存態窒素 | mg/l
| 懸濁態窒素 | mg/l
| オルトリン酸態燐 | mg/l | ０．１６ | ０．０５６ | ０．３２ |  |  | ０．１２ | ０．２９ |  | ０．０３７ | ＜０．００３ | ０．１０ |  |  | ０．０３０ | ０．０５５
| 電気伝導率 | mS/m | ７２ | ２１ | １５０ |  |  | ６４ | １００ |  | ３１００ | １４００ | ３９００ |  |  | ３３００ | ３８００
| 塩化物イオン | mg/l | １５０ | ４０ | ３９０ |  |  | ９２ | ２５０ |  | １１０００ | ４９００ | １５０００ |  |  | １２０００ | １４０００
塩分
| 陰イオン界面活性剤 | mg/l | ０．０２ | ０．０１ | ０．０４ |  |  | ０．０２ | ０．０３ |  | ０．０１ | ＜０．０１ | ０．０２ |  |  | ０．０１ | ０．０２
| クロロフィルａ | mg/m3 | ８．１Ｅ １ | ９．２Ｅ ０ | ２．０Ｅ ２ |  |  | ７．６Ｅ １ | １．０Ｅ ２ |  | １．１Ｅ ２ | １．２Ｅ １ | ４．１Ｅ ２ |  |  | ５．７Ｅ １ | ７．８Ｅ １
| フェオ色素 | mg/m3 | １９ | ６．３ | ４２ |  |  | １６ | ２５ |  | ７．０ | ＜２．０ | １９ |  |  | ５．４ | ７．２
| トリハロメタン生成能 | mg/l
| クロロホルム生成能 | mg/l
| ブロモジクロロメタン生成能 | mg/l
| ジブロモクロロメタン生成能 | mg/l
| ブロモホルム生成能 | mg/l
健 康 項 目 | カドミウム | mg/l | ＜０．０００５ | ＜０．０００５ | ＜０．０００５ | ０／ ６ |  |  |  | ０／ ６ | ＜０．０００５ | ＜０．０００５ | ＜０．０００５ | ０／ ６ |  |  |  | ０／ ６
| 全シアン | mg/l |  | ＮＤ | ＮＤ | ０／ ６ |  |  |  | ０／ ６ |  | ＮＤ | ＮＤ | ０／ ６ |  |  |  | ０／ ６
| 鉛 | mg/l | ＜０．００５ | ＜０．００５ | ＜０．００５ | ０／ ６ |  |  |  | ０／ ６ | ＜０．００５ | ＜０．００５ | ＜０．００５ | ０／ ６ |  |  |  | ０／ ６
| 六価クロム | mg/l | ＜０．０１ | ＜０．０１ | ＜０．０１ | ０／ ６ |  |  |  | ０／ ６ | ＜０．０１ | ＜０．０１ | ＜０．０１ | ０／ ６ |  |  |  | ０／ ６
| 砒素 | mg/l | ＜０．００５ | ＜０．００５ | ＜０．００５ | ０／ ２ |  |  |  | ０／ ２ | ＜０．００５ | ＜０．００５ | ＜０．００５ | ０／ ２ |  |  |  | ０／ ２
| 総水銀 | mg/l |  | ＜０．０００５ | ＜０．０００５ | ０／ ６ |  |  |  | ０／ ６ |  | ＜０．０００５ | ＜０．０００５ | ０／ ６ |  |  |  | ０／ ６
| アルキル水銀 | mg/l |  | ＮＤ | ＮＤ | ０／ １ |  |  |  | ０／ １ |  | ＮＤ | ＮＤ | ０／ １ |  |  |  | ０／ １
| ＰＣＢ | mg/l |  | ＮＤ | ＮＤ | ０／ １ |  |  |  | ０／ １ |  | ＮＤ | ＮＤ | ０／ １ |  |  |  | ０／ １
| ジクロロメタン | mg/l | ＜０．００２ | ＜０．００２ | ＜０．００２ | ０／ ４ |  |  |  | ０／ ４ | ＜０．００２ | ＜０．００２ | ＜０．００２ | ０／ ４ |  |  |  | ０／ ４
| 四塩化炭素 | mg/l | ＜０．０００２ | ＜０．０００２ | ＜０．０００２ | ０／ ４ |  |  |  | ０／ ４ | ＜０．０００２ | ＜０．０００２ | ＜０．０００２ | ０／ ４ |  |  |  | ０／ ４
| １，２－ジクロロエタン | mg/l | ０．００８４ | ０．００３４ | ０．０１４ | ３／ ４ |  |  |  | ４／ ４ | ＜０．０００４ | ＜０．０００４ | ＜０．０００４ | ０／ ４ |  |  |  | ０／ ４
| １，１－ジクロロエチレン | mg/l | ＜０．０１ | ＜０．０１ | ＜０．０１ | ０／ ４ |  |  |  | ０／ ４ | ＜０．０１ | ＜０．０１ | ＜０．０１ | ０／ ４ |  |  |  | ０／ ４
| シス－１，２－ジクロロエチレン | mg/l | ＜０．００４ | ＜０．００４ | ＜０．００４ | ０／ ４ |  |  |  | ０／ ４ | ＜０．００４ | ＜０．００４ | ＜０．００４ | ０／ ４ |  |  |  | ０／ ４
| １，１，１－トリクロロエタン | mg/l | ＜０．１ | ＜０．１ | ＜０．１ | ０／ ４ |  |  |  | ０／ ４ | ＜０．１ | ＜０．１ | ＜０．１ | ０／ ４ |  |  |  | ０／ ４
| １，１，２－トリクロロエタン | mg/l | ０．００１６ | ０．０００６ | ０．００２８ | ０／ ４ |  |  |  | ４／ ４ | ＜０．０００６ | ＜０．０００６ | ＜０．０００６ | ０／ ４ |  |  |  | ０／ ４
| トリクロロエチレン | mg/l | ＜０．００２ | ＜０．００２ | ＜０．００２ | ０／ ４ |  |  |  | ０／ ４ | ＜０．００２ | ＜０．００２ | ＜０．００２ | ０／ ４ |  |  |  | ０／ ４
| テトラクロロエチレン | mg/l | ＜０．０００５ | ＜０．０００５ | ＜０．０００５ | ０／ ４ |  |  |  | ０／ ４ | ＜０．０００５ | ＜０．０００５ | ＜０．０００５ | ０／ ４ |  |  |  | ０／ ４
| １，３－ジクロロプロペン | mg/l | ＜０．０００２ | ＜０．０００２ | ＜０．０００２ | ０／ ４ |  |  |  | ０／ ４ | ＜０．０００２ | ＜０．０００２ | ＜０．０００２ | ０／ ４ |  |  |  | ０／ ４
| チウラム | mg/l | ＜０．０００６ | ＜０．０００６ | ＜０．０００６ | ０／ ４ |  |  |  | ０／ ４ | ＜０．０００６ | ＜０．０００６ | ＜０．０００６ | ０／ ４ |  |  |  | ０／ ４
| シマジン | mg/l | ＜０．０００３ | ＜０．０００３ | ＜０．０００３ | ０／ ４ |  |  |  | ０／ ４ | ＜０．０００３ | ＜０．０００３ | ＜０．０００３ | ０／ ４ |  |  |  | ０／ ４
| チオベンカルブ | mg/l | ＜０．００２ | ＜０．００２ | ＜０．００２ | ０／ ４ |  |  |  | ０／ ４ | ＜０．００２ | ＜０．００２ | ＜０．００２ | ０／ ４ |  |  |  | ０／ ４
| ベンゼン | mg/l | ＜０．００１ | ＜０．００１ | ＜０．００１ | ０／ ４ |  |  |  | ０／ ４ | ＜０．００１ | ＜０．００１ | ＜０．００１ | ０／ ４ |  |  |  | ０／ ４
| セレン | mg/l | ＜０．００２ | ＜０．００２ | ＜０．００２ | ０／ ４ |  |  |  | ０／ ４ | ＜０．００２ | ＜０．００２ | ＜０．００２ | ０／ ４ |  |  |  | ０／ ４
| 硝酸性窒素及び亜硝酸性窒素 | mg/l | １．４ | ０．４３ | ２．４ | ０／ ６ |  |  |  | ６／ ６ | ０．２４ | ＜０．０２ | ０．５５ | ０／ ６ |  |  |  | ５／ ６
| ふっ素 | mg/l | ０．２１ | ０．１０ | ０．３１ | ０／ ２ |  |  |  | ２／ ２
| ほう素 | mg/l | ０．１０ | ０．０６ | ０．１４ | ０／ ２ |  |  |  | ２／ ２
| １，４－ジオキサン | mg/l | ＜０．００５ | ＜０．００５ | ＜０．００５ | ０／ ４ |  |  |  | ０／ ４ | ＜０．００５ | ＜０．００５ | ＜０．００５ | ０／ ４ |  |  |  | ０／ ４
注 ＤＯの７５％値欄は２５％値である．
41000 |  | 水質総括表 確定値
水 域 名 称 |  |  |  | 名古屋市内 | 堀川 | [6 empty] | 名古屋市内 | 堀川
地 点 名（地点統一番号：類型：ＮＰ類型） |  |  |  | 033 | 小塩橋 |  |  | 303001 | ( 021-51 : Dｲ : : ) |  |  | 034 | 港新橋 |  |  | 303002 | ( 021-01 : Dｲ : : )
調 査 機 関 分 析 担 当 機 関 |  |  | 名古屋市 |  |  |  | 名 古 屋 市 |  |  |  | 名古屋市 |  |  |  | 名 古 屋 市
測 定 項 目 |  | 単 位 | 平 均 値 | 最 小 値 | 最 大 値 | 適合しない割合 (検体数) | 適合しない割合 (日数) | 中 央 値 | ７５％値 | 検出率 | 平 均 値 | 最 小 値 | 最 大 値 | 適合しない割合 (検体数) | 適合しない割合 (日数) | 中 央 値 | ７５％値 | 検出率
生活環境項目 | ｐＨ |  | ６．９ | ６．６ | ７．５ | ０／ １２ | ０／ １２ | ６．９ | ７．０ |  | ７．３ | ７．０ | ８．１ | ０／ １２ | ０／ １２ | ７．２ | ７．４
| ＤＯ | mg/l | ５．６ | ２．８ | ８．６ | ０／ １２ | ０／ １２ | ５．８ | ４．５ |  | ７．７ | ３．０ | １３ | ０／ １２ | ０／ １２ | ７．０ | ６．１
| ＢＯＤ | mg/l | ４．４ | １．８ | １１ | ２／ １２ | ２／ １２ | ３．１ | ５．２ |  | ４．４ | １．８ | １０ | １／ １２ | １／ １２ | ３．４ | ４．８
| ＣＯＤ | mg/l | ８．０ | ５．３ | １２ | － ／ １２ | － ／ １２ | ８．０ | ８．４ |  | ７．１ | ３．７ | １２ | － ／ １２ | － ／ １２ | ６．５ | ７．９
| ＳＳ | mg/l | ７ | ３ | ２０ | ０／ １２ | ０／ １２ | ６ | ７ |  | ６ | ２ | １５ | ０／ １２ | ０／ １２ | ５ | ７
| 大腸菌群数 | MPN/100ml
| ｎ－ヘキサン抽出物質 | mg/l | [8 empty] | ＮＤ | ＮＤ | ＮＤ | － ／ ２ | － ／ ２ | ＮＤ | ＮＤ
| 全窒素 | mg/l | [8 empty] | ３．６ | ２．６ | ４．３ | － ／ ６ | － ／ ６ | ３．６ | ４．２
| 全燐 | mg/l | [8 empty] | ０．２９ | ０．２１ | ０．３８ | － ／ ６ | － ／ ６ | ０．２９ | ０．３３
| 全亜鉛 | mg/l | [8 empty] | ０．０３７ | ０．０２０ | ０．０５４ | － ／ １２ | － ／ １２ | ０．０３５ | ０．０４１
特殊項目 | フェノール類 | mg/l | [9 empty] | ＜０．０１ | ＜０．０１ |  |  |  |  | ０／ ２
| 銅 | mg/l | [9 empty] | ＜０．０１ | ＜０．０１ |  |  |  |  | ０／ ２
| 鉄（溶解性） | mg/l | [8 empty] | ０．０３ | ０．０２ | ０．０３ |  |  |  |  | ２／ ２
| マンガン（溶解性） | mg/l | [8 empty] | ０．０６ | ０．０４ | ０．０８ |  |  |  |  | ２／ ２
| クロム | mg/l | [9 empty] | ＜０．０１ | ＜０．０１ |  |  |  |  | ０／ ２
そ の 他 の 項 目 | アンモニア性窒素 | mg/l | [8 empty] | １．１ | ０．１０ | ２．５ |  |  | １．０ | １．５
| 亜硝酸性窒素 | mg/l | ０．２７ | ０．１２ | ０．４２ |  |  | ０．２７ | ０．４２ |  | ０．２２ | ０．１６ | ０．３１ |  |  | ０．２０ | ０．２５
| 硝酸性窒素 | mg/l | １．１ | ０．８５ | １．３ |  |  | １．１ | １．３ |  | ０．８９ | ０．４３ | １．４ |  |  | ０．８７ | １．０
| 有機性窒素 | mg/l | [8 empty] | ０．７４ | ０．１９ | １．８ |  |  | ０．５９ | ０．７５
| 溶存態窒素 | mg/l
| 懸濁態窒素 | mg/l
| オルトリン酸態燐 | mg/l | [8 empty] | ０．１４ | ０．０６９ | ０．１８ |  |  | ０．１５ | ０．１７
| 電気伝導率 | mS/m | ２１０ | ２５ | ５３０ |  |  | ８５ | ５１０ |  | ２７００ | ２０００ | ３２００ |  |  | ２８００ | ３１００
| 塩化物イオン | mg/l | ５８０ | ３４ | １６００ |  |  | ２００ | １４００ |  | ９８００ | ６４００ | １２０００ |  |  | １１０００ | １１０００
塩分
| 陰イオン界面活性剤 | mg/l | [8 empty] | ０．０２ | ＜０．０１ | ０．０７ |  |  | ０．０２ | ０．０２
| クロロフィルａ | mg/m3 | [8 empty] | ３．９Ｅ １ | ＜２．０Ｅ ０ | １．３Ｅ ２ |  |  | １．６Ｅ １ | ６．１Ｅ １
| フェオ色素 | mg/m3 | [8 empty] | １１ | ＜２．０ | ３４ |  |  | ４．０ | １８
| トリハロメタン生成能 | mg/l
| クロロホルム生成能 | mg/l
| ブロモジクロロメタン生成能 | mg/l
| ジブロモクロロメタン生成能 | mg/l
| ブロモホルム生成能 | mg/l
健 康 項 目 | カドミウム | mg/l | ＜０．０００５ | ＜０．０００５ | ＜０．０００５ | ０／ ２ |  |  |  | ０／ ２ | ＜０．０００５ | ＜０．０００５ | ＜０．０００５ | ０／ ６ |  |  |  | ０／ ６
| 全シアン | mg/l |  | ＮＤ | ＮＤ | ０／ ２ |  |  |  | ０／ ２ |  | ＮＤ | ＮＤ | ０／ ６ |  |  |  | ０／ ６
| 鉛 | mg/l | ＜０．００５ | ＜０．００５ | ＜０．００５ | ０／ ２ |  |  |  | ０／ ２ | ＜０．００５ | ＜０．００５ | ＜０．００５ | ０／ ６ |  |  |  | ０／ ６
| 六価クロム | mg/l | ＜０．０１ | ＜０．０１ | ＜０．０１ | ０／ ２ |  |  |  | ０／ ２ | ＜０．０１ | ＜０．０１ | ＜０．０１ | ０／ ６ |  |  |  | ０／ ６
| 砒素 | mg/l | ＜０．００５ | ＜０．００５ | ＜０．００５ | ０／ ２ |  |  |  | ０／ ２ | ＜０．００５ | ＜０．００５ | ＜０．００５ | ０／ ２ |  |  |  | ０／ ２
| 総水銀 | mg/l | [9 empty] | ＜０．０００５ | ＜０．０００５ | ０／ ６ |  |  |  | ０／ ６
| アルキル水銀 | mg/l | [9 empty] | ＮＤ | ＮＤ | ０／ １ |  |  |  | ０／ １
| ＰＣＢ | mg/l | [9 empty] | ＮＤ | ＮＤ | ０／ １ |  |  |  | ０／ １
| ジクロロメタン | mg/l | ＜０．００２ | ＜０．００２ | ＜０．００２ | ０／ ２ |  |  |  | ０／ ２ | ０．００２ | ＜０．００２ | ０．００２ | ０／ ４ |  |  |  | １／ ４
| 四塩化炭素 | mg/l | ＜０．０００２ | ＜０．０００２ | ＜０．０００２ | ０／ ２ |  |  |  | ０／ ２ | ＜０．０００２ | ＜０．０００２ | ＜０．０００２ | ０／ ４ |  |  |  | ０／ ４
| １，２－ジクロロエタン | mg/l | ＜０．０００４ | ＜０．０００４ | ＜０．０００４ | ０／ ２ |  |  |  | ０／ ２ | ＜０．０００４ | ＜０．０００４ | ＜０．０００４ | ０／ ４ |  |  |  | ０／ ４
| １，１－ジクロロエチレン | mg/l | ＜０．０１ | ＜０．０１ | ＜０．０１ | ０／ ２ |  |  |  | ０／ ２ | ＜０．０１ | ＜０．０１ | ＜０．０１ | ０／ ４ |  |  |  | ０／ ４
| シス－１，２－ジクロロエチレン | mg/l | ＜０．００４ | ＜０．００４ | ＜０．００４ | ０／ ２ |  |  |  | ０／ ２ | ＜０．００４ | ＜０．００４ | ＜０．００４ | ０／ ４ |  |  |  | ０／ ４
| １，１，１－トリクロロエタン | mg/l | ＜０．１ | ＜０．１ | ＜０．１ | ０／ ２ |  |  |  | ０／ ２ | ＜０．１ | ＜０．１ | ＜０．１ | ０／ ４ |  |  |  | ０／ ４
| １，１，２－トリクロロエタン | mg/l | ＜０．０００６ | ＜０．０００６ | ＜０．０００６ | ０／ ２ |  |  |  | ０／ ２ | ＜０．０００６ | ＜０．０００６ | ＜０．０００６ | ０／ ４ |  |  |  | ０／ ４
| トリクロロエチレン | mg/l | ＜０．００２ | ＜０．００２ | ＜０．００２ | ０／ ２ |  |  |  | ０／ ２ | ＜０．００２ | ＜０．００２ | ＜０．００２ | ０／ ４ |  |  |  | ０／ ４
| テトラクロロエチレン | mg/l | ＜０．０００５ | ＜０．０００５ | ＜０．０００５ | ０／ ２ |  |  |  | ０／ ２ | ＜０．０００５ | ＜０．０００５ | ＜０．０００５ | ０／ ４ |  |  |  | ０／ ４
| １，３－ジクロロプロペン | mg/l | ＜０．０００２ | ＜０．０００２ | ＜０．０００２ | ０／ ２ |  |  |  | ０／ ２ | ＜０．０００２ | ＜０．０００２ | ＜０．０００２ | ０／ ４ |  |  |  | ０／ ４
| チウラム | mg/l | ＜０．０００６ | ＜０．０００６ | ＜０．０００６ | ０／ ２ |  |  |  | ０／ ２ | ＜０．０００６ | ＜０．０００６ | ＜０．０００６ | ０／ ４ |  |  |  | ０／ ４
| シマジン | mg/l | ＜０．０００３ | ＜０．０００３ | ＜０．０００３ | ０／ ２ |  |  |  | ０／ ２ | ＜０．０００３ | ＜０．０００３ | ＜０．０００３ | ０／ ４ |  |  |  | ０／ ４
| チオベンカルブ | mg/l | ＜０．００２ | ＜０．００２ | ＜０．００２ | ０／ ２ |  |  |  | ０／ ２ | ＜０．００２ | ＜０．００２ | ＜０．００２ | ０／ ４ |  |  |  | ０／ ４
| ベンゼン | mg/l | ＜０．００１ | ＜０．００１ | ＜０．００１ | ０／ ２ |  |  |  | ０／ ２ | ＜０．００１ | ＜０．００１ | ＜０．００１ | ０／ ４ |  |  |  | ０／ ４
| セレン | mg/l | ＜０．００２ | ＜０．００２ | ＜０．００２ | ０／ ２ |  |  |  | ０／ ２ | ＜０．００２ | ＜０．００２ | ＜０．００２ | ０／ ４ |  |  |  | ０／ ４
| 硝酸性窒素及び亜硝酸性窒素 | mg/l | １．３ | ０．９８ | １．７ | ０／ ２ |  |  |  | ２／ ２ | １．１ | ０．７４ | １．６ | ０／ ６ |  |  |  | ６／ ６
| ふっ素 | mg/l
| ほう素 | mg/l
| １，４－ジオキサン | mg/l | ＜０．００５ | ＜０．００５ | ＜０．００５ | ０／ ４ |  |  |  | ０／ ４ | ＜０．００５ | ＜０．００５ | ＜０．００５ | ０／ ４ |  |  |  | ０／ ４
注 ＤＯの７５％値欄は２５％値である．
41000 |  | 水質総括表 確定値
水 域 名 称 |  |  |  | 名古屋市内 | 新堀川 | [6 empty] | 名古屋市内 | 山崎川
地 点 名（地点統一番号：類型：ＮＰ類型） |  |  |  | 035 | 日の出橋 |  |  | 304001 | ( 220-01 : : : ) |  |  | 036 | 道徳橋 |  |  | 305001 | ( 022-01 : Dｲ : : )
調 査 機 関 分 析 担 当 機 関 |  |  | 名古屋市 |  |  |  | 名 古 屋 市 |  |  |  | 名古屋市 |  |  |  | 名 古 屋 市
測 定 項 目 |  | 単 位 | 平 均 値 | 最 小 値 | 最 大 値 | 適合しない割合 (検体数) | 適合しない割合 (日数) | 中 央 値 | ７５％値 | 検出率 | 平 均 値 | 最 小 値 | 最 大 値 | 適合しない割合 (検体数) | 適合しない割合 (日数) | 中 央 値 | ７５％値 | 検出率
生活環境項目 | ｐＨ |  | ６．９ | ６．７ | ７．２ | － ／ １２ | － ／ １２ | ６．８ | ６．９ |  | ７．３ | ７．０ | ７．８ | ０／ １２ | ０／ １２ | ７．１ | ７．５
| ＤＯ | mg/l | ３．６ | １．８ | ７．０ | － ／ １２ | － ／ １２ | ３．５ | ２．９ |  | ６．５ | ３．３ | １０ | ０／ １２ | ０／ １２ | ６．６ | ４．７
| ＢＯＤ | mg/l | ４．６ | ２．０ | １８ | － ／ １２ | － ／ １２ | ３．３ | ３．４ |  | ４．４ | ２．３ | ８．８ | １／ １２ | １／ １２ | ３．５ | ５．７
| ＣＯＤ | mg/l | ９．６ | ６．６ | １６ | － ／ １２ | － ／ １２ | ９．４ | １１ |  | ７．３ | ３．９ | １１ | － ／ １２ | － ／ １２ | ７．２ | ８．２
| ＳＳ | mg/l | ５ | ２ | ２０ | － ／ １２ | － ／ １２ | ３ | ４ |  | ８ | ２ | １４ | ０／ １２ | ０／ １２ | ６ | ９
| 大腸菌群数 | MPN/100ml
| ｎ－ヘキサン抽出物質 | mg/l | [8 empty] | ＮＤ | ＮＤ | ＮＤ | － ／ ２ | － ／ ２ | ＮＤ | ＮＤ
| 全窒素 | mg/l | [8 empty] | ５．０ | ２．３ | ７．９ | － ／ ６ | － ／ ６ | ４．９ | ５．７
| 全燐 | mg/l | [8 empty] | ０．３２ | ０．１９ | ０．５２ | － ／ ６ | － ／ ６ | ０．３０ | ０．３５
| 全亜鉛 | mg/l | [8 empty] | ０．０３６ | ０．０１９ | ０．０９７ | － ／ １２ | － ／ １２ | ０．０２３ | ０．０３８
特殊項目 | フェノール類 | mg/l | [9 empty] | ＜０．０１ | ＜０．０１ |  |  |  |  | ０／ ２
| 銅 | mg/l | [8 empty] | ０．０１ | ＜０．０１ | ０．０１ |  |  |  |  | １／ ２
| 鉄（溶解性） | mg/l
| マンガン（溶解性） | mg/l
| クロム | mg/l | [9 empty] | ＜０．０１ | ＜０．０１ |  |  |  |  | ０／ ２
そ の 他 の 項 目 | アンモニア性窒素 | mg/l | [8 empty] | ２．７ | ０．３４ | ４．２ |  |  | ２．９ | ３．９
| 亜硝酸性窒素 | mg/l | ０．６１ | ０．２３ | ０．９８ |  |  | ０．６１ | ０．９８ |  | ０．２１ | ０．０８ | ０．４８ |  |  | ０．１６ | ０．２９
| 硝酸性窒素 | mg/l | １．６ | １．２ | ２．０ |  |  | １．６ | ２．０ |  | ０．４３ | ０．１９ | ０．７３ |  |  | ０．４２ | ０．６０
| 有機性窒素 | mg/l | [8 empty] | ０．７６ | ０．１８ | １．９ |  |  | ０．６３ | ０．８７
| 溶存態窒素 | mg/l
| 懸濁態窒素 | mg/l
| オルトリン酸態燐 | mg/l | [8 empty] | ０．１５ | ０．０７２ | ０．２８ |  |  | ０．１４ | ０．２０
| 電気伝導率 | mS/m | １２００ | ５９０ | ２７００ |  |  | ９９０ | １４００ |  | ２５００ | １７００ | ３４００ |  |  | ２４００ | ３１００
| 塩化物イオン | mg/l | ４１００ | １８００ | １００００ |  |  | ３３００ | ４４００ |  | ８５００ | ５９００ | １２０００ |  |  | ８２００ | １１０００
塩分
| 陰イオン界面活性剤 | mg/l | [8 empty] | ０．０６ | ０．０１ | ０．２６ |  |  | ０．０２ | ０．０２
| クロロフィルａ | mg/m3 | [8 empty] | ２．７Ｅ １ | ＜２．０Ｅ ０ | ６．９Ｅ １ |  |  | １．０Ｅ １ | ６．６Ｅ １
| フェオ色素 | mg/m3 | [8 empty] | ５．４ | ＜２．０ | １２ |  |  | ２．６ | １１
| トリハロメタン生成能 | mg/l
| クロロホルム生成能 | mg/l
| ブロモジクロロメタン生成能 | mg/l
| ジブロモクロロメタン生成能 | mg/l
| ブロモホルム生成能 | mg/l
健 康 項 目 | カドミウム | mg/l | ＜０．０００５ | ＜０．０００５ | ＜０．０００５ | ０／ ２ |  |  |  | ０／ ２ | ＜０．０００５ | ＜０．０００５ | ＜０．０００５ | ０／ ６ |  |  |  | ０／ ６
| 全シアン | mg/l |  | ＮＤ | ＮＤ | ０／ ２ |  |  |  | ０／ ２ |  | ＮＤ | ＮＤ | ０／ ６ |  |  |  | ０／ ６
| 鉛 | mg/l | ＜０．００５ | ＜０．００５ | ＜０．００５ | ０／ ２ |  |  |  | ０／ ２ | ＜０．００５ | ＜０．００５ | ＜０．００５ | ０／ ６ |  |  |  | ０／ ６
| 六価クロム | mg/l | ＜０．０１ | ＜０．０１ | ＜０．０１ | ０／ ２ |  |  |  | ０／ ２ | ＜０．０１ | ＜０．０１ | ＜０．０１ | ０／ ６ |  |  |  | ０／ ６
| 砒素 | mg/l | ＜０．００５ | ＜０．００５ | ＜０．００５ | ０／ ２ |  |  |  | ０／ ２ | ＜０．００５ | ＜０．００５ | ＜０．００５ | ０／ ２ |  |  |  | ０／ ２
| 総水銀 | mg/l | [9 empty] | ＜０．０００５ | ＜０．０００５ | ０／ ６ |  |  |  | ０／ ６
| アルキル水銀 | mg/l | [9 empty] | ＮＤ | ＮＤ | ０／ １ |  |  |  | ０／ １
| ＰＣＢ | mg/l | [9 empty] | ＮＤ | ＮＤ | ０／ １ |  |  |  | ０／ １
| ジクロロメタン | mg/l | ＜０．００２ | ＜０．００２ | ＜０．００２ | ０／ ２ |  |  |  | ０／ ２ | ＜０．００２ | ＜０．００２ | ＜０．００２ | ０／ ４ |  |  |  | ０／ ４
| 四塩化炭素 | mg/l | ＜０．０００２ | ＜０．０００２ | ＜０．０００２ | ０／ ２ |  |  |  | ０／ ２ | ＜０．０００２ | ＜０．０００２ | ＜０．０００２ | ０／ ４ |  |  |  | ０／ ４
| １，２－ジクロロエタン | mg/l | ＜０．０００４ | ＜０．０００４ | ＜０．０００４ | ０／ ２ |  |  |  | ０／ ２ | ＜０．０００４ | ＜０．０００４ | ＜０．０００４ | ０／ ４ |  |  |  | ０／ ４
| １，１－ジクロロエチレン | mg/l | ＜０．０１ | ＜０．０１ | ＜０．０１ | ０／ ２ |  |  |  | ０／ ２ | ＜０．０１ | ＜０．０１ | ＜０．０１ | ０／ ４ |  |  |  | ０／ ４
| シス－１，２－ジクロロエチレン | mg/l | ＜０．００４ | ＜０．００４ | ＜０．００４ | ０／ ２ |  |  |  | ０／ ２ | ＜０．００４ | ＜０．００４ | ＜０．００４ | ０／ ４ |  |  |  | ０／ ４
| １，１，１－トリクロロエタン | mg/l | ＜０．１ | ＜０．１ | ＜０．１ | ０／ ２ |  |  |  | ０／ ２ | ＜０．１ | ＜０．１ | ＜０．１ | ０／ ４ |  |  |  | ０／ ４
| １，１，２－トリクロロエタン | mg/l | ＜０．０００６ | ＜０．０００６ | ＜０．０００６ | ０／ ２ |  |  |  | ０／ ２ | ＜０．０００６ | ＜０．０００６ | ＜０．０００６ | ０／ ４ |  |  |  | ０／ ４
| トリクロロエチレン | mg/l | ＜０．００２ | ＜０．００２ | ＜０．００２ | ０／ ２ |  |  |  | ０／ ２ | ＜０．００２ | ＜０．００２ | ＜０．００２ | ０／ ４ |  |  |  | ０／ ４
| テトラクロロエチレン | mg/l | ＜０．０００５ | ＜０．０００５ | ＜０．０００５ | ０／ ２ |  |  |  | ０／ ２ | ＜０．０００５ | ＜０．０００５ | ＜０．０００５ | ０／ ４ |  |  |  | ０／ ４
| １，３－ジクロロプロペン | mg/l | ＜０．０００２ | ＜０．０００２ | ＜０．０００２ | ０／ ２ |  |  |  | ０／ ２ | ＜０．０００２ | ＜０．０００２ | ＜０．０００２ | ０／ ４ |  |  |  | ０／ ４
| チウラム | mg/l | ＜０．０００６ | ＜０．０００６ | ＜０．０００６ | ０／ ２ |  |  |  | ０／ ２ | ＜０．０００６ | ＜０．０００６ | ＜０．０００６ | ０／ ４ |  |  |  | ０／ ４
| シマジン | mg/l | ＜０．０００３ | ＜０．０００３ | ＜０．０００３ | ０／ ２ |  |  |  | ０／ ２ | ＜０．０００３ | ＜０．０００３ | ＜０．０００３ | ０／ ４ |  |  |  | ０／ ４
| チオベンカルブ | mg/l | ＜０．００２ | ＜０．００２ | ＜０．００２ | ０／ ２ |  |  |  | ０／ ２ | ＜０．００２ | ＜０．００２ | ＜０．００２ | ０／ ４ |  |  |  | ０／ ４
| ベンゼン | mg/l | ＜０．００１ | ＜０．００１ | ＜０．００１ | ０／ ２ |  |  |  | ０／ ２ | ＜０．００１ | ＜０．００１ | ＜０．００１ | ０／ ４ |  |  |  | ０／ ４
| セレン | mg/l | ＜０．００２ | ＜０．００２ | ＜０．００２ | ０／ ２ |  |  |  | ０／ ２ | ＜０．００２ | ＜０．００２ | ＜０．００２ | ０／ ４ |  |  |  | ０／ ４
| 硝酸性窒素及び亜硝酸性窒素 | mg/l | ２．３ | １．５ | ３．０ | ０／ ２ |  |  |  | ２／ ２ | ０．６４ | ０．２９ | １．２ | ０／ ６ |  |  |  | ６／ ６
| ふっ素 | mg/l
| ほう素 | mg/l
| １，４－ジオキサン | mg/l | ＜０．００５ | ＜０．００５ | ＜０．００５ | ０／ ４ |  |  |  | ０／ ４ | ＜０．００５ | ＜０．００５ | ＜０．００５ | ０／ ４ |  |  |  | ０／ ４
注 ＤＯの７５％値欄は２５％値である．
41000 |  | 水質総括表 確定値
水 域 名 称 |  |  |  | 名古屋市内 | 天白川 | [6 empty] | 名古屋市内 | 天白川
地 点 名（地点統一番号：類型：ＮＰ類型） |  |  |  | 037 | 天白橋 |  |  | 306001 | ( 023-51 : Cｲ : : ) |  |  | 038 | 千鳥橋 |  |  | 306002 | ( 023-01 : Cｲ : : )
調 査 機 関 分 析 担 当 機 関 |  |  | 名古屋市 |  |  |  | 名 古 屋 市 |  |  |  | 名古屋市 |  |  |  | 名 古 屋 市
測 定 項 目 |  | 単 位 | 平 均 値 | 最 小 値 | 最 大 値 | 適合しない割合 (検体数) | 適合しない割合 (日数) | 中 央 値 | ７５％値 | 検出率 | 平 均 値 | 最 小 値 | 最 大 値 | 適合しない割合 (検体数) | 適合しない割合 (日数) | 中 央 値 | ７５％値 | 検出率
生活環境項目 | ｐＨ |  | ７．４ | ６．５ | ７．８ | ０／ １２ | ０／ １２ | ７．４ | ７．５ |  | ７．６ | ７．２ | ８．８ | １／ １２ | １／ １２ | ７．４ | ７．５
| ＤＯ | mg/l | ８．６ | ６．８ | １２ | ０／ １２ | ０／ １２ | ８．３ | ７．７ |  | ８．６ | ５．９ | １６ | ０／ １２ | ０／ １２ | ７．６ | ６．７
| ＢＯＤ | mg/l | ４．９ | ２．１ | ８．０ | ５／ １２ | ５／ １２ | ４．４ | ６．６ |  | ３．８ | １．６ | ９．８ | ２／ １２ | ２／ １２ | ２．６ | ４．０
| ＣＯＤ | mg/l | ５．９ | ４．７ | ７．６ | － ／ １２ | － ／ １２ | ５．６ | ６．２ |  | ７．８ | ４．５ | １３ | － ／ １２ | － ／ １２ | ８．１ | ８．８
| ＳＳ | mg/l | ７ | １ | ３５ | ０／ １２ | ０／ １２ | ４ | ６ |  | １０ | ３ | ２３ | ０／ １２ | ０／ １２ | ６ | １３
| 大腸菌群数 | MPN/100ml
| ｎ－ヘキサン抽出物質 | mg/l | [8 empty] | ＮＤ | ＮＤ | ＮＤ | － ／ ２ | － ／ ２ | ＮＤ | ＮＤ
| 全窒素 | mg/l | [8 empty] | ６．５ | ３．７ | １２ | － ／ ６ | － ／ ６ | ４．９ | ９．１
| 全燐 | mg/l | [8 empty] | ０．３７ | ０．２５ | ０．６０ | － ／ ６ | － ／ ６ | ０．３４ | ０．４０
| 全亜鉛 | mg/l | [8 empty] | ０．０３２ | ０．０１３ | ０．０７０ | － ／ １２ | － ／ １２ | ０．０２５ | ０．０４０
特殊項目 | フェノール類 | mg/l | [9 empty] | ＜０．０１ | ＜０．０１ |  |  |  |  | ０／ ２
| 銅 | mg/l | [9 empty] | ＜０．０１ | ＜０．０１ |  |  |  |  | ０／ ２
| 鉄（溶解性） | mg/l
| マンガン（溶解性） | mg/l
| クロム | mg/l | [9 empty] | ＜０．０１ | ＜０．０１ |  |  |  |  | ０／ ２
そ の 他 の 項 目 | アンモニア性窒素 | mg/l | [8 empty] | ２．２ | ０．９２ | ３．９ |  |  | ２．０ | ３．４
| 亜硝酸性窒素 | mg/l | ０．３９ | ０．３２ | ０．４６ |  |  | ０．３９ | ０．４６ |  | ０．１５ | ０．０９ | ０．２２ |  |  | ０．１６ | ０．２０
| 硝酸性窒素 | mg/l | ２．７ | ２．２ | ３．１ |  |  | ２．７ | ３．１ |  | ０．９２ | ０．７２ | １．６ |  |  | ０．７８ | ０．８７
| 有機性窒素 | mg/l | [8 empty] | ０．６０ | ０．０５ | １．４ |  |  | ０．６１ | ０．６７
| 溶存態窒素 | mg/l
| 懸濁態窒素 | mg/l
| オルトリン酸態燐 | mg/l | [8 empty] | ０．２１ | ０．１１ | ０．３５ |  |  | ０．２０ | ０．２４
| 電気伝導率 | mS/m | ２５ | ２０ | ３４ |  |  | ２４ | ２６ |  | １９００ | ７３０ | ３１００ |  |  | １８００ | ２２００
| 塩化物イオン | mg/l | ２７ | ２０ | ４６ |  |  | ２３ | ３０ |  | ６５００ | ２４００ | １２０００ |  |  | ５９００ | ７７００
塩分
| 陰イオン界面活性剤 | mg/l | [8 empty] | ０．０３ | ０．０１ | ０．０７ |  |  | ０．０２ | ０．０５
| クロロフィルａ | mg/m3 | [8 empty] | ４．４Ｅ １ | ２．２Ｅ ０ | １．８Ｅ ２ |  |  | ６．０Ｅ ０ | ６．９Ｅ １
| フェオ色素 | mg/m3 | [8 empty] | ７．４ | ＜２．０ | ２５ |  |  | ２．７ | １０
| トリハロメタン生成能 | mg/l
| クロロホルム生成能 | mg/l
| ブロモジクロロメタン生成能 | mg/l
| ジブロモクロロメタン生成能 | mg/l
| ブロモホルム生成能 | mg/l
健 康 項 目 | カドミウム | mg/l | ＜０．０００５ | ＜０．０００５ | ＜０．０００５ | ０／ ２ |  |  |  | ０／ ２ | ＜０．０００５ | ＜０．０００５ | ＜０．０００５ | ０／ ６ |  |  |  | ０／ ６
| 全シアン | mg/l |  | ＮＤ | ＮＤ | ０／ ２ |  |  |  | ０／ ２ |  | ＮＤ | ＮＤ | ０／ ６ |  |  |  | ０／ ６
| 鉛 | mg/l | ＜０．００５ | ＜０．００５ | ＜０．００５ | ０／ ２ |  |  |  | ０／ ２ | ＜０．００５ | ＜０．００５ | ＜０．００５ | ０／ ６ |  |  |  | ０／ ６
| 六価クロム | mg/l | ＜０．０１ | ＜０．０１ | ＜０．０１ | ０／ ２ |  |  |  | ０／ ２ | ＜０．０１ | ＜０．０１ | ＜０．０１ | ０／ ６ |  |  |  | ０／ ６
| 砒素 | mg/l | ＜０．００５ | ＜０．００５ | ＜０．００５ | ０／ ２ |  |  |  | ０／ ２ | ＜０．００５ | ＜０．００５ | ＜０．００５ | ０／ ２ |  |  |  | ０／ ２
| 総水銀 | mg/l | [9 empty] | ＜０．０００５ | ＜０．０００５ | ０／ ６ |  |  |  | ０／ ６
| アルキル水銀 | mg/l | [9 empty] | ＮＤ | ＮＤ | ０／ １ |  |  |  | ０／ １
| ＰＣＢ | mg/l | [9 empty] | ＮＤ | ＮＤ | ０／ １ |  |  |  | ０／ １
| ジクロロメタン | mg/l | ＜０．００２ | ＜０．００２ | ＜０．００２ | ０／ ２ |  |  |  | ０／ ２ | ０．００２ | ＜０．００２ | ０．００３ | ０／ ４ |  |  |  | １／ ４
| 四塩化炭素 | mg/l | ＜０．０００２ | ＜０．０００２ | ＜０．０００２ | ０／ ２ |  |  |  | ０／ ２ | ＜０．０００２ | ＜０．０００２ | ＜０．０００２ | ０／ ４ |  |  |  | ０／ ４
| １，２－ジクロロエタン | mg/l | ＜０．０００４ | ＜０．０００４ | ＜０．０００４ | ０／ ２ |  |  |  | ０／ ２ | ＜０．０００４ | ＜０．０００４ | ＜０．０００４ | ０／ ４ |  |  |  | ０／ ４
| １，１－ジクロロエチレン | mg/l | ＜０．０１ | ＜０．０１ | ＜０．０１ | ０／ ２ |  |  |  | ０／ ２ | ＜０．０１ | ＜０．０１ | ＜０．０１ | ０／ ４ |  |  |  | ０／ ４
| シス－１，２－ジクロロエチレン | mg/l | ＜０．００４ | ＜０．００４ | ＜０．００４ | ０／ ２ |  |  |  | ０／ ２ | ＜０．００４ | ＜０．００４ | ＜０．００４ | ０／ ４ |  |  |  | ０／ ４
| １，１，１－トリクロロエタン | mg/l | ＜０．１ | ＜０．１ | ＜０．１ | ０／ ２ |  |  |  | ０／ ２ | ＜０．１ | ＜０．１ | ＜０．１ | ０／ ４ |  |  |  | ０／ ４
| １，１，２－トリクロロエタン | mg/l | ＜０．０００６ | ＜０．０００６ | ＜０．０００６ | ０／ ２ |  |  |  | ０／ ２ | ＜０．０００６ | ＜０．０００６ | ＜０．０００６ | ０／ ４ |  |  |  | ０／ ４
| トリクロロエチレン | mg/l | ＜０．００２ | ＜０．００２ | ＜０．００２ | ０／ ２ |  |  |  | ０／ ２ | ＜０．００２ | ＜０．００２ | ＜０．００２ | ０／ ４ |  |  |  | ０／ ４
| テトラクロロエチレン | mg/l | ＜０．０００５ | ＜０．０００５ | ＜０．０００５ | ０／ ２ |  |  |  | ０／ ２ | ＜０．０００５ | ＜０．０００５ | ＜０．０００５ | ０／ ４ |  |  |  | ０／ ４
| １，３－ジクロロプロペン | mg/l | ＜０．０００２ | ＜０．０００２ | ＜０．０００２ | ０／ ２ |  |  |  | ０／ ２ | ＜０．０００２ | ＜０．０００２ | ＜０．０００２ | ０／ ４ |  |  |  | ０／ ４
| チウラム | mg/l | ＜０．０００６ | ＜０．０００６ | ＜０．０００６ | ０／ ２ |  |  |  | ０／ ２ | ＜０．０００６ | ＜０．０００６ | ＜０．０００６ | ０／ ４ |  |  |  | ０／ ４
| シマジン | mg/l | ＜０．０００３ | ＜０．０００３ | ＜０．０００３ | ０／ ２ |  |  |  | ０／ ２ | ＜０．０００３ | ＜０．０００３ | ＜０．０００３ | ０／ ４ |  |  |  | ０／ ４
| チオベンカルブ | mg/l | ＜０．００２ | ＜０．００２ | ＜０．００２ | ０／ ２ |  |  |  | ０／ ２ | ＜０．００２ | ＜０．００２ | ＜０．００２ | ０／ ４ |  |  |  | ０／ ４
| ベンゼン | mg/l | ＜０．００１ | ＜０．００１ | ＜０．００１ | ０／ ２ |  |  |  | ０／ ２ | ＜０．００１ | ＜０．００１ | ＜０．００１ | ０／ ４ |  |  |  | ０／ ４
| セレン | mg/l | ＜０．００２ | ＜０．００２ | ＜０．００２ | ０／ ２ |  |  |  | ０／ ２ | ＜０．００２ | ＜０．００２ | ＜０．００２ | ０／ ４ |  |  |  | ０／ ４
| 硝酸性窒素及び亜硝酸性窒素 | mg/l | ３．０ | ２．６ | ３．４ | ０／ ２ |  |  |  | ２／ ２ | １．１ | ０．８４ | １．８ | ０／ ６ |  |  |  | ６／ ６
| ふっ素 | mg/l | ０．１５ | ＜０．０８ | ０．２１ | ０／ ２ |  |  |  | １／ ２
| ほう素 | mg/l | ０．０２ | ＜０．０２ | ０．０２ | ０／ ２ |  |  |  | １／ ２
| １，４－ジオキサン | mg/l | ＜０．００５ | ＜０．００５ | ＜０．００５ | ０／ ４ |  |  |  | ０／ ４ | ＜０．００５ | ＜０．００５ | ＜０．００５ | ０／ ４ |  |  |  | ０／ ４
注 ＤＯの７５％値欄は２５％値である．