## 24庄内川等2
41000 |  | 水質総括表 確定値
水 域 名 称 |  |  |  | 庄内川等 | 庄内川中流（１） | [6 empty] | 庄内川等 | 庄内川中流（２）
地 点 名（地点統一番号：類型：ＮＰ類型） |  |  |  | 020 | 城嶺橋 |  |  | 206501 | ( 101-01 : Bｲ : : ) |  |  | 021 | 大留橋 |  |  | 206602 | ( 027-01 : Dｲ : : )
調 査 機 関 分 析 担 当 機 関 |  |  | 国土交通省 |  |  |  | 中部技術事務所 |  |  |  | 国土交通省 |  |  |  | 中部技術事務所
測 定 項 目 |  | 単 位 | 平 均 値 | 最 小 値 | 最 大 値 | 適合しない割合 (検体数) | 適合しない割合 (日数) | 中 央 値 | ７５％値 | 検出率 | 平 均 値 | 最 小 値 | 最 大 値 | 適合しない割合 (検体数) | 適合しない割合 (日数) | 中 央 値 | ７５％値 | 検出率
生活環境項目 | ｐＨ |  | ７．４ | ６．８ | ７．７ | ０／ １２ | ０／ １２ | ７．４ | ７．６ |  | ７．４ | ７．０ | ７．６ | ０／ １２ | ０／ １２ | ７．４ | ７．５
| ＤＯ | mg/l | １０ | ８．１ | １３ | ０／ １２ | ０／ １２ | １０ | ９．３ |  | １１ | ９．２ | １３ | ０／ １２ | ０／ １２ | ９．９ | ９．６
| ＢＯＤ | mg/l | １．１ | ＜０．５ | １．７ | ０／ １２ | ０／ １２ | １．１ | １．５ |  | １．３ | ＜０．５ | ２．０ | ０／ １２ | ０／ １２ | １．３ | １．５
| ＣＯＤ | mg/l | ３．３ | ２．８ | ４．１ | － ／ １２ | － ／ １２ | ３．２ | ３．４ |  | ３．７ | ２．６ | ７．３ | － ／ １２ | － ／ １２ | ３．５ | ３．５
| ＳＳ | mg/l | ３ | １ | ６ | ０／ １２ | ０／ １２ | ３ | ３ |  | ３ | ２ | ７ | ０／ １２ | ０／ １２ | ３ | ４
| 大腸菌群数 | MPN/100ml | ２．３Ｅ ４ | １．３Ｅ ３ | １．１Ｅ ５ | ８／ １２ | ８／ １２ | ９．５Ｅ ３ | ２．４Ｅ ４
| ｎ－ヘキサン抽出物質 | mg/l | ＮＤ | ＮＤ | ＮＤ | － ／ ４ | － ／ ４ | ＮＤ | ＮＤ |  | ＮＤ | ＮＤ | ＮＤ | － ／ ４ | － ／ ４ | ＮＤ | ＮＤ
| 全窒素 | mg/l | １．１ | ０．６１ | １．３ | － ／ １２ | － ／ １２ | １．１ | １．３ |  | １．５ | ０．９１ | ２．３ | － ／ １２ | － ／ １２ | １．５ | １．５
| 全燐 | mg/l | ０．０８７ | ０．０５３ | ０．１７ | － ／ １２ | － ／ １２ | ０．０８０ | ０．０８７ |  | ０．１１ | ０．０７５ | ０．２０ | － ／ １２ | － ／ １２ | ０．１００ | ０．１１
| 全亜鉛 | mg/l | ０．０１０ | ０．００４ | ０．０１４ | － ／ １２ | － ／ １２ | ０．０１０ | ０．０１２ |  | ０．０１１ | ０．００５ | ０．０１６ | － ／ １２ | － ／ １２ | ０．０１１ | ０．０１２
特殊項目 | フェノール類 | mg/l |  | ＜０．０１ | ＜０．０１ |  |  |  |  | ０／ ４ |  | ＜０．０１ | ＜０．０１ |  |  |  |  | ０／ ４
| 銅 | mg/l |  | ＜０．０１ | ＜０．０１ |  |  |  |  | ０／ ４ |  | ＜０．０１ | ＜０．０１ |  |  |  |  | ０／ ４
| 鉄（溶解性） | mg/l | ０．０５ | ０．０２ | ０．０８ |  |  |  |  | ４／ ４ | ０．０５ | ０．０３ | ０．０７ |  |  |  |  | ４／ ４
| マンガン（溶解性） | mg/l | ０．０１ | ＜０．０１ | ０．０１ |  |  |  |  | １／ ４ |  | ＜０．０１ | ＜０．０１ |  |  |  |  | ０／ ４
| クロム | mg/l |  | ＜０．０１ | ＜０．０１ |  |  |  |  | ０／ ４ |  | ＜０．０１ | ＜０．０１ |  |  |  |  | ０／ ４
そ の 他 の 項 目 | アンモニア性窒素 | mg/l | ０．０７ | ０．０５ | ０．０８ |  |  | ０．０８ | ０．０８ |  | ０．１３ | ０．０４ | ０．１８ |  |  | ０．１５ | ０．１５
| 亜硝酸性窒素 | mg/l | ０．０１ | ＜０．０１ | ０．０２ |  |  | ０．０１ | ０．０１ |  | ０．０８ | ０．０１ | ０．１７ |  |  | ０．０６ | ０．０８
| 硝酸性窒素 | mg/l | ０．８６ | ０．５２ | １．０ |  |  | ０．９５ | １．０ |  | １．００ | ０．７２ | １．２ |  |  | １．０ | １．１
| 有機性窒素 | mg/l
| 溶存態窒素 | mg/l
| 懸濁態窒素 | mg/l
| オルトリン酸態燐 | mg/l | ０．０７２ | ０．０６２ | ０．０９０ |  |  | ０．０６９ | ０．０６９ |  | ０．０９０ | ０．０７０ | ０．１２ |  |  | ０．０８５ | ０．０８９
| 電気伝導率 | mS/m
| 塩化物イオン | mg/l | [8 empty] | １７ | ９ | ２１ |  |  | １８ | １９
塩分
| 陰イオン界面活性剤 | mg/l
| クロロフィルａ | mg/m3
| フェオ色素 | mg/m3
| トリハロメタン生成能 | mg/l
| クロロホルム生成能 | mg/l
| ブロモジクロロメタン生成能 | mg/l
| ジブロモクロロメタン生成能 | mg/l
| ブロモホルム生成能 | mg/l
健 康 項 目 | カドミウム | mg/l | ＜０．０００５ | ＜０．０００５ | ＜０．０００５ | ０／ ２ |  |  |  | ０／ ２ | ＜０．０００５ | ＜０．０００５ | ＜０．０００５ | ０／ ２ |  |  |  | ０／ ２
| 全シアン | mg/l |  | ＮＤ | ＮＤ | ０／ ２ |  |  |  | ０／ ２ |  | ＮＤ | ＮＤ | ０／ ２ |  |  |  | ０／ ２
| 鉛 | mg/l | ＜０．００５ | ＜０．００５ | ＜０．００５ | ０／ ６ |  |  |  | ０／ ６ | ＜０．００５ | ＜０．００５ | ＜０．００５ | ０／ ６ |  |  |  | ０／ ６
| 六価クロム | mg/l | ＜０．０１ | ＜０．０１ | ＜０．０１ | ０／ ２ |  |  |  | ０／ ２ | ＜０．０１ | ＜０．０１ | ＜０．０１ | ０／ ２ |  |  |  | ０／ ２
| 砒素 | mg/l | ＜０．００５ | ＜０．００５ | ＜０．００５ | ０／ ６ |  |  |  | ０／ ６ | ＜０．００５ | ＜０．００５ | ＜０．００５ | ０／ ６ |  |  |  | ０／ ６
| 総水銀 | mg/l |  | ＜０．０００５ | ＜０．０００５ | ０／ ２ |  |  |  | ０／ ２ |  | ＜０．０００５ | ＜０．０００５ | ０／ ２ |  |  |  | ０／ ２
| アルキル水銀 | mg/l
| ＰＣＢ | mg/l |  | ＮＤ | ＮＤ | ０／ １ |  |  |  | ０／ １ |  | ＮＤ | ＮＤ | ０／ １ |  |  |  | ０／ １
| ジクロロメタン | mg/l | ＜０．００２ | ＜０．００２ | ＜０．００２ | ０／ ２ |  |  |  | ０／ ２ | ＜０．００２ | ＜０．００２ | ＜０．００２ | ０／ ２ |  |  |  | ０／ ２
| 四塩化炭素 | mg/l | ＜０．０００２ | ＜０．０００２ | ＜０．０００２ | ０／ ２ |  |  |  | ０／ ２ | ＜０．０００２ | ＜０．０００２ | ＜０．０００２ | ０／ ２ |  |  |  | ０／ ２
| １，２－ジクロロエタン | mg/l | ＜０．０００４ | ＜０．０００４ | ＜０．０００４ | ０／ ２ |  |  |  | ０／ ２ | ＜０．０００４ | ＜０．０００４ | ＜０．０００４ | ０／ ２ |  |  |  | ０／ ２
| １，１－ジクロロエチレン | mg/l | ＜０．０１ | ＜０．０１ | ＜０．０１ | ０／ ２ |  |  |  | ０／ ２ | ＜０．０１ | ＜０．０１ | ＜０．０１ | ０／ ２ |  |  |  | ０／ ２
| シス－１，２－ジクロロエチレン | mg/l | ＜０．００４ | ＜０．００４ | ＜０．００４ | ０／ ２ |  |  |  | ０／ ２ | ＜０．００４ | ＜０．００４ | ＜０．００４ | ０／ ２ |  |  |  | ０／ ２
| １，１，１－トリクロロエタン | mg/l | ＜０．１ | ＜０．１ | ＜０．１ | ０／ ２ |  |  |  | ０／ ２ | ＜０．１ | ＜０．１ | ＜０．１ | ０／ ２ |  |  |  | ０／ ２
| １，１，２－トリクロロエタン | mg/l | ＜０．０００６ | ＜０．０００６ | ＜０．０００６ | ０／ ２ |  |  |  | ０／ ２ | ＜０．０００６ | ＜０．０００６ | ＜０．０００６ | ０／ ２ |  |  |  | ０／ ２
| トリクロロエチレン | mg/l | ＜０．００２ | ＜０．００２ | ＜０．００２ | ０／ ２ |  |  |  | ０／ ２ | ＜０．００２ | ＜０．００２ | ＜０．００２ | ０／ ２ |  |  |  | ０／ ２
| テトラクロロエチレン | mg/l | ＜０．０００５ | ＜０．０００５ | ＜０．０００５ | ０／ ２ |  |  |  | ０／ ２ | ＜０．０００５ | ＜０．０００５ | ＜０．０００５ | ０／ ２ |  |  |  | ０／ ２
| １，３－ジクロロプロペン | mg/l | ＜０．０００２ | ＜０．０００２ | ＜０．０００２ | ０／ ２ |  |  |  | ０／ ２ | ＜０．０００２ | ＜０．０００２ | ＜０．０００２ | ０／ ２ |  |  |  | ０／ ２
| チウラム | mg/l | ＜０．０００６ | ＜０．０００６ | ＜０．０００６ | ０／ ２ |  |  |  | ０／ ２ | ＜０．０００６ | ＜０．０００６ | ＜０．０００６ | ０／ ２ |  |  |  | ０／ ２
| シマジン | mg/l | ＜０．０００３ | ＜０．０００３ | ＜０．０００３ | ０／ ２ |  |  |  | ０／ ２ | ＜０．０００３ | ＜０．０００３ | ＜０．０００３ | ０／ ２ |  |  |  | ０／ ２
| チオベンカルブ | mg/l | ＜０．００２ | ＜０．００２ | ＜０．００２ | ０／ ２ |  |  |  | ０／ ２ | ＜０．００２ | ＜０．００２ | ＜０．００２ | ０／ ２ |  |  |  | ０／ ２
| ベンゼン | mg/l | ＜０．００１ | ＜０．００１ | ＜０．００１ | ０／ ２ |  |  |  | ０／ ２ | ＜０．００１ | ＜０．００１ | ＜０．００１ | ０／ ２ |  |  |  | ０／ ２
| セレン | mg/l | ＜０．００２ | ＜０．００２ | ＜０．００２ | ０／ ２ |  |  |  | ０／ ２ | ＜０．００２ | ＜０．００２ | ＜０．００２ | ０／ ２ |  |  |  | ０／ ２
| 硝酸性窒素及び亜硝酸性窒素 | mg/l | ０．８６ | ０．５３ | １．０ | ０／ ４ |  |  |  | ４／ ４ | １．１ | ０．９０ | １．２ | ０／ ４ |  |  |  | ４／ ４
| ふっ素 | mg/l | ０．１８ | ０．１４ | ０．２２ | ０／ ４ |  |  |  | ４／ ４ | ０．１７ | ０．１３ | ０．２２ | ０／ ４ |  |  |  | ４／ ４
| ほう素 | mg/l | ０．０５ | ０．０３ | ０．０６ | ０／ ４ |  |  |  | ４／ ４ | ０．０５ | ０．０３ | ０．０６ | ０／ ４ |  |  |  | ４／ ４
| １，４－ジオキサン | mg/l | ＜０．００５ | ＜０．００５ | ＜０．００５ | ０／ ２ |  |  |  | ０／ ２ | ＜０．００５ | ＜０．００５ | ＜０．００５ | ０／ ２ |  |  |  | ０／ ２
注 ＤＯの７５％値欄は２５％値である．
41000 |  | 水質総括表 確定値
水 域 名 称 |  |  |  | 庄内川等 | 庄内川中流（２） | [6 empty] | 庄内川等 | 庄内川下流
地 点 名（地点統一番号：類型：ＮＰ類型） |  |  |  | 022 | 水分橋 |  |  | 206603 | ( 027-02 : Dｲ : : ) |  |  | 023 | 枇杷島橋 |  |  | 206704 | ( 028-01 : Dｲ : : )
調 査 機 関 分 析 担 当 機 関 |  |  | 国土交通省 |  |  |  | 中部技術事務所 |  |  |  | 国土交通省 |  |  |  | 中部技術事務所
測 定 項 目 |  | 単 位 | 平 均 値 | 最 小 値 | 最 大 値 | 適合しない割合 (検体数) | 適合しない割合 (日数) | 中 央 値 | ７５％値 | 検出率 | 平 均 値 | 最 小 値 | 最 大 値 | 適合しない割合 (検体数) | 適合しない割合 (日数) | 中 央 値 | ７５％値 | 検出率
生活環境項目 | ｐＨ |  | ７．０ | ６．５ | ７．２ | ０／ ２４ | ０／ １２ | ７．０ | ７．０ |  | ７．２ | ６．６ | ７．７ | ０／ ３７ | ０／ １３ | ７．３ | ７．３
| ＤＯ | mg/l | ９．１ | ６．０ | １３ | ０／ ２４ | ０／ １２ | ８．９ | ７．６ |  | ９．８ | ５．７ | １３ | ０／ ３７ | ０／ １３ | ９．６ | ９．０
| ＢＯＤ | mg/l | ３．２ | １．３ | ６．１ | ０／ ２４ | ０／ １２ | ２．８ | ３．８ |  | ３．２ | １．６ | ５．８ | ０／ ３７ | ０／ １３ | ３．２ | ４．１
| ＣＯＤ | mg/l | １０ | ５．７ | １９ | － ／ １２ | － ／ １２ | ９．３ | １０ |  | ８．０ | ４．８ | １０ | － ／ １２ | － ／ １２ | ８．１ | ９．７
| ＳＳ | mg/l | ８ | ３ | ２０ | ０／ ２４ | ０／ １２ | ７ | ８ |  | ６ | ３ | ３０ | ０／ ３７ | ０／ １３ | ５ | ７
| 大腸菌群数 | MPN/100ml
| ｎ－ヘキサン抽出物質 | mg/l | ＮＤ | ＮＤ | ＮＤ | － ／ ４ | － ／ ４ | ＮＤ | ＮＤ |  | ＮＤ | ＮＤ | ＮＤ | － ／ ４ | － ／ ４ | ＮＤ | ＮＤ
| 全窒素 | mg/l | １．８ | １．１ | ２．６ | － ／ １２ | － ／ １２ | １．８ | ２．１ |  | ３．１ | １．７ | ５．２ | － ／ １２ | － ／ １２ | ３．３ | ３．５
| 全燐 | mg/l | ０．１１ | ０．０８０ | ０．１４ | － ／ １２ | － ／ １２ | ０．１１ | ０．１２ |  | ０．１７ | ０．１２ | ０．２５ | － ／ １２ | － ／ １２ | ０．１６ | ０．１９
| 全亜鉛 | mg/l | ０．０１４ | ０．００８ | ０．０２１ | － ／ １２ | － ／ １２ | ０．０１５ | ０．０１７ |  | ０．０１８ | ０．０１０ | ０．０２７ | － ／ １２ | － ／ １２ | ０．０１７ | ０．０２１
特殊項目 | フェノール類 | mg/l |  | ＜０．０１ | ＜０．０１ |  |  |  |  | ０／ ４ |  | ＜０．０１ | ＜０．０１ |  |  |  |  | ０／ ４
| 銅 | mg/l |  | ＜０．０１ | ＜０．０１ |  |  |  |  | ０／ ４ |  | ＜０．０１ | ＜０．０１ |  |  |  |  | ０／ ４
| 鉄（溶解性） | mg/l | ０．０５ | ０．０２ | ０．０７ |  |  |  |  | ４／ ４ | ０．０４ | ０．０３ | ０．０６ |  |  |  |  | ４／ ４
| マンガン（溶解性） | mg/l | ０．０２ | ＜０．０１ | ０．０３ |  |  |  |  | ３／ ４ | ０．０２ | ＜０．０１ | ０．０２ |  |  |  |  | ２／ ４
| クロム | mg/l |  | ＜０．０１ | ＜０．０１ |  |  |  |  | ０／ ４ |  | ＜０．０１ | ＜０．０１ |  |  |  |  | ０／ ４
そ の 他 の 項 目 | アンモニア性窒素 | mg/l | ０．２０ | ０．０４ | ０．３４ |  |  | ０．２１ | ０．２１ |  | ０．２８ | ０．０６ | ０．６１ |  |  | ０．２３ | ０．３２
| 亜硝酸性窒素 | mg/l | ０．１４ | ０．０３ | ０．３５ |  |  | ０．０８ | ０．０８ |  | ０．１６ | ０．０３ | ０．３６ |  |  | ０．１３ | ０．１９
| 硝酸性窒素 | mg/l | １．１ | ０．７４ | １．４ |  |  | １．１ | １．２ |  | １．５ | １．２ | １．７ |  |  | １．５ | １．７
| 有機性窒素 | mg/l
| 溶存態窒素 | mg/l
| 懸濁態窒素 | mg/l
| オルトリン酸態燐 | mg/l | ０．０８７ | ０．０５８ | ０．１２ |  |  | ０．０８４ | ０．０９１ |  | ０．１０ | ０．０７０ | ０．１３ |  |  | ０．１０ | ０．１２
| 電気伝導率 | mS/m
| 塩化物イオン | mg/l | ４０ | ４０ | ４０ |  |  | ４０ | ４０ |  | ２８ | １８ | ４４ |  |  | ２４ | ２５
塩分
| 陰イオン界面活性剤 | mg/l
| クロロフィルａ | mg/m3
| フェオ色素 | mg/m3
| トリハロメタン生成能 | mg/l
| クロロホルム生成能 | mg/l
| ブロモジクロロメタン生成能 | mg/l
| ジブロモクロロメタン生成能 | mg/l
| ブロモホルム生成能 | mg/l
健 康 項 目 | カドミウム | mg/l | ＜０．０００５ | ＜０．０００５ | ＜０．０００５ | ０／ ２ |  |  |  | ０／ ２ | ＜０．０００５ | ＜０．０００５ | ＜０．０００５ | ０／ ４ |  |  |  | ０／ ４
| 全シアン | mg/l |  | ＮＤ | ＮＤ | ０／ １２ |  |  |  | ０／ １２ |  | ＮＤ | ＮＤ | ０／ ４ |  |  |  | ０／ ４
| 鉛 | mg/l | ＜０．００５ | ＜０．００５ | ＜０．００５ | ０／ ６ |  |  |  | ０／ ６ | ＜０．００５ | ＜０．００５ | ＜０．００５ | ０／ ６ |  |  |  | ０／ ６
| 六価クロム | mg/l | ＜０．０１ | ＜０．０１ | ＜０．０１ | ０／ ２ |  |  |  | ０／ ２ | ＜０．０１ | ＜０．０１ | ＜０．０１ | ０／ ４ |  |  |  | ０／ ４
| 砒素 | mg/l | ＜０．００５ | ＜０．００５ | ＜０．００５ | ０／ ６ |  |  |  | ０／ ６ | ＜０．００５ | ＜０．００５ | ＜０．００５ | ０／ ６ |  |  |  | ０／ ６
| 総水銀 | mg/l |  | ＜０．０００５ | ＜０．０００５ | ０／ ２ |  |  |  | ０／ ２ |  | ＜０．０００５ | ＜０．０００５ | ０／ ４ |  |  |  | ０／ ４
| アルキル水銀 | mg/l
| ＰＣＢ | mg/l |  | ＮＤ | ＮＤ | ０／ １ |  |  |  | ０／ １ |  | ＮＤ | ＮＤ | ０／ １ |  |  |  | ０／ １
| ジクロロメタン | mg/l | ＜０．００２ | ＜０．００２ | ＜０．００２ | ０／ ２ |  |  |  | ０／ ２ | ＜０．００２ | ＜０．００２ | ＜０．００２ | ０／ ２ |  |  |  | ０／ ２
| 四塩化炭素 | mg/l | ＜０．０００２ | ＜０．０００２ | ＜０．０００２ | ０／ ２ |  |  |  | ０／ ２ | ＜０．０００２ | ＜０．０００２ | ＜０．０００２ | ０／ ２ |  |  |  | ０／ ２
| １，２－ジクロロエタン | mg/l | ＜０．０００４ | ＜０．０００４ | ＜０．０００４ | ０／ ２ |  |  |  | ０／ ２ | ＜０．０００４ | ＜０．０００４ | ＜０．０００４ | ０／ ２ |  |  |  | ０／ ２
| １，１－ジクロロエチレン | mg/l | ＜０．０１ | ＜０．０１ | ＜０．０１ | ０／ ２ |  |  |  | ０／ ２ | ＜０．０１ | ＜０．０１ | ＜０．０１ | ０／ ２ |  |  |  | ０／ ２
| シス－１，２－ジクロロエチレン | mg/l | ＜０．００４ | ＜０．００４ | ＜０．００４ | ０／ ２ |  |  |  | ０／ ２ | ＜０．００４ | ＜０．００４ | ＜０．００４ | ０／ ２ |  |  |  | ０／ ２
| １，１，１－トリクロロエタン | mg/l | ＜０．１ | ＜０．１ | ＜０．１ | ０／ ２ |  |  |  | ０／ ２ | ＜０．１ | ＜０．１ | ＜０．１ | ０／ ２ |  |  |  | ０／ ２
| １，１，２－トリクロロエタン | mg/l | ＜０．０００６ | ＜０．０００６ | ＜０．０００６ | ０／ ２ |  |  |  | ０／ ２ | ＜０．０００６ | ＜０．０００６ | ＜０．０００６ | ０／ ２ |  |  |  | ０／ ２
| トリクロロエチレン | mg/l | ＜０．００２ | ＜０．００２ | ＜０．００２ | ０／ ２ |  |  |  | ０／ ２ | ＜０．００２ | ＜０．００２ | ＜０．００２ | ０／ ２ |  |  |  | ０／ ２
| テトラクロロエチレン | mg/l | ＜０．０００５ | ＜０．０００５ | ＜０．０００５ | ０／ ２ |  |  |  | ０／ ２ | ＜０．０００５ | ＜０．０００５ | ＜０．０００５ | ０／ ２ |  |  |  | ０／ ２
| １，３－ジクロロプロペン | mg/l | ＜０．０００２ | ＜０．０００２ | ＜０．０００２ | ０／ ２ |  |  |  | ０／ ２ | ＜０．０００２ | ＜０．０００２ | ＜０．０００２ | ０／ ２ |  |  |  | ０／ ２
| チウラム | mg/l | ＜０．０００６ | ＜０．０００６ | ＜０．０００６ | ０／ ２ |  |  |  | ０／ ２ | ＜０．０００６ | ＜０．０００６ | ＜０．０００６ | ０／ ２ |  |  |  | ０／ ２
| シマジン | mg/l | ＜０．０００３ | ＜０．０００３ | ＜０．０００３ | ０／ ２ |  |  |  | ０／ ２ | ＜０．０００３ | ＜０．０００３ | ＜０．０００３ | ０／ ２ |  |  |  | ０／ ２
| チオベンカルブ | mg/l | ＜０．００２ | ＜０．００２ | ＜０．００２ | ０／ ２ |  |  |  | ０／ ２ | ＜０．００２ | ＜０．００２ | ＜０．００２ | ０／ ２ |  |  |  | ０／ ２
| ベンゼン | mg/l | ＜０．００１ | ＜０．００１ | ＜０．００１ | ０／ ２ |  |  |  | ０／ ２ | ＜０．００１ | ＜０．００１ | ＜０．００１ | ０／ ２ |  |  |  | ０／ ２
| セレン | mg/l | ＜０．００２ | ＜０．００２ | ＜０．００２ | ０／ ２ |  |  |  | ０／ ２ | ＜０．００２ | ＜０．００２ | ＜０．００２ | ０／ ２ |  |  |  | ０／ ２
| 硝酸性窒素及び亜硝酸性窒素 | mg/l | １．２ | １．１ | １．４ | ０／ ４ |  |  |  | ４／ ４ | １．６ | １．２ | １．９ | ０／ ４ |  |  |  | ４／ ４
| ふっ素 | mg/l | ０．１８ | ０．１３ | ０．２４ | ０／ ４ |  |  |  | ４／ ４ | ０．１７ | ０．１３ | ０．２２ | ０／ ４ |  |  |  | ４／ ４
| ほう素 | mg/l | ０．０５ | ０．０４ | ０．０６ | ０／ ４ |  |  |  | ４／ ４ | ０．０５ | ０．０４ | ０．０６ | ０／ ４ |  |  |  | ４／ ４
| １，４－ジオキサン | mg/l | ＜０．００５ | ＜０．００５ | ＜０．００５ | ０／ ２ |  |  |  | ０／ ２ | ＜０．００５ | ＜０．００５ | ＜０．００５ | ０／ ２ |  |  |  | ０／ ２
注 ＤＯの７５％値欄は２５％値である．
41000 |  | 水質総括表 確定値
水 域 名 称 |  |  |  | 庄内川等 | 庄内川下流 | [6 empty] | 庄内川等 | 水野川
地 点 名（地点統一番号：類型：ＮＰ類型） |  |  |  | 024 | 庄内新川橋 |  |  | 206705 | ( 028-51 : Dｲ : : ) |  |  | 025 | 荏坪橋 |  |  | 207002 | ( 204-01 : : : )
調 査 機 関 分 析 担 当 機 関 |  |  | 国土交通省 |  |  |  | 中部技術事務所 |  |  |  | 愛知県 |  |  |  | 愛 知 県
測 定 項 目 |  | 単 位 | 平 均 値 | 最 小 値 | 最 大 値 | 適合しない割合 (検体数) | 適合しない割合 (日数) | 中 央 値 | ７５％値 | 検出率 | 平 均 値 | 最 小 値 | 最 大 値 | 適合しない割合 (検体数) | 適合しない割合 (日数) | 中 央 値 | ７５％値 | 検出率
生活環境項目 | ｐＨ |  | ７．２ | ７．０ | ７．５ | ０／ １２ | ０／ １２ | ７．２ | ７．３ |  | ７．６ | ７．４ | ８．１ | － ／ １２ | － ／ １２ | ７．６ | ７．７
| ＤＯ | mg/l | ７．９ | ５．９ | １１ | ０／ １２ | ０／ １２ | ８．２ | ６．７ |  | １０ | ７．９ | １３ | － ／ １２ | － ／ １２ | １０ | ８．７
| ＢＯＤ | mg/l | ２．１ | ０．９ | ３．８ | ０／ １２ | ０／ １２ | １．８ | ２．６ |  | １．２ | ０．９ | １．９ | － ／ １２ | － ／ １２ | １．１ | １．４
| ＣＯＤ | mg/l | ７．１ | ６．３ | ８．２ | － ／ ４ | － ／ ４ | ６．９ | ７．３ |  | ３．２ | ２．０ | ４．８ | － ／ １２ | － ／ １２ | ２．９ | ４．０
| ＳＳ | mg/l | ９ | ６ | １４ | ０／ １２ | ０／ １２ | ９ | １０ |  | ４ | １ | １１ | － ／ １２ | － ／ １２ | ３ | ４
| 大腸菌群数 | MPN/100ml
| ｎ－ヘキサン抽出物質 | mg/l
| 全窒素 | mg/l
| 全燐 | mg/l
| 全亜鉛 | mg/l
特殊項目 | フェノール類 | mg/l
| 銅 | mg/l
| 鉄（溶解性） | mg/l
| マンガン（溶解性） | mg/l
| クロム | mg/l
そ の 他 の 項 目 | アンモニア性窒素 | mg/l
| 亜硝酸性窒素 | mg/l
| 硝酸性窒素 | mg/l
| 有機性窒素 | mg/l
| 溶存態窒素 | mg/l
| 懸濁態窒素 | mg/l
| オルトリン酸態燐 | mg/l
| 電気伝導率 | mS/m | ３９０ | １８０ | ７１０ |  |  | ３４０ | ４５０ |  | １８ | １３ | ２５ |  |  | １７ | １９
| 塩化物イオン | mg/l | ８８０ | ７００ | １１００ |  |  | ８６０ | ９７０
塩分
| 陰イオン界面活性剤 | mg/l
| クロロフィルａ | mg/m3
| フェオ色素 | mg/m3
| トリハロメタン生成能 | mg/l
| クロロホルム生成能 | mg/l
| ブロモジクロロメタン生成能 | mg/l
| ジブロモクロロメタン生成能 | mg/l
| ブロモホルム生成能 | mg/l
健 康 項 目 | カドミウム | mg/l | ＜０．０００５ | ＜０．０００５ | ＜０．０００５ | ０／ ４ |  |  |  | ０／ ４
| 全シアン | mg/l
| 鉛 | mg/l | ＜０．００５ | ＜０．００５ | ＜０．００５ | ０／ ４ |  |  |  | ０／ ４
| 六価クロム | mg/l
| 砒素 | mg/l | ＜０．００５ | ＜０．００５ | ＜０．００５ | ０／ ４ |  |  |  | ０／ ４
| 総水銀 | mg/l
| アルキル水銀 | mg/l
| ＰＣＢ | mg/l
| ジクロロメタン | mg/l | [8 empty] | ＜０．００２ | ＜０．００２ | ＜０．００２ | ０／ ２ |  |  |  | ０／ ２
| 四塩化炭素 | mg/l | [8 empty] | ＜０．０００２ | ＜０．０００２ | ＜０．０００２ | ０／ ２ |  |  |  | ０／ ２
| １，２－ジクロロエタン | mg/l | [8 empty] | ＜０．０００４ | ＜０．０００４ | ＜０．０００４ | ０／ ２ |  |  |  | ０／ ２
| １，１－ジクロロエチレン | mg/l | [8 empty] | ＜０．０１ | ＜０．０１ | ＜０．０１ | ０／ ２ |  |  |  | ０／ ２
| シス－１，２－ジクロロエチレン | mg/l | [8 empty] | ＜０．００４ | ＜０．００４ | ＜０．００４ | ０／ ２ |  |  |  | ０／ ２
| １，１，１－トリクロロエタン | mg/l | [8 empty] | ＜０．１ | ＜０．１ | ＜０．１ | ０／ ２ |  |  |  | ０／ ２
| １，１，２－トリクロロエタン | mg/l | [8 empty] | ＜０．０００６ | ＜０．０００６ | ＜０．０００６ | ０／ ２ |  |  |  | ０／ ２
| トリクロロエチレン | mg/l | [8 empty] | ＜０．００２ | ＜０．００２ | ＜０．００２ | ０／ ２ |  |  |  | ０／ ２
| テトラクロロエチレン | mg/l | [8 empty] | ＜０．０００５ | ＜０．０００５ | ＜０．０００５ | ０／ ２ |  |  |  | ０／ ２
| １，３－ジクロロプロペン | mg/l | [8 empty] | ＜０．０００２ | ＜０．０００２ | ＜０．０００２ | ０／ ２ |  |  |  | ０／ ２
| チウラム | mg/l
| シマジン | mg/l
| チオベンカルブ | mg/l
| ベンゼン | mg/l | [8 empty] | ＜０．００１ | ＜０．００１ | ＜０．００１ | ０／ ２ |  |  |  | ０／ ２
| セレン | mg/l
| 硝酸性窒素及び亜硝酸性窒素 | mg/l
| ふっ素 | mg/l
| ほう素 | mg/l
| １，４－ジオキサン | mg/l | [8 empty] | ＜０．００５ | ＜０．００５ | ＜０．００５ | ０／ ４ |  |  |  | ０／ ４
注 ＤＯの７５％値欄は２５％値である．
41000 |  | 水質総括表 確定値
水 域 名 称 |  |  |  | 庄内川等 | 八田川 | [6 empty] | 庄内川等 | 矢田川上流
地 点 名（地点統一番号：類型：ＮＰ類型） |  |  |  | 026 | 御幸 |  |  | 208001 | ( 205-01 : : : ) |  |  | 027 | 宮下橋 |  |  | 209103 | ( 029-51 : Dﾛ : : )
調 査 機 関 分 析 担 当 機 関 |  |  | 春日井市 |  |  |  | 春日井市環境分析センター |  |  |  | 愛知県 |  |  |  | 愛 知 県
測 定 項 目 |  | 単 位 | 平 均 値 | 最 小 値 | 最 大 値 | 適合しない割合 (検体数) | 適合しない割合 (日数) | 中 央 値 | ７５％値 | 検出率 | 平 均 値 | 最 小 値 | 最 大 値 | 適合しない割合 (検体数) | 適合しない割合 (日数) | 中 央 値 | ７５％値 | 検出率
生活環境項目 | ｐＨ |  | ６．４ | ６．１ | ６．６ | － ／ １２ | － ／ １２ | ６．５ | ６．５ |  | ７．４ | ７．２ | ７．７ | ０／ １２ | ０／ １２ | ７．４ | ７．５
| ＤＯ | mg/l | ４．７ | ２．７ | ７．０ | － ／ １２ | － ／ １２ | ４．５ | ４．１ |  | ８．９ | ７．８ | １１ | ０／ １２ | ０／ １２ | ８．８ | ８．３
| ＢＯＤ | mg/l | ８．９ | ６．１ | ２２ | － ／ １２ | － ／ １２ | ６．９ | ９．２ |  | ６．８ | ３．３ | ９．１ | ４／ １２ | ４／ １２ | ７．５ | ８．３
| ＣＯＤ | mg/l | ３０ | ２４ | ３５ | － ／ １２ | － ／ １２ | ３０ | ３２ |  | ９．９ | ６．５ | １４ | － ／ １２ | － ／ １２ | ９．６ | １１
| ＳＳ | mg/l | １１ | ７ | １４ | － ／ １２ | － ／ １２ | １１ | １２ |  | ７ | ３ | １１ | ０／ １２ | ０／ １２ | ７ | ８
| 大腸菌群数 | MPN/100ml
| ｎ－ヘキサン抽出物質 | mg/l | ０．６ | ＮＤ | ０．６ | － ／ ２ | － ／ ２ | ０．６ | ０．６
| 全窒素 | mg/l | ２．２ | １．５ | ２．８ | － ／ １２ | － ／ １２ | ２．３ | ２．５
| 全燐 | mg/l | ０．２３ | ０．１６ | ０．２９ | － ／ １２ | － ／ １２ | ０．２４ | ０．２６
| 全亜鉛 | mg/l | ０．０２０ | ０．０１１ | ０．０４６ | － ／ １２ | － ／ １２ | ０．０１７ | ０．０２２
特殊項目 | フェノール類 | mg/l |  | ＜０．０１ | ＜０．０１ |  |  |  |  | ０／ ２
| 銅 | mg/l | ０．０２ | ＜０．０１ | ０．０２ |  |  |  |  | ２／ ４
| 鉄（溶解性） | mg/l
| マンガン（溶解性） | mg/l
| クロム | mg/l
そ の 他 の 項 目 | アンモニア性窒素 | mg/l
| 亜硝酸性窒素 | mg/l
| 硝酸性窒素 | mg/l
| 有機性窒素 | mg/l
| 溶存態窒素 | mg/l
| 懸濁態窒素 | mg/l
| オルトリン酸態燐 | mg/l
| 電気伝導率 | mS/m | １２０ | １００ | １５０ |  |  | １１０ | １４０ |  | ３４ | １９ | ４３ |  |  | ３７ | ３８
| 塩化物イオン | mg/l | ８０ | ７２ | ８７ |  |  | ８０ | ８７
塩分
| 陰イオン界面活性剤 | mg/l | ０．２６ | ０．２１ | ０．３１ |  |  | ０．２６ | ０．３１ |  | ０．０５ | ０．０２ | ０．０７ |  |  | ０．０６ | ０．０６
| クロロフィルａ | mg/m3
| フェオ色素 | mg/m3
| トリハロメタン生成能 | mg/l
| クロロホルム生成能 | mg/l
| ブロモジクロロメタン生成能 | mg/l
| ジブロモクロロメタン生成能 | mg/l
| ブロモホルム生成能 | mg/l
健 康 項 目 | カドミウム | mg/l | ＜０．０００５ | ＜０．０００５ | ＜０．０００５ | ０／ ２ |  |  |  | ０／ ２ | ＜０．０００５ | ＜０．０００５ | ＜０．０００５ | ０／ ４ |  |  |  | ０／ ４
| 全シアン | mg/l |  | ＮＤ | ＮＤ | ０／ ２ |  |  |  | ０／ ２ |  | ＮＤ | ＮＤ | ０／ ４ |  |  |  | ０／ ４
| 鉛 | mg/l | ＜０．００５ | ＜０．００５ | ＜０．００５ | ０／ ２ |  |  |  | ０／ ２ | ＜０．００５ | ＜０．００５ | ＜０．００５ | ０／ １２ |  |  |  | ０／ １２
| 六価クロム | mg/l | ＜０．０１ | ＜０．０１ | ＜０．０１ | ０／ ２ |  |  |  | ０／ ２ | ＜０．０１ | ＜０．０１ | ＜０．０１ | ０／ ２ |  |  |  | ０／ ２
| 砒素 | mg/l | ＜０．００５ | ＜０．００５ | ＜０．００５ | ０／ ２ |  |  |  | ０／ ２ | ＜０．００５ | ＜０．００５ | ＜０．００５ | ０／ ２ |  |  |  | ０／ ２
| 総水銀 | mg/l |  | ＜０．０００５ | ＜０．０００５ | ０／ ２ |  |  |  | ０／ ２
| アルキル水銀 | mg/l
| ＰＣＢ | mg/l |  | ＮＤ | ＮＤ | ０／ ２ |  |  |  | ０／ ２
| ジクロロメタン | mg/l | ＜０．００２ | ＜０．００２ | ＜０．００２ | ０／ ２ |  |  |  | ０／ ２ | ＜０．００２ | ＜０．００２ | ＜０．００２ | ０／ ２ |  |  |  | ０／ ２
| 四塩化炭素 | mg/l | ＜０．０００２ | ＜０．０００２ | ＜０．０００２ | ０／ ２ |  |  |  | ０／ ２ | ＜０．０００２ | ＜０．０００２ | ＜０．０００２ | ０／ ２ |  |  |  | ０／ ２
| １，２－ジクロロエタン | mg/l | ＜０．０００４ | ＜０．０００４ | ＜０．０００４ | ０／ ２ |  |  |  | ０／ ２ | ＜０．０００４ | ＜０．０００４ | ＜０．０００４ | ０／ ２ |  |  |  | ０／ ２
| １，１－ジクロロエチレン | mg/l | ＜０．０１ | ＜０．０１ | ＜０．０１ | ０／ ２ |  |  |  | ０／ ２ | ＜０．０１ | ＜０．０１ | ＜０．０１ | ０／ ２ |  |  |  | ０／ ２
| シス－１，２－ジクロロエチレン | mg/l | ＜０．００４ | ＜０．００４ | ＜０．００４ | ０／ ２ |  |  |  | ０／ ２ | ＜０．００４ | ＜０．００４ | ＜０．００４ | ０／ ２ |  |  |  | ０／ ２
| １，１，１－トリクロロエタン | mg/l | ＜０．１ | ＜０．１ | ＜０．１ | ０／ ２ |  |  |  | ０／ ２ | ＜０．１ | ＜０．１ | ＜０．１ | ０／ ２ |  |  |  | ０／ ２
| １，１，２－トリクロロエタン | mg/l | ＜０．０００６ | ＜０．０００６ | ＜０．０００６ | ０／ ２ |  |  |  | ０／ ２ | ＜０．０００６ | ＜０．０００６ | ＜０．０００６ | ０／ ２ |  |  |  | ０／ ２
| トリクロロエチレン | mg/l | ＜０．００２ | ＜０．００２ | ＜０．００２ | ０／ ２ |  |  |  | ０／ ２ | ＜０．００２ | ＜０．００２ | ＜０．００２ | ０／ ２ |  |  |  | ０／ ２
| テトラクロロエチレン | mg/l | ＜０．０００５ | ＜０．０００５ | ＜０．０００５ | ０／ ２ |  |  |  | ０／ ２ | ＜０．０００５ | ＜０．０００５ | ＜０．０００５ | ０／ ２ |  |  |  | ０／ ２
| １，３－ジクロロプロペン | mg/l | ＜０．０００２ | ＜０．０００２ | ＜０．０００２ | ０／ ２ |  |  |  | ０／ ２ | ＜０．０００２ | ＜０．０００２ | ＜０．０００２ | ０／ ２ |  |  |  | ０／ ２
| チウラム | mg/l | ＜０．０００６ | ＜０．０００６ | ＜０．０００６ | ０／ ２ |  |  |  | ０／ ２
| シマジン | mg/l | ＜０．０００３ | ＜０．０００３ | ＜０．０００３ | ０／ ２ |  |  |  | ０／ ２
| チオベンカルブ | mg/l | ＜０．００２ | ＜０．００２ | ＜０．００２ | ０／ ２ |  |  |  | ０／ ２
| ベンゼン | mg/l | ＜０．００１ | ＜０．００１ | ＜０．００１ | ０／ ２ |  |  |  | ０／ ２ | ＜０．００１ | ＜０．００１ | ＜０．００１ | ０／ ２ |  |  |  | ０／ ２
| セレン | mg/l | ＜０．００２ | ＜０．００２ | ＜０．００２ | ０／ ２ |  |  |  | ０／ ２
| 硝酸性窒素及び亜硝酸性窒素 | mg/l | １．４ | １．２ | １．５ | ０／ ２ |  |  |  | ２／ ２
| ふっ素 | mg/l | ０．２０ | ０．１２ | ０．２８ | ０／ ２ |  |  |  | ２／ ２
| ほう素 | mg/l | ０．０７ | ０．０７ | ０．０７ | ０／ ２ |  |  |  | ２／ ２
| １，４－ジオキサン | mg/l | ＜０．００５ | ＜０．００５ | ＜０．００５ | ０／ ２ |  |  |  | ０／ ２ | ＜０．００５ | ＜０．００５ | ＜０．００５ | ０／ ４ |  |  |  | ０／ ４
注 ＤＯの７５％値欄は２５％値である．
41000 |  | 水質総括表 確定値
水 域 名 称 |  |  |  | 庄内川等 | 矢田川上流 | [6 empty] | 庄内川等 | 矢田川下流
地 点 名（地点統一番号：類型：ＮＰ類型） |  |  |  | 028 | 大森橋 |  |  | 209101 | ( 029-01 : Dﾛ : : ) |  |  | 029 | 天神橋 |  |  | 209702 | ( 030-01 : Dｲ : : )
調 査 機 関 分 析 担 当 機 関 |  |  | 名古屋市 |  |  |  | 名 古 屋 市 |  |  |  | 国土交通省 |  |  |  | 中部技術事務所
測 定 項 目 |  | 単 位 | 平 均 値 | 最 小 値 | 最 大 値 | 適合しない割合 (検体数) | 適合しない割合 (日数) | 中 央 値 | ７５％値 | 検出率 | 平 均 値 | 最 小 値 | 最 大 値 | 適合しない割合 (検体数) | 適合しない割合 (日数) | 中 央 値 | ７５％値 | 検出率
生活環境項目 | ｐＨ |  | ７．５ | ６．６ | ８．０ | ０／ １２ | ０／ １２ | ７．５ | ７．５ |  | ７．５ | ６．９ | ８．６ | １／ ２４ | ０／ １２ | ７．５ | ７．６
| ＤＯ | mg/l | ９．８ | ６．７ | １３ | ０／ １２ | ０／ １２ | ９．７ | ８．８ |  | １０ | ７．７ | １３ | ０／ ２４ | ０／ １２ | ９．９ | ９．３
| ＢＯＤ | mg/l | ５．１ | ２．９ | ７．９ | ０／ １２ | ０／ １２ | ４．７ | ７．１ |  | ３．０ | １．１ | ５．１ | ０／ ２４ | ０／ １２ | ３．５ | ４．０
| ＣＯＤ | mg/l | ７．１ | ５．４ | ９．４ | － ／ １２ | － ／ １２ | ６．９ | ８．１ |  | ６．４ | ４．３ | ８．２ | － ／ １２ | － ／ １２ | ６．３ | ７．６
| ＳＳ | mg/l | ６ | ２ | ２３ | ０／ １２ | ０／ １２ | ５ | ６ |  | ３ | ＜１ | ５ | ０／ ２４ | ０／ １２ | ４ | ４
| 大腸菌群数 | MPN/100ml
| ｎ－ヘキサン抽出物質 | mg/l | ＮＤ | ＮＤ | ＮＤ | － ／ ２ | － ／ ２ | ＮＤ | ＮＤ |  | ＮＤ | ＮＤ | ＮＤ | － ／ ４ | － ／ ４ | ＮＤ | ＮＤ
| 全窒素 | mg/l | ６．１ | ４．０ | ８．４ | － ／ ６ | － ／ ６ | ６．６ | ６．９ |  | ４．６ | ３．０ | ６．２ | － ／ １２ | － ／ １２ | ４．５ | ５．３
| 全燐 | mg/l | ０．２８ | ０．１９ | ０．３４ | － ／ ６ | － ／ ６ | ０．２９ | ０．３４ |  | ０．２６ | ０．１４ | ０．５６ | － ／ １２ | － ／ １２ | ０．２３ | ０．２９
| 全亜鉛 | mg/l | ０．０３３ | ０．０１９ | ０．０４８ | － ／ １２ | － ／ １２ | ０．０３４ | ０．０３７ |  | ０．０２４ | ０．０１４ | ０．０３４ | － ／ １２ | － ／ １２ | ０．０２３ | ０．０３２
特殊項目 | フェノール類 | mg/l |  | ＜０．０１ | ＜０．０１ |  |  |  |  | ０／ ２ |  | ＜０．０１ | ＜０．０１ |  |  |  |  | ０／ ４
| 銅 | mg/l |  | ＜０．０１ | ＜０．０１ |  |  |  |  | ０／ ２ |  | ＜０．０１ | ＜０．０１ |  |  |  |  | ０／ ４
| 鉄（溶解性） | mg/l | [8 empty] | ０．０５ | ０．０４ | ０．０６ |  |  |  |  | ４／ ４
| マンガン（溶解性） | mg/l | [9 empty] | ＜０．０１ | ＜０．０１ |  |  |  |  | ０／ ４
| クロム | mg/l |  | ＜０．０１ | ＜０．０１ |  |  |  |  | ０／ ２ |  | ＜０．０１ | ＜０．０１ |  |  |  |  | ０／ ４
そ の 他 の 項 目 | アンモニア性窒素 | mg/l | １．５ | ０．３０ | ２．６ |  |  | １．６ | ２．２ |  | ０．１５ | ０．０３ | ０．５１ |  |  | ０．０３ | ０．０３
| 亜硝酸性窒素 | mg/l | ０．３４ | ０．０６ | ０．７７ |  |  | ０．２０ | ０．６５ |  | ０．１１ | ＜０．０１ | ０．２０ |  |  | ０．１１ | ０．１２
| 硝酸性窒素 | mg/l | １．９ | ０．９８ | ３．１ |  |  | １．９ | ２．０ |  | ３．２ | ２．７ | ３．７ |  |  | ３．２ | ３．６
| 有機性窒素 | mg/l | ０．３４ | ０．０３ | ０．５５ |  |  | ０．４１ | ０．４６
| 溶存態窒素 | mg/l
| 懸濁態窒素 | mg/l
| オルトリン酸態燐 | mg/l | ０．１６ | ０．０８７ | ０．２０ |  |  | ０．１７ | ０．２０ |  | ０．１５ | ０．０８６ | ０．２４ |  |  | ０．１５ | ０．１５
| 電気伝導率 | mS/m | ３７ | ２４ | ４３ |  |  | ４０ | ４３
| 塩化物イオン | mg/l | ２７ | １９ | ３８ |  |  | ２６ | ２８ |  | ２３ | １８ | ２５ |  |  | ２５ | ２５
塩分
| 陰イオン界面活性剤 | mg/l | ０．０４ | ０．０２ | ０．０８ |  |  | ０．０４ | ０．０５
| クロロフィルａ | mg/m3 | １．０Ｅ １ | ２．９Ｅ ０ | ３．０Ｅ １ |  |  | ６．９Ｅ ０ | ９．４Ｅ ０
| フェオ色素 | mg/m3 | ５．０ | ＜２．０ | １１ |  |  | ３．８ | ７．３
| トリハロメタン生成能 | mg/l
| クロロホルム生成能 | mg/l
| ブロモジクロロメタン生成能 | mg/l
| ジブロモクロロメタン生成能 | mg/l
| ブロモホルム生成能 | mg/l
健 康 項 目 | カドミウム | mg/l | ＜０．０００５ | ＜０．０００５ | ＜０．０００５ | ０／ ６ |  |  |  | ０／ ６ | ＜０．０００５ | ＜０．０００５ | ＜０．０００５ | ０／ ２ |  |  |  | ０／ ２
| 全シアン | mg/l |  | ＮＤ | ＮＤ | ０／ ６ |  |  |  | ０／ ６ |  | ＮＤ | ＮＤ | ０／ ２ |  |  |  | ０／ ２
| 鉛 | mg/l | ＜０．００５ | ＜０．００５ | ＜０．００５ | ０／ ６ |  |  |  | ０／ ６ | ＜０．００５ | ＜０．００５ | ＜０．００５ | ０／ １２ |  |  |  | ０／ １２
| 六価クロム | mg/l | ＜０．０１ | ＜０．０１ | ＜０．０１ | ０／ ６ |  |  |  | ０／ ６ | ＜０．０１ | ＜０．０１ | ＜０．０１ | ０／ ２ |  |  |  | ０／ ２
| 砒素 | mg/l | ＜０．００５ | ＜０．００５ | ＜０．００５ | ０／ ２ |  |  |  | ０／ ２ | ＜０．００５ | ＜０．００５ | ＜０．００５ | ０／ ６ |  |  |  | ０／ ６
| 総水銀 | mg/l |  | ＜０．０００５ | ＜０．０００５ | ０／ ６ |  |  |  | ０／ ６ |  | ＜０．０００５ | ＜０．０００５ | ０／ ２ |  |  |  | ０／ ２
| アルキル水銀 | mg/l |  | ＮＤ | ＮＤ | ０／ １ |  |  |  | ０／ １
| ＰＣＢ | mg/l |  | ＮＤ | ＮＤ | ０／ １ |  |  |  | ０／ １ |  | ＮＤ | ＮＤ | ０／ １ |  |  |  | ０／ １
| ジクロロメタン | mg/l | ＜０．００２ | ＜０．００２ | ＜０．００２ | ０／ ４ |  |  |  | ０／ ４ | ＜０．００２ | ＜０．００２ | ＜０．００２ | ０／ ２ |  |  |  | ０／ ２
| 四塩化炭素 | mg/l | ＜０．０００２ | ＜０．０００２ | ＜０．０００２ | ０／ ４ |  |  |  | ０／ ４ | ＜０．０００２ | ＜０．０００２ | ＜０．０００２ | ０／ ２ |  |  |  | ０／ ２
| １，２－ジクロロエタン | mg/l | ＜０．０００４ | ＜０．０００４ | ＜０．０００４ | ０／ ４ |  |  |  | ０／ ４ | ＜０．０００４ | ＜０．０００４ | ＜０．０００４ | ０／ ２ |  |  |  | ０／ ２
| １，１－ジクロロエチレン | mg/l | ＜０．０１ | ＜０．０１ | ＜０．０１ | ０／ ４ |  |  |  | ０／ ４ | ＜０．０１ | ＜０．０１ | ＜０．０１ | ０／ ２ |  |  |  | ０／ ２
| シス－１，２－ジクロロエチレン | mg/l | ＜０．００４ | ＜０．００４ | ＜０．００４ | ０／ ４ |  |  |  | ０／ ４ | ＜０．００４ | ＜０．００４ | ＜０．００４ | ０／ ２ |  |  |  | ０／ ２
| １，１，１－トリクロロエタン | mg/l | ＜０．１ | ＜０．１ | ＜０．１ | ０／ ４ |  |  |  | ０／ ４ | ＜０．１ | ＜０．１ | ＜０．１ | ０／ ２ |  |  |  | ０／ ２
| １，１，２－トリクロロエタン | mg/l | ＜０．０００６ | ＜０．０００６ | ＜０．０００６ | ０／ ４ |  |  |  | ０／ ４ | ＜０．０００６ | ＜０．０００６ | ＜０．０００６ | ０／ ２ |  |  |  | ０／ ２
| トリクロロエチレン | mg/l | ＜０．００２ | ＜０．００２ | ＜０．００２ | ０／ ４ |  |  |  | ０／ ４ | ＜０．００２ | ＜０．００２ | ＜０．００２ | ０／ ２ |  |  |  | ０／ ２
| テトラクロロエチレン | mg/l | ＜０．０００５ | ＜０．０００５ | ＜０．０００５ | ０／ ４ |  |  |  | ０／ ４ | ＜０．０００５ | ＜０．０００５ | ＜０．０００５ | ０／ ２ |  |  |  | ０／ ２
| １，３－ジクロロプロペン | mg/l | ＜０．０００２ | ＜０．０００２ | ＜０．０００２ | ０／ ４ |  |  |  | ０／ ４ | ＜０．０００２ | ＜０．０００２ | ＜０．０００２ | ０／ ２ |  |  |  | ０／ ２
| チウラム | mg/l | ＜０．０００６ | ＜０．０００６ | ＜０．０００６ | ０／ ４ |  |  |  | ０／ ４ | ＜０．０００６ | ＜０．０００６ | ＜０．０００６ | ０／ ２ |  |  |  | ０／ ２
| シマジン | mg/l | ＜０．０００３ | ＜０．０００３ | ＜０．０００３ | ０／ ４ |  |  |  | ０／ ４ | ＜０．０００３ | ＜０．０００３ | ＜０．０００３ | ０／ ２ |  |  |  | ０／ ２
| チオベンカルブ | mg/l | ＜０．００２ | ＜０．００２ | ＜０．００２ | ０／ ４ |  |  |  | ０／ ４ | ＜０．００２ | ＜０．００２ | ＜０．００２ | ０／ ２ |  |  |  | ０／ ２
| ベンゼン | mg/l | ＜０．００１ | ＜０．００１ | ＜０．００１ | ０／ ４ |  |  |  | ０／ ４ | ＜０．００１ | ＜０．００１ | ＜０．００１ | ０／ ２ |  |  |  | ０／ ２
| セレン | mg/l | ＜０．００２ | ＜０．００２ | ＜０．００２ | ０／ ４ |  |  |  | ０／ ４ | ＜０．００２ | ＜０．００２ | ＜０．００２ | ０／ ２ |  |  |  | ０／ ２
| 硝酸性窒素及び亜硝酸性窒素 | mg/l | ２．２ | １．０ | ３．３ | ０／ ６ |  |  |  | ６／ ６ | ３．３ | ２．９ | ３．８ | ０／ ４ |  |  |  | ４／ ４
| ふっ素 | mg/l | ０．０９ | ＜０．０８ | ０．０９ | ０／ ２ |  |  |  | １／ ２ | ０．１７ | ０．１２ | ０．２２ | ０／ ４ |  |  |  | ４／ ４
| ほう素 | mg/l | ０．０７ | ０．０４ | ０．０９ | ０／ ２ |  |  |  | ２／ ２ | ０．０９ | ０．０８ | ０．１０ | ０／ ４ |  |  |  | ４／ ４
| １，４－ジオキサン | mg/l | ＜０．００５ | ＜０．００５ | ＜０．００５ | ０／ ４ |  |  |  | ０／ ４ | ＜０．００５ | ＜０．００５ | ＜０．００５ | ０／ ２ |  |  |  | ０／ ２
注 ＤＯの７５％値欄は２５％値である．
41000 |  | 水質総括表 確定値
水 域 名 称 |  |  |  | 庄内川等 | 瀬戸川
地 点 名（地点統一番号：類型：ＮＰ類型） |  |  |  | 030 | 共栄橋 |  |  | 210001 | ( 206-01 : : : )
調 査 機 関 分 析 担 当 機 関 |  |  | 愛知県 |  |  |  | 愛 知 県
測 定 項 目 |  | 単 位 | 平 均 値 | 最 小 値 | 最 大 値 | 適合しない割合 (検体数) | 適合しない割合 (日数) | 中 央 値 | ７５％値 | 検出率 | 平 均 値 | 最 小 値 | 最 大 値 | 適合しない割合 (検体数) | 適合しない割合 (日数) | 中 央 値 | ７５％値 | 検出率
生活環境項目 | ｐＨ |  | ８．０ | ７．３ | ８．８ | － ／ １２ | － ／ １２ | ７．９ | ８．３
| ＤＯ | mg/l | １０ | ８．６ | １２ | － ／ １２ | － ／ １２ | １０ | ９．７
| ＢＯＤ | mg/l | ４．０ | ２．１ | ７．５ | － ／ １２ | － ／ １２ | ４．０ | ４．８
| ＣＯＤ | mg/l | ６．１ | ４．５ | ８．５ | － ／ １２ | － ／ １２ | ６．２ | ６．３
| ＳＳ | mg/l | ４ | ２ | １０ | － ／ １２ | － ／ １２ | ４ | ５
| 大腸菌群数 | MPN/100ml
| ｎ－ヘキサン抽出物質 | mg/l
| 全窒素 | mg/l
| 全燐 | mg/l
| 全亜鉛 | mg/l
特殊項目 | フェノール類 | mg/l
| 銅 | mg/l
| 鉄（溶解性） | mg/l
| マンガン（溶解性） | mg/l
| クロム | mg/l
そ の 他 の 項 目 | アンモニア性窒素 | mg/l
| 亜硝酸性窒素 | mg/l
| 硝酸性窒素 | mg/l
| 有機性窒素 | mg/l
| 溶存態窒素 | mg/l
| 懸濁態窒素 | mg/l
| オルトリン酸態燐 | mg/l
| 電気伝導率 | mS/m | １９ | １５ | ２２ |  |  | １９ | ２１
| 塩化物イオン | mg/l
塩分
| 陰イオン界面活性剤 | mg/l
| クロロフィルａ | mg/m3
| フェオ色素 | mg/m3
| トリハロメタン生成能 | mg/l
| クロロホルム生成能 | mg/l
| ブロモジクロロメタン生成能 | mg/l
| ジブロモクロロメタン生成能 | mg/l
| ブロモホルム生成能 | mg/l
健 康 項 目 | カドミウム | mg/l | ＜０．０００５ | ＜０．０００５ | ＜０．０００５ | ０／ ４ |  |  |  | ０／ ４
| 全シアン | mg/l |  | ＮＤ | ＮＤ | ０／ ４ |  |  |  | ０／ ４
| 鉛 | mg/l | ＜０．００５ | ＜０．００５ | ＜０．００５ | ０／ １２ |  |  |  | ０／ １２
| 六価クロム | mg/l | ＜０．０１ | ＜０．０１ | ＜０．０１ | ０／ ２ |  |  |  | ０／ ２
| 砒素 | mg/l | ＜０．００５ | ＜０．００５ | ＜０．００５ | ０／ ２ |  |  |  | ０／ ２
| 総水銀 | mg/l
| アルキル水銀 | mg/l
| ＰＣＢ | mg/l
| ジクロロメタン | mg/l | ＜０．００２ | ＜０．００２ | ＜０．００２ | ０／ ２ |  |  |  | ０／ ２
| 四塩化炭素 | mg/l | ＜０．０００２ | ＜０．０００２ | ＜０．０００２ | ０／ ２ |  |  |  | ０／ ２
| １，２－ジクロロエタン | mg/l | ＜０．０００４ | ＜０．０００４ | ＜０．０００４ | ０／ ２ |  |  |  | ０／ ２
| １，１－ジクロロエチレン | mg/l | ＜０．０１ | ＜０．０１ | ＜０．０１ | ０／ ２ |  |  |  | ０／ ２
| シス－１，２－ジクロロエチレン | mg/l | ＜０．００４ | ＜０．００４ | ＜０．００４ | ０／ ２ |  |  |  | ０／ ２
| １，１，１－トリクロロエタン | mg/l | ＜０．１ | ＜０．１ | ＜０．１ | ０／ ２ |  |  |  | ０／ ２
| １，１，２－トリクロロエタン | mg/l | ＜０．０００６ | ＜０．０００６ | ＜０．０００６ | ０／ ２ |  |  |  | ０／ ２
| トリクロロエチレン | mg/l | ＜０．００２ | ＜０．００２ | ＜０．００２ | ０／ ２ |  |  |  | ０／ ２
| テトラクロロエチレン | mg/l | ＜０．０００５ | ＜０．０００５ | ＜０．０００５ | ０／ ２ |  |  |  | ０／ ２
| １，３－ジクロロプロペン | mg/l | ＜０．０００２ | ＜０．０００２ | ＜０．０００２ | ０／ ２ |  |  |  | ０／ ２
| チウラム | mg/l
| シマジン | mg/l
| チオベンカルブ | mg/l
| ベンゼン | mg/l | ＜０．００１ | ＜０．００１ | ＜０．００１ | ０／ ２ |  |  |  | ０／ ２
| セレン | mg/l
| 硝酸性窒素及び亜硝酸性窒素 | mg/l
| ふっ素 | mg/l
| ほう素 | mg/l
| １，４－ジオキサン | mg/l | ＜０．００５ | ＜０．００５ | ＜０．００５ | ０／ ４ |  |  |  | ０／ ４
注 ＤＯの７５％値欄は２５％値である．