## 24天竜川
41000 |  | 水質総括表 確定値
水 域 名 称 |  |  |  | 天竜川 | 大千瀬川 | [6 empty] | 天竜川 | 大千瀬川
地 点 名（地点統一番号：類型：ＮＰ類型） |  |  |  | 208 | 常盤橋 |  |  | 701001 | ( 105-01 : AAﾛ : : ) |  |  | 209 | 御殿橋 |  |  | 701002 | ( 105-51 : AAﾛ : : )
調 査 機 関 分 析 担 当 機 関 |  |  | 愛知県 |  |  |  | 愛 知 県 |  |  |  | 愛知県 |  |  |  | 愛 知 県
測 定 項 目 |  | 単 位 | 平 均 値 | 最 小 値 | 最 大 値 | 適合しない割合 (検体数) | 適合しない割合 (日数) | 中 央 値 | ７５％値 | 検出率 | 平 均 値 | 最 小 値 | 最 大 値 | 適合しない割合 (検体数) | 適合しない割合 (日数) | 中 央 値 | ７５％値 | 検出率
生活環境項目 | ｐＨ |  | ７．４ | ６．８ | ８．２ | ０／ １２ | ０／ １２ | ７．４ | ７．９ |  | ７．２ | ６．６ | ８．０ | ０／ １２ | ０／ １２ | ７．１ | ７．８
| ＤＯ | mg/l | １１ | ８．２ | １３ | ０／ １２ | ０／ １２ | １０ | ９．８ |  | １０ | ７．８ | １３ | ０／ １２ | ０／ １２ | １０ | ９．３
| ＢＯＤ | mg/l | ０．５ | ＜０．５ | ０．６ | ０／ １２ | ０／ １２ | ＜０．５ | ＜０．５ |  | ０．５ | ＜０．５ | ０．９ | ０／ １２ | ０／ １２ | ＜０．５ | ＜０．５
| ＣＯＤ | mg/l | １．６ | ０．５ | ２．５ | － ／ １２ | － ／ １２ | １．６ | １．８ |  | １．３ | ０．５ | ２．０ | － ／ １２ | － ／ １２ | １．４ | １．５
| ＳＳ | mg/l | １ | ＜１ | １ | ０／ １２ | ０／ １２ | ＜１ | ＜１ |  | １ | ＜１ | ２ | ０／ １２ | ０／ １２ | ＜１ | ＜１
| 大腸菌群数 | MPN/100ml | ７．８Ｅ ２ | ２．２Ｅ １ | ２．１Ｅ ３ | ９／ １２ | ９／ １２ | ３．６Ｅ ２ | １．４Ｅ ３ |  | ５．０Ｅ ２ | ２．６Ｅ １ | １．７Ｅ ３ | ７／ １２ | ７／ １２ | ２．３Ｅ ２ | ７．９Ｅ ２
| ｎ－ヘキサン抽出物質 | mg/l
| 全窒素 | mg/l | ０．６１ | ０．３６ | ０．９５ | － ／ １２ | － ／ １２ | ０．５８ | ０．６８ |  | ２．４ | ０．５０ | ７．９ | － ／ ６ | － ／ ６ | １．４ | ２．６
| 全燐 | mg/l | ０．００９ | ０．００４ | ０．０１８ | － ／ １２ | － ／ １２ | ０．００８ | ０．０１０ |  | ０．００５ | ０．００３ | ０．００９ | － ／ ６ | － ／ ６ | ０．００４ | ０．００８
| 全亜鉛 | mg/l | ０．００４ | ＜０．００１ | ０．０１２ | － ／ １２ | － ／ １２ | ０．００２ | ０．００３
特殊項目 | フェノール類 | mg/l
| 銅 | mg/l
| 鉄（溶解性） | mg/l
| マンガン（溶解性） | mg/l
| クロム | mg/l
そ の 他 の 項 目 | アンモニア性窒素 | mg/l | ０．０４ | ０．０２ | ０．０５ |  |  | ０．０４ | ０．０５
| 亜硝酸性窒素 | mg/l | ＜０．０１ | ＜０．０１ | ＜０．０１ |  |  | ＜０．０１ | ＜０．０１
| 硝酸性窒素 | mg/l | ０．４８ | ０．２７ | ０．６８ |  |  | ０．４８ | ０．６８
| 有機性窒素 | mg/l | ０．１４ | ０．０６ | ０．２１ |  |  | ０．１４ | ０．２１
| 溶存態窒素 | mg/l
| 懸濁態窒素 | mg/l
| オルトリン酸態燐 | mg/l | ０．００５ | ＜０．００３ | ０．００７ |  |  | ０．００５ | ０．００７
| 電気伝導率 | mS/m | １０ | ６．８ | １４ |  |  | ９．９ | １２ |  | １１ | ５．６ | １６ |  |  | １１ | １３
| 塩化物イオン | mg/l
塩分
| 陰イオン界面活性剤 | mg/l
| クロロフィルａ | mg/m3
| フェオ色素 | mg/m3
| トリハロメタン生成能 | mg/l
| クロロホルム生成能 | mg/l
| ブロモジクロロメタン生成能 | mg/l
| ジブロモクロロメタン生成能 | mg/l
| ブロモホルム生成能 | mg/l
健 康 項 目 | カドミウム | mg/l | ＜０．０００５ | ＜０．０００５ | ＜０．０００５ | ０／ ２ |  |  |  | ０／ ２
| 全シアン | mg/l |  | ＮＤ | ＮＤ | ０／ ２ |  |  |  | ０／ ２
| 鉛 | mg/l | ＜０．００５ | ＜０．００５ | ＜０．００５ | ０／ ２ |  |  |  | ０／ ２
| 六価クロム | mg/l | ＜０．０１ | ＜０．０１ | ＜０．０１ | ０／ ２ |  |  |  | ０／ ２
| 砒素 | mg/l | ＜０．００５ | ＜０．００５ | ＜０．００５ | ０／ ２ |  |  |  | ０／ ２
| 総水銀 | mg/l |  | ＜０．０００５ | ＜０．０００５ | ０／ ２ |  |  |  | ０／ ２
| アルキル水銀 | mg/l
| ＰＣＢ | mg/l |  | ＮＤ | ＮＤ | ０／ １ |  |  |  | ０／ １
| ジクロロメタン | mg/l | ＜０．００２ | ＜０．００２ | ＜０．００２ | ０／ ２ |  |  |  | ０／ ２
| 四塩化炭素 | mg/l | ＜０．０００２ | ＜０．０００２ | ＜０．０００２ | ０／ ２ |  |  |  | ０／ ２
| １，２－ジクロロエタン | mg/l | ＜０．０００４ | ＜０．０００４ | ＜０．０００４ | ０／ ２ |  |  |  | ０／ ２
| １，１－ジクロロエチレン | mg/l | ＜０．０１ | ＜０．０１ | ＜０．０１ | ０／ ２ |  |  |  | ０／ ２
| シス－１，２－ジクロロエチレン | mg/l | ＜０．００４ | ＜０．００４ | ＜０．００４ | ０／ ２ |  |  |  | ０／ ２
| １，１，１－トリクロロエタン | mg/l | ＜０．１ | ＜０．１ | ＜０．１ | ０／ ２ |  |  |  | ０／ ２
| １，１，２－トリクロロエタン | mg/l | ＜０．０００６ | ＜０．０００６ | ＜０．０００６ | ０／ ２ |  |  |  | ０／ ２
| トリクロロエチレン | mg/l | ＜０．００２ | ＜０．００２ | ＜０．００２ | ０／ ２ |  |  |  | ０／ ２
| テトラクロロエチレン | mg/l | ＜０．０００５ | ＜０．０００５ | ＜０．０００５ | ０／ ２ |  |  |  | ０／ ２
| １，３－ジクロロプロペン | mg/l | ＜０．０００２ | ＜０．０００２ | ＜０．０００２ | ０／ ２ |  |  |  | ０／ ２
| チウラム | mg/l | ＜０．０００６ | ＜０．０００６ | ＜０．０００６ | ０／ １ |  |  |  | ０／ １
| シマジン | mg/l | ＜０．０００３ | ＜０．０００３ | ＜０．０００３ | ０／ １ |  |  |  | ０／ １
| チオベンカルブ | mg/l | ＜０．００２ | ＜０．００２ | ＜０．００２ | ０／ １ |  |  |  | ０／ １
| ベンゼン | mg/l | ＜０．００１ | ＜０．００１ | ＜０．００１ | ０／ ２ |  |  |  | ０／ ２
| セレン | mg/l | ＜０．００２ | ＜０．００２ | ＜０．００２ | ０／ ２ |  |  |  | ０／ ２
| 硝酸性窒素及び亜硝酸性窒素 | mg/l | ０．４９ | ０．２８ | ０．６９ | ０／ ２ |  |  |  | ２／ ２
| ふっ素 | mg/l | ＜０．０８ | ＜０．０８ | ＜０．０８ | ０／ ２ |  |  |  | ０／ ２
| ほう素 | mg/l | ０．０５ | ０．０３ | ０．０６ | ０／ ２ |  |  |  | ２／ ２
| １，４－ジオキサン | mg/l | ＜０．００５ | ＜０．００５ | ＜０．００５ | ０／ ４ |  |  |  | ０／ ４ | ＜０．００５ | ＜０．００５ | ＜０．００５ | ０／ ４ |  |  |  | ０／ ４
注 ＤＯの７５％値欄は２５％値である．