## 24矢作川
41000 |  | 水質総括表 確定値
水 域 名 称 |  |  |  | 矢作川 | 矢作川上流（１） | [6 empty] | 矢作川 | 矢作川上流
地 点 名（地点統一番号：類型：ＮＰ類型） |  |  |  | 053 | 矢作ダム |  |  | 501201 | ( 037-01 : AAｲ : : A ｲ ) |  |  | 054 | 新富国橋 |  |  | 501102 | ( 014-51 : Aｲ : : B ｲ )
調 査 機 関 分 析 担 当 機 関 |  |  | 国土交通省 |  |  |  | 中部技術事務所 |  |  |  | 豊田市 |  |  |  | 豊 田 市
測 定 項 目 |  | 単 位 | 平 均 値 | 最 小 値 | 最 大 値 | 適合しない割合 (検体数) | 適合しない割合 (日数) | 中 央 値 | ７５％値 | 検出率 | 平 均 値 | 最 小 値 | 最 大 値 | 適合しない割合 (検体数) | 適合しない割合 (日数) | 中 央 値 | ７５％値 | 検出率
生活環境項目 | ｐＨ |  | ７．３ | ６．８ | ７．９ | ０／ １２ | ０／ １２ | ７．３ | ７．５ |  | ７．４ | ６．９ | ７．６ | ０／ １２ | ０／ １２ | ７．５ | ７．６
| ＤＯ | mg/l | ９．８ | ７．９ | １２ | ０／ １２ | ０／ １２ | ９．４ | ８．７ |  | １０ | ８．２ | １２ | ０／ １２ | ０／ １２ | ９．８ | ８．９
| ＢＯＤ | mg/l | ０．７ | ＜０．５ | １．０ | ０／ １２ | ０／ １２ | ０．７ | ０．８ |  | ０．６ | ＜０．５ | １．２ | ０／ １２ | ０／ １２ | ０．５ | ０．６
| ＣＯＤ | mg/l | １．９ | １．１ | ２．８ | － ／ １２ | － ／ １２ | １．９ | ２．１ |  | １．７ | １．１ | ２．３ | － ／ １２ | － ／ １２ | １．７ | ２．１
| ＳＳ | mg/l | １ | １ | ３ | ０／ １２ | ０／ １２ | １ | ２ |  | ２ | １ | ３ | ０／ １２ | ０／ １２ | ２ | ２
| 大腸菌群数 | MPN/100ml | １．５Ｅ ３ | ２．０Ｅ ０ | ４．９Ｅ ３ | ７／ １２ | ７／ １２ | ２．９Ｅ ２ | ３．３Ｅ ３ |  | ２．３Ｅ ３ | １．３Ｅ ２ | ７．０Ｅ ３ | ３／ ６ | ３／ ６ | １．５Ｅ ３ | ３．３Ｅ ３
| ｎ－ヘキサン抽出物質 | mg/l | [8 empty] | ＮＤ | ＮＤ | ＮＤ | － ／ ４ | － ／ ４ | ＮＤ | ＮＤ
| 全窒素 | mg/l | ０．３５ | ０．２６ | ０．５４ | － ／ １２ | － ／ １２ | ０．３４ | ０．３８ |  | ０．４２ | ０．３６ | ０．４８ | － ／ １２ | － ／ １２ | ０．４２ | ０．４５
| 全燐 | mg/l | ０．０１２ | ０．００５ | ０．０３５ | － ／ １２ | － ／ １２ | ０．０１０ | ０．０１１ |  | ０．０１５ | ０．００８ | ０．０２１ | － ／ １２ | － ／ １２ | ０．０１６ | ０．０１８
| 全亜鉛 | mg/l | ０．００６ | ０．００２ | ０．０１１ | ０／ １２ | ０／ １２ | ０．００６ | ０．００６ |  | ０．００２ | ＜０．００１ | ０．００７ | ０／ １２ | ０／ １２ | ０．００２ | ０．００３
特殊項目 | フェノール類 | mg/l
| 銅 | mg/l | [9 empty] | ＜０．０１ | ＜０．０１ |  |  |  |  | ０／ ２
| 鉄（溶解性） | mg/l
| マンガン（溶解性） | mg/l
| クロム | mg/l | [9 empty] | ＜０．０１ | ＜０．０１ |  |  |  |  | ０／ ２
そ の 他 の 項 目 | アンモニア性窒素 | mg/l | ０．０６ | ＜０．０１ | ０．１６ |  |  | ０．０６ | ０．０６
| 亜硝酸性窒素 | mg/l | ０．０１ | ＜０．０１ | ０．０１ |  |  | ＜０．０１ | ＜０．０１
| 硝酸性窒素 | mg/l | ０．１７ | ０．１０ | ０．２４ |  |  | ０．１８ | ０．２２
| 有機性窒素 | mg/l | ０．０８ | ０．０１ | ０．２１ |  |  | ０．０６ | ０．１３
| 溶存態窒素 | mg/l
| 懸濁態窒素 | mg/l
| オルトリン酸態燐 | mg/l | ０．００３ | ＜０．００３ | ０．００６ |  |  | ＜０．００３ | ＜０．００３
| 電気伝導率 | mS/m | ４．３ | ３．２ | ７．２ |  |  | ４．１ | ４．３ |  | ５．２ | ４．４ | ６．３ |  |  | ５．１ | ５．６
| 塩化物イオン | mg/l | １ | １ | ２ |  |  | １ | １ |  | ２ | １ | ３ |  |  | ２ | ２
塩分
| 陰イオン界面活性剤 | mg/l
| クロロフィルａ | mg/m3 | ２．９Ｅ ０ | ＜２．０Ｅ ０ | ７．０Ｅ ０ |  |  | ＜２．０Ｅ ０ | ２．０Ｅ ０
| フェオ色素 | mg/m3 | ２．０ | ＜２．０ | ２．０ |  |  | ＜２．０ | ＜２．０
| トリハロメタン生成能 | mg/l | ０．０２８ | ０．０１７ | ０．０４３ |  |  | ０．０２５ | ０．０２８
| クロロホルム生成能 | mg/l
| ブロモジクロロメタン生成能 | mg/l
| ジブロモクロロメタン生成能 | mg/l
| ブロモホルム生成能 | mg/l
健 康 項 目 | カドミウム | mg/l | ＜０．０００５ | ＜０．０００５ | ＜０．０００５ | ０／ ６ |  |  |  | ０／ ６ | ＜０．０００５ | ＜０．０００５ | ＜０．０００５ | ０／ ２ |  |  |  | ０／ ２
| 全シアン | mg/l |  | ＮＤ | ＮＤ | ０／ ６ |  |  |  | ０／ ６ |  | ＮＤ | ＮＤ | ０／ ２ |  |  |  | ０／ ２
| 鉛 | mg/l | ＜０．００５ | ＜０．００５ | ＜０．００５ | ０／ ６ |  |  |  | ０／ ６ | ＜０．００５ | ＜０．００５ | ＜０．００５ | ０／ ２ |  |  |  | ０／ ２
| 六価クロム | mg/l | ＜０．０１ | ＜０．０１ | ＜０．０１ | ０／ ６ |  |  |  | ０／ ６ | ＜０．０１ | ＜０．０１ | ＜０．０１ | ０／ ２ |  |  |  | ０／ ２
| 砒素 | mg/l | ＜０．００５ | ＜０．００５ | ＜０．００５ | ０／ ６ |  |  |  | ０／ ６ | ＜０．００５ | ＜０．００５ | ＜０．００５ | ０／ ２ |  |  |  | ０／ ２
| 総水銀 | mg/l |  | ＜０．０００５ | ＜０．０００５ | ０／ ６ |  |  |  | ０／ ６ |  | ＜０．０００５ | ＜０．０００５ | ０／ ２ |  |  |  | ０／ ２
| アルキル水銀 | mg/l |  | ＮＤ | ＮＤ | ０／ ２ |  |  |  | ０／ ２
| ＰＣＢ | mg/l |  | ＮＤ | ＮＤ | ０／ ２ |  |  |  | ０／ ２
| ジクロロメタン | mg/l | ＜０．００２ | ＜０．００２ | ＜０．００２ | ０／ ２ |  |  |  | ０／ ２ | ＜０．００２ | ＜０．００２ | ＜０．００２ | ０／ ２ |  |  |  | ０／ ２
| 四塩化炭素 | mg/l | ＜０．０００２ | ＜０．０００２ | ＜０．０００２ | ０／ ２ |  |  |  | ０／ ２ | ＜０．０００２ | ＜０．０００２ | ＜０．０００２ | ０／ ２ |  |  |  | ０／ ２
| １，２－ジクロロエタン | mg/l | ＜０．０００４ | ＜０．０００４ | ＜０．０００４ | ０／ ２ |  |  |  | ０／ ２ | ＜０．０００４ | ＜０．０００４ | ＜０．０００４ | ０／ ２ |  |  |  | ０／ ２
| １，１－ジクロロエチレン | mg/l | ＜０．０１ | ＜０．０１ | ＜０．０１ | ０／ ２ |  |  |  | ０／ ２ | ＜０．０１ | ＜０．０１ | ＜０．０１ | ０／ ２ |  |  |  | ０／ ２
| シス－１，２－ジクロロエチレン | mg/l | ＜０．００４ | ＜０．００４ | ＜０．００４ | ０／ ２ |  |  |  | ０／ ２ | ＜０．００４ | ＜０．００４ | ＜０．００４ | ０／ ２ |  |  |  | ０／ ２
| １，１，１－トリクロロエタン | mg/l | ＜０．１ | ＜０．１ | ＜０．１ | ０／ ２ |  |  |  | ０／ ２ | ＜０．１ | ＜０．１ | ＜０．１ | ０／ ２ |  |  |  | ０／ ２
| １，１，２－トリクロロエタン | mg/l | ＜０．０００６ | ＜０．０００６ | ＜０．０００６ | ０／ ２ |  |  |  | ０／ ２ | ＜０．０００６ | ＜０．０００６ | ＜０．０００６ | ０／ ２ |  |  |  | ０／ ２
| トリクロロエチレン | mg/l | ＜０．００２ | ＜０．００２ | ＜０．００２ | ０／ ２ |  |  |  | ０／ ２ | ＜０．００２ | ＜０．００２ | ＜０．００２ | ０／ ２ |  |  |  | ０／ ２
| テトラクロロエチレン | mg/l | ＜０．０００５ | ＜０．０００５ | ＜０．０００５ | ０／ ２ |  |  |  | ０／ ２ | ＜０．０００５ | ＜０．０００５ | ＜０．０００５ | ０／ ２ |  |  |  | ０／ ２
| １，３－ジクロロプロペン | mg/l | ＜０．０００２ | ＜０．０００２ | ＜０．０００２ | ０／ ２ |  |  |  | ０／ ２ | ＜０．０００２ | ＜０．０００２ | ＜０．０００２ | ０／ ２ |  |  |  | ０／ ２
| チウラム | mg/l | ＜０．０００６ | ＜０．０００６ | ＜０．０００６ | ０／ ２ |  |  |  | ０／ ２ | ＜０．０００６ | ＜０．０００６ | ＜０．０００６ | ０／ ２ |  |  |  | ０／ ２
| シマジン | mg/l | ＜０．０００３ | ＜０．０００３ | ＜０．０００３ | ０／ ２ |  |  |  | ０／ ２ | ＜０．０００３ | ＜０．０００３ | ＜０．０００３ | ０／ ２ |  |  |  | ０／ ２
| チオベンカルブ | mg/l | ＜０．００２ | ＜０．００２ | ＜０．００２ | ０／ ２ |  |  |  | ０／ ２ | ＜０．００２ | ＜０．００２ | ＜０．００２ | ０／ ２ |  |  |  | ０／ ２
| ベンゼン | mg/l | ＜０．００１ | ＜０．００１ | ＜０．００１ | ０／ ２ |  |  |  | ０／ ２ | ＜０．００１ | ＜０．００１ | ＜０．００１ | ０／ ２ |  |  |  | ０／ ２
| セレン | mg/l | ＜０．００２ | ＜０．００２ | ＜０．００２ | ０／ ２ |  |  |  | ０／ ２ | ＜０．００２ | ＜０．００２ | ＜０．００２ | ０／ ２ |  |  |  | ０／ ２
| 硝酸性窒素及び亜硝酸性窒素 | mg/l | ０．１８ | ０．１０ | ０．２４ | ０／ １２ |  |  |  | １２／ １２ | ０．２７ | ０．２３ | ０．３１ | ０／ ２ |  |  |  | ２／ ２
| ふっ素 | mg/l | ＜０．０８ | ＜０．０８ | ＜０．０８ | ０／ ２ |  |  |  | ０／ ２ | ＜０．０８ | ＜０．０８ | ＜０．０８ | ０／ ２ |  |  |  | ０／ ２
| ほう素 | mg/l | ＜０．０２ | ＜０．０２ | ＜０．０２ | ０／ ２ |  |  |  | ０／ ２ | ＜０．０２ | ＜０．０２ | ＜０．０２ | ０／ ２ |  |  |  | ０／ ２
| １，４－ジオキサン | mg/l | ＜０．００５ | ＜０．００５ | ＜０．００５ | ０／ ２ |  |  |  | ０／ ２ | ＜０．００５ | ＜０．００５ | ＜０．００５ | ０／ ４ |  |  |  | ０／ ４
注 ＤＯの７５％値欄は２５％値である．
41000 |  | 水質総括表 確定値
水 域 名 称 |  |  |  | 矢作川 | 矢作川上流 | [6 empty] | 矢作川 | 矢作川下流
地 点 名（地点統一番号：類型：ＮＰ類型） |  |  |  | 055 | 明治用水頭首工 |  |  | 501103 | ( 014-01 : Aｲ : : B ｲ ) |  |  | 056 | 岩津天神橋 |  |  | 501704 | ( 015-01 : Bｲ : : B ｲ )
調 査 機 関 分 析 担 当 機 関 |  |  | 国土交通省 |  |  |  | 中部技術事務所 |  |  |  | 国土交通省 |  |  |  | 中部技術事務所
測 定 項 目 |  | 単 位 | 平 均 値 | 最 小 値 | 最 大 値 | 適合しない割合 (検体数) | 適合しない割合 (日数) | 中 央 値 | ７５％値 | 検出率 | 平 均 値 | 最 小 値 | 最 大 値 | 適合しない割合 (検体数) | 適合しない割合 (日数) | 中 央 値 | ７５％値 | 検出率
生活環境項目 | ｐＨ |  | ７．３ | ７．０ | ７．５ | ０／ ２４ | ０／ １２ | ７．３ | ７．３ |  | ７．３ | ７．０ | ７．５ | ０／ ２４ | ０／ １２ | ７．４ | ７．４
| ＤＯ | mg/l | １０ | ７．６ | １３ | ０／ ２４ | ０／ １２ | ９．６ | ８．５ |  | １０ | ７．３ | １３ | ０／ ２４ | ０／ １２ | ９．５ | ８．４
| ＢＯＤ | mg/l | ０．８ | ＜０．５ | １．７ | ０／ ２４ | ０／ １２ | ０．７ | ０．８ |  | ０．８ | ＜０．５ | ２．２ | ０／ ２４ | ０／ １２ | ０．８ | ０．８
| ＣＯＤ | mg/l | ２．２ | １．１ | ３．９ | － ／ １２ | － ／ １２ | ２．２ | ２．３ |  | ２．３ | １．５ | ４．４ | － ／ １２ | － ／ １２ | ２．２ | ２．５
| ＳＳ | mg/l | ４ | １ | １９ | ０／ ２４ | ０／ １２ | ３ | ３ |  | ５ | １ | ２３ | ０／ ２４ | ０／ １２ | ３ | ６
| 大腸菌群数 | MPN/100ml | ５．３Ｅ ３ | １．３Ｅ ２ | ２．８Ｅ ４ | ６／ １２ | ６／ １２ | １．０Ｅ ３ | １．７Ｅ ３ |  | １．１Ｅ ４ | １．１Ｅ ２ | ７．９Ｅ ４ | ３／ １２ | ３／ １２ | １．２Ｅ ３ | ３．３Ｅ ３
| ｎ－ヘキサン抽出物質 | mg/l | ＮＤ | ＮＤ | ＮＤ | － ／ ４ | － ／ ４ | ＮＤ | ＮＤ |  | ＮＤ | ＮＤ | ＮＤ | － ／ ４ | － ／ ４ | ＮＤ | ＮＤ
| 全窒素 | mg/l | ０．５０ | ０．３３ | ０．６５ | － ／ １２ | － ／ １２ | ０．５１ | ０．５２ |  | ０．５８ | ０．５１ | ０．６４ | － ／ １２ | － ／ １２ | ０．５９ | ０．６０
| 全燐 | mg/l | ０．０２５ | ０．０１０ | ０．０６０ | － ／ １２ | － ／ １２ | ０．０２０ | ０．０３１ |  | ０．０３０ | ０．０１６ | ０．０６８ | － ／ １２ | － ／ １２ | ０．０２７ | ０．０３２
| 全亜鉛 | mg/l | ０．００３ | ０．００１ | ０．００９ | ０／ １２ | ０／ １２ | ０．００２ | ０．００３ |  | ０．００５ | ０．００１ | ０．０１２ | ０／ １２ | ０／ １２ | ０．００４ | ０．００５
特殊項目 | フェノール類 | mg/l | ０．０１ | ＜０．０１ | ０．０１ |  |  |  |  | １／ ４ | ０．０１ | ＜０．０１ | ０．０１ |  |  |  |  | １／ ４
| 銅 | mg/l |  | ＜０．０１ | ＜０．０１ |  |  |  |  | ０／ ４ |  | ＜０．０１ | ＜０．０１ |  |  |  |  | ０／ ４
| 鉄（溶解性） | mg/l | ０．０６ | ０．０４ | ０．０８ |  |  |  |  | ４／ ４ | ０．０５ | ０．０３ | ０．１０ |  |  |  |  | ４／ ４
| マンガン（溶解性） | mg/l | ０．０１ | ＜０．０１ | ０．０１ |  |  |  |  | ２／ ４ |  | ＜０．０１ | ＜０．０１ |  |  |  |  | ０／ ４
| クロム | mg/l |  | ＜０．０１ | ＜０．０１ |  |  |  |  | ０／ ４ |  | ＜０．０１ | ＜０．０１ |  |  |  |  | ０／ ４
そ の 他 の 項 目 | アンモニア性窒素 | mg/l | ０．０８ | ０．０２ | ０．２５ |  |  | ０．０７ | ０．０９ |  | ０．０７ | ＜０．０１ | ０．２０ |  |  | ０．０６ | ０．０８
| 亜硝酸性窒素 | mg/l | ＜０．０１ | ＜０．０１ | ＜０．０１ |  |  | ＜０．０１ | ＜０．０１ |  | ０．０１ | ＜０．０１ | ０．０１ |  |  | ＜０．０１ | ＜０．０１
| 硝酸性窒素 | mg/l | ０．３７ | ０．２８ | ０．４３ |  |  | ０．３９ | ０．４１ |  | ０．３８ | ０．１７ | ０．４９ |  |  | ０．３８ | ０．４６
| 有機性窒素 | mg/l
| 溶存態窒素 | mg/l
| 懸濁態窒素 | mg/l
| オルトリン酸態燐 | mg/l | ０．００８ | ０．００３ | ０．０１５ |  |  | ０．００６ | ０．００７ |  | ０．００８ | ＜０．００３ | ０．０１９ |  |  | ０．００６ | ０．００９
| 電気伝導率 | mS/m
| 塩化物イオン | mg/l | ３ | ２ | ３ |  |  | ３ | ３ |  | ３ | ２ | ４ |  |  | ３ | ３
塩分
| 陰イオン界面活性剤 | mg/l
| クロロフィルａ | mg/m3
| フェオ色素 | mg/m3
| トリハロメタン生成能 | mg/l | ０．０３６ | ０．０１５ | ０．０７１ |  |  | ０．０３３ | ０．０４１ |  | ０．０３７ | ０．０１４ | ０．０６７ |  |  | ０．０３８ | ０．０４９
| クロロホルム生成能 | mg/l
| ブロモジクロロメタン生成能 | mg/l
| ジブロモクロロメタン生成能 | mg/l
| ブロモホルム生成能 | mg/l
健 康 項 目 | カドミウム | mg/l | ＜０．０００５ | ＜０．０００５ | ＜０．０００５ | ０／ ４ |  |  |  | ０／ ４ | ＜０．０００５ | ＜０．０００５ | ＜０．０００５ | ０／ ２ |  |  |  | ０／ ２
| 全シアン | mg/l |  | ＮＤ | ＮＤ | ０／ ４ |  |  |  | ０／ ４ |  | ＮＤ | ＮＤ | ０／ ２ |  |  |  | ０／ ２
| 鉛 | mg/l | ＜０．００５ | ＜０．００５ | ＜０．００５ | ０／ １２ |  |  |  | ０／ １２ | ＜０．００５ | ＜０．００５ | ＜０．００５ | ０／ ２ |  |  |  | ０／ ２
| 六価クロム | mg/l | ＜０．０１ | ＜０．０１ | ＜０．０１ | ０／ ４ |  |  |  | ０／ ４ | ＜０．０１ | ＜０．０１ | ＜０．０１ | ０／ ２ |  |  |  | ０／ ２
| 砒素 | mg/l | ＜０．００５ | ＜０．００５ | ＜０．００５ | ０／ １２ |  |  |  | ０／ １２ | ＜０．００５ | ＜０．００５ | ＜０．００５ | ０／ １２ |  |  |  | ０／ １２
| 総水銀 | mg/l |  | ＜０．０００５ | ＜０．０００５ | ０／ ４ |  |  |  | ０／ ４ |  | ＜０．０００５ | ＜０．０００５ | ０／ ２ |  |  |  | ０／ ２
| アルキル水銀 | mg/l
| ＰＣＢ | mg/l |  | ＮＤ | ＮＤ | ０／ １ |  |  |  | ０／ １ |  | ＮＤ | ＮＤ | ０／ １ |  |  |  | ０／ １
| ジクロロメタン | mg/l | ＜０．００２ | ＜０．００２ | ＜０．００２ | ０／ ２ |  |  |  | ０／ ２ | ＜０．００２ | ＜０．００２ | ＜０．００２ | ０／ ２ |  |  |  | ０／ ２
| 四塩化炭素 | mg/l | ＜０．０００２ | ＜０．０００２ | ＜０．０００２ | ０／ ２ |  |  |  | ０／ ２ | ＜０．０００２ | ＜０．０００２ | ＜０．０００２ | ０／ ２ |  |  |  | ０／ ２
| １，２－ジクロロエタン | mg/l | ＜０．０００４ | ＜０．０００４ | ＜０．０００４ | ０／ ２ |  |  |  | ０／ ２ | ＜０．０００４ | ＜０．０００４ | ＜０．０００４ | ０／ ２ |  |  |  | ０／ ２
| １，１－ジクロロエチレン | mg/l | ＜０．０１ | ＜０．０１ | ＜０．０１ | ０／ ２ |  |  |  | ０／ ２ | ＜０．０１ | ＜０．０１ | ＜０．０１ | ０／ ２ |  |  |  | ０／ ２
| シス－１，２－ジクロロエチレン | mg/l | ＜０．００４ | ＜０．００４ | ＜０．００４ | ０／ ２ |  |  |  | ０／ ２ | ＜０．００４ | ＜０．００４ | ＜０．００４ | ０／ ２ |  |  |  | ０／ ２
| １，１，１－トリクロロエタン | mg/l | ＜０．１ | ＜０．１ | ＜０．１ | ０／ ２ |  |  |  | ０／ ２ | ＜０．１ | ＜０．１ | ＜０．１ | ０／ ２ |  |  |  | ０／ ２
| １，１，２－トリクロロエタン | mg/l | ＜０．０００６ | ＜０．０００６ | ＜０．０００６ | ０／ ２ |  |  |  | ０／ ２ | ＜０．０００６ | ＜０．０００６ | ＜０．０００６ | ０／ ２ |  |  |  | ０／ ２
| トリクロロエチレン | mg/l | ＜０．００２ | ＜０．００２ | ＜０．００２ | ０／ ２ |  |  |  | ０／ ２ | ＜０．００２ | ＜０．００２ | ＜０．００２ | ０／ ２ |  |  |  | ０／ ２
| テトラクロロエチレン | mg/l | ＜０．０００５ | ＜０．０００５ | ＜０．０００５ | ０／ ２ |  |  |  | ０／ ２ | ＜０．０００５ | ＜０．０００５ | ＜０．０００５ | ０／ ２ |  |  |  | ０／ ２
| １，３－ジクロロプロペン | mg/l | ＜０．０００２ | ＜０．０００２ | ＜０．０００２ | ０／ ２ |  |  |  | ０／ ２ | ＜０．０００２ | ＜０．０００２ | ＜０．０００２ | ０／ ２ |  |  |  | ０／ ２
| チウラム | mg/l | ＜０．０００６ | ＜０．０００６ | ＜０．０００６ | ０／ ２ |  |  |  | ０／ ２ | ＜０．０００６ | ＜０．０００６ | ＜０．０００６ | ０／ ２ |  |  |  | ０／ ２
| シマジン | mg/l | ＜０．０００３ | ＜０．０００３ | ＜０．０００３ | ０／ ２ |  |  |  | ０／ ２ | ＜０．０００３ | ＜０．０００３ | ＜０．０００３ | ０／ ２ |  |  |  | ０／ ２
| チオベンカルブ | mg/l | ＜０．００２ | ＜０．００２ | ＜０．００２ | ０／ ２ |  |  |  | ０／ ２ | ＜０．００２ | ＜０．００２ | ＜０．００２ | ０／ ２ |  |  |  | ０／ ２
| ベンゼン | mg/l | ＜０．００１ | ＜０．００１ | ＜０．００１ | ０／ ２ |  |  |  | ０／ ２ | ＜０．００１ | ＜０．００１ | ＜０．００１ | ０／ ２ |  |  |  | ０／ ２
| セレン | mg/l | ＜０．００２ | ＜０．００２ | ＜０．００２ | ０／ ２ |  |  |  | ０／ ２ | ＜０．００２ | ＜０．００２ | ＜０．００２ | ０／ ２ |  |  |  | ０／ ２
| 硝酸性窒素及び亜硝酸性窒素 | mg/l | ０．３８ | ０．２９ | ０．４４ | ０／ ４ |  |  |  | ４／ ４ | ０．４３ | ０．３７ | ０．５０ | ０／ ４ |  |  |  | ４／ ４
| ふっ素 | mg/l | ＜０．０８ | ＜０．０８ | ＜０．０８ | ０／ ４ |  |  |  | ０／ ４ | ＜０．０８ | ＜０．０８ | ＜０．０８ | ０／ ４ |  |  |  | ０／ ４
| ほう素 | mg/l | ＜０．０２ | ＜０．０２ | ＜０．０２ | ０／ ２ |  |  |  | ０／ ２ | ＜０．０２ | ＜０．０２ | ＜０．０２ | ０／ ２ |  |  |  | ０／ ２
| １，４－ジオキサン | mg/l | ＜０．００５ | ＜０．００５ | ＜０．００５ | ０／ ２ |  |  |  | ０／ ２ | ＜０．００５ | ＜０．００５ | ＜０．００５ | ０／ １ |  |  |  | ０／ １
注 ＤＯの７５％値欄は２５％値である．
41000 |  | 水質総括表 確定値
水 域 名 称 |  |  |  | 矢作川 | 矢作川下流 | [6 empty] | 矢作川 | 矢作川下流
地 点 名（地点統一番号：類型：ＮＰ類型） |  |  |  | 057 | 木戸 |  |  | 501705 | ( 015-51 : Bｲ : : B ｲ ) |  |  | 058 | 米津大橋 |  |  | 501706 | ( 015-02 : Bｲ : : B ｲ )
調 査 機 関 分 析 担 当 機 関 |  |  | 国土交通省 |  |  |  | 中部技術事務所 |  |  |  | 国土交通省 |  |  |  | 中部技術事務所
測 定 項 目 |  | 単 位 | 平 均 値 | 最 小 値 | 最 大 値 | 適合しない割合 (検体数) | 適合しない割合 (日数) | 中 央 値 | ７５％値 | 検出率 | 平 均 値 | 最 小 値 | 最 大 値 | 適合しない割合 (検体数) | 適合しない割合 (日数) | 中 央 値 | ７５％値 | 検出率
生活環境項目 | ｐＨ |  | ７．４ | ７．０ | ８．６ | １／ １２ | １／ １２ | ７．３ | ７．４ |  | ７．４ | ６．８ | ９．０ | １／ ３７ | １／ １３ | ７．３ | ７．４
| ＤＯ | mg/l | ９．７ | ７．８ | １２ | ０／ １２ | ０／ １２ | １０ | ８．９ |  | ９．４ | ４．５ | １２ | １／ ３７ | ０／ １３ | ９．８ | ８．０
| ＢＯＤ | mg/l | ０．８ | ＜０．５ | １．５ | ０／ １２ | ０／ １２ | ０．８ | １．０ |  | ０．８ | ＜０．５ | １．４ | ０／ ３７ | ０／ １３ | ０．８ | ０．９
| ＣＯＤ | mg/l | ２．２ | １．２ | ４．１ | － ／ １２ | － ／ １２ | ２．１ | ２．４ |  | ２．２ | ０．９ | ４．１ | － ／ １２ | － ／ １２ | ２．１ | ２．５
| ＳＳ | mg/l | ５ | １ | ２２ | ０／ １２ | ０／ １２ | ４ | ５ |  | ６ | １ | ２３ | ０／ ３７ | ０／ １３ | ４ | ６
| 大腸菌群数 | MPN/100ml | ８．６Ｅ ３ | ４．９Ｅ １ | ３．３Ｅ ４ | １／ ４ | １／ ４ | ７．２Ｅ ２ | ９．４Ｅ ２ |  | ７．１Ｅ ３ | １．３Ｅ ２ | ５．４Ｅ ４ | ２／ １２ | ２／ １２ | ９．５Ｅ ２ | ３．３Ｅ ３
| ｎ－ヘキサン抽出物質 | mg/l | [8 empty] | ＮＤ | ＮＤ | ＮＤ | － ／ ４ | － ／ ４ | ＮＤ | ＮＤ
| 全窒素 | mg/l | ０．６２ | ０．４０ | ０．７４ | － ／ １２ | － ／ １２ | ０．６３ | ０．６７ |  | ０．７５ | ０．５２ | ０．９０ | － ／ １２ | － ／ １２ | ０．７４ | ０．７８
| 全燐 | mg/l | ０．０３３ | ０．０２２ | ０．０６７ | － ／ １２ | － ／ １２ | ０．０２７ | ０．０３７ |  | ０．０３８ | ０．０２５ | ０．０７１ | － ／ １２ | － ／ １２ | ０．０３３ | ０．０３７
| 全亜鉛 | mg/l | ０．００４ | ０．００１ | ０．００８ | ０／ ４ | ０／ ４ | ０．００３ | ０．００４ |  | ０．００５ | ０．００２ | ０．０１１ | ０／ １２ | ０／ １２ | ０．００５ | ０．００５
特殊項目 | フェノール類 | mg/l | [9 empty] | ＜０．０１ | ＜０．０１ |  |  |  |  | ０／ ４
| 銅 | mg/l | [9 empty] | ＜０．０１ | ＜０．０１ |  |  |  |  | ０／ ４
| 鉄（溶解性） | mg/l | [8 empty] | ０．０５ | ０．０３ | ０．０９ |  |  |  |  | ４／ ４
| マンガン（溶解性） | mg/l | [9 empty] | ＜０．０１ | ＜０．０１ |  |  |  |  | ０／ ４
| クロム | mg/l | [9 empty] | ＜０．０１ | ＜０．０１ |  |  |  |  | ０／ ４
そ の 他 の 項 目 | アンモニア性窒素 | mg/l | ０．０８ | ０．０２ | ０．２０ |  |  | ０．０６ | ０．０６ |  | ０．０８ | ＜０．０１ | ０．２３ |  |  | ０．０７ | ０．０９
| 亜硝酸性窒素 | mg/l | [8 empty] | ０．０１ | ＜０．０１ | ０．０１ |  |  | ＜０．０１ | ＜０．０１
| 硝酸性窒素 | mg/l | [8 empty] | ０．５３ | ０．２５ | ０．６８ |  |  | ０．５８ | ０．６３
| 有機性窒素 | mg/l
| 溶存態窒素 | mg/l
| 懸濁態窒素 | mg/l
| オルトリン酸態燐 | mg/l | [8 empty] | ０．０１３ | ０．００４ | ０．０２５ |  |  | ０．０１３ | ０．０１６
| 電気伝導率 | mS/m
| 塩化物イオン | mg/l | ４ | ２ | ５ |  |  | ４ | ４ |  | ５ | ３ | ６ |  |  | ５ | ５
塩分
| 陰イオン界面活性剤 | mg/l
| クロロフィルａ | mg/m3
| フェオ色素 | mg/m3
| トリハロメタン生成能 | mg/l
| クロロホルム生成能 | mg/l
| ブロモジクロロメタン生成能 | mg/l
| ジブロモクロロメタン生成能 | mg/l
| ブロモホルム生成能 | mg/l
健 康 項 目 | カドミウム | mg/l | [8 empty] | ＜０．０００５ | ＜０．０００５ | ＜０．０００５ | ０／ ４ |  |  |  | ０／ ４
| 全シアン | mg/l | [9 empty] | ＮＤ | ＮＤ | ０／ ４ |  |  |  | ０／ ４
| 鉛 | mg/l | [8 empty] | ＜０．００５ | ＜０．００５ | ＜０．００５ | ０／ ４ |  |  |  | ０／ ４
| 六価クロム | mg/l | [8 empty] | ＜０．０１ | ＜０．０１ | ＜０．０１ | ０／ ４ |  |  |  | ０／ ４
| 砒素 | mg/l | [8 empty] | ＜０．００５ | ＜０．００５ | ＜０．００５ | ０／ ６ |  |  |  | ０／ ６
| 総水銀 | mg/l | [9 empty] | ＜０．０００５ | ＜０．０００５ | ０／ ４ |  |  |  | ０／ ４
| アルキル水銀 | mg/l
| ＰＣＢ | mg/l | [9 empty] | ＮＤ | ＮＤ | ０／ １ |  |  |  | ０／ １
| ジクロロメタン | mg/l | [8 empty] | ＜０．００２ | ＜０．００２ | ＜０．００２ | ０／ ２ |  |  |  | ０／ ２
| 四塩化炭素 | mg/l | [8 empty] | ＜０．０００２ | ＜０．０００２ | ＜０．０００２ | ０／ ２ |  |  |  | ０／ ２
| １，２－ジクロロエタン | mg/l | [8 empty] | ＜０．０００４ | ＜０．０００４ | ＜０．０００４ | ０／ ２ |  |  |  | ０／ ２
| １，１－ジクロロエチレン | mg/l | [8 empty] | ＜０．０１ | ＜０．０１ | ＜０．０１ | ０／ ２ |  |  |  | ０／ ２
| シス－１，２－ジクロロエチレン | mg/l | [8 empty] | ＜０．００４ | ＜０．００４ | ＜０．００４ | ０／ ２ |  |  |  | ０／ ２
| １，１，１－トリクロロエタン | mg/l | [8 empty] | ＜０．１ | ＜０．１ | ＜０．１ | ０／ ２ |  |  |  | ０／ ２
| １，１，２－トリクロロエタン | mg/l | [8 empty] | ＜０．０００６ | ＜０．０００６ | ＜０．０００６ | ０／ ２ |  |  |  | ０／ ２
| トリクロロエチレン | mg/l | [8 empty] | ＜０．００２ | ＜０．００２ | ＜０．００２ | ０／ ２ |  |  |  | ０／ ２
| テトラクロロエチレン | mg/l | [8 empty] | ＜０．０００５ | ＜０．０００５ | ＜０．０００５ | ０／ ２ |  |  |  | ０／ ２
| １，３－ジクロロプロペン | mg/l | [8 empty] | ＜０．０００２ | ＜０．０００２ | ＜０．０００２ | ０／ ２ |  |  |  | ０／ ２
| チウラム | mg/l | [8 empty] | ＜０．０００６ | ＜０．０００６ | ＜０．０００６ | ０／ ２ |  |  |  | ０／ ２
| シマジン | mg/l | [8 empty] | ＜０．０００３ | ＜０．０００３ | ＜０．０００３ | ０／ ２ |  |  |  | ０／ ２
| チオベンカルブ | mg/l | [8 empty] | ＜０．００２ | ＜０．００２ | ＜０．００２ | ０／ ２ |  |  |  | ０／ ２
| ベンゼン | mg/l | [8 empty] | ＜０．００１ | ＜０．００１ | ＜０．００１ | ０／ ２ |  |  |  | ０／ ２
| セレン | mg/l | [8 empty] | ＜０．００２ | ＜０．００２ | ＜０．００２ | ０／ ２ |  |  |  | ０／ ２
| 硝酸性窒素及び亜硝酸性窒素 | mg/l | [8 empty] | ０．６１ | ０．５１ | ０．６９ | ０／ ４ |  |  |  | ４／ ４
| ふっ素 | mg/l | [8 empty] | ＜０．０８ | ＜０．０８ | ＜０．０８ | ０／ ４ |  |  |  | ０／ ４
| ほう素 | mg/l | [8 empty] | ＜０．０２ | ＜０．０２ | ＜０．０２ | ０／ ４ |  |  |  | ０／ ４
| １，４－ジオキサン | mg/l | [8 empty] | ＜０．００５ | ＜０．００５ | ＜０．００５ | ０／ １ |  |  |  | ０／ １
注 ＤＯの７５％値欄は２５％値である．
41000 |  | 水質総括表 確定値
水 域 名 称 |  |  |  | 矢作川 | 矢作川下流 | [6 empty] | 矢作川 | 巴川
地 点 名（地点統一番号：類型：ＮＰ類型） |  |  |  | 059 | 中畑橋（伏見屋） |  |  | 501707 | ( 015-52 : Bｲ : : B ｲ ) |  |  | 060 | 細川頭首工 |  |  | 502001 | ( 018-01 : Aｲ : : B ｲ )
調 査 機 関 分 析 担 当 機 関 |  |  | 国土交通省 |  |  |  | 中部技術事務所 |  |  |  | 岡崎市 |  |  |  | 岡崎市総合検査センター
測 定 項 目 |  | 単 位 | 平 均 値 | 最 小 値 | 最 大 値 | 適合しない割合 (検体数) | 適合しない割合 (日数) | 中 央 値 | ７５％値 | 検出率 | 平 均 値 | 最 小 値 | 最 大 値 | 適合しない割合 (検体数) | 適合しない割合 (日数) | 中 央 値 | ７５％値 | 検出率
生活環境項目 | ｐＨ |  | ７．３ | ７．０ | ７．７ | ０／ １２ | ０／ １２ | ７．３ | ７．５ |  | ７．３ | ７．１ | ７．５ | ０／ １２ | ０／ １２ | ７．３ | ７．３
| ＤＯ | mg/l | ９．５ | ７．８ | １２ | ０／ １２ | ０／ １２ | ９．１ | ８．０ |  | ９．７ | ７．４ | １２ | １／ １２ | １／ １２ | ９．５ | ９．０
| ＢＯＤ | mg/l | １．１ | ０．５ | ２．２ | ０／ １２ | ０／ １２ | １．０ | １．３ |  | ０．７ | ＜０．５ | １．３ | ０／ １２ | ０／ １２ | ０．７ | ０．９
| ＣＯＤ | mg/l | ２．８ | １．８ | ４．７ | － ／ ４ | － ／ ４ | ２．４ | ２．７ |  | ２．４ | １．７ | ３．５ | － ／ １２ | － ／ １２ | ２．５ | ２．７
| ＳＳ | mg/l | ８ | ２ | ２２ | ０／ １２ | ０／ １２ | ６ | ７ |  | ２ | ＜１ | ５ | ０／ １２ | ０／ １２ | ２ | ２
| 大腸菌群数 | MPN/100ml | ５．０Ｅ ３ | １．７Ｅ ２ | ３．５Ｅ ４ | ２／ １２ | ２／ １２ | １．０Ｅ ３ | ２．３Ｅ ３ |  | ３．２Ｅ ３ | ５．０Ｅ ２ | ４．９Ｅ ３ | ５／ ６ | ５／ ６ | ３．４Ｅ ３ | ４．９Ｅ ３
| ｎ－ヘキサン抽出物質 | mg/l | [8 empty] | ＮＤ | ＮＤ | ＮＤ | － ／ ２ | － ／ ２ | ＮＤ | ＮＤ
| 全窒素 | mg/l | ０．９６ | ０．８３ | １．１ | － ／ ４ | － ／ ４ | ０．９５ | ０．９５ |  | ０．５２ | ０．４５ | ０．６６ | － ／ ６ | － ／ ６ | ０．５１ | ０．５２
| 全燐 | mg/l | ０．０７２ | ０．０４６ | ０．１１ | － ／ ４ | － ／ ４ | ０．０６５ | ０．０７７ |  | ０．０１０ | ０．００７ | ０．０１６ | － ／ ６ | － ／ ６ | ０．０１０ | ０．０１２
| 全亜鉛 | mg/l | ０．００７ | ０．００３ | ０．０１４ | ０／ ４ | ０／ ４ | ０．００５ | ０．００７ |  | ０．００２ | ＜０．００１ | ０．００４ | ０／ １２ | ０／ １２ | ０．００２ | ０．００２
特殊項目 | フェノール類 | mg/l | [9 empty] | ＜０．０１ | ＜０．０１ |  |  |  |  | ０／ ２
| 銅 | mg/l | [9 empty] | ＜０．０１ | ＜０．０１ |  |  |  |  | ０／ ２
| 鉄（溶解性） | mg/l | [8 empty] | ０．０３ | ０．０２ | ０．０４ |  |  |  |  | ２／ ２
| マンガン（溶解性） | mg/l | [9 empty] | ＜０．０１ | ＜０．０１ |  |  |  |  | ０／ ２
| クロム | mg/l | [9 empty] | ＜０．０１ | ＜０．０１ |  |  |  |  | ０／ ２
そ の 他 の 項 目 | アンモニア性窒素 | mg/l | ０．１６ | ０．０６ | ０．２４ |  |  | ０．１６ | ０．１９ |  | ０．０１ | ＜０．０１ | ０．０２ |  |  | ０．０１ | ０．０２
| 亜硝酸性窒素 | mg/l | [8 empty] | ０．０１ | ＜０．０１ | ０．０１ |  |  | ＜０．０１ | ０．０１
| 硝酸性窒素 | mg/l | [8 empty] | ０．３６ | ０．３１ | ０．４２ |  |  | ０．３７ | ０．４１
| 有機性窒素 | mg/l
| 溶存態窒素 | mg/l
| 懸濁態窒素 | mg/l
| オルトリン酸態燐 | mg/l
| 電気伝導率 | mS/m | ９．２ | ７．１ | １３ |  |  | ９．４ | ９．６ |  | ５．９ | ５．１ | ６．２ |  |  | ６．０ | ６．２
| 塩化物イオン | mg/l | ７ | ３ | ２３ |  |  | ６ | ６ |  | ３ | ２ | ４ |  |  | ３ | ３
塩分
| 陰イオン界面活性剤 | mg/l | [8 empty] | ０．０１ | ＜０．０１ | ０．０１ |  |  | ＜０．０１ | ＜０．０１
| クロロフィルａ | mg/m3
| フェオ色素 | mg/m3
| トリハロメタン生成能 | mg/l | [8 empty] | ０．０５５ | ０．０２１ | ０．０８９ |  |  | ０．０５６ | ０．０６８
| クロロホルム生成能 | mg/l | [8 empty] | ０．０４３ | ０．０１５ | ０．０７１ |  |  | ０．０４４ | ０．０５１
| ブロモジクロロメタン生成能 | mg/l | [8 empty] | ０．０１０ | ０．００４ | ０．０１５ |  |  | ０．０１０ | ０．０１５
| ジブロモクロロメタン生成能 | mg/l | [8 empty] | ０．００１ | ＜０．００１ | ０．００２ |  |  | ＜０．００１ | ＜０．００１
| ブロモホルム生成能 | mg/l | [8 empty] | ＜０．００１ | ＜０．００１ | ＜０．００１ |  |  | ＜０．００１ | ＜０．００１
健 康 項 目 | カドミウム | mg/l | [8 empty] | ＜０．０００５ | ＜０．０００５ | ＜０．０００５ | ０／ ４ |  |  |  | ０／ ４
| 全シアン | mg/l | [9 empty] | ＮＤ | ＮＤ | ０／ ４ |  |  |  | ０／ ４
| 鉛 | mg/l | [8 empty] | ＜０．００５ | ＜０．００５ | ＜０．００５ | ０／ ４ |  |  |  | ０／ ４
| 六価クロム | mg/l | [8 empty] | ＜０．０１ | ＜０．０１ | ＜０．０１ | ０／ ４ |  |  |  | ０／ ４
| 砒素 | mg/l | ＜０．００５ | ＜０．００５ | ＜０．００５ | ０／ ４ |  |  |  | ０／ ４ | ＜０．００５ | ＜０．００５ | ＜０．００５ | ０／ ２ |  |  |  | ０／ ２
| 総水銀 | mg/l | [9 empty] | ＜０．０００５ | ＜０．０００５ | ０／ ４ |  |  |  | ０／ ４
| アルキル水銀 | mg/l | [9 empty] | ＮＤ | ＮＤ | ０／ １ |  |  |  | ０／ １
| ＰＣＢ | mg/l | [9 empty] | ＮＤ | ＮＤ | ０／ １ |  |  |  | ０／ １
| ジクロロメタン | mg/l | [8 empty] | ＜０．００２ | ＜０．００２ | ＜０．００２ | ０／ ４ |  |  |  | ０／ ４
| 四塩化炭素 | mg/l | [8 empty] | ＜０．０００２ | ＜０．０００２ | ＜０．０００２ | ０／ ４ |  |  |  | ０／ ４
| １，２－ジクロロエタン | mg/l | [8 empty] | ＜０．０００４ | ＜０．０００４ | ＜０．０００４ | ０／ ４ |  |  |  | ０／ ４
| １，１－ジクロロエチレン | mg/l | [8 empty] | ＜０．０１ | ＜０．０１ | ＜０．０１ | ０／ ４ |  |  |  | ０／ ４
| シス－１，２－ジクロロエチレン | mg/l | [8 empty] | ＜０．００４ | ＜０．００４ | ＜０．００４ | ０／ ４ |  |  |  | ０／ ４
| １，１，１－トリクロロエタン | mg/l | [8 empty] | ＜０．１ | ＜０．１ | ＜０．１ | ０／ ４ |  |  |  | ０／ ４
| １，１，２－トリクロロエタン | mg/l | [8 empty] | ＜０．０００６ | ＜０．０００６ | ＜０．０００６ | ０／ ４ |  |  |  | ０／ ４
| トリクロロエチレン | mg/l | [8 empty] | ＜０．００２ | ＜０．００２ | ＜０．００２ | ０／ ４ |  |  |  | ０／ ４
| テトラクロロエチレン | mg/l | [8 empty] | ＜０．０００５ | ＜０．０００５ | ＜０．０００５ | ０／ ４ |  |  |  | ０／ ４
| １，３－ジクロロプロペン | mg/l | [8 empty] | ＜０．０００２ | ＜０．０００２ | ＜０．０００２ | ０／ ４ |  |  |  | ０／ ４
| チウラム | mg/l | [8 empty] | ＜０．０００６ | ＜０．０００６ | ＜０．０００６ | ０／ ４ |  |  |  | ０／ ４
| シマジン | mg/l | [8 empty] | ＜０．０００３ | ＜０．０００３ | ＜０．０００３ | ０／ ４ |  |  |  | ０／ ４
| チオベンカルブ | mg/l | [8 empty] | ＜０．００２ | ＜０．００２ | ＜０．００２ | ０／ ４ |  |  |  | ０／ ４
| ベンゼン | mg/l | [8 empty] | ＜０．００１ | ＜０．００１ | ＜０．００１ | ０／ ４ |  |  |  | ０／ ４
| セレン | mg/l | [8 empty] | ＜０．００２ | ＜０．００２ | ＜０．００２ | ０／ ４ |  |  |  | ０／ ４
| 硝酸性窒素及び亜硝酸性窒素 | mg/l | [8 empty] | ０．３７ | ０．３２ | ０．４２ | ０／ ２ |  |  |  | ２／ ２
| ふっ素 | mg/l | [8 empty] | ＜０．０８ | ＜０．０８ | ＜０．０８ | ０／ ２ |  |  |  | ０／ ２
| ほう素 | mg/l | [8 empty] | ＜０．０２ | ＜０．０２ | ＜０．０２ | ０／ ２ |  |  |  | ０／ ２
| １，４－ジオキサン | mg/l | [8 empty] | ＜０．００５ | ＜０．００５ | ＜０．００５ | ０／ ２ |  |  |  | ０／ ２
注 ＤＯの７５％値欄は２５％値である．
41000 |  | 水質総括表 確定値
水 域 名 称 |  |  |  | 矢作川 | 乙川上流 | [6 empty] | 矢作川 | 乙川上流
地 点 名（地点統一番号：類型：ＮＰ類型） |  |  |  | 210 | 乙川天神橋 |  |  | 503102 | ( 016-51 : Aｲ : : A ｲ ) |  |  | 061 | 岡崎市上水道取入口 |  |  | 503101 | ( 016-01 : Aｲ : : B ｲ )
調 査 機 関 分 析 担 当 機 関 |  |  | 岡崎市 |  |  |  | 岡崎市総合検査センター |  |  |  | 岡崎市 |  |  |  | 岡崎市総合検査センター
測 定 項 目 |  | 単 位 | 平 均 値 | 最 小 値 | 最 大 値 | 適合しない割合 (検体数) | 適合しない割合 (日数) | 中 央 値 | ７５％値 | 検出率 | 平 均 値 | 最 小 値 | 最 大 値 | 適合しない割合 (検体数) | 適合しない割合 (日数) | 中 央 値 | ７５％値 | 検出率
生活環境項目 | ｐＨ |  | ７．４ | ７．２ | ７．５ | ０／ １２ | ０／ １２ | ７．４ | ７．４ |  | ７．２ | ７．１ | ７．３ | ０／ １２ | ０／ １２ | ７．２ | ７．２
| ＤＯ | mg/l | ９．８ | ７．５ | １２ | ０／ １２ | ０／ １２ | ９．９ | ９．０ |  | ９．３ | ７．４ | １１ | １／ １２ | １／ １２ | ９．０ | ８．８
| ＢＯＤ | mg/l | ０．６ | ＜０．５ | ０．９ | ０／ １２ | ０／ １２ | ０．５ | ０．５ |  | ０．７ | ＜０．５ | １．３ | ０／ １２ | ０／ １２ | ０．６ | ０．９
| ＣＯＤ | mg/l | １．６ | １．０ | ２．１ | － ／ １２ | － ／ １２ | １．６ | １．９ |  | ２．２ | １．４ | ３．３ | － ／ １２ | － ／ １２ | ２．２ | ２．４
| ＳＳ | mg/l | １ | ＜１ | １ | ０／ １２ | ０／ １２ | ＜１ | １ |  | １ | ＜１ | ３ | ０／ １２ | ０／ １２ | １ | ２
| 大腸菌群数 | MPN/100ml | [8 empty] | ７．９Ｅ ３ | ５．０Ｅ ２ | ２．２Ｅ ４ | ５／ ６ | ５／ ６ | ６．４Ｅ ３ | １．１Ｅ ４
| ｎ－ヘキサン抽出物質 | mg/l | [8 empty] | ＮＤ | ＮＤ | ＮＤ | － ／ ２ | － ／ ２ | ＮＤ | ＮＤ
| 全窒素 | mg/l | [8 empty] | １．１ | ０．７７ | １．３ | － ／ ６ | － ／ ６ | １．２ | １．２
| 全燐 | mg/l | [8 empty] | ０．０２１ | ０．０１１ | ０．０３２ | － ／ ６ | － ／ ６ | ０．０２０ | ０．０３０
| 全亜鉛 | mg/l | ０．００１ | ＜０．００１ | ０．００１ | ０／ １２ | ０／ １２ | ０．００１ | ０．００１ |  | ０．００３ | ０．００２ | ０．００７ | ０／ １２ | ０／ １２ | ０．００３ | ０．００４
特殊項目 | フェノール類 | mg/l | [9 empty] | ＜０．０１ | ＜０．０１ |  |  |  |  | ０／ ２
| 銅 | mg/l | [9 empty] | ＜０．０１ | ＜０．０１ |  |  |  |  | ０／ ２
| 鉄（溶解性） | mg/l | [8 empty] | ０．０３ | ０．０２ | ０．０３ |  |  |  |  | ２／ ２
| マンガン（溶解性） | mg/l | [8 empty] | ０．０１ | ＜０．０１ | ０．０１ |  |  |  |  | １／ ２
| クロム | mg/l | [9 empty] | ＜０．０１ | ＜０．０１ |  |  |  |  | ０／ ２
そ の 他 の 項 目 | アンモニア性窒素 | mg/l | [8 empty] | ０．０３ | ＜０．０１ | ０．０６ |  |  | ０．０３ | ０．０５
| 亜硝酸性窒素 | mg/l | [8 empty] | ０．０１ | ＜０．０１ | ０．０１ |  |  | ０．０１ | ０．０１
| 硝酸性窒素 | mg/l | [8 empty] | ０．９１ | ０．７４ | １．１ |  |  | ０．９２ | １．０
| 有機性窒素 | mg/l
| 溶存態窒素 | mg/l
| 懸濁態窒素 | mg/l
| オルトリン酸態燐 | mg/l
| 電気伝導率 | mS/m | [8 empty] | ９．６ | ７．７ | １２ |  |  | ９．４ | ９．７
| 塩化物イオン | mg/l | [8 empty] | ７ | ５ | ９ |  |  | ７ | ８
塩分
| 陰イオン界面活性剤 | mg/l | [8 empty] | ０．０１ | ＜０．０１ | ０．０１ |  |  | ＜０．０１ | ＜０．０１
| クロロフィルａ | mg/m3
| フェオ色素 | mg/m3
| トリハロメタン生成能 | mg/l | [8 empty] | ０．０５０ | ０．０１８ | ０．０８０ |  |  | ０．０５１ | ０．０５５
| クロロホルム生成能 | mg/l | [8 empty] | ０．０３０ | ０．００９ | ０．０５２ |  |  | ０．０３０ | ０．０３４
| ブロモジクロロメタン生成能 | mg/l | [8 empty] | ０．０１５ | ０．００６ | ０．０２２ |  |  | ０．０１６ | ０．０２１
| ジブロモクロロメタン生成能 | mg/l | [8 empty] | ０．００４ | ０．００２ | ０．００６ |  |  | ０．００４ | ０．００６
| ブロモホルム生成能 | mg/l | [8 empty] | ＜０．００１ | ＜０．００１ | ＜０．００１ |  |  | ＜０．００１ | ＜０．００１
健 康 項 目 | カドミウム | mg/l | [8 empty] | ＜０．０００５ | ＜０．０００５ | ＜０．０００５ | ０／ ４ |  |  |  | ０／ ４
| 全シアン | mg/l | [9 empty] | ＮＤ | ＮＤ | ０／ ４ |  |  |  | ０／ ４
| 鉛 | mg/l | [8 empty] | ＜０．００５ | ＜０．００５ | ＜０．００５ | ０／ ４ |  |  |  | ０／ ４
| 六価クロム | mg/l | [8 empty] | ＜０．０１ | ＜０．０１ | ＜０．０１ | ０／ ４ |  |  |  | ０／ ４
| 砒素 | mg/l | [8 empty] | ＜０．００５ | ＜０．００５ | ＜０．００５ | ０／ ２ |  |  |  | ０／ ２
| 総水銀 | mg/l | [9 empty] | ＜０．０００５ | ＜０．０００５ | ０／ ４ |  |  |  | ０／ ４
| アルキル水銀 | mg/l | [9 empty] | ＮＤ | ＮＤ | ０／ １ |  |  |  | ０／ １
| ＰＣＢ | mg/l | [9 empty] | ＮＤ | ＮＤ | ０／ １ |  |  |  | ０／ １
| ジクロロメタン | mg/l | [8 empty] | ＜０．００２ | ＜０．００２ | ＜０．００２ | ０／ ４ |  |  |  | ０／ ４
| 四塩化炭素 | mg/l | [8 empty] | ＜０．０００２ | ＜０．０００２ | ＜０．０００２ | ０／ ４ |  |  |  | ０／ ４
| １，２－ジクロロエタン | mg/l | [8 empty] | ＜０．０００４ | ＜０．０００４ | ＜０．０００４ | ０／ ４ |  |  |  | ０／ ４
| １，１－ジクロロエチレン | mg/l | [8 empty] | ＜０．０１ | ＜０．０１ | ＜０．０１ | ０／ ４ |  |  |  | ０／ ４
| シス－１，２－ジクロロエチレン | mg/l | [8 empty] | ＜０．００４ | ＜０．００４ | ＜０．００４ | ０／ ４ |  |  |  | ０／ ４
| １，１，１－トリクロロエタン | mg/l | [8 empty] | ＜０．１ | ＜０．１ | ＜０．１ | ０／ ４ |  |  |  | ０／ ４
| １，１，２－トリクロロエタン | mg/l | [8 empty] | ＜０．０００６ | ＜０．０００６ | ＜０．０００６ | ０／ ４ |  |  |  | ０／ ４
| トリクロロエチレン | mg/l | [8 empty] | ＜０．００２ | ＜０．００２ | ＜０．００２ | ０／ ４ |  |  |  | ０／ ４
| テトラクロロエチレン | mg/l | [8 empty] | ＜０．０００５ | ＜０．０００５ | ＜０．０００５ | ０／ ４ |  |  |  | ０／ ４
| １，３－ジクロロプロペン | mg/l | [8 empty] | ＜０．０００２ | ＜０．０００２ | ＜０．０００２ | ０／ ４ |  |  |  | ０／ ４
| チウラム | mg/l | [8 empty] | ＜０．０００６ | ＜０．０００６ | ＜０．０００６ | ０／ ４ |  |  |  | ０／ ４
| シマジン | mg/l | [8 empty] | ＜０．０００３ | ＜０．０００３ | ＜０．０００３ | ０／ ４ |  |  |  | ０／ ４
| チオベンカルブ | mg/l | [8 empty] | ＜０．００２ | ＜０．００２ | ＜０．００２ | ０／ ４ |  |  |  | ０／ ４
| ベンゼン | mg/l | [8 empty] | ＜０．００１ | ＜０．００１ | ＜０．００１ | ０／ ４ |  |  |  | ０／ ４
| セレン | mg/l | [8 empty] | ＜０．００２ | ＜０．００２ | ＜０．００２ | ０／ ４ |  |  |  | ０／ ４
| 硝酸性窒素及び亜硝酸性窒素 | mg/l | [8 empty] | ０．８９ | ０．７７ | １．０ | ０／ ２ |  |  |  | ２／ ２
| ふっ素 | mg/l | [8 empty] | ＜０．０８ | ＜０．０８ | ＜０．０８ | ０／ ２ |  |  |  | ０／ ２
| ほう素 | mg/l | [8 empty] | ＜０．０２ | ＜０．０２ | ＜０．０２ | ０／ ２ |  |  |  | ０／ ２
| １，４－ジオキサン | mg/l | [8 empty] | ＜０．００５ | ＜０．００５ | ＜０．００５ | ０／ ２ |  |  |  | ０／ ２
注 ＤＯの７５％値欄は２５％値である．
41000 |  | 水質総括表 確定値
水 域 名 称 |  |  |  | 矢作川 | 乙川下流 | [6 empty] | 矢作川 | 鹿乗川
地 点 名（地点統一番号：類型：ＮＰ類型） |  |  |  | 062 | 占部用水取入口（六名） |  |  | 503702 | ( 017-01 : Bｲ : : B ｲ ) |  |  | 063 | 米津小橋 |  |  | 504001 | ( 039-01 : Cﾛ : : B ｲ )
調 査 機 関 分 析 担 当 機 関 |  |  | 岡崎市 |  |  |  | 岡崎市総合検査センター |  |  |  | 愛知県 |  |  |  | 愛 知 県
測 定 項 目 |  | 単 位 | 平 均 値 | 最 小 値 | 最 大 値 | 適合しない割合 (検体数) | 適合しない割合 (日数) | 中 央 値 | ７５％値 | 検出率 | 平 均 値 | 最 小 値 | 最 大 値 | 適合しない割合 (検体数) | 適合しない割合 (日数) | 中 央 値 | ７５％値 | 検出率
生活環境項目 | ｐＨ |  | ７．５ | ７．２ | ８．３ | ０／ １２ | ０／ １２ | ７．４ | ７．６ |  | ７．１ | ６．８ | ７．５ | ０／ １２ | ０／ １２ | ７．１ | ７．２
| ＤＯ | mg/l | ９．５ | ７．７ | １２ | ０／ １２ | ０／ １２ | ９．４ | ８．５ |  | ７．７ | ５．９ | １０ | ０／ １２ | ０／ １２ | ７．４ | ６．７
| ＢＯＤ | mg/l | １．３ | ＜０．５ | ３．５ | １／ １２ | １／ １２ | １．０ | １．７ |  | ３．２ | １．９ | ５．６ | １／ １２ | １／ １２ | ２．８ | ３．８
| ＣＯＤ | mg/l | ３．１ | ２．０ | ５．１ | － ／ １２ | － ／ １２ | ２．７ | ３．４ |  | ５．７ | ３．９ | ７．２ | － ／ １２ | － ／ １２ | ５．８ | ６．５
| ＳＳ | mg/l | ４ | ＜１ | ７ | ０／ １２ | ０／ １２ | ３ | ５ |  | ２０ | ４ | ６０ | １／ １２ | １／ １２ | １４ | １７
| 大腸菌群数 | MPN/100ml | ８．３Ｅ ３ | ３．０Ｅ ２ | ３．３Ｅ ４ | ２／ ６ | ２／ ６ | ３．６Ｅ ３ | ７．９Ｅ ３
| ｎ－ヘキサン抽出物質 | mg/l | ＮＤ | ＮＤ | ＮＤ | － ／ ２ | － ／ ２ | ＮＤ | ＮＤ |  | ＮＤ | ＮＤ | ＮＤ | － ／ ２ | － ／ ２ | ＮＤ | ＮＤ
| 全窒素 | mg/l | １．２ | ０．８４ | １．４ | － ／ ６ | － ／ ６ | １．３ | １．３ |  | ２．２ | ０．８３ | ４．１ | － ／ １２ | － ／ １２ | ２．２ | ２．６
| 全燐 | mg/l | ０．０４４ | ０．０１３ | ０．０６７ | － ／ ６ | － ／ ６ | ０．０４３ | ０．０６５ |  | ０．２２ | ０．１４ | ０．３３ | － ／ １２ | － ／ １２ | ０．２１ | ０．２４
| 全亜鉛 | mg/l | ０．００８ | ０．００３ | ０．０１５ | ０／ １２ | ０／ １２ | ０．００８ | ０．００９ |  | ０．０２２ | ０．０１１ | ０．０６４ | ２／ １２ | ２／ １２ | ０．０１５ | ０．０２６
特殊項目 | フェノール類 | mg/l |  | ＜０．０１ | ＜０．０１ |  |  |  |  | ０／ ２ |  | ＜０．０１ | ＜０．０１ |  |  |  |  | ０／ ２
| 銅 | mg/l |  | ＜０．０１ | ＜０．０１ |  |  |  |  | ０／ ２ | ０．０１ | ＜０．０１ | ０．０１ |  |  |  |  | ２／ ４
| 鉄（溶解性） | mg/l | ０．０５ | ０．０１ | ０．０９ |  |  |  |  | ２／ ２
| マンガン（溶解性） | mg/l | ０．０３ | ＜０．０１ | ０．０３ |  |  |  |  | １／ ２
| クロム | mg/l |  | ＜０．０１ | ＜０．０１ |  |  |  |  | ０／ ２
そ の 他 の 項 目 | アンモニア性窒素 | mg/l | ０．０９ | ＜０．０１ | ０．１８ |  |  | ０．０９ | ０．１３
| 亜硝酸性窒素 | mg/l | ０．０１ | ＜０．０１ | ０．０２ |  |  | ０．０１ | ０．０１
| 硝酸性窒素 | mg/l | ０．９８ | ０．７５ | １．２ |  |  | １．０ | １．１
| 有機性窒素 | mg/l
| 溶存態窒素 | mg/l
| 懸濁態窒素 | mg/l
| オルトリン酸態燐 | mg/l
| 電気伝導率 | mS/m | １２ | ８．７ | １５ |  |  | １２ | １４ |  | １６ | ８．５ | ２４ |  |  | １６ | ２１
| 塩化物イオン | mg/l | ９ | ５ | １１ |  |  | ９ | １０ |  | １１ | ５ | １９ |  |  | １０ | １５
塩分
| 陰イオン界面活性剤 | mg/l | ０．０１ | ＜０．０１ | ０．０２ |  |  | ＜０．０１ | ０．０１ |  | ０．０３ | ＜０．０１ | ０．０５ |  |  | ０．０３ | ０．０４
| クロロフィルａ | mg/m3
| フェオ色素 | mg/m3
| トリハロメタン生成能 | mg/l
| クロロホルム生成能 | mg/l
| ブロモジクロロメタン生成能 | mg/l
| ジブロモクロロメタン生成能 | mg/l
| ブロモホルム生成能 | mg/l
健 康 項 目 | カドミウム | mg/l | ＜０．０００５ | ＜０．０００５ | ＜０．０００５ | ０／ ４ |  |  |  | ０／ ４ | ＜０．０００５ | ＜０．０００５ | ＜０．０００５ | ０／ ４ |  |  |  | ０／ ４
| 全シアン | mg/l |  | ＮＤ | ＮＤ | ０／ ４ |  |  |  | ０／ ４ |  | ＮＤ | ＮＤ | ０／ ４ |  |  |  | ０／ ４
| 鉛 | mg/l | ＜０．００５ | ＜０．００５ | ＜０．００５ | ０／ ４ |  |  |  | ０／ ４ | ＜０．００５ | ＜０．００５ | ＜０．００５ | ０／ ４ |  |  |  | ０／ ４
| 六価クロム | mg/l | ＜０．０１ | ＜０．０１ | ＜０．０１ | ０／ ４ |  |  |  | ０／ ４ | ＜０．０１ | ＜０．０１ | ＜０．０１ | ０／ ４ |  |  |  | ０／ ４
| 砒素 | mg/l | ＜０．００５ | ＜０．００５ | ＜０．００５ | ０／ ２ |  |  |  | ０／ ２ | ＜０．００５ | ＜０．００５ | ＜０．００５ | ０／ ２ |  |  |  | ０／ ２
| 総水銀 | mg/l |  | ＜０．０００５ | ＜０．０００５ | ０／ ４ |  |  |  | ０／ ４ |  | ＜０．０００５ | ＜０．０００５ | ０／ ４ |  |  |  | ０／ ４
| アルキル水銀 | mg/l |  | ＮＤ | ＮＤ | ０／ １ |  |  |  | ０／ １ |  | ＮＤ | ＮＤ | ０／ １ |  |  |  | ０／ １
| ＰＣＢ | mg/l |  | ＮＤ | ＮＤ | ０／ １ |  |  |  | ０／ １ |  | ＮＤ | ＮＤ | ０／ １ |  |  |  | ０／ １
| ジクロロメタン | mg/l | ＜０．００２ | ＜０．００２ | ＜０．００２ | ０／ ４ |  |  |  | ０／ ４ | ＜０．００２ | ＜０．００２ | ＜０．００２ | ０／ ４ |  |  |  | ０／ ４
| 四塩化炭素 | mg/l | ＜０．０００２ | ＜０．０００２ | ＜０．０００２ | ０／ ４ |  |  |  | ０／ ４ | ＜０．０００２ | ＜０．０００２ | ＜０．０００２ | ０／ ４ |  |  |  | ０／ ４
| １，２－ジクロロエタン | mg/l | ＜０．０００４ | ＜０．０００４ | ＜０．０００４ | ０／ ４ |  |  |  | ０／ ４ | ＜０．０００４ | ＜０．０００４ | ＜０．０００４ | ０／ ４ |  |  |  | ０／ ４
| １，１－ジクロロエチレン | mg/l | ＜０．０１ | ＜０．０１ | ＜０．０１ | ０／ ４ |  |  |  | ０／ ４ | ＜０．０１ | ＜０．０１ | ＜０．０１ | ０／ ４ |  |  |  | ０／ ４
| シス－１，２－ジクロロエチレン | mg/l | ＜０．００４ | ＜０．００４ | ＜０．００４ | ０／ ４ |  |  |  | ０／ ４ | ＜０．００４ | ＜０．００４ | ＜０．００４ | ０／ ４ |  |  |  | ０／ ４
| １，１，１－トリクロロエタン | mg/l | ＜０．１ | ＜０．１ | ＜０．１ | ０／ ４ |  |  |  | ０／ ４ | ＜０．１ | ＜０．１ | ＜０．１ | ０／ ４ |  |  |  | ０／ ４
| １，１，２－トリクロロエタン | mg/l | ＜０．０００６ | ＜０．０００６ | ＜０．０００６ | ０／ ４ |  |  |  | ０／ ４ | ＜０．０００６ | ＜０．０００６ | ＜０．０００６ | ０／ ４ |  |  |  | ０／ ４
| トリクロロエチレン | mg/l | ＜０．００２ | ＜０．００２ | ＜０．００２ | ０／ ４ |  |  |  | ０／ ４ | ＜０．００２ | ＜０．００２ | ＜０．００２ | ０／ ４ |  |  |  | ０／ ４
| テトラクロロエチレン | mg/l | ＜０．０００５ | ＜０．０００５ | ＜０．０００５ | ０／ ４ |  |  |  | ０／ ４ | ＜０．０００５ | ＜０．０００５ | ＜０．０００５ | ０／ ４ |  |  |  | ０／ ４
| １，３－ジクロロプロペン | mg/l | ＜０．０００２ | ＜０．０００２ | ＜０．０００２ | ０／ ４ |  |  |  | ０／ ４ | ＜０．０００２ | ＜０．０００２ | ＜０．０００２ | ０／ ４ |  |  |  | ０／ ４
| チウラム | mg/l | ＜０．０００６ | ＜０．０００６ | ＜０．０００６ | ０／ ４ |  |  |  | ０／ ４ | ＜０．０００６ | ＜０．０００６ | ＜０．０００６ | ０／ ４ |  |  |  | ０／ ４
| シマジン | mg/l | ＜０．０００３ | ＜０．０００３ | ＜０．０００３ | ０／ ４ |  |  |  | ０／ ４ | ＜０．０００３ | ＜０．０００３ | ＜０．０００３ | ０／ ４ |  |  |  | ０／ ４
| チオベンカルブ | mg/l | ＜０．００２ | ＜０．００２ | ＜０．００２ | ０／ ４ |  |  |  | ０／ ４ | ＜０．００２ | ＜０．００２ | ＜０．００２ | ０／ ４ |  |  |  | ０／ ４
| ベンゼン | mg/l | ＜０．００１ | ＜０．００１ | ＜０．００１ | ０／ ４ |  |  |  | ０／ ４ | ＜０．００１ | ＜０．００１ | ＜０．００１ | ０／ ４ |  |  |  | ０／ ４
| セレン | mg/l | ＜０．００２ | ＜０．００２ | ＜０．００２ | ０／ ４ |  |  |  | ０／ ４ | ＜０．００２ | ＜０．００２ | ＜０．００２ | ０／ ４ |  |  |  | ０／ ４
| 硝酸性窒素及び亜硝酸性窒素 | mg/l | ０．９３ | ０．８５ | １．０ | ０／ ２ |  |  |  | ２／ ２
| ふっ素 | mg/l | ＜０．０８ | ＜０．０８ | ＜０．０８ | ０／ ２ |  |  |  | ０／ ２ | ０．１２ | ０．０８ | ０．１５ | ０／ ２ |  |  |  | ２／ ２
| ほう素 | mg/l | ＜０．０２ | ＜０．０２ | ＜０．０２ | ０／ ２ |  |  |  | ０／ ２ | ０．０３ | ０．０２ | ０．０３ | ０／ ２ |  |  |  | ２／ ２
| １，４－ジオキサン | mg/l | ＜０．００５ | ＜０．００５ | ＜０．００５ | ０／ ２ |  |  |  | ０／ ２ | ＜０．００５ | ＜０．００５ | ＜０．００５ | ０／ ４ |  |  |  | ０／ ４
注 ＤＯの７５％値欄は２５％値である．
41000 |  | 水質総括表 確定値
水 域 名 称 |  |  |  | 矢作川 | 矢作古川 | [6 empty] | 矢作川 | 広田川
地 点 名（地点統一番号：類型：ＮＰ類型） |  |  |  | 064 | 古川頭首工 |  |  | 505001 | ( 038-01 : Cｲ : : B ｲ ) |  |  | 065 | 吉良頭首工 |  |  | 506001 | ( 208-01 : : : )
調 査 機 関 分 析 担 当 機 関 |  |  | 愛知県 |  |  |  | 愛 知 県 |  |  |  | 愛知県 |  |  |  | 愛 知 県
測 定 項 目 |  | 単 位 | 平 均 値 | 最 小 値 | 最 大 値 | 適合しない割合 (検体数) | 適合しない割合 (日数) | 中 央 値 | ７５％値 | 検出率 | 平 均 値 | 最 小 値 | 最 大 値 | 適合しない割合 (検体数) | 適合しない割合 (日数) | 中 央 値 | ７５％値 | 検出率
生活環境項目 | ｐＨ |  | ７．０ | ６．６ | ８．１ | ０／ １２ | ０／ １２ | ６．８ | ７．１ |  | ６．８ | ６．５ | ７．１ | － ／ １２ | － ／ １２ | ６．８ | ６．９
| ＤＯ | mg/l | ９．５ | ６．５ | １２ | ０／ １２ | ０／ １２ | ９．７ | ８．３ |  | ８．７ | ６．１ | １１ | － ／ １２ | － ／ １２ | ９．１ | ７．１
| ＢＯＤ | mg/l | １．２ | ＜０．５ | ２．５ | ０／ １２ | ０／ １２ | ０．９ | １．４ |  | ２．４ | ０．９ | ５．１ | － ／ １２ | － ／ １２ | ２．１ | ３．０
| ＣＯＤ | mg/l | ３．６ | １．９ | ５．９ | － ／ １２ | － ／ １２ | ３．２ | ４．５ |  | ５．４ | ２．８ | ７．７ | － ／ １２ | － ／ １２ | ５．３ | ６．２
| ＳＳ | mg/l | ６ | １ | １２ | ０／ １２ | ０／ １２ | ６ | ７ |  | ９ | ３ | １７ | － ／ １２ | － ／ １２ | ９ | １０
| 大腸菌群数 | MPN/100ml
| ｎ－ヘキサン抽出物質 | mg/l | ＮＤ | ＮＤ | ＮＤ | － ／ ２ | － ／ ２ | ＮＤ | ＮＤ
| 全窒素 | mg/l | ０．９２ | ０．６５ | １．４ | － ／ １２ | － ／ １２ | ０．８６ | ０．９６
| 全燐 | mg/l | ０．０５５ | ０．０２７ | ０．１３ | － ／ １２ | － ／ １２ | ０．０３９ | ０．０５７
| 全亜鉛 | mg/l | ０．００９ | ０．００２ | ０．０２７ | ０／ １２ | ０／ １２ | ０．００３ | ０．０１５
特殊項目 | フェノール類 | mg/l
| 銅 | mg/l
| 鉄（溶解性） | mg/l
| マンガン（溶解性） | mg/l
| クロム | mg/l
そ の 他 の 項 目 | アンモニア性窒素 | mg/l
| 亜硝酸性窒素 | mg/l
| 硝酸性窒素 | mg/l
| 有機性窒素 | mg/l
| 溶存態窒素 | mg/l
| 懸濁態窒素 | mg/l
| オルトリン酸態燐 | mg/l
| 電気伝導率 | mS/m | １０ | ６．９ | １４ |  |  | ９．５ | １２ |  | ２０ | １４ | ２４ |  |  | ２１ | ２２
| 塩化物イオン | mg/l | ９ | ６ | １３ |  |  | ９ | １０
塩分
| 陰イオン界面活性剤 | mg/l | ０．０１ | ＜０．０１ | ０．０１ |  |  | ０．０１ | ０．０１
| クロロフィルａ | mg/m3
| フェオ色素 | mg/m3
| トリハロメタン生成能 | mg/l
| クロロホルム生成能 | mg/l
| ブロモジクロロメタン生成能 | mg/l
| ジブロモクロロメタン生成能 | mg/l
| ブロモホルム生成能 | mg/l
健 康 項 目 | カドミウム | mg/l | ＜０．０００５ | ＜０．０００５ | ＜０．０００５ | ０／ ４ |  |  |  | ０／ ４
| 全シアン | mg/l |  | ＮＤ | ＮＤ | ０／ ４ |  |  |  | ０／ ４
| 鉛 | mg/l | ＜０．００５ | ＜０．００５ | ＜０．００５ | ０／ ４ |  |  |  | ０／ ４
| 六価クロム | mg/l | ＜０．０１ | ＜０．０１ | ＜０．０１ | ０／ ４ |  |  |  | ０／ ４
| 砒素 | mg/l | ＜０．００５ | ＜０．００５ | ＜０．００５ | ０／ ２ |  |  |  | ０／ ２
| 総水銀 | mg/l |  | ＜０．０００５ | ＜０．０００５ | ０／ ４ |  |  |  | ０／ ４
| アルキル水銀 | mg/l |  | ＮＤ | ＮＤ | ０／ １ |  |  |  | ０／ １
| ＰＣＢ | mg/l |  | ＮＤ | ＮＤ | ０／ １ |  |  |  | ０／ １
| ジクロロメタン | mg/l | ＜０．００２ | ＜０．００２ | ＜０．００２ | ０／ ４ |  |  |  | ０／ ４ | ＜０．００２ | ＜０．００２ | ＜０．００２ | ０／ ２ |  |  |  | ０／ ２
| 四塩化炭素 | mg/l | ＜０．０００２ | ＜０．０００２ | ＜０．０００２ | ０／ ４ |  |  |  | ０／ ４ | ＜０．０００２ | ＜０．０００２ | ＜０．０００２ | ０／ ２ |  |  |  | ０／ ２
| １，２－ジクロロエタン | mg/l | ＜０．０００４ | ＜０．０００４ | ＜０．０００４ | ０／ ４ |  |  |  | ０／ ４ | ＜０．０００４ | ＜０．０００４ | ＜０．０００４ | ０／ ２ |  |  |  | ０／ ２
| １，１－ジクロロエチレン | mg/l | ＜０．０１ | ＜０．０１ | ＜０．０１ | ０／ ４ |  |  |  | ０／ ４ | ＜０．０１ | ＜０．０１ | ＜０．０１ | ０／ ２ |  |  |  | ０／ ２
| シス－１，２－ジクロロエチレン | mg/l | ＜０．００４ | ＜０．００４ | ＜０．００４ | ０／ ４ |  |  |  | ０／ ４ | ＜０．００４ | ＜０．００４ | ＜０．００４ | ０／ ２ |  |  |  | ０／ ２
| １，１，１－トリクロロエタン | mg/l | ＜０．１ | ＜０．１ | ＜０．１ | ０／ ４ |  |  |  | ０／ ４ | ＜０．１ | ＜０．１ | ＜０．１ | ０／ ２ |  |  |  | ０／ ２
| １，１，２－トリクロロエタン | mg/l | ＜０．０００６ | ＜０．０００６ | ＜０．０００６ | ０／ ４ |  |  |  | ０／ ４ | ＜０．０００６ | ＜０．０００６ | ＜０．０００６ | ０／ ２ |  |  |  | ０／ ２
| トリクロロエチレン | mg/l | ＜０．００２ | ＜０．００２ | ＜０．００２ | ０／ ４ |  |  |  | ０／ ４ | ＜０．００２ | ＜０．００２ | ＜０．００２ | ０／ ２ |  |  |  | ０／ ２
| テトラクロロエチレン | mg/l | ＜０．０００５ | ＜０．０００５ | ＜０．０００５ | ０／ ４ |  |  |  | ０／ ４ | ＜０．０００５ | ＜０．０００５ | ＜０．０００５ | ０／ ２ |  |  |  | ０／ ２
| １，３－ジクロロプロペン | mg/l | ＜０．０００２ | ＜０．０００２ | ＜０．０００２ | ０／ ４ |  |  |  | ０／ ４ | ＜０．０００２ | ＜０．０００２ | ＜０．０００２ | ０／ ２ |  |  |  | ０／ ２
| チウラム | mg/l | ＜０．０００６ | ＜０．０００６ | ＜０．０００６ | ０／ ４ |  |  |  | ０／ ４
| シマジン | mg/l | ＜０．０００３ | ＜０．０００３ | ＜０．０００３ | ０／ ４ |  |  |  | ０／ ４
| チオベンカルブ | mg/l | ＜０．００２ | ＜０．００２ | ＜０．００２ | ０／ ４ |  |  |  | ０／ ４
| ベンゼン | mg/l | ＜０．００１ | ＜０．００１ | ＜０．００１ | ０／ ４ |  |  |  | ０／ ４ | ＜０．００１ | ＜０．００１ | ＜０．００１ | ０／ ２ |  |  |  | ０／ ２
| セレン | mg/l | ＜０．００２ | ＜０．００２ | ＜０．００２ | ０／ ４ |  |  |  | ０／ ４
| 硝酸性窒素及び亜硝酸性窒素 | mg/l
| ふっ素 | mg/l | ＜０．０８ | ＜０．０８ | ＜０．０８ | ０／ ２ |  |  |  | ０／ ２
| ほう素 | mg/l | ０．０２ | ＜０．０２ | ０．０２ | ０／ ２ |  |  |  | １／ ２
| １，４－ジオキサン | mg/l | ＜０．００５ | ＜０．００５ | ＜０．００５ | ０／ ４ |  |  |  | ０／ ４ | ＜０．００５ | ＜０．００５ | ＜０．００５ | ０／ ４ |  |  |  | ０／ ４
注 ＤＯの７５％値欄は２５％値である．
41000 |  | 水質総括表 確定値
水 域 名 称 |  |  |  | 矢作川 | 介木川 | [6 empty] | 矢作川 | 介木川
地 点 名（地点統一番号：類型：ＮＰ類型） |  |  |  | 200 | 小渡新橋 |  |  | 507001 | ( 102-01 : Aｲ : : A ｲ ) |  |  | 201 | 万町浄水場取入口 |  |  | 507002 | ( 102-51 : Aｲ : : A ｲ )
調 査 機 関 分 析 担 当 機 関 |  |  | 豊田市 |  |  |  | 豊 田 市 |  |  |  | 豊田市 |  |  |  | 豊 田 市
測 定 項 目 |  | 単 位 | 平 均 値 | 最 小 値 | 最 大 値 | 適合しない割合 (検体数) | 適合しない割合 (日数) | 中 央 値 | ７５％値 | 検出率 | 平 均 値 | 最 小 値 | 最 大 値 | 適合しない割合 (検体数) | 適合しない割合 (日数) | 中 央 値 | ７５％値 | 検出率
生活環境項目 | ｐＨ |  | ７．７ | ７．５ | ７．９ | ０／ １２ | ０／ １２ | ７．７ | ７．８ |  | ７．７ | ７．６ | ８．０ | ０／ １２ | ０／ １２ | ７．７ | ７．７
| ＤＯ | mg/l | １０ | ７．９ | １２ | ０／ １２ | ０／ １２ | ９．９ | ９．０ |  | ９．８ | ７．６ | １２ | ０／ １２ | ０／ １２ | ９．９ | ８．８
| ＢＯＤ | mg/l | ０．７ | ＜０．５ | ２．１ | １／ １２ | １／ １２ | ＜０．５ | ０．５ |  | ０．５ | ＜０．５ | ０．７ | ０／ １２ | ０／ １２ | ＜０．５ | ＜０．５
| ＣＯＤ | mg/l | １．６ | ０．７ | ２．５ | － ／ １２ | － ／ １２ | １．５ | １．９ |  | １．４ | ＜０．５ | ２．４ | － ／ １２ | － ／ １２ | １．４ | １．６
| ＳＳ | mg/l | ２ | ＜１ | ４ | ０／ １２ | ０／ １２ | ２ | ３ |  | ２ | ＜１ | ４ | ０／ １２ | ０／ １２ | １ | ２
| 大腸菌群数 | MPN/100ml | １．１Ｅ ４ | ７．９Ｅ ２ | ２．４Ｅ ４ | ５／ ６ | ５／ ６ | ７．７Ｅ ３ | ２．４Ｅ ４ |  | ３．０Ｅ ３ | ２．２Ｅ ２ | ６．３Ｅ ３ | ５／ ６ | ５／ ６ | ２．４Ｅ ３ | ４．９Ｅ ３
| ｎ－ヘキサン抽出物質 | mg/l | ＮＤ | ＮＤ | ＮＤ | － ／ ４ | － ／ ４ | ＮＤ | ＮＤ |  | ＮＤ | ＮＤ | ＮＤ | － ／ ４ | － ／ ４ | ＮＤ | ＮＤ
| 全窒素 | mg/l | ０．６７ | ０．５５ | ０．７７ | － ／ １２ | － ／ １２ | ０．６９ | ０．７１ |  | ０．６５ | ０．５２ | ０．７３ | － ／ １２ | － ／ １２ | ０．６７ | ０．７０
| 全燐 | mg/l | ０．０２４ | ０．０１６ | ０．０３７ | － ／ １２ | － ／ １２ | ０．０２４ | ０．０２９ |  | ０．０２０ | ０．０１０ | ０．０３２ | － ／ １２ | － ／ １２ | ０．０２１ | ０．０２２
| 全亜鉛 | mg/l | ０．００１ | ＜０．００１ | ０．００２ | ０／ １２ | ０／ １２ | ０．００１ | ０．００１ |  | ０．００１ | ＜０．００１ | ０．００１ | ０／ １２ | ０／ １２ | ＜０．００１ | ＜０．００１
特殊項目 | フェノール類 | mg/l
| 銅 | mg/l |  | ＜０．０１ | ＜０．０１ |  |  |  |  | ０／ ２ |  | ＜０．０１ | ＜０．０１ |  |  |  |  | ０／ ２
| 鉄（溶解性） | mg/l
| マンガン（溶解性） | mg/l
| クロム | mg/l |  | ＜０．０１ | ＜０．０１ |  |  |  |  | ０／ ２ |  | ＜０．０１ | ＜０．０１ |  |  |  |  | ０／ ２
そ の 他 の 項 目 | アンモニア性窒素 | mg/l
| 亜硝酸性窒素 | mg/l
| 硝酸性窒素 | mg/l
| 有機性窒素 | mg/l
| 溶存態窒素 | mg/l
| 懸濁態窒素 | mg/l
| オルトリン酸態燐 | mg/l
| 電気伝導率 | mS/m | ９．５ | ８．３ | １１ |  |  | ９．６ | １０ |  | ８．４ | ７．３ | ９．２ |  |  | ８．５ | ８．７
| 塩化物イオン | mg/l | ３ | ２ | ３ |  |  | ３ | ３ |  | ２ | ２ | ３ |  |  | ２ | ３
塩分
| 陰イオン界面活性剤 | mg/l
| クロロフィルａ | mg/m3
| フェオ色素 | mg/m3
| トリハロメタン生成能 | mg/l
| クロロホルム生成能 | mg/l
| ブロモジクロロメタン生成能 | mg/l
| ジブロモクロロメタン生成能 | mg/l
| ブロモホルム生成能 | mg/l
健 康 項 目 | カドミウム | mg/l | ＜０．０００５ | ＜０．０００５ | ＜０．０００５ | ０／ ２ |  |  |  | ０／ ２ | ＜０．０００５ | ＜０．０００５ | ＜０．０００５ | ０／ ２ |  |  |  | ０／ ２
| 全シアン | mg/l |  | ＮＤ | ＮＤ | ０／ ２ |  |  |  | ０／ ２ |  | ＮＤ | ＮＤ | ０／ ２ |  |  |  | ０／ ２
| 鉛 | mg/l | ＜０．００５ | ＜０．００５ | ＜０．００５ | ０／ ２ |  |  |  | ０／ ２ | ＜０．００５ | ＜０．００５ | ＜０．００５ | ０／ ２ |  |  |  | ０／ ２
| 六価クロム | mg/l | ＜０．０１ | ＜０．０１ | ＜０．０１ | ０／ ２ |  |  |  | ０／ ２ | ＜０．０１ | ＜０．０１ | ＜０．０１ | ０／ ２ |  |  |  | ０／ ２
| 砒素 | mg/l | ＜０．００５ | ＜０．００５ | ＜０．００５ | ０／ ２ |  |  |  | ０／ ２ | ＜０．００５ | ＜０．００５ | ＜０．００５ | ０／ ２ |  |  |  | ０／ ２
| 総水銀 | mg/l |  | ＜０．０００５ | ＜０．０００５ | ０／ ２ |  |  |  | ０／ ２ |  | ＜０．０００５ | ＜０．０００５ | ０／ ２ |  |  |  | ０／ ２
| アルキル水銀 | mg/l |  | ＮＤ | ＮＤ | ０／ １ |  |  |  | ０／ １
| ＰＣＢ | mg/l
| ジクロロメタン | mg/l | ＜０．００２ | ＜０．００２ | ＜０．００２ | ０／ ２ |  |  |  | ０／ ２ | ＜０．００２ | ＜０．００２ | ＜０．００２ | ０／ ２ |  |  |  | ０／ ２
| 四塩化炭素 | mg/l | ＜０．０００２ | ＜０．０００２ | ＜０．０００２ | ０／ ２ |  |  |  | ０／ ２ | ＜０．０００２ | ＜０．０００２ | ＜０．０００２ | ０／ ２ |  |  |  | ０／ ２
| １，２－ジクロロエタン | mg/l | ＜０．０００４ | ＜０．０００４ | ＜０．０００４ | ０／ ２ |  |  |  | ０／ ２ | ＜０．０００４ | ＜０．０００４ | ＜０．０００４ | ０／ ２ |  |  |  | ０／ ２
| １，１－ジクロロエチレン | mg/l | ＜０．０１ | ＜０．０１ | ＜０．０１ | ０／ ２ |  |  |  | ０／ ２ | ＜０．０１ | ＜０．０１ | ＜０．０１ | ０／ ２ |  |  |  | ０／ ２
| シス－１，２－ジクロロエチレン | mg/l | ＜０．００４ | ＜０．００４ | ＜０．００４ | ０／ ２ |  |  |  | ０／ ２ | ＜０．００４ | ＜０．００４ | ＜０．００４ | ０／ ２ |  |  |  | ０／ ２
| １，１，１－トリクロロエタン | mg/l | ＜０．１ | ＜０．１ | ＜０．１ | ０／ ２ |  |  |  | ０／ ２ | ＜０．１ | ＜０．１ | ＜０．１ | ０／ ２ |  |  |  | ０／ ２
| １，１，２－トリクロロエタン | mg/l | ＜０．０００６ | ＜０．０００６ | ＜０．０００６ | ０／ ２ |  |  |  | ０／ ２ | ＜０．０００６ | ＜０．０００６ | ＜０．０００６ | ０／ ２ |  |  |  | ０／ ２
| トリクロロエチレン | mg/l | ＜０．００２ | ＜０．００２ | ＜０．００２ | ０／ ２ |  |  |  | ０／ ２ | ＜０．００２ | ＜０．００２ | ＜０．００２ | ０／ ２ |  |  |  | ０／ ２
| テトラクロロエチレン | mg/l | ＜０．０００５ | ＜０．０００５ | ＜０．０００５ | ０／ ２ |  |  |  | ０／ ２ | ＜０．０００５ | ＜０．０００５ | ＜０．０００５ | ０／ ２ |  |  |  | ０／ ２
| １，３－ジクロロプロペン | mg/l | ＜０．０００２ | ＜０．０００２ | ＜０．０００２ | ０／ ２ |  |  |  | ０／ ２ | ＜０．０００２ | ＜０．０００２ | ＜０．０００２ | ０／ ２ |  |  |  | ０／ ２
| チウラム | mg/l | ＜０．０００６ | ＜０．０００６ | ＜０．０００６ | ０／ ２ |  |  |  | ０／ ２ | ＜０．０００６ | ＜０．０００６ | ＜０．０００６ | ０／ ２ |  |  |  | ０／ ２
| シマジン | mg/l | ＜０．０００３ | ＜０．０００３ | ＜０．０００３ | ０／ ２ |  |  |  | ０／ ２ | ＜０．０００３ | ＜０．０００３ | ＜０．０００３ | ０／ ２ |  |  |  | ０／ ２
| チオベンカルブ | mg/l | ＜０．００２ | ＜０．００２ | ＜０．００２ | ０／ ２ |  |  |  | ０／ ２ | ＜０．００２ | ＜０．００２ | ＜０．００２ | ０／ ２ |  |  |  | ０／ ２
| ベンゼン | mg/l | ＜０．００１ | ＜０．００１ | ＜０．００１ | ０／ ２ |  |  |  | ０／ ２ | ＜０．００１ | ＜０．００１ | ＜０．００１ | ０／ ２ |  |  |  | ０／ ２
| セレン | mg/l | ＜０．００２ | ＜０．００２ | ＜０．００２ | ０／ ２ |  |  |  | ０／ ２ | ＜０．００２ | ＜０．００２ | ＜０．００２ | ０／ ２ |  |  |  | ０／ ２
| 硝酸性窒素及び亜硝酸性窒素 | mg/l | ０．５７ | ０．５０ | ０．６３ | ０／ ２ |  |  |  | ２／ ２ | ０．５５ | ０．４８ | ０．６１ | ０／ ２ |  |  |  | ２／ ２
| ふっ素 | mg/l | ＜０．０８ | ＜０．０８ | ＜０．０８ | ０／ ２ |  |  |  | ０／ ２ | ＜０．０８ | ＜０．０８ | ＜０．０８ | ０／ ２ |  |  |  | ０／ ２
| ほう素 | mg/l | ＜０．０２ | ＜０．０２ | ＜０．０２ | ０／ ２ |  |  |  | ０／ ２ | ＜０．０２ | ＜０．０２ | ＜０．０２ | ０／ ２ |  |  |  | ０／ ２
| １，４－ジオキサン | mg/l | ＜０．００５ | ＜０．００５ | ＜０．００５ | ０／ ４ |  |  |  | ０／ ４ | ＜０．００５ | ＜０．００５ | ＜０．００５ | ０／ ４ |  |  |  | ０／ ４
注 ＤＯの７５％値欄は２５％値である．
41000 |  | 水質総括表 確定値
水 域 名 称 |  |  |  | 矢作川 | 男川 | [6 empty] | 矢作川 | 男川
地 点 名（地点統一番号：類型：ＮＰ類型） |  |  |  | 202 | 学校橋 |  |  | 508001 | ( 103-01 : Aｲ : : B ｲ ) |  |  | 203 | 南部簡易水道浄水場取入口 |  |  | 508002 | ( 103-51 : Aｲ : : B ｲ )
調 査 機 関 分 析 担 当 機 関 |  |  | 岡崎市 |  |  |  | 岡崎市総合検査センター |  |  |  | 岡崎市 |  |  |  | 岡崎市総合検査センター
測 定 項 目 |  | 単 位 | 平 均 値 | 最 小 値 | 最 大 値 | 適合しない割合 (検体数) | 適合しない割合 (日数) | 中 央 値 | ７５％値 | 検出率 | 平 均 値 | 最 小 値 | 最 大 値 | 適合しない割合 (検体数) | 適合しない割合 (日数) | 中 央 値 | ７５％値 | 検出率
生活環境項目 | ｐＨ |  | ７．４ | ７．２ | ７．６ | ０／ １２ | ０／ １２ | ７．４ | ７．５ |  | ７．３ | ７．１ | ７．４ | ０／ １２ | ０／ １２ | ７．３ | ７．４
| ＤＯ | mg/l | １０ | ８．０ | １２ | ０／ １２ | ０／ １２ | ９．６ | ９．５ |  | １０ | ８．１ | １３ | ０／ １２ | ０／ １２ | ９．７ | ９．１
| ＢＯＤ | mg/l | ０．６ | ＜０．５ | ０．９ | ０／ １２ | ０／ １２ | ＜０．５ | ０．６ |  | ０．６ | ＜０．５ | ０．８ | ０／ １２ | ０／ １２ | ０．５ | ０．５
| ＣＯＤ | mg/l | １．８ | １．１ | ２．８ | － ／ １２ | － ／ １２ | １．７ | ２．３ |  | １．４ | ０．９ | ２．０ | － ／ １２ | － ／ １２ | １．５ | １．６
| ＳＳ | mg/l | １ | ＜１ | ２ | ０／ １２ | ０／ １２ | ＜１ | １ |  | １ | ＜１ | １ | ０／ １２ | ０／ １２ | ＜１ | ＜１
| 大腸菌群数 | MPN/100ml | ４．３Ｅ ３ | ７．９Ｅ ２ | ７．９Ｅ ３ | ５／ ６ | ５／ ６ | ４．１Ｅ ３ | ７．０Ｅ ３ |  | １．３Ｅ ４ | ３．３Ｅ ２ | ４．９Ｅ ４ | ５／ ６ | ５／ ６ | ４．１Ｅ ３ | １．７Ｅ ４
| ｎ－ヘキサン抽出物質 | mg/l | ＮＤ | ＮＤ | ＮＤ | － ／ ２ | － ／ ２ | ＮＤ | ＮＤ |  | ＮＤ | ＮＤ | ＮＤ | － ／ ２ | － ／ ２ | ＮＤ | ＮＤ
| 全窒素 | mg/l | ０．９６ | ０．７４ | １．２ | － ／ ６ | － ／ ６ | ０．９２ | １．１ |  | ０．８６ | ０．７１ | １．１ | － ／ ６ | － ／ ６ | ０．８１ | １．０
| 全燐 | mg/l | ０．０１４ | ０．００９ | ０．０２０ | － ／ ６ | － ／ ６ | ０．０１４ | ０．０１７ |  | ０．００７ | ０．００５ | ０．００９ | － ／ ６ | － ／ ６ | ０．００６ | ０．００７
| 全亜鉛 | mg/l | ０．００２ | ０．００１ | ０．００５ | ０／ １２ | ０／ １２ | ０．００２ | ０．００３
特殊項目 | フェノール類 | mg/l |  | ＜０．０１ | ＜０．０１ |  |  |  |  | ０／ ２
| 銅 | mg/l |  | ＜０．０１ | ＜０．０１ |  |  |  |  | ０／ ２
| 鉄（溶解性） | mg/l | ０．０２ | ０．０１ | ０．０２ |  |  |  |  | ２／ ２
| マンガン（溶解性） | mg/l | ０．０１ | ＜０．０１ | ０．０１ |  |  |  |  | １／ ２
| クロム | mg/l |  | ＜０．０１ | ＜０．０１ |  |  |  |  | ０／ ２
そ の 他 の 項 目 | アンモニア性窒素 | mg/l | ０．０２ | ＜０．０１ | ０．０４ |  |  | ０．０２ | ０．０２
| 亜硝酸性窒素 | mg/l | ０．０１ | ＜０．０１ | ０．０１ |  |  | ＜０．０１ | ０．０１
| 硝酸性窒素 | mg/l | ０．８２ | ０．６５ | １．０ |  |  | ０．８２ | ０．８８
| 有機性窒素 | mg/l
| 溶存態窒素 | mg/l
| 懸濁態窒素 | mg/l
| オルトリン酸態燐 | mg/l
| 電気伝導率 | mS/m | ７．７ | ６．４ | ９．１ |  |  | ７．７ | ８．１ |  | ６．６ | ５．８ | ７．５ |  |  | ６．５ | ６．８
| 塩化物イオン | mg/l | ５ | ４ | ６ |  |  | ５ | ５ |  | ５ | ４ | ５ |  |  | ５ | ５
塩分
| 陰イオン界面活性剤 | mg/l | ＜０．０１ | ＜０．０１ | ＜０．０１ |  |  | ＜０．０１ | ＜０．０１
| クロロフィルａ | mg/m3
| フェオ色素 | mg/m3
| トリハロメタン生成能 | mg/l
| クロロホルム生成能 | mg/l
| ブロモジクロロメタン生成能 | mg/l
| ジブロモクロロメタン生成能 | mg/l
| ブロモホルム生成能 | mg/l
健 康 項 目 | カドミウム | mg/l | ＜０．０００５ | ＜０．０００５ | ＜０．０００５ | ０／ ４ |  |  |  | ０／ ４ | ＜０．０００５ | ＜０．０００５ | ＜０．０００５ | ０／ ２ |  |  |  | ０／ ２
| 全シアン | mg/l |  | ＮＤ | ＮＤ | ０／ ４ |  |  |  | ０／ ４ |  | ＮＤ | ＮＤ | ０／ ２ |  |  |  | ０／ ２
| 鉛 | mg/l | ＜０．００５ | ＜０．００５ | ＜０．００５ | ０／ ４ |  |  |  | ０／ ４ | ＜０．００５ | ＜０．００５ | ＜０．００５ | ０／ ２ |  |  |  | ０／ ２
| 六価クロム | mg/l | ＜０．０１ | ＜０．０１ | ＜０．０１ | ０／ ４ |  |  |  | ０／ ４ | ＜０．０１ | ＜０．０１ | ＜０．０１ | ０／ ２ |  |  |  | ０／ ２
| 砒素 | mg/l | ＜０．００５ | ＜０．００５ | ＜０．００５ | ０／ ２ |  |  |  | ０／ ２ | ＜０．００５ | ＜０．００５ | ＜０．００５ | ０／ ２ |  |  |  | ０／ ２
| 総水銀 | mg/l |  | ＜０．０００５ | ＜０．０００５ | ０／ ４ |  |  |  | ０／ ４
| アルキル水銀 | mg/l |  | ＮＤ | ＮＤ | ０／ １ |  |  |  | ０／ １
| ＰＣＢ | mg/l |  | ＮＤ | ＮＤ | ０／ １ |  |  |  | ０／ １
| ジクロロメタン | mg/l | ＜０．００２ | ＜０．００２ | ＜０．００２ | ０／ ４ |  |  |  | ０／ ４ | ＜０．００２ | ＜０．００２ | ＜０．００２ | ０／ ２ |  |  |  | ０／ ２
| 四塩化炭素 | mg/l | ＜０．０００２ | ＜０．０００２ | ＜０．０００２ | ０／ ４ |  |  |  | ０／ ４ | ＜０．０００２ | ＜０．０００２ | ＜０．０００２ | ０／ ２ |  |  |  | ０／ ２
| １，２－ジクロロエタン | mg/l | ＜０．０００４ | ＜０．０００４ | ＜０．０００４ | ０／ ４ |  |  |  | ０／ ４ | ＜０．０００４ | ＜０．０００４ | ＜０．０００４ | ０／ ２ |  |  |  | ０／ ２
| １，１－ジクロロエチレン | mg/l | ＜０．０１ | ＜０．０１ | ＜０．０１ | ０／ ４ |  |  |  | ０／ ４ | ＜０．０１ | ＜０．０１ | ＜０．０１ | ０／ ２ |  |  |  | ０／ ２
| シス－１，２－ジクロロエチレン | mg/l | ＜０．００４ | ＜０．００４ | ＜０．００４ | ０／ ４ |  |  |  | ０／ ４ | ＜０．００４ | ＜０．００４ | ＜０．００４ | ０／ ２ |  |  |  | ０／ ２
| １，１，１－トリクロロエタン | mg/l | ＜０．１ | ＜０．１ | ＜０．１ | ０／ ４ |  |  |  | ０／ ４ | ＜０．１ | ＜０．１ | ＜０．１ | ０／ ２ |  |  |  | ０／ ２
| １，１，２－トリクロロエタン | mg/l | ＜０．０００６ | ＜０．０００６ | ＜０．０００６ | ０／ ４ |  |  |  | ０／ ４ | ＜０．０００６ | ＜０．０００６ | ＜０．０００６ | ０／ ２ |  |  |  | ０／ ２
| トリクロロエチレン | mg/l | ＜０．００２ | ＜０．００２ | ＜０．００２ | ０／ ４ |  |  |  | ０／ ４ | ＜０．００２ | ＜０．００２ | ＜０．００２ | ０／ ２ |  |  |  | ０／ ２
| テトラクロロエチレン | mg/l | ＜０．０００５ | ＜０．０００５ | ＜０．０００５ | ０／ ４ |  |  |  | ０／ ４ | ＜０．０００５ | ＜０．０００５ | ＜０．０００５ | ０／ ２ |  |  |  | ０／ ２
| １，３－ジクロロプロペン | mg/l | ＜０．０００２ | ＜０．０００２ | ＜０．０００２ | ０／ ４ |  |  |  | ０／ ４ | ＜０．０００２ | ＜０．０００２ | ＜０．０００２ | ０／ ２ |  |  |  | ０／ ２
| チウラム | mg/l | ＜０．０００６ | ＜０．０００６ | ＜０．０００６ | ０／ ４ |  |  |  | ０／ ４ | ＜０．０００６ | ＜０．０００６ | ＜０．０００６ | ０／ ２ |  |  |  | ０／ ２
| シマジン | mg/l | ＜０．０００３ | ＜０．０００３ | ＜０．０００３ | ０／ ４ |  |  |  | ０／ ４ | ＜０．０００３ | ＜０．０００３ | ＜０．０００３ | ０／ ２ |  |  |  | ０／ ２
| チオベンカルブ | mg/l | ＜０．００２ | ＜０．００２ | ＜０．００２ | ０／ ４ |  |  |  | ０／ ４ | ＜０．００２ | ＜０．００２ | ＜０．００２ | ０／ ２ |  |  |  | ０／ ２
| ベンゼン | mg/l | ＜０．００１ | ＜０．００１ | ＜０．００１ | ０／ ４ |  |  |  | ０／ ４ | ＜０．００１ | ＜０．００１ | ＜０．００１ | ０／ ２ |  |  |  | ０／ ２
| セレン | mg/l | ＜０．００２ | ＜０．００２ | ＜０．００２ | ０／ ４ |  |  |  | ０／ ４ | ＜０．００２ | ＜０．００２ | ＜０．００２ | ０／ ２ |  |  |  | ０／ ２
| 硝酸性窒素及び亜硝酸性窒素 | mg/l | ０．８３ | ０．７７ | ０．８９ | ０／ ２ |  |  |  | ２／ ２
| ふっ素 | mg/l | ＜０．０８ | ＜０．０８ | ＜０．０８ | ０／ ２ |  |  |  | ０／ ２
| ほう素 | mg/l | ＜０．０２ | ＜０．０２ | ＜０．０２ | ０／ ２ |  |  |  | ０／ ２
| １，４－ジオキサン | mg/l | ＜０．００５ | ＜０．００５ | ＜０．００５ | ０／ ２ |  |  |  | ０／ ２ | ＜０．００５ | ＜０．００５ | ＜０．００５ | ０／ ２ |  |  |  | ０／ ２
注 ＤＯの７５％値欄は２５％値である．
41000 |  | 水質総括表 確定値
水 域 名 称 |  |  |  | 矢作川 | 雨山川及び乙女川下流 | [6 empty] | 矢作川 | 雨山川及び乙女川下流
地 点 名（地点統一番号：類型：ＮＰ類型） |  |  |  | 204 | ツノジ橋 |  |  | 509001 | ( 104-01 : Aｲ : : B ｲ ) |  |  | 205 | 万足上橋 |  |  | 509002 | ( 104-51 : Aｲ : : B ｲ )
調 査 機 関 分 析 担 当 機 関 |  |  | 岡崎市 |  |  |  | 岡崎市総合検査センター |  |  |  | 岡崎市 |  |  |  | 岡崎市総合検査センター
測 定 項 目 |  | 単 位 | 平 均 値 | 最 小 値 | 最 大 値 | 適合しない割合 (検体数) | 適合しない割合 (日数) | 中 央 値 | ７５％値 | 検出率 | 平 均 値 | 最 小 値 | 最 大 値 | 適合しない割合 (検体数) | 適合しない割合 (日数) | 中 央 値 | ７５％値 | 検出率
生活環境項目 | ｐＨ |  | ７．２ | ７．１ | ７．４ | ０／ １２ | ０／ １２ | ７．３ | ７．３ |  | ７．３ | ７．１ | ７．５ | ０／ １２ | ０／ １２ | ７．３ | ７．４
| ＤＯ | mg/l | ９．９ | ７．８ | １３ | ０／ １２ | ０／ １２ | ９．６ | ８．７ |  | ９．９ | ７．３ | １３ | １／ １２ | １／ １２ | ９．８ | ８．８
| ＢＯＤ | mg/l | ０．５ | ＜０．５ | ０．８ | ０／ １２ | ０／ １２ | ＜０．５ | ０．５ |  | ０．６ | ＜０．５ | ０．９ | ０／ １２ | ０／ １２ | ＜０．５ | ０．６
| ＣＯＤ | mg/l | １．８ | １．０ | ２．４ | － ／ １２ | － ／ １２ | １．９ | ２．０ |  | １．２ | ０．６ | １．６ | － ／ １２ | － ／ １２ | １．２ | １．４
| ＳＳ | mg/l | ２ | ＜１ | ４ | ０／ １２ | ０／ １２ | １ | ２ |  | １ | ＜１ | １ | ０／ １２ | ０／ １２ | ＜１ | ＜１
| 大腸菌群数 | MPN/100ml | ４．３Ｅ ３ | ２．３Ｅ ２ | ７．９Ｅ ３ | ４／ ６ | ４／ ６ | ４．６Ｅ ３ | ７．９Ｅ ３ |  | ６．７Ｅ ３ | ３．０Ｅ ２ | １．７Ｅ ４ | ４／ ６ | ４／ ６ | ２．５Ｅ ３ | １．７Ｅ ４
| ｎ－ヘキサン抽出物質 | mg/l | ＮＤ | ＮＤ | ＮＤ | － ／ ２ | － ／ ２ | ＮＤ | ＮＤ |  | ＮＤ | ＮＤ | ＮＤ | － ／ ２ | － ／ ２ | ＮＤ | ＮＤ
| 全窒素 | mg/l | ０．７０ | ０．５４ | １．０ | － ／ ６ | － ／ ６ | ０．６７ | ０．７４ |  | ０．７３ | ０．５８ | １．１ | － ／ ６ | － ／ ６ | ０．６８ | ０．７１
| 全燐 | mg/l | ０．００５ | ＜０．００３ | ０．００６ | － ／ ６ | － ／ ６ | ０．００５ | ０．００６ |  | ０．００５ | ０．００３ | ０．００７ | － ／ ６ | － ／ ６ | ０．００５ | ０．００６
| 全亜鉛 | mg/l | ０．００１ | ＜０．００１ | ０．００３ | ０／ １２ | ０／ １２ | ０．００１ | ０．００１
特殊項目 | フェノール類 | mg/l |  | ＜０．０１ | ＜０．０１ |  |  |  |  | ０／ ２
| 銅 | mg/l |  | ＜０．０１ | ＜０．０１ |  |  |  |  | ０／ ２
| 鉄（溶解性） | mg/l | ０．０２ | ０．０２ | ０．０２ |  |  |  |  | ２／ ２
| マンガン（溶解性） | mg/l |  | ＜０．０１ | ＜０．０１ |  |  |  |  | ０／ ２
| クロム | mg/l |  | ＜０．０１ | ＜０．０１ |  |  |  |  | ０／ ２
そ の 他 の 項 目 | アンモニア性窒素 | mg/l | ０．０１ | ＜０．０１ | ０．０１ |  |  | ＜０．０１ | ＜０．０１
| 亜硝酸性窒素 | mg/l | ＜０．０１ | ＜０．０１ | ＜０．０１ |  |  | ＜０．０１ | ＜０．０１
| 硝酸性窒素 | mg/l | ０．５９ | ０．５２ | ０．６５ |  |  | ０．５９ | ０．６５
| 有機性窒素 | mg/l
| 溶存態窒素 | mg/l
| 懸濁態窒素 | mg/l
| オルトリン酸態燐 | mg/l
| 電気伝導率 | mS/m | ７．５ | ６．４ | ７．９ |  |  | ７．８ | ７．９ |  | ７．１ | ６．１ | ８．４ |  |  | ７．１ | ７．４
| 塩化物イオン | mg/l | ４ | ４ | ５ |  |  | ４ | ４ |  | ４ | ４ | ５ |  |  | ４ | ４
塩分
| 陰イオン界面活性剤 | mg/l | ＜０．０１ | ＜０．０１ | ＜０．０１ |  |  | ＜０．０１ | ＜０．０１
| クロロフィルａ | mg/m3
| フェオ色素 | mg/m3
| トリハロメタン生成能 | mg/l
| クロロホルム生成能 | mg/l
| ブロモジクロロメタン生成能 | mg/l
| ジブロモクロロメタン生成能 | mg/l
| ブロモホルム生成能 | mg/l
健 康 項 目 | カドミウム | mg/l | ＜０．０００５ | ＜０．０００５ | ＜０．０００５ | ０／ ４ |  |  |  | ０／ ４ | ＜０．０００５ | ＜０．０００５ | ＜０．０００５ | ０／ ２ |  |  |  | ０／ ２
| 全シアン | mg/l |  | ＮＤ | ＮＤ | ０／ ４ |  |  |  | ０／ ４ |  | ＮＤ | ＮＤ | ０／ ２ |  |  |  | ０／ ２
| 鉛 | mg/l | ＜０．００５ | ＜０．００５ | ＜０．００５ | ０／ ４ |  |  |  | ０／ ４ | ＜０．００５ | ＜０．００５ | ＜０．００５ | ０／ ２ |  |  |  | ０／ ２
| 六価クロム | mg/l | ＜０．０１ | ＜０．０１ | ＜０．０１ | ０／ ４ |  |  |  | ０／ ４ | ＜０．０１ | ＜０．０１ | ＜０．０１ | ０／ ２ |  |  |  | ０／ ２
| 砒素 | mg/l | ＜０．００５ | ＜０．００５ | ＜０．００５ | ０／ ２ |  |  |  | ０／ ２ | ＜０．００５ | ＜０．００５ | ＜０．００５ | ０／ ２ |  |  |  | ０／ ２
| 総水銀 | mg/l |  | ＜０．０００５ | ＜０．０００５ | ０／ ４ |  |  |  | ０／ ４
| アルキル水銀 | mg/l |  | ＮＤ | ＮＤ | ０／ １ |  |  |  | ０／ １
| ＰＣＢ | mg/l |  | ＮＤ | ＮＤ | ０／ １ |  |  |  | ０／ １
| ジクロロメタン | mg/l | ＜０．００２ | ＜０．００２ | ＜０．００２ | ０／ ４ |  |  |  | ０／ ４ | ＜０．００２ | ＜０．００２ | ＜０．００２ | ０／ ２ |  |  |  | ０／ ２
| 四塩化炭素 | mg/l | ＜０．０００２ | ＜０．０００２ | ＜０．０００２ | ０／ ４ |  |  |  | ０／ ４ | ＜０．０００２ | ＜０．０００２ | ＜０．０００２ | ０／ ２ |  |  |  | ０／ ２
| １，２－ジクロロエタン | mg/l | ＜０．０００４ | ＜０．０００４ | ＜０．０００４ | ０／ ４ |  |  |  | ０／ ４ | ＜０．０００４ | ＜０．０００４ | ＜０．０００４ | ０／ ２ |  |  |  | ０／ ２
| １，１－ジクロロエチレン | mg/l | ＜０．０１ | ＜０．０１ | ＜０．０１ | ０／ ４ |  |  |  | ０／ ４ | ＜０．０１ | ＜０．０１ | ＜０．０１ | ０／ ２ |  |  |  | ０／ ２
| シス－１，２－ジクロロエチレン | mg/l | ＜０．００４ | ＜０．００４ | ＜０．００４ | ０／ ４ |  |  |  | ０／ ４ | ＜０．００４ | ＜０．００４ | ＜０．００４ | ０／ ２ |  |  |  | ０／ ２
| １，１，１－トリクロロエタン | mg/l | ＜０．１ | ＜０．１ | ＜０．１ | ０／ ４ |  |  |  | ０／ ４ | ＜０．１ | ＜０．１ | ＜０．１ | ０／ ２ |  |  |  | ０／ ２
| １，１，２－トリクロロエタン | mg/l | ＜０．０００６ | ＜０．０００６ | ＜０．０００６ | ０／ ４ |  |  |  | ０／ ４ | ＜０．０００６ | ＜０．０００６ | ＜０．０００６ | ０／ ２ |  |  |  | ０／ ２
| トリクロロエチレン | mg/l | ＜０．００２ | ＜０．００２ | ＜０．００２ | ０／ ４ |  |  |  | ０／ ４ | ＜０．００２ | ＜０．００２ | ＜０．００２ | ０／ ２ |  |  |  | ０／ ２
| テトラクロロエチレン | mg/l | ＜０．０００５ | ＜０．０００５ | ＜０．０００５ | ０／ ４ |  |  |  | ０／ ４ | ＜０．０００５ | ＜０．０００５ | ＜０．０００５ | ０／ ２ |  |  |  | ０／ ２
| １，３－ジクロロプロペン | mg/l | ＜０．０００２ | ＜０．０００２ | ＜０．０００２ | ０／ ４ |  |  |  | ０／ ４ | ＜０．０００２ | ＜０．０００２ | ＜０．０００２ | ０／ ２ |  |  |  | ０／ ２
| チウラム | mg/l | ＜０．０００６ | ＜０．０００６ | ＜０．０００６ | ０／ ４ |  |  |  | ０／ ４ | ＜０．０００６ | ＜０．０００６ | ＜０．０００６ | ０／ ２ |  |  |  | ０／ ２
| シマジン | mg/l | ＜０．０００３ | ＜０．０００３ | ＜０．０００３ | ０／ ４ |  |  |  | ０／ ４ | ＜０．０００３ | ＜０．０００３ | ＜０．０００３ | ０／ ２ |  |  |  | ０／ ２
| チオベンカルブ | mg/l | ＜０．００２ | ＜０．００２ | ＜０．００２ | ０／ ４ |  |  |  | ０／ ４ | ＜０．００２ | ＜０．００２ | ＜０．００２ | ０／ ２ |  |  |  | ０／ ２
| ベンゼン | mg/l | ＜０．００１ | ＜０．００１ | ＜０．００１ | ０／ ４ |  |  |  | ０／ ４ | ＜０．００１ | ＜０．００１ | ＜０．００１ | ０／ ２ |  |  |  | ０／ ２
| セレン | mg/l | ＜０．００２ | ＜０．００２ | ＜０．００２ | ０／ ４ |  |  |  | ０／ ４ | ＜０．００２ | ＜０．００２ | ＜０．００２ | ０／ ２ |  |  |  | ０／ ２
| 硝酸性窒素及び亜硝酸性窒素 | mg/l | ０．６４ | ０．６１ | ０．６６ | ０／ ２ |  |  |  | ２／ ２
| ふっ素 | mg/l | ＜０．０８ | ＜０．０８ | ＜０．０８ | ０／ ２ |  |  |  | ０／ ２
| ほう素 | mg/l | ＜０．０２ | ＜０．０２ | ＜０．０２ | ０／ ２ |  |  |  | ０／ ２
| １，４－ジオキサン | mg/l | ＜０．００５ | ＜０．００５ | ＜０．００５ | ０／ ２ |  |  |  | ０／ ２ | ＜０．００５ | ＜０．００５ | ＜０．００５ | ０／ ２ |  |  |  | ０／ ２
注 ＤＯの７５％値欄は２５％値である．
41000 |  | 水質総括表 確定値
水 域 名 称 |  |  |  | 矢作川 | 木瀬川及び犬伏川下流 | [6 empty] | 矢作川 | 木瀬川及び犬伏川下流
地 点 名（地点統一番号：類型：ＮＰ類型） |  |  |  | 206 | 堀越橋 |  |  | 510001 | ( 106-01 : Aｲ : : B ｲ ) |  |  | 207 | 犬伏橋 |  |  | 510002 | ( 106-51 : Aｲ : : B ｲ )
調 査 機 関 分 析 担 当 機 関 |  |  | 豊田市 |  |  |  | 豊 田 市 |  |  |  | 豊田市 |  |  |  | 豊 田 市
測 定 項 目 |  | 単 位 | 平 均 値 | 最 小 値 | 最 大 値 | 適合しない割合 (検体数) | 適合しない割合 (日数) | 中 央 値 | ７５％値 | 検出率 | 平 均 値 | 最 小 値 | 最 大 値 | 適合しない割合 (検体数) | 適合しない割合 (日数) | 中 央 値 | ７５％値 | 検出率
生活環境項目 | ｐＨ |  | ７．６ | ７．５ | ７．７ | ０／ １２ | ０／ １２ | ７．６ | ７．７ |  | ７．６ | ７．４ | ７．８ | ０／ １２ | ０／ １２ | ７．６ | ７．７
| ＤＯ | mg/l | ９．５ | ７．３ | １１ | １／ １２ | １／ １２ | ９．９ | ８．７ |  | １０ | ８．３ | １３ | ０／ １２ | ０／ １２ | ９．８ | ９．１
| ＢＯＤ | mg/l | ０．６ | ＜０．５ | １．１ | ０／ １２ | ０／ １２ | ０．５ | ０．７ |  | ０．７ | ＜０．５ | １．２ | ０／ １２ | ０／ １２ | ０．５ | ０．７
| ＣＯＤ | mg/l | ２．０ | １．１ | ２．６ | － ／ １２ | － ／ １２ | ２．１ | ２．３ |  | ２．１ | １．１ | ４．１ | － ／ １２ | － ／ １２ | ２．１ | ２．４
| ＳＳ | mg/l | ２ | ＜１ | ６ | ０／ １２ | ０／ １２ | ２ | ３ |  | ２ | ＜１ | ８ | ０／ １２ | ０／ １２ | １ | １
| 大腸菌群数 | MPN/100ml | ８．４Ｅ ３ | １．３Ｅ ３ | ２．８Ｅ ４ | ６／ ６ | ６／ ６ | ３．３Ｅ ３ | １．３Ｅ ４ |  | ７．６Ｅ ３ | ３．３Ｅ ２ | ３．３Ｅ ４ | ５／ ６ | ５／ ６ | ３．２Ｅ ３ | ４．９Ｅ ３
| ｎ－ヘキサン抽出物質 | mg/l | ＮＤ | ＮＤ | ＮＤ | － ／ ４ | － ／ ４ | ＮＤ | ＮＤ |  | ＮＤ | ＮＤ | ＮＤ | － ／ ４ | － ／ ４ | ＮＤ | ＮＤ
| 全窒素 | mg/l | ０．８２ | ０．６２ | ０．９６ | － ／ １２ | － ／ １２ | ０．８５ | ０．９３ |  | ０．６２ | ０．３９ | ０．７９ | － ／ １２ | － ／ １２ | ０．６８ | ０．６９
| 全燐 | mg/l | ０．０２４ | ０．０１６ | ０．０３６ | － ／ １２ | － ／ １２ | ０．０２４ | ０．０２７ |  | ０．０２５ | ０．０１３ | ０．０４３ | － ／ １２ | － ／ １２ | ０．０２３ | ０．０３２
| 全亜鉛 | mg/l | ０．００２ | ＜０．００１ | ０．００４ | ０／ １２ | ０／ １２ | ０．００１ | ０．００１ |  | ０．００２ | ＜０．００１ | ０．００４ | ０／ １２ | ０／ １２ | ０．００１ | ０．００１
特殊項目 | フェノール類 | mg/l
| 銅 | mg/l |  | ＜０．０１ | ＜０．０１ |  |  |  |  | ０／ ２ |  | ＜０．０１ | ＜０．０１ |  |  |  |  | ０／ ２
| 鉄（溶解性） | mg/l
| マンガン（溶解性） | mg/l
| クロム | mg/l |  | ＜０．０１ | ＜０．０１ |  |  |  |  | ０／ ２ |  | ＜０．０１ | ＜０．０１ |  |  |  |  | ０／ ２
そ の 他 の 項 目 | アンモニア性窒素 | mg/l
| 亜硝酸性窒素 | mg/l
| 硝酸性窒素 | mg/l
| 有機性窒素 | mg/l
| 溶存態窒素 | mg/l
| 懸濁態窒素 | mg/l
| オルトリン酸態燐 | mg/l
| 電気伝導率 | mS/m | ７．９ | ６．３ | ９．３ |  |  | ７．６ | ８．７ |  | ８．１ | ６．６ | ９．２ |  |  | ８．３ | ８．５
| 塩化物イオン | mg/l | ４ | ３ | ４ |  |  | ４ | ４ |  | ４ | ３ | ４ |  |  | ４ | ４
塩分
| 陰イオン界面活性剤 | mg/l
| クロロフィルａ | mg/m3
| フェオ色素 | mg/m3
| トリハロメタン生成能 | mg/l
| クロロホルム生成能 | mg/l
| ブロモジクロロメタン生成能 | mg/l
| ジブロモクロロメタン生成能 | mg/l
| ブロモホルム生成能 | mg/l
健 康 項 目 | カドミウム | mg/l | ＜０．０００５ | ＜０．０００５ | ＜０．０００５ | ０／ ２ |  |  |  | ０／ ２ | ＜０．０００５ | ＜０．０００５ | ＜０．０００５ | ０／ ２ |  |  |  | ０／ ２
| 全シアン | mg/l |  | ＮＤ | ＮＤ | ０／ ２ |  |  |  | ０／ ２ |  | ＮＤ | ＮＤ | ０／ ２ |  |  |  | ０／ ２
| 鉛 | mg/l | ＜０．００５ | ＜０．００５ | ＜０．００５ | ０／ ２ |  |  |  | ０／ ２ | ＜０．００５ | ＜０．００５ | ＜０．００５ | ０／ ２ |  |  |  | ０／ ２
| 六価クロム | mg/l | ＜０．０１ | ＜０．０１ | ＜０．０１ | ０／ ２ |  |  |  | ０／ ２ | ＜０．０１ | ＜０．０１ | ＜０．０１ | ０／ ２ |  |  |  | ０／ ２
| 砒素 | mg/l | ＜０．００５ | ＜０．００５ | ＜０．００５ | ０／ ２ |  |  |  | ０／ ２ | ＜０．００５ | ＜０．００５ | ＜０．００５ | ０／ ２ |  |  |  | ０／ ２
| 総水銀 | mg/l |  | ＜０．０００５ | ＜０．０００５ | ０／ ２ |  |  |  | ０／ ２ |  | ＜０．０００５ | ＜０．０００５ | ０／ ２ |  |  |  | ０／ ２
| アルキル水銀 | mg/l |  | ＮＤ | ＮＤ | ０／ １ |  |  |  | ０／ １
| ＰＣＢ | mg/l
| ジクロロメタン | mg/l | ＜０．００２ | ＜０．００２ | ＜０．００２ | ０／ ２ |  |  |  | ０／ ２ | ＜０．００２ | ＜０．００２ | ＜０．００２ | ０／ ２ |  |  |  | ０／ ２
| 四塩化炭素 | mg/l | ＜０．０００２ | ＜０．０００２ | ＜０．０００２ | ０／ ２ |  |  |  | ０／ ２ | ＜０．０００２ | ＜０．０００２ | ＜０．０００２ | ０／ ２ |  |  |  | ０／ ２
| １，２－ジクロロエタン | mg/l | ＜０．０００４ | ＜０．０００４ | ＜０．０００４ | ０／ ２ |  |  |  | ０／ ２ | ＜０．０００４ | ＜０．０００４ | ＜０．０００４ | ０／ ２ |  |  |  | ０／ ２
| １，１－ジクロロエチレン | mg/l | ＜０．０１ | ＜０．０１ | ＜０．０１ | ０／ ２ |  |  |  | ０／ ２ | ＜０．０１ | ＜０．０１ | ＜０．０１ | ０／ ２ |  |  |  | ０／ ２
| シス－１，２－ジクロロエチレン | mg/l | ＜０．００４ | ＜０．００４ | ＜０．００４ | ０／ ２ |  |  |  | ０／ ２ | ＜０．００４ | ＜０．００４ | ＜０．００４ | ０／ ２ |  |  |  | ０／ ２
| １，１，１－トリクロロエタン | mg/l | ＜０．１ | ＜０．１ | ＜０．１ | ０／ ２ |  |  |  | ０／ ２ | ＜０．１ | ＜０．１ | ＜０．１ | ０／ ２ |  |  |  | ０／ ２
| １，１，２－トリクロロエタン | mg/l | ＜０．０００６ | ＜０．０００６ | ＜０．０００６ | ０／ ２ |  |  |  | ０／ ２ | ＜０．０００６ | ＜０．０００６ | ＜０．０００６ | ０／ ２ |  |  |  | ０／ ２
| トリクロロエチレン | mg/l | ＜０．００２ | ＜０．００２ | ＜０．００２ | ０／ ２ |  |  |  | ０／ ２ | ＜０．００２ | ＜０．００２ | ＜０．００２ | ０／ ２ |  |  |  | ０／ ２
| テトラクロロエチレン | mg/l | ＜０．０００５ | ＜０．０００５ | ＜０．０００５ | ０／ ２ |  |  |  | ０／ ２ | ＜０．０００５ | ＜０．０００５ | ＜０．０００５ | ０／ ２ |  |  |  | ０／ ２
| １，３－ジクロロプロペン | mg/l | ＜０．０００２ | ＜０．０００２ | ＜０．０００２ | ０／ ２ |  |  |  | ０／ ２ | ＜０．０００２ | ＜０．０００２ | ＜０．０００２ | ０／ ２ |  |  |  | ０／ ２
| チウラム | mg/l | ＜０．０００６ | ＜０．０００６ | ＜０．０００６ | ０／ ２ |  |  |  | ０／ ２ | ＜０．０００６ | ＜０．０００６ | ＜０．０００６ | ０／ ２ |  |  |  | ０／ ２
| シマジン | mg/l | ＜０．０００３ | ＜０．０００３ | ＜０．０００３ | ０／ ２ |  |  |  | ０／ ２ | ＜０．０００３ | ＜０．０００３ | ＜０．０００３ | ０／ ２ |  |  |  | ０／ ２
| チオベンカルブ | mg/l | ＜０．００２ | ＜０．００２ | ＜０．００２ | ０／ ２ |  |  |  | ０／ ２ | ＜０．００２ | ＜０．００２ | ＜０．００２ | ０／ ２ |  |  |  | ０／ ２
| ベンゼン | mg/l | ＜０．００１ | ＜０．００１ | ＜０．００１ | ０／ ２ |  |  |  | ０／ ２ | ＜０．００１ | ＜０．００１ | ＜０．００１ | ０／ ２ |  |  |  | ０／ ２
| セレン | mg/l | ＜０．００２ | ＜０．００２ | ＜０．００２ | ０／ ２ |  |  |  | ０／ ２ | ＜０．００２ | ＜０．００２ | ＜０．００２ | ０／ ２ |  |  |  | ０／ ２
| 硝酸性窒素及び亜硝酸性窒素 | mg/l | ０．５７ | ０．４１ | ０．７３ | ０／ ２ |  |  |  | ２／ ２ | ０．４３ | ０．２７ | ０．５８ | ０／ ２ |  |  |  | ２／ ２
| ふっ素 | mg/l | ＜０．０８ | ＜０．０８ | ＜０．０８ | ０／ ２ |  |  |  | ０／ ２ | ＜０．０８ | ＜０．０８ | ＜０．０８ | ０／ ２ |  |  |  | ０／ ２
| ほう素 | mg/l | ＜０．０２ | ＜０．０２ | ＜０．０２ | ０／ ２ |  |  |  | ０／ ２ | ＜０．０２ | ＜０．０２ | ＜０．０２ | ０／ ２ |  |  |  | ０／ ２
| １，４－ジオキサン | mg/l | ＜０．００５ | ＜０．００５ | ＜０．００５ | ０／ ４ |  |  |  | ０／ ４ | ＜０．００５ | ＜０．００５ | ＜０．００５ | ０／ ４ |  |  |  | ０／ ４
注 ＤＯの７５％値欄は２５％値である．